## List1
Oprava střechy na budově Rakovník
Zadavatel:
Vzdělávací institut Stř.kraje
V Kolonii 1804
288 02 Nymburk
Výměna střešní krytiny, laťování, klempířských a větracích prvků na objektu Rakovník II
č.p.251
Okapové prvky TZ
hák | r.š.33 | 102 ks
žlab | r.š.33 | 96 bm
roh vnější | r.š.33 | 8 ks
roh vnitřní | r.š.33 | 2 ks
kotlík | r.š.33 | 5 ks
koleno | Prům.12 | 14 ks
odskok | Prům.12 | 3 ks
svod | Prům.12 | 48 ks
objímka svodu | Prům.12 | 20 ks
Alu lakovaný úžlabí | r.š.67 | 20 bm
Alu lakovaný plech ke zdi | r.š.25 | 10 bm
Alu lakovaný předek | r.š.40 | 5 bm
Alu lakovaný oplechování komínu |  | 2 ks
střešní výlez |  | 4 ks
Tz oplechování nohou lávky
Tz oplechování úchytů klimatizace
těsnící molitanový klín-úžlabí a okna |  | 90 bm
hromosvody-alu drát a Pz příchytky
spodní střecha Lindab Click CČ Premium |  | 22 m2
hřebenáč | r.š.41 | 6 mb
bednění |  | 20 m2
zatahovací prvek | r.š.33 | 9 bm
plechování ke zdi | r.š.25 | 10 bm
šrouby s plochou hlavou |  | 250 ks
větrací pás hřebene |  | 6 bm
límce a rozháňky ke střešním oknům |  | 12 ks
okapna pod folii | r.š.12.5 | 100 bm
Střešní krytina Mediteran Danubia CČ Color
taška základní |  | 5292 ks
taška půlená |  | 168 ks
taška větrací |  | 68 ks
hřebenáč |  | 195 ks
hřebenáč koncový |  | 8 ks
hřebenáč rozdělovací |  | 3 ks
příchytka hřebene |  | 195 ks
Alu nárožní pás |  | 65 bm
pás proti ptactvu |  | 90 bm
mřížka větrací |  | 87 bm
utěsňovací vrut |  | 11 ks
plastová taška odvětrání |  | 7 ks
větrák krátký s krytem |  | 6 ks
flex hadice |  | 6 ks
anténí průchodka |  | 1 ks
sada stoupací plošiny 80 cm |  | 4 ks
folie AQ Venta bronze 130 g/m2 (75 m2/rol) |  | 9 rol
střešní lať mořená 6 x 4 |  | 2700 bm
doprava střešní krytiny na stavbu
skládání
spojovací materiál
doprava ostatního materiálu a pracovníků
doprava střešní krytiny na střechu-jeřáb
odvoz a likvidace suti
lešení savba a pronájem
provedení prací-demontáž,montáž a příprava
Cena celkem bez DPH
DPH 21%
Cena celkem s DPH
výměna střešních oken za Velux GLU 0061 MK 06 (78x118) a oplechování
se zateplovací sadou EDW 2000 MK 06
12 ks
Cena oken bez DPH
DPH 21%
Cena s DPH
Poznámka:
Počet střešních oken na výměnu se upřesní podle zjištění jejich stavu po odstranění stávající střešní krytiny.