## Krycí list
KRYCÍ LIST ROZPOČTU
Objekt : |  | Název objektu : |  |  | JKSO :
Polní cesta CS 3
Stavba : |  | Název stavby : |  |  | SKP :
Zápy - Stránka - CS3
Projektant : |  |  |  | Počet měrných jednotek : |  | 0
Objednatel : |  |  |  | Náklady na MJ : |  | 0
Počet listů : |  |  |  | Zakázkové číslo :
Zpracovatel projektu : |  |  |  | Zhotovitel :
ROZPOČTOVÉ NÁKLADY
Rozpočtové náklady II. a III. hlavy |  |  | Vedlejší rozpočtové náklady
| Dodávka celkem | 0 | Zařízení staveniště |  |  | 0
Z | Montáž celkem | 0 | Území se ztíženými výrobními podmínkami |  |  | 0
R | HSV celkem | 0
N | PSV celkem | 0
ZRN celkem |  | 0
HZS |  | 0
RN II.a III.hlavy |  | 0 | Ostatní VRN |  |  | 0
ZRN+VRN+HZS |  | 0 | VRN celkem |  |  | 0
Vypracoval |  | Za zhotovitele |  | Za objednatele
|  | Jméno : |  | Jméno :
Datum : |  | Datum : |  | Datum :
|  | Podpis: |  | Podpis :
Základ pro DPH |  | 0 | % činí : |  | 0
Základ pro DPH |  | 9 | % činí :
DPH |  | 9 | % činí : |  | 0.1
Základ pro DPH |  | 19 | % činí : |  | 0
DPH |  | 19 | % činí : |  | 0
CENA ZA OBJEKT CELKEM |  |  |  |  | 0
Poznámka :

## Rekapitulace
Stavba : |  | Zápy - Stránka - CS3
Objekt : |  | Polní cesta CS 3
REKAPITULACE STAVEBNÍCH DÍLŮ
| Stavební díl |  | HSV | PSV | Dodávka | Montáž | HZS
1 | Zemní práce |  | 0 | 0 | 0 | 0 | 0
2 | Základy,zvláštní zakládání |  | 0 | 0 | 0 | 0 | 0
3 | Svislé a kompletní konstrukce |  | 0 | 0 | 0 | 0 | 0
4 | Vodorovné konstrukce |  | 0 | 0 | 0 | 0 | 0
5 | Komunikace |  | 0 | 0 | 0 | 0 | 0
8 | Trubní vedení |  | 0 | 0 | 0 | 0 | 0
91 | Doplňující práce na komunikaci |  | 0 | 0 | 0 | 0 | 0
93 | Dokončovací práce inž.staveb |  | 0 | 0 | 0 | 0 | 0
99 | Staveništní přesun hmot |  | 0 | 0 | 0 | 0 | 0
| CELKEM OBJEKT |  | 0 | 0 | 0 | 0 | 0
VEDLEJŠÍ ROZPOČTOVÉ NÁKLADY
Název VRN |  |  | Kč | % | Základna |  | Kč
Zařízení staveniště |  |  |  | 2.3 | 0 |  | 0 | 8
Území se ztíženými výrobními podmínkami |  |  |  | 3.2 | 0 |  | 0
| CELKEM VRN |  |  |  |  | 0

## Položky
Položkový rozpočet
Stavba : |  | Zápy - Stránka - CS3 |  |  |  |  | 0
Objekt : |  | Polní cesta CS 3
P.č. | Číslo položky | Název položky | MJ | množství | cena / MJ | celkem (Kč) | hmotnost / MJ | hmotnost celk.(t)
Díl: | 1 | Zemní práce | [7 empty] | 1
1 | 122 10-2203.R00 | Odkopávky pro silnice v hor. 2 do 10000 m3 | m3 | 767.5 |  | 0 | 0 | 0 |  | 2 | 12 | 0 | 1 | 1 | 0 | 0 | 0 | 0 | 0
|  | 1535,00*0,50 |  | 767.5 |  |  |  |  | 1535,00*0,50
2 | 122 20-2203.R00 | Odkopávky pro silnice v hor. 3 do 10000 m3 | m3 | 767.5 |  | 0 | 0 | 0 |  | 2 | 12 | 0 | 2 | 1 | 0 | 0 | 0 | 0 | 0
|  | 1535,00*0,50 |  | 767.5 |  |  |  |  | 1535,00*0,50
3 | 122 20-2209.R00 | Příplatek za lepivost - odkop. pro silnice v hor.3 | m3 | 383.75 |  | 0 | 0 | 0 |  | 2 | 12 | 0 | 3 | 1 | 0 | 0 | 0 | 0 | 0
|  | 767,50*0,50 |  | 383.75 |  |  |  |  | 767,50*0,50
4 | 112 10-1101.R00 | Kácení stromů listnatých o průměru kmene 10-30 cm | kus | 1 |  | 0 | 0 | 0 |  | 2 | 12 | 0 | 4 | 1 | 0 | 0 | 0 | 0 | 0
5 | 112 20-1101.R00 | Odstranění pařezů pod úrovní, o průměru 10 - 30 cm | kus | 1 |  | 0 | 0 | 0 |  | 2 | 12 | 0 | 5 | 1 | 0 | 0 | 0 | 0 | 0
6 | 132 20-1201.R00 | Hloubení rýh šířky do 200 cm v hor.3 do 100 m3 | m3 | 63.3 |  | 0 | 0 | 0 |  | 2 | 12 | 0 | 6 | 1 | 0 | 0 | 0 | 0 | 0
|  | ;pro propustek:12,00*1 |  | 12 |  |  |  |  | ;pro propustek:12,00*1
|  | ;sondy:0,75*1,50*30,00 |  | 33.75 |  |  |  |  | ;sondy:0,75*1,50*30,00
|  | ;chráničky PVC:0,75*0,78*30,00 |  | 17.55 |  |  |  |  | ;chráničky PVC:0,75*0,78*30,00
7 | 132 20-1209.R00 | Příplatek za lepivost - hloubení rýh 200cm v hor.3 | m3 | 31.65 |  | 0 | 0 | 0 |  | 2 | 12 | 0 | 7 | 1 | 0 | 0 | 0 | 0 | 0
|  | 63,30*0,50 |  | 31.65 |  |  |  |  | 63,30*0,50
8 | 162 30-1102.R00 | Vodorovné přemístění výkopku z hor.1-4 do 1000 m | m3 | 74 |  | 0 | 0 | 0 |  | 2 | 12 | 0 | 8 | 1 | 0 | 0 | 0 | 0 | 0
|  | ;ornice na mezideponii a zpět pro rozprostření:37,00*2 |  | 74 |  |  |  |  | ;ornice na mezideponii a zpět pro rozprostření:37,00*2
9 | 162 70-1105.R00 | Vodorovné přemístění výkopku z hor.1-4 do 10000 m | m3 | 2372 |  | 0 | 0 | 0 |  | 2 | 12 | 0 | 9 | 1 | 0 | 0 | 0 | 0 | 0
|  | ;zemina na skládku:1510,00+0,75*0,40*30,00 |  | 1519 |  |  |  |  | ;zemina na skládku:1510,00+0,75*0,40*30,00
|  | ;vhodná zemina pro násyp:853,00*1 |  | 853 |  |  |  |  | ;vhodná zemina pro násyp:853,00*1
10 | 167 10-1101.R00 | Nakládání výkopku z hor.1-4 v množství do 100 m3 | m3 | 37 |  | 0 | 0 | 0 |  | 2 | 12 | 0 | 10 | 1 | 0 | 0 | 0 | 0 | 0
|  | ;ornice na mezideponii:37,00*1 |  | 37 |  |  |  |  | ;ornice na mezideponii:37,00*1
11 | 162 30-1401.R00 | Vod.přemístění větví listnatých, D 30cm do 5000 m | kus | 1 |  | 0 | 0 | 0 |  | 2 | 12 | 0 | 11 | 1 | 0 | 0 | 0 | 0 | 0
12 | 162 30-1411.R00 | Vod.přemístění kmenů listnatých, D 30cm do 5000 m | kus | 1 |  | 0 | 0 | 0 |  | 2 | 12 | 0 | 12 | 1 | 0 | 0 | 0 | 0 | 0
13 | 162 30-1421.R00 | Vodorovné přemístění pařezů D 30 cm do 5000 m | kus | 1 |  | 0 | 0 | 0 |  | 2 | 12 | 0 | 13 | 1 | 0 | 0 | 0 | 0 | 0
14 | 162 30-1901.R00 | Příplatek za dalších 5000m - větve listnaté D 30cm | kus | 1 |  | 0 | 0 | 0 |  | 2 | 12 | 0 | 14 | 1 | 0 | 0 | 0 | 0 | 0
15 | 162 30-1911.R00 | Příplatek za dalších 5000m - kmeny listnaté D 30cm | kus | 1 |  | 0 | 0 | 0 |  | 2 | 12 | 0 | 15 | 1 | 0 | 0 | 0 | 0 | 0
16 | 162 30-1921.R00 | Příplatek za dalších 5000m - pařezy D 30cm | kus | 1 |  | 0 | 0 | 0 |  | 2 | 12 | 0 | 16 | 1 | 0 | 0 | 0 | 0 | 0
17 | 167 10-1102.R00 | Nakládání výkopku z hor.1-4 v množství nad 100 m3 | m3 | 853 |  | 0 | 0 | 0 |  | 2 | 12 | 0 | 17 | 1 | 0 | 0 | 0 | 0 | 0
|  | ;vhodná zemina pro násyp na deponii:853,00*1 |  | 853 |  |  |  |  | ;vhodná zemina pro násyp na deponii:853,00*1
18 | 171 10-1103.R00 | Uložení sypaniny do násypů zhutněných na 100% PS | m3 | 853 |  | 0 | 0 | 0 |  | 2 | 12 | 0 | 18 | 1 | 0 | 0 | 0 | 0 | 0
19 | 174 10-1101.R00 | Zásyp jam, rýh, šachet se zhutněním | m3 | 33.75 |  | 0 | 0 | 0 |  | 2 | 12 | 0 | 19 | 1 | 0 | 0 | 0 | 0 | 0
|  | 63,30-12,00-0,75*0,78*30,00 |  | 33.75 |  |  |  |  | 63,30-12,00-0,75*0,78*30,00
20 | 171 20-1201.RT1 | Uložení sypaniny na skládku včetně poplatku za skládku | m3 | 1519 |  | 0 | 0 | 0 |  | 2 | 12 | 0 | 20 | 1 | 0 | 0 | 0 | 0 | 0
21 | 181 20-1101.R00 | Úprava pláně v násypech v hor. 1-4, bez zhutnění | m2 | 1684 |  | 0 | 0 | 0 |  | 2 | 12 | 0 | 21 | 1 | 0 | 0 | 0 | 0 | 0
|  | 1684,00*1,00 |  | 1684 |  |  |  |  | 1684,00*1,00
22 | 181 20-1102.R00 | Úprava pláně v násypech v hor. 1-4, se zhutněním | m2 | 3402 |  | 0 | 0 | 0 |  | 2 | 12 | 0 | 22 | 1 | 0 | 0 | 0 | 0 | 0
23 | 181 30-1101.R00 | Rozprostření ornice, rovina, tl. do 10 cm do 500m2 | m2 | 370 |  | 0 | 0 | 0 |  | 2 | 12 | 0 | 23 | 1 | 0 | 0 | 0 | 0 | 0
24 | 182 20-1101.R00 | Svahování násypů | m2 | 210 |  | 0 | 0 | 0 |  | 2 | 12 | 0 | 24 | 1 | 0 | 0 | 0 | 0 | 0
25 | 113 10-8441.R00 | Rozrytí krytu,kamenivo bez zhut.,bez živič. pojiva | m2 | 3306 |  | 0 | 0 | 0 |  | 2 | 12 | 0 | 25 | 1 | 0 | 0 | 0 | 0 | 0
| Celkem za | 1 Zemní práce |  |  |  | 0 |  | 0 |  | 4 |  |  |  |  | 0 | 0 | 0 | 0 | 0
Díl: | 2 | Základy,zvláštní zakládání | [7 empty] | 1
26 | 271 57-1112.R00 | Polštář základu ze štěrkopísku netříděného | m3 | 3.9975 |  | 0 |  | 0 |  | 2 | 12 | 0 | 26 | 1 | 0 | 0 | 0 | 0 | 0
|  | ;čelo propustku:1,00*0,15*2,30*2 |  | 0.69 |  |  |  |  | ;čelo propustku:1,00*0,15*2,30*2
|  | ;propustek:1,50*0,15*(15,50-0,40*2) |  | 3.3075 |  |  |  |  | ;propustek:1,50*0,15*(15,50-0,40*2)
27 | 289 97-1211.R00 | Zřízení vrstvy z geotextilie sklon do 1:5 š.do 3 m | m2 | 192 |  | 0 |  | 0 |  | 2 | 12 | 0 | 27 | 1 | 0 | 0 | 0 | 0 | 0
|  | 96,00*2 |  | 192 |  |  |  |  | 96,00*2
28 | 673-52042 | Geotextilie PK-Tex PET 150/150 530 g/m2 | m2 | 211.2 |  | 0 |  | 0 |  | 2 | 12 | 1 | 28 | 1 | 0 | 0 | 0 | 0 | 0
|  | 192,00*1,10 |  | 211.2 |  |  |  |  | 192,00*1,10
| Celkem za | 2 Základy,zvláštní zakládání |  |  |  | 0 |  | 0 |  | 4 |  |  |  |  | 0 | 0 | 0 | 0 | 0
Díl: | 3 | Svislé a kompletní konstrukce | [7 empty] | 1
29 | 311 32-1814.R00 | Železobeton nadzákladových zdí B 30 (C 25/30 | m3 | 3.1195 |  | 0 |  | 0 |  | 2 | 12 | 0 | 29 | 1 | 0 | 0 | 0 | 0 | 0
|  | ;čela propustku:0,75*0,50*2,00*2 |  | 1.5 |  |  |  |  | ;čela propustku:0,75*0,50*2,00*2
|  | 0,40*1,05*2,00*2+0,10*0,10*2,00*2-0,20*0,20*3,14*0,40*2 |  | 1.6195 |  |  |  |  | 0,40*1,05*2,00*2+0,10*0,10*2,00*2-0,20*0,20*3,14*0,40*2
30 | 311 35-1105.R00 | Bednění nadzákladových zdí oboustranné - zřízení | m2 | 16.02 |  | 0 |  | 0 |  | 2 | 12 | 0 | 30 | 1 | 0 | 0 | 0 | 0 | 0
|  | ;čelo propustku:1,55*2,00*2*2+0,10*2,00*2 |  | 12.8 |  |  |  |  | ;čelo propustku:1,55*2,00*2*2+0,10*2,00*2
|  | 0,50*0,75*2*2+0,40*1,05*2*2+0,10*0,10*2*2 |  | 3.22 |  |  |  |  | 0,50*0,75*2*2+0,40*1,05*2*2+0,10*0,10*2*2
31 | 311 35-1106.R00 | Bednění nadzákladových zdí oboustranné-odstranění | m2 | 16.02 |  | 0 |  | 0 |  | 2 | 12 | 0 | 31 | 1 | 0 | 0 | 0 | 0 | 0
32 | 311 36-1921.RT4 | Výztuž nadzákladových zdí ze svařovaných sítí svařovanou sítí - drát 6,0 oka 100/100 | t | 0.2179 |  | 0 |  | 0 |  | 2 | 12 | 0 | 32 | 1 | 0 | 0 | 0 | 0 | 0
|  | ;čela:(1,55*2,00*2+0,75*2,00*2+0,50*2,00)*2*0,005132 |  | 0.1047 |  |  |  |  | ;čela:(1,55*2,00*2+0,75*2,00*2+0,50*2,00)*2*0,005132
|  | ;propustek:(0,55*2+0,40)*(15,50-0,40*2)*0,005132 |  | 0.1132 |  |  |  |  | ;propustek:(0,55*2+0,40)*(15,50-0,40*2)*0,005132
| Celkem za | 3 Svislé a kompletní konstrukce |  |  |  | 0 |  | 0 |  | 4 |  |  |  |  | 0 | 0 | 0 | 0 | 0
Díl: | 4 | Vodorovné konstrukce | [7 empty] | 1
33 | 451 57-3111.R00 | Lože pod potrubí ze štěrkopísku do 63 mm | m3 | 2.25 |  | 0 |  | 0 |  | 2 | 12 | 0 | 33 | 1 | 0 | 0 | 0 | 0 | 0
|  | ;chráničky:0,75*0,10*30,00 |  | 2.25 |  |  |  |  | ;chráničky:0,75*0,10*30,00
34 | 452 31-1131.R00 | Desky podkladní pod potrubí z betonu B 12,5 | m3 | 2.25 |  | 0 |  | 0 |  | 2 | 12 | 0 | 34 | 1 | 0 | 0 | 0 | 0 | 0
|  | ;chráničky:0,75*0,10*30,00 |  | 2.25 |  |  |  |  | ;chráničky:0,75*0,10*30,00
35 | 452 32-1131.R00 | Desky podkladní pod potrubí z železobetonu B 12,5 | m3 | 3.528 |  | 0 |  | 0 |  | 2 | 12 | 0 | 35 | 1 | 0 | 0 | 0 | 0 | 0
|  | ;propustek:1,20*0,20*(15,50-0,40*2) |  | 3.528 |  |  |  |  | ;propustek:1,20*0,20*(15,50-0,40*2)
36 | 411 36-1921.RT9 | Výztuž stropů svařovanou sítí z drátů tažených svařovaná síť - drát 8,0 mm, oka 150 / 150 mm | t | 0.1812 |  | 0 |  | 0 |  | 2 | 12 | 0 | 36 | 1 | 0 | 0 | 0 | 0 | 0
|  | ;propustek srovnatelně:1,20*(15,50-0,40*2)*2*0,005135 |  | 0.1812 |  |  |  |  | ;propustek srovnatelně:1,20*(15,50-0,40*2)*2*0,005135
| Celkem za | 4 Vodorovné konstrukce |  |  |  | 0 |  | 0 |  | 4 |  |  |  |  | 0 | 0 | 0 | 0 | 0
Díl: | 5 | Komunikace | [7 empty] | 1
37 | 561 47-1115.R00 | Podklad ze zeminy stab.vápnem, Road Mix, tl. 25 cm | m2 | 6612 |  | 0 |  | 0 |  | 2 | 12 | 0 | 37 | 1 | 0 | 0 | 0 | 0 | 0
|  | ;zlepšení zeminy vápnem - celkem 50 cm:3306,00*2 |  | 6612 |  |  |  |  | ;zlepšení zeminy vápnem - celkem 50 cm:3306,00*2
38 | 564 20-1111.R00 | Podklad ze štěrkopísku po zhutnění tloušťky 4 cm | m2 | 96 |  | 0 |  | 0 |  | 2 | 12 | 0 | 38 | 1 | 0 | 0 | 0 | 0 | 0
|  | ;ochrana inženýr. sítí:96,00*1 |  | 96 |  |  |  |  | ;ochrana inženýr. sítí:96,00*1
39 | 564 85-1111.R00 | Podklad ze štěrkodrti po zhutnění tloušťky 15 cm | m2 | 6657 |  | 0 |  | 0 |  | 2 | 12 | 0 | 39 | 1 | 0 | 0 | 0 | 0 | 0
|  | ;polní cesta:3159,00+3306,00 |  | 6465 |  |  |  |  | ;polní cesta:3159,00+3306,00
|  | ;ochrana IS:96,00*2 |  | 192 |  |  |  |  | ;ochrana IS:96,00*2
40 | 569 73-1111.R00 | Zpevnění krajnic kamenivem drceným tl. 10 cm | m2 | 421 |  | 0 |  | 0 |  | 2 | 12 | 0 | 40 | 1 | 0 | 0 | 0 | 0 | 0
|  | 1684,00*0,25 |  | 421 |  |  |  |  | 1684,00*0,25
41 | 571 90-3111.R00 | Posyp krytu kamenivem drceným do 15 kg/m2 | m2 | 2952 |  | 0 |  | 0 |  | 2 | 12 | 0 | 41 | 1 | 0 | 0 | 0 | 0 | 0
|  | ;druhá vrstva podrtění:2952,00*1 |  | 2952 |  |  |  |  | ;druhá vrstva podrtění:2952,00*1
42 | 573 41-1115.R00 | Nátěr živičný s posypem, asfaltem sil., 1,8 kg/m2 | m2 | 2952 |  | 0 |  | 0 |  | 2 | 12 | 0 | 42 | 1 | 0 | 0 | 0 | 0 | 0
43 | 574 38-1111.R00 | Makadam penetr.hrubý, kamen.hrubé z asfaltu, 9 cm | m2 | 3026 |  | 0 |  | 0 |  | 2 | 12 | 0 | 43 | 1 | 0 | 0 | 0 | 0 | 0
44 | 584 12-1111.R00 | Osazení silničních panelů,lože z kameniva tl. 4 cm | m2 | 136 |  | 0 |  | 0 |  | 2 | 12 | 0 | 44 | 1 | 0 | 0 | 0 | 0 | 0
45 | 593-81185 | Panel silniční IZD 86/10 300x100x15 cm | kus | 45.79 |  | 0 |  | 0 |  | 2 | 12 | 1 | 45 | 1 | 0 | 0 | 0 | 0 | 0
|  | 136/3,00*1,01 |  | 45.79 |  |  |  |  | 96,00/3,00*1,01
46 | 599 14-1111.R00 | Vyplnění spár mezi panely živičnou zálivkou | m | 18 |  | 0 |  | 0 |  | 2 | 12 | 0 | 46 | 1 | 0 | 0 | 0 | 0 | 0
47 | 599 00-0000 | Hutnící zkouška | kpl | 6 |  | 0 |  | 0 |  | 2 | 12 | 0 | 47 | 1 | 0 | 0 | 0 | 0 | 0
| Celkem za | 5 Komunikace |  |  |  | 0 |  | 0 |  | 4 |  |  |  |  | 0 | 0 | 0 | 0 | 0
Díl: | 8 | Trubní vedení | [7 empty] | 1
48 | 899 62-3141.R00 | Obetonování potrubí nebo zdiva stok betonem B 12,5 | m3 | 4.5 |  | 0 |  | 0 |  | 2 | 12 | 0 | 48 | 1 | 0 | 0 | 0 | 0 | 0
|  | ;chráničky:0,75*0,20*30,00 |  | 4.5 |  |  |  |  | ;chráničky:0,75*0,20*30,00
49 | 871 25-1111.R00 | Montáž trubek z tvrdého PVC ve výkopu 110 mm | m | 90 |  | 0 |  | 0 |  | 2 | 12 | 0 | 49 | 1 | 0 | 0 | 0 | 0 | 0
|  | 30,00*3 |  | 90 |  |  |  |  | 30,00*3
50 | 286-13513 | Trubka ROBUST PIPE SDR 17 110x6,6 mm voda - tyče | m | 91.35 |  | 0 |  | 0 |  | 2 | 12 | 1 | 50 | 1 | 0 | 0 | 0 | 0 | 0
|  | 90,00*1,015 |  | 91.35 |  |  |  |  | 90,00*1,015
| Celkem za | 8 Trubní vedení |  |  |  | 0 |  | 0 |  | 4 |  |  |  |  | 0 | 0 | 0 | 0 | 0
Díl: | 91 | Doplňující práce na komunikaci | [7 empty] | 1
51 | 919 51-2111.R00 | Zřízení propustku z trub betonových/ŽB DN 40 cm | m | 15.5 |  | 0 |  | 0 |  | 2 | 12 | 0 | 51 | 1 | 0 | 0 | 0 | 0 | 0
52 | 592-21630 | Trouba bet hrdlová TBP 2-40 DN40x100x6 cm | kus | 15.655 |  | 0 |  | 0 |  | 2 | 12 | 1 | 52 | 1 | 0 | 0 | 0 | 0 | 0
|  | 15,50/1,00*1,01 |  | 15.655 |  |  |  |  | 15,50/1,00*1,01
53 | 919 53-5555.R00 | Obetonování trub propustku betonem prostým B 10 | m3 | 2.4373 |  | 0 |  | 0 |  | 2 | 12 | 0 | 53 | 1 | 0 | 0 | 0 | 0 | 0
|  | 0,70*0,45*(15,50-0,40*2) |  | 4.6305 |  |  |  |  | 0,70*0,45*(15,50-0,40*2)
|  | (0,70+0,40)*0,5*0,10*(15,50-0,40*2)-0,2042*(15,50-0,40*2) |  | -2.1932 |  |  |  |  | (0,70+0,40)*0,5*0,10*(15,50-0,40*2)-0,2042*(15,50-0,40*2)
54 | 919 53-0000 | Zaslepení propustku, obsypání čel | kpl | 2 |  | 0 |  | 0 |  | 2 | 12 | 0 | 54 | 1 | 0 | 0 | 0 | 0 | 0
55 | 919 73-5114.R00 | Řezání stávajícího živičného krytu tl. 15 - 20 cm | m | 18 |  | 0 |  | 0 |  | 2 | 12 | 0 | 55 | 1 | 0 | 0 | 0 | 0 | 0
|  | delta BLOK dl.4m,v.1m | ks | 2
56 | 914 00-0002 | Směrový sloupek Z11 c,d | ks | 2 |  | 0 |  | 0 |  | 2 | 12 | 0 | 56 | 1 | 0 | 0 | 0 | 0 | 0
| Celkem za | 91 Doplňující práce na komunikaci |  |  |  | 0 |  | 0 |  | 4 |  |  |  |  | 0 | 0 | 0 | 0 | 0
Díl: | 93 | Dokončovací práce inž.staveb | [7 empty] | 1
57 | 938 90-2103.R00 | Čištění příkopů š. do 40 cm, objem do 0,50 m3/m | m | 30 |  | 0 | 0 | 0 |  | 2 | 12 | 0 | 57 | 1 | 0 | 0 | 0 | 0 | 0
58 | 915 00-0001 | Posunutí a přepojení kat. ochrany VTL plynu | kpl | 1 |  | 0 | 0 | 0 |  | 2 | 12 | 0 | 58 | 1 | 0 | 0 | 0 | 0 | 0
59 | 915 00-0002 | Rušení pevného bodu vytyčovací sítě | kpl | 1 |  | 0 | 0 | 0 |  | 2 | 12 | 0 | 59 | 1 | 0 | 0 | 0 | 0 | 0
| Celkem za | 93 Dokončovací práce inž.staveb |  |  |  | 0 |  | 0 |  | 4 |  |  |  |  | 0 | 0 | 0 | 0 | 0
Díl: | 99 | Staveništní přesun hmot | [7 empty] | 1
60 | 998 22-5111.R00 | Přesun hmot, pozemní komunikace, kryt živičný | t | 3652.23 |  | 0 | 0 | 0 |  | 2 | 12 | 0 | 60 | 1 | 0 | 0 | 0 | 0 | 0
| Celkem za | 99 Staveništní přesun hmot |  |  |  | 0 |  | 0 |  | 4 |  |  |  |  | 0 | 0 | 0 | 0 | 0