## Rekapitulace stavby
Export Komplet | [25 empty] | VZ | 2.0 | [5 empty] | False | False | {ca99424b-b31a-48f5-9a25-2b1a08181ddb}
[18 empty] | >> skryté sloupce << | [13 empty] | 0,01 | 21
[32 empty] | 0,01 | 15
|  | REKAPITULACE STAVBY | [16 empty] | v --- níže se nacházejí doplnkové a pomocné údaje k sestavám --- v | [11 empty] | Návod na vyplnění | 0,001
|  | Kód: |  |  |  |  | 3976 | [23 empty] | Měnit lze pouze buňky se žlutým podbarvením! 1) v Rekapitulaci stavby vyplňte údaje o Uchazeči (přenesou se do ostatních sestav i v jiných listech) 2) na vybraných listech vyplňte v sestavě Soupis prací ceny u položek | 0,01
|  | Stavba: |  |  |  |  | SŠD LYSÁ NAD LABEM - REKONSTRUKCE PROSTOR NA UČEBNY | [24 empty] | 0,01
|  | KSO: |  |  |  |  | 801 3 | [6 empty] | CC-CZ: | [17 empty] | 0,01
|  | Místo: |  |  |  |  | LYSÁ NAD LABEM | [6 empty] | Datum: |  | 30. 6. 2022 | [15 empty] | 0,01
0,01
|  | Zadavatel: | [11 empty] | IČ: | [17 empty] | 0,01
|  |  | SŠD LYSÁ NAD LABEM - STRŽIŠTĚ 475 | [10 empty] | DIČ: | [17 empty] | 0,01
0,01
|  | Uchazeč: | [11 empty] | IČ: |  | Vyplň údaj | [15 empty] | 0,01
|  |  | Vyplň údaj | [10 empty] | DIČ: |  | Vyplň údaj | [15 empty] | 0,01
False
|  | Projektant: | [11 empty] | IČ: | [17 empty] | False
|  |  | SKARCH-SKOTÁK ARCHITEKTI - PRAHA 8 | [10 empty] | DIČ: | [17 empty] | True
0,01
|  | Zpracovatel: | [11 empty] | IČ: | [17 empty] | 0,01
[14 empty] | DIČ: | [17 empty] | False
Poznámka:
Soupis prací je sestaven s využitím Cenové soustavy ÚRS. Položky, které pochází z této cenové soustavy, jsou ve sloupci 'Cenová soustava' označeny popisem 'CS ÚRS' a úrovní příslušného kalendářního pololetí. Veškeré další informace vymezující popis a podmínky použití těchto položek z Cenové soustavy, které nejsou uvedeny přímo v soupisu prací, jsou neomezeně dálkově k dispozici na webu podminky.urs.cz.
|  | Cena bez DPH | [11 empty] | 0
[8 empty] | Sazba daně |  | Základ daně |  |  |  | Výše daně
|  | DPH |  | základní |  |  |  | 21% |  | 0 |  |  |  | 0
|  |  |  | snížená |  |  |  | 15% |  | 0 |  |  |  | 0
|  |  |  | zákl. přenesená |  |  |  | 21% |  | 0 |  |  |  | 0
|  |  |  | sníž. přenesená |  |  |  | 15% |  | 0 |  |  |  | 0
|  |  |  | nulová |  |  |  | 0% |  | 0 |  |  |  | 0
|  | Cena s DPH | [6 empty] | v |  | CZK |  |  | 0
REKAPITULACE OBJEKTŮ STAVBY A SOUPISŮ PRACÍ
| Kód: | [6 empty] | 3976
| Stavba: | [6 empty] | SŠD LYSÁ NAD LABEM - REKONSTRUKCE PROSTOR NA UČEBNY
| Místo: | [6 empty] | LYSÁ NAD LABEM |  |  |  |  | Datum: |  | 30. 6. 2022
| Zadavatel: | [6 empty] | SŠD LYSÁ NAD LABEM - STRŽIŠTĚ 475 |  |  |  |  | Projektant: |  | SKARCH-SKOTÁK ARCHITEKTI - PRAHA 8 |  |  |  | Informatívní údaje z listů zakázek
| Uchazeč: | [11 empty] | Zpracovatel:
| Kód |  |  |  | Popis | [6 empty] | Cena bez DPH [CZK] |  |  |  | Cena s DPH [CZK] | Typ |  | z toho Ostat. náklady [CZK] | DPH [CZK] | Normohodiny [h] | DPH základní [CZK] | DPH snížená [CZK] | DPH základní přenesená [CZK] | DPH snížená přenesená [CZK] | Základna DPH základní | Základna DPH snížená | Základna DPH zákl. přenesená | Základna DPH sníž. přenesená | Základna DPH nulová
| Náklady stavby celkem | [10 empty] | 0 |  |  |  | 0 |  |  | 0 | 0 | 0 | 0 | 0 | 0 | 0 | 0 | 0 | 0 | 0 | 0 |  | D | 0 | ###NOIMPORT### | IMPORT | {ca99424b-b31a-48f5-9a25-2b1a08181ddb} | {00000000-0000-0000-0000-000000000000} | 801 3
|  | D.1.1.B.2 |  |  |  | SO 02 - FOTOATELIÉR | [5 empty] | 0 |  |  |  | 0 | STA |  | 0 | 0 | 0 | 0 | 0 | 0 | 0 | 0 | 0 | 0 | 0 | 0 |  | D | 1 | ###NOIMPORT### | IMPORT | {1f2b80f2-3b5b-4c29-b4cd-58c57a4027fe} | {ca99424b-b31a-48f5-9a25-2b1a08181ddb} | 801 3 | 2
/ |  |  | D.1.1.1 |  |  |  | ARCHITEKTONICKO-STAVEBNÍ ŘEŠENÍ |  |  |  |  | 0 |  |  |  | 0 | Soupis |  | 0 | 0 | 0 | 0 | 0 | 0 | 0 | 0 | 0 | 0 | 0 | 0 |  |  | 2 |  | IMPORT | {73ed44d5-05a1-4790-8151-db65c17e8bd6} | {1f2b80f2-3b5b-4c29-b4cd-58c57a4027fe} | 801 3
/ |  |  | D.1.4.1 |  |  |  | VODOVOD A KANALIZACE |  |  |  |  | 0 |  |  |  | 0 | Soupis |  | 0 | 0 | 0 | 0 | 0 | 0 | 0 | 0 | 0 | 0 | 0 | 0 |  |  | 2 |  | IMPORT | {85770e4c-23ff-4176-80a9-465504bbe389} | {1f2b80f2-3b5b-4c29-b4cd-58c57a4027fe} | 801 3
/ |  |  | D.1.4.3 |  |  |  | ELEKTROINSTALACE |  |  |  |  | 0 |  |  |  | 0 | Soupis |  | 0 | 0 | 0 | 0 | 0 | 0 | 0 | 0 | 0 | 0 | 0 | 0 |  |  | 2 |  | IMPORT | {78761879-3c31-4f11-b191-d064380c4dca} | {1f2b80f2-3b5b-4c29-b4cd-58c57a4027fe}
/ |  | VRN |  |  |  | VEDLEJŠÍ ROZPOČTOVÉ NÁKLADY | [5 empty] | 0 |  |  |  | 0 | STA |  | 0 | 0 | 0 | 0 | 0 | 0 | 0 | 0 | 0 | 0 | 0 | 0 |  |  | 1 |  | IMPORT | {e6e3b018-18c8-46f3-81cd-59c10ea90c0f} | {ca99424b-b31a-48f5-9a25-2b1a08181ddb} | 801 3 | 2

## D.1.1.1 - ARCHITEKTONICKO...
[9 empty] | >> skryté sloupce << | [9 empty] | {73ed44d5-05a1-4790-8151-db65c17e8bd6}
2
| KRYCÍ LIST SOUPISU PRACÍ | [8 empty] | v --- níže se nacházejí doplnkové a pomocné údaje k sestavám --- v | [8 empty] | False
Stavba:
SŠD LYSÁ NAD LABEM - REKONSTRUKCE PROSTOR NA UČEBNY
Objekt:
D.1.1.B.2 - SO 02 - FOTOATELIÉR
Soupis:
D.1.1.1 - ARCHITEKTONICKO-STAVEBNÍ ŘEŠENÍ
| KSO: |  | 801 3 |  |  | CC-CZ:
| Místo: |  | LYSÁ NAD LABEM |  |  | Datum: | 30. 6. 2022
| Zadavatel: |  |  |  |  | IČ:
|  | SŠD LYSÁ NAD LABEM - STRŽIŠTĚ 475 |  |  |  | DIČ:
| Uchazeč: |  |  |  |  | IČ: | Vyplň údaj
|  | Vyplň údaj |  |  |  | DIČ: | Vyplň údaj
| Projektant: |  |  |  |  | IČ:
|  | SKARCH-SKOTÁK ARCHITEKTI - PRAHA 8 |  |  |  | DIČ:
| Zpracovatel: |  |  |  |  | IČ:
|  | V.RENČOVÁ |  |  |  | DIČ:
Poznámka:
NEDÍLNOU SOUČÁSTÍ PRO OCENĚNÍ JE PROJEKTOVÁ DOKUMENTACE. MATERIÁLY P Ř Í P A D N Ě UVEDENÉ V ROZPOČTU JSOU O R I E N T A Č N Í. MOHOU BÝT DODVATELEM V SOULADU SE ZÁKONEM č.134/2016 SB ZAMĚNĚNY ZA PŘEDPOKLADU, ŽE BUDOU SPLŇOVAT SROVNATELNÉ TECHNICKÉ PARAMETRY.
| Cena bez DPH | [5 empty] | 0
|  |  | Základ daně |  |  | Sazba daně | Výše daně
| DPH | základní | 0 |  |  | 21% | 0
|  | snížená | 0 |  |  | 15% | 0
|  | zákl. přenesená | 0 |  |  | 21% | 0
|  | sníž. přenesená | 0 |  |  | 15% | 0
|  | nulová | 0 |  |  | 0% | 0
| Cena s DPH |  |  | v | CZK |  | 0
REKAPITULACE ČLENĚNÍ SOUPISU PRACÍ
Stavba:
SŠD LYSÁ NAD LABEM - REKONSTRUKCE PROSTOR NA UČEBNY
Objekt:
D.1.1.B.2 - SO 02 - FOTOATELIÉR
Soupis:
D.1.1.1 - ARCHITEKTONICKO-STAVEBNÍ ŘEŠENÍ
Místo: |  |  | LYSÁ NAD LABEM |  |  | Datum: | 30. 6. 2022
Zadavatel: |  |  | SŠD LYSÁ NAD LABEM - STRŽIŠTĚ 475 |  |  | Projektant: | SKARCH-SKOTÁK ARCHITEKTI - PRAHA 8
Uchazeč: |  |  | Vyplň údaj |  |  | Zpracovatel: | V.RENČOVÁ
Kód dílu - Popis | [6 empty] | Cena celkem [CZK]
Náklady stavby celkem | [6 empty] | 0 | [12 empty] | -1
| HSV - Práce a dodávky HSV | [5 empty] | 0
| 1 - Zemní práce | [5 empty] | 0
| 2 - Zakládání | [5 empty] | 0
| 3 - Svislé a kompletní konstrukce | [5 empty] | 0
| 4 - Vodorovné konstrukce | [5 empty] | 0
| 61 - Úprava povrchů vnitřních | [5 empty] | 0
| 63 - Podlahy a podlahové konstrukce | [5 empty] | 0
| 64 - Osazování výplní otvorů | [5 empty] | 0
| 9 - Ostatní konstrukce a práce, bourání | [5 empty] | 0
| 94 - Lešení a stavební výtahy | [5 empty] | 0
| 95 - Různé dokončovací konstrukce a práce pozemních staveb | [5 empty] | 0
| 96 - Bourání konstrukcí | [5 empty] | 0
| 998 - Přesun hmot | [5 empty] | 0
| PSV - Práce a dodávky PSV | [5 empty] | 0
| 711 - Izolace proti vodě, vlhkosti a plynům | [5 empty] | 0
| 714 - Akustická a protiotřesová opatření | [5 empty] | 0
| 762 - Konstrukce tesařské | [5 empty] | 0
| 763 - Konstrukce suché výstavby | [5 empty] | 0
| 766 - Konstrukce truhlářské | [5 empty] | 0
| 767 - Konstrukce zámečnické | [5 empty] | 0
| 776 - Podlahy povlakové | [5 empty] | 0
| 777 - Podlahy lité | [5 empty] | 0
| 783 - Dokončovací práce - nátěry (OK provedené nástřikem) | [5 empty] | 0
| 784 - Dokončovací práce - malby a tapety | [5 empty] | 0
| 786 - Dokončovací práce - čalounické úpravy | [5 empty] | 0
| 979 - Vybavení interiéru - truhlářské konstrukce C.8 | [5 empty] | 0
| N00 - Nepojmenované práce | [5 empty] | 0
| HZS - Hodinové zúčtovací sazby | [5 empty] | 0
SOUPIS PRACÍ
Stavba:
SŠD LYSÁ NAD LABEM - REKONSTRUKCE PROSTOR NA UČEBNY
Objekt:
D.1.1.B.2 - SO 02 - FOTOATELIÉR
Soupis:
D.1.1.1 - ARCHITEKTONICKO-STAVEBNÍ ŘEŠENÍ
Místo: |  |  | LYSÁ NAD LABEM |  |  | Datum: | 30. 6. 2022
Zadavatel: |  |  | SŠD LYSÁ NAD LABEM - STRŽIŠTĚ 475 |  |  | Projektant: | SKARCH-SKOTÁK ARCHITEKTI - PRAHA 8
Uchazeč: |  |  | Vyplň údaj |  |  | Zpracovatel: | V.RENČOVÁ
PČ | Typ | Kód | Popis | MJ | Množství | J.cena [CZK] | Cena celkem [CZK] | Cenová soustava |  |  | DPH | J. Nh [h] | Nh celkem [h] | J. hmotnost [t] | Hmotnost celkem [t] | J. suť [t] | Suť Celkem [t]
Náklady soupisu celkem | [6 empty] | 0 | [5 empty] | 0 |  | 48.0798 |  | 12.0056 |  | D | -1 | [10 empty] | 0
| D | HSV | Práce a dodávky HSV |  |  |  | 0 | [5 empty] | 0 |  | 43.661 |  | 11.9631 | 1 | D | 0 |  |  |  | ROZPOCET | [6 empty] | 0
| D | 1 | Zemní práce |  |  |  | 0 | [5 empty] | 0 |  | 2.226 |  | 0 | 1 | D | 1 |  |  |  | ROZPOCET | [6 empty] | 0
1 | K | 139751101 | Vykopávka v uzavřených prostorech ručně v hornině třídy těžitelnosti I skupiny 1 až 3 | m3 | 3.846 |  | 0 | CS ÚRS 2022 01 |  |  | základní |  | 0 | 0 | 0 | 0 | 0 | 4 | K | 2 |  |  |  | ROZPOCET | 0 | 0 | 0 | 0 | 0 | 1 | 0 | 4 | 2115123151
| Online PSC |  | https://podminky.urs.cz/item/CS_URS_2022_01/139751101 | [15 empty] | Online PSC | 2
| VV |  | DOKOP PRO ZAKLAD.PATKY | [15 empty] | VV | 2 | 1 | True | 0 | ROZPOCET
| VV |  | POD UROVNI VYBOURANE PODLAHY | [15 empty] | VV | 2 | 1 | True | 0 | ROZPOCET
| VV |  | /viz vykres c.204/ | [15 empty] | VV | 2 | 1 | True | 0 | ROZPOCET
| VV |  | 1,95*1,60*(1,20-0,15) |  | 3.276 | [13 empty] | VV | 2 | 2 | True | 0 | ROZPOCET
| VV |  | 1,00*1,00*(0,72-0,15) |  | 0.57 | [13 empty] | VV | 2 | 2 | True | 0 | ROZPOCET
| VV |  | Součet |  | 3.846 | [13 empty] | VV | 2 | 4 | True | 1 | ROZPOCET
2 | K | 162211311 | Vodorovné přemístění výkopku nebo sypaniny stavebním kolečkem s vyprázdněním kolečka na hromady nebo do dopravního prostředku na vzdálenost do 10 m z horniny třídy těžitelnosti I, skupiny 1 až 3 | m3 | 3.848 |  | 0 | CS ÚRS 2022 01 |  |  | základní |  | 0 | 0 | 0 | 0 | 0 | 4 | K | 2 |  |  |  | ROZPOCET | 0 | 0 | 0 | 0 | 0 | 1 | 0 | 4 | 156864661
| Online PSC |  | https://podminky.urs.cz/item/CS_URS_2022_01/162211311 | [15 empty] | Online PSC | 2
| VV |  | K MISTU NALOZENI | [15 empty] | VV | 2 | 1 | True | 0 | ROZPOCET
| VV |  | 3,848 |  | 3.848 | [13 empty] | VV | 2 | 2 | True | 1 | ROZPOCET
3 | K | 162211319 | Vodorovné přemístění výkopku nebo sypaniny stavebním kolečkem s vyprázdněním kolečka na hromady nebo do dopravního prostředku na vzdálenost do 10 m Příplatek za každých dalších 10 m k ceně -1311 | m3 | 15.392 |  | 0 | CS ÚRS 2022 01 |  |  | základní |  | 0 | 0 | 0 | 0 | 0 | 4 | K | 2 |  |  |  | ROZPOCET | 0 | 0 | 0 | 0 | 0 | 1 | 0 | 4 | -1957782857
| Online PSC |  | https://podminky.urs.cz/item/CS_URS_2022_01/162211319 | [15 empty] | Online PSC | 2
| VV |  | 3,848*4 |  | 15.392 | [13 empty] | VV | 2 | 2 | True | 1 | ROZPOCET
4 | K | 162751117 | Vodorovné přemístění výkopku nebo sypaniny po suchu na obvyklém dopravním prostředku, bez naložení výkopku, avšak se složením bez rozhrnutí z horniny třídy těžitelnosti I skupiny 1 až 3 na vzdálenost přes 9 000 do 10 000 m | m3 | 3.848 |  | 0 | CS ÚRS 2022 01 |  |  | základní |  | 0 | 0 | 0 | 0 | 0 | 4 | K | 2 |  |  |  | ROZPOCET | 0 | 0 | 0 | 0 | 0 | 1 | 0 | 4 | 15644126
| Online PSC |  | https://podminky.urs.cz/item/CS_URS_2022_01/162751117 | [15 empty] | Online PSC | 2
| VV |  | ODVOZ NA SKLADKU | [15 empty] | VV | 2 | 1 | True | 0 | ROZPOCET
| VV |  | 3,848 |  | 3.848 | [13 empty] | VV | 2 | 2 | True | 1 | ROZPOCET
5 | K | 162751119 | Vodorovné přemístění výkopku nebo sypaniny po suchu na obvyklém dopravním prostředku, bez naložení výkopku, avšak se složením bez rozhrnutí z horniny třídy těžitelnosti I skupiny 1 až 3 na vzdálenost Příplatek k ceně za každých dalších i započatých 1 000 m | m3 | 73.112 |  | 0 | CS ÚRS 2022 01 |  |  | základní |  | 0 | 0 | 0 | 0 | 0 | 4 | K | 2 |  |  |  | ROZPOCET | 0 | 0 | 0 | 0 | 0 | 1 | 0 | 4 | -60481163
| Online PSC |  | https://podminky.urs.cz/item/CS_URS_2022_01/162751119 | [15 empty] | Online PSC | 2
| VV |  | 3,848*19 |  | 73.112 | [13 empty] | VV | 2 | 2 | True | 1 | ROZPOCET
6 | K | 171201231 | Poplatek za uložení stavebního odpadu na recyklační skládce (skládkovné) zeminy a kamení zatříděného do Katalogu odpadů pod kódem 17 05 04 | t | 6.926 |  | 0 | CS ÚRS 2022 01 |  |  | základní |  | 0 | 0 | 0 | 0 | 0 | 4 | K | 2 |  |  |  | ROZPOCET | 0 | 0 | 0 | 0 | 0 | 1 | 0 | 4 | 61664822
| Online PSC |  | https://podminky.urs.cz/item/CS_URS_2022_01/171201231 | [15 empty] | Online PSC | 2
| VV |  | ZEMINA | [15 empty] | VV | 2 | 1 | True | 0 | ROZPOCET
| VV |  | 3,848*1,800 |  | 6.926 | [13 empty] | VV | 2 | 2 | True | 1 | ROZPOCET
7 | K | 174111101 | Zásyp sypaninou z jakékoliv horniny ručně s uložením výkopku ve vrstvách se zhutněním jam, šachet, rýh nebo kolem objektů v těchto vykopávkách | m3 | 1.113 |  | 0 | CS ÚRS 2022 01 |  |  | základní |  | 0 | 0 | 0 | 0 | 0 | 4 | K | 2 |  |  |  | ROZPOCET | 0 | 0 | 0 | 0 | 0 | 1 | 0 | 4 | -16297314
| Online PSC |  | https://podminky.urs.cz/item/CS_URS_2022_01/174111101 | [15 empty] | Online PSC | 2
| VV |  | HUTNENY ZASYP U ZAKLADU | [15 empty] | VV | 2 | 1 | True | 0 | ROZPOCET
| VV |  | 0,30*(1,95+1,60)*1,045 |  | 1.113 | [13 empty] | VV | 2 | 2 | True | 1 | ROZPOCET
8 | M | 58344121 | štěrkodrť frakce 0/8 | t | 1.113 |  | 0 | CS ÚRS 2022 01 |  |  | základní |  | 0 | 2 | 2.226 | 0 | 0 | 8 | M | 2 |  |  |  | ROZPOCET | 0 | 0 | 0 | 0 | 0 | 1 | 0 | 4 | 1304049958
| VV |  | 1,113 |  | 1.113 | [13 empty] | VV | 2 | 2 | True | 1 | ROZPOCET
9 | K | 181912112 | Úprava pláně vyrovnáním výškových rozdílů ručně v hornině třídy těžitelnosti I skupiny 3 se zhutněním | m2 | 4.12 |  | 0 | CS ÚRS 2022 01 |  |  | základní |  | 0 | 0 | 0 | 0 | 0 | 4 | K | 2 |  |  |  | ROZPOCET | 0 | 0 | 0 | 0 | 0 | 1 | 0 | 4 | -371351904
| Online PSC |  | https://podminky.urs.cz/item/CS_URS_2022_01/181912112 | [15 empty] | Online PSC | 2
| VV |  | 1,95*1,60 |  | 3.12 | [13 empty] | VV | 2 | 2 | True | 0 | ROZPOCET
| VV |  | 1,00*1,00 |  | 1 | [13 empty] | VV | 2 | 2 | True | 0 | ROZPOCET
| VV |  | Součet |  | 4.12 | [13 empty] | VV | 2 | 4 | True | 1 | ROZPOCET
| D | 2 | Zakládání |  |  |  | 0 | [5 empty] | 0 |  | 7.3076 |  | 0 | 1 | D | 1 |  |  |  | ROZPOCET | [6 empty] | 0
10 | K | 275313611 | Základy z betonu prostého patky a bloky z betonu kamenem neprokládaného tř. C 16/20 | m3 | 2.842 |  | 0 | CS ÚRS 2022 01 |  |  | základní |  | 0 | 2.301 | 6.5395 | 0 | 0 | 4 | K | 2 |  |  |  | ROZPOCET | 0 | 0 | 0 | 0 | 0 | 1 | 0 | 4 | 1970461037
| Online PSC |  | https://podminky.urs.cz/item/CS_URS_2022_01/275313611 | [15 empty] | Online PSC | 2
| VV |  | ZAKLAD POD SCHODISTE A SLOUP | [15 empty] | VV | 2 | 1 | True | 0 | ROZPOCET
| VV |  | /viz vykres c.204/ | [15 empty] | VV | 2 | 1 | True | 0 | ROZPOCET
| VV |  | 1,65*1,30*1,045 |  | 2.242 | [13 empty] | VV | 2 | 2 | True | 0 | ROZPOCET
| VV |  | 1,00*1,00*0,60 |  | 0.6 | [13 empty] | VV | 2 | 2 | True | 0 | ROZPOCET
| VV |  | Součet |  | 2.842 | [13 empty] | VV | 2 | 4 | True | 1 | ROZPOCET
11 | K | 275351121 | Bednění základů patek zřízení | m2 | 8.566 |  | 0 | CS ÚRS 2022 01 |  |  | základní |  | 0 | 0.00264 | 0.022614 | 0 | 0 | 4 | K | 2 |  |  |  | ROZPOCET | 0 | 0 | 0 | 0 | 0 | 1 | 0 | 4 | 1443780732
| Online PSC |  | https://podminky.urs.cz/item/CS_URS_2022_01/275351121 | [15 empty] | Online PSC | 2
| VV |  | (1,65+1,30)*2*1,045 |  | 6.166 | [13 empty] | VV | 2 | 2 | True | 0 | ROZPOCET
| VV |  | (1,00+1,00)*2*0,60 |  | 2.4 | [13 empty] | VV | 2 | 2 | True | 0 | ROZPOCET
| VV |  | Součet |  | 8.566 | [13 empty] | VV | 2 | 4 | True | 1 | ROZPOCET
12 | K | 275351122 | Bednění základů patek odstranění | m2 | 8.566 |  | 0 | CS ÚRS 2022 01 |  |  | základní |  | 0 | 0 | 0 | 0 | 0 | 4 | K | 2 |  |  |  | ROZPOCET | 0 | 0 | 0 | 0 | 0 | 1 | 0 | 4 | -312076161
| Online PSC |  | https://podminky.urs.cz/item/CS_URS_2022_01/275351122 | [15 empty] | Online PSC | 2
13 | K | 275361821 | Výztuž základů patek z betonářské oceli 10 505 (R) | t | 0.256 |  | 0 | CS ÚRS 2022 01 |  |  | základní |  | 0 | 1.0606 | 0.27152 | 0 | 0 | 4 | K | 2 |  |  |  | ROZPOCET | 0 | 0 | 0 | 0 | 0 | 1 | 0 | 4 | 1148935854
| Online PSC |  | https://podminky.urs.cz/item/CS_URS_2022_01/275361821 | [15 empty] | Online PSC | 2
| VV |  | PREDPOKLADANA VYZTUZ ZAKLADU | [15 empty] | VV | 2 | 1 | True | 0 | ROZPOCET
| VV |  | /predb.odhad 90 kg/m3/ | [15 empty] | VV | 2 | 1 | True | 0 | ROZPOCET
| VV |  | 2,842*90,00*0,001 |  | 0.256 | [13 empty] | VV | 2 | 2 | True | 1 | ROZPOCET
14 | K | 631311114 | Mazanina z betonu prostého bez zvýšených nároků na prostředí tl. přes 50 do 80 mm tř. C 16/20 | m3 | 0.206 |  | 0 | CS ÚRS 2022 01 |  |  | základní |  | 0 | 2.301 | 0.47401 | 0 | 0 | 4 | K | 2 |  |  |  | ROZPOCET | 0 | 0 | 0 | 0 | 0 | 1 | 0 | 4 | 867411465
| Online PSC |  | https://podminky.urs.cz/item/CS_URS_2022_01/631311114 | [15 empty] | Online PSC | 2
| VV |  | PODKLADNI BETON POD PATKY | [15 empty] | VV | 2 | 1 | True | 0 | ROZPOCET
| VV |  | 1,95*1,60*0,05 |  | 0.156 | [13 empty] | VV | 2 | 2 | True | 0 | ROZPOCET
| VV |  | 1,00*1,00*0,05 |  | 0.05 | [13 empty] | VV | 2 | 2 | True | 0 | ROZPOCET
| VV |  | Součet |  | 0.206 | [13 empty] | VV | 2 | 4 | True | 1 | ROZPOCET
| D | 3 | Svislé a kompletní konstrukce |  |  |  | 0 | [5 empty] | 0 |  | 1.0168 |  | 0 | 1 | D | 1 |  |  |  | ROZPOCET | [6 empty] | 0
15 | K | 349231811 | Přizdívka z cihel ostění s ozubem ve vybouraných otvorech, s vysekáním kapes pro zavázaní přes 80 do 150 mm | m2 | 2.84 |  | 0 | CS ÚRS 2022 01 |  |  | základní |  | 0 | 0.26723 | 0.75893 | 0 | 0 | 4 | K | 2 |  |  |  | ROZPOCET | 0 | 0 | 0 | 0 | 0 | 1 | 0 | 4 | 1080268956
| Online PSC |  | https://podminky.urs.cz/item/CS_URS_2022_01/349231811 | [15 empty] | Online PSC | 2
| VV |  | U NOVYCH DVERI | [15 empty] | VV | 2 | 1 | True | 0 | ROZPOCET
| VV |  | /viz vykres c.24/ | [15 empty] | VV | 2 | 1 | True | 0 | ROZPOCET
| VV |  | 0,55*2,00*2 |  | 2.2 | [13 empty] | VV | 2 | 2 | True | 0 | ROZPOCET
| VV |  | 0,16*2,00*2 |  | 0.64 | [13 empty] | VV | 2 | 2 | True | 0 | ROZPOCET
| VV |  | Součet |  | 2.84 | [13 empty] | VV | 2 | 4 | True | 1 | ROZPOCET
16 | K | 317941123 | Osazování ocelových válcovaných nosníků na zdivu I nebo IE nebo U nebo UE nebo L č. 14 až 22 nebo výšky do 220 mm | t | 0.065 |  | 0 | CS ÚRS 2022 01 |  |  | základní |  | 0 | 0.01709 | 0.0011109 | 0 | 0 | 4 | K | 2 |  |  |  | ROZPOCET | 0 | 0 | 0 | 0 | 0 | 1 | 0 | 4 | -522348594
| Online PSC |  | https://podminky.urs.cz/item/CS_URS_2022_01/317941123 | [15 empty] | Online PSC | 2
| VV |  | PREKLADY NAD NOVYM OTVOREM PRO DVERE | [15 empty] | VV | 2 | 1 | True | 0 | ROZPOCET
| VV |  | /viz vykres c.204 - pol.12+05/ | [15 empty] | VV | 2 | 1 | True | 0 | ROZPOCET
| VV |  | IPE c.140 | [15 empty] | VV | 2 | 1 | True | 0 | ROZPOCET
| VV |  | 59,30*1,10*0,001 |  | 0.065 | [13 empty] | VV | 2 | 2 | True | 0 | ROZPOCET
| VV |  | Součet |  | 0.065 | [13 empty] | VV | 2 | 4 | True | 1 | ROZPOCET
17 | M | 13010746 | ocel profilová jakost S235JR (11 375) průřez IPE 140 | t | 0.07 |  | 0 | CS ÚRS 2022 01 |  |  | základní |  | 0 | 1 | 0.07 | 0 | 0 | 8 | M | 2 |  |  |  | ROZPOCET | 0 | 0 | 0 | 0 | 0 | 1 | 0 | 4 | -153020494
| VV |  | 0,065*1,08 "Přepočtené koeficientem množství |  | 0.07 | [13 empty] | VV | 2 | 2 | True | 1 | ROZPOCET
18 | K | 317941121 | Osazování ocelových válcovaných nosníků na zdivu I nebo IE nebo U nebo UE nebo L do č. 12 nebo výšky do 120 mm | t | 0.007 |  | 0 | CS ÚRS 2022 01 |  |  | základní |  | 0 | 0.01954 | 0.00013678 | 0 | 0 | 4 | K | 2 |  |  |  | ROZPOCET | 0 | 0 | 0 | 0 | 0 | 1 | 0 | 4 | 997269664
| Online PSC |  | https://podminky.urs.cz/item/CS_URS_2022_01/317941121 | [15 empty] | Online PSC | 2
| VV |  | PREKLADY NAD NOVYM OTVOREM PRO DVERE | [15 empty] | VV | 2 | 1 | True | 0 | ROZPOCET
| VV |  | /viz vykres c.204 - pol.13/ | [15 empty] | VV | 2 | 1 | True | 0 | ROZPOCET
| VV |  | UPE c.140 | [15 empty] | VV | 2 | 1 | True | 0 | ROZPOCET
| VV |  | 6,70*1,10*0,001 |  | 0.007 | [13 empty] | VV | 2 | 2 | True | 1 | ROZPOCET
19 | M | 13010930 | ocel profilová jakost S235JR (11 375) průřez UPE 120 | t | 0.008 |  | 0 | CS ÚRS 2022 01 |  |  | základní |  | 0 | 1 | 0.008 | 0 | 0 | 8 | M | 2 |  |  |  | ROZPOCET | 0 | 0 | 0 | 0 | 0 | 1 | 0 | 4 | -187474626
| VV |  | 0,007*1,08 "Přepočtené koeficientem množství |  | 0.008 | [13 empty] | VV | 2 | 2 | True | 1 | ROZPOCET
20 | K | 953961215 | Kotvy chemické s vyvrtáním otvoru do betonu, železobetonu nebo tvrdého kamene chemická patrona, velikost M 20, hloubka 170 mm | kus | 2 |  | 0 | CS ÚRS 2022 01 |  |  | základní |  | 0 | 8e-05 | 0.00016 | 0 | 0 | 4 | K | 2 |  |  |  | ROZPOCET | 0 | 0 | 0 | 0 | 0 | 1 | 0 | 4 | 2035746473
| Online PSC |  | https://podminky.urs.cz/item/CS_URS_2022_01/953961215 | [15 empty] | Online PSC | 2
| VV |  | KOTVENI PROFILU UPE | [15 empty] | VV | 2 | 1 | True | 0 | ROZPOCET
| VV |  | 2 |  | 2 | [13 empty] | VV | 2 | 2 | True | 1 | ROZPOCET
21 | K | 953965141 | Kotvy chemické s vyvrtáním otvoru kotevní šrouby pro chemické kotvy, velikost M 20, délka 240 mm | kus | 2 |  | 0 | CS ÚRS 2022 01 |  |  | základní |  | 0 | 0.00056 | 0.00112 | 0 | 0 | 4 | K | 2 |  |  |  | ROZPOCET | 0 | 0 | 0 | 0 | 0 | 1 | 0 | 4 | -907263630
| Online PSC |  | https://podminky.urs.cz/item/CS_URS_2022_01/953965141 | [15 empty] | Online PSC | 2
22 | K | 346244381 | Plentování ocelových válcovaných nosníků jednostranné cihlami na maltu, výška stojiny do 200 mm | m2 | 0.428 |  | 0 | CS ÚRS 2022 01 |  |  | základní |  | 0 | 0.17818 | 0.076261 | 0 | 0 | 4 | K | 2 |  |  |  | ROZPOCET | 0 | 0 | 0 | 0 | 0 | 1 | 0 | 4 | -221648380
| Online PSC |  | https://podminky.urs.cz/item/CS_URS_2022_01/346244381 | [15 empty] | Online PSC | 2
| VV |  | 1,15*0,15*2 |  | 0.345 | [13 empty] | VV | 2 | 2 | True | 0 | ROZPOCET
| VV |  | 0,55*0,15 |  | 0.083 | [13 empty] | VV | 2 | 2 | True | 0 | ROZPOCET
| VV |  | Součet |  | 0.428 | [13 empty] | VV | 2 | 4 | True | 1 | ROZPOCET
23 | K | 317234410 | Vyzdívka mezi nosníky cihlami pálenými na maltu cementovou | m3 | 0.052 |  | 0 | CS ÚRS 2022 01 |  |  | základní |  | 0 | 1.943 | 0.10104 | 0 | 0 | 4 | K | 2 |  |  |  | ROZPOCET | 0 | 0 | 0 | 0 | 0 | 1 | 0 | 4 | -1595788310
| Online PSC |  | https://podminky.urs.cz/item/CS_URS_2022_01/317234410 | [15 empty] | Online PSC | 2
| VV |  | 0,10*0,15*1,15*3 |  | 0.052 | [13 empty] | VV | 2 | 2 | True | 1 | ROZPOCET
| D | 4 | Vodorovné konstrukce |  |  |  | 0 | [5 empty] | 0 |  | 0.30293 |  | 0 | 1 | D | 1 |  |  |  | ROZPOCET | [6 empty] | 0
24 | K | 41323222R | Zazdívka zhlaví stropních trámů nebo válcovaných nosníků betonem válcovaných nosníků, výšky přes 150 do 300 mm | kus | 5 |  | 0 |  |  |  | základní |  | 0 | 0.059 | 0.295 | 0 | 0 | 4 | K | 2 |  |  |  | ROZPOCET | 0 | 0 | 0 | 0 | 0 | 1 | 0 | 4 | -1384810241
| VV |  | OK PATRA - ZABETON.ZHLAVI A LOZE | [15 empty] | VV | 2 | 1 | True | 0 | ROZPOCET
| VV |  | /viz vykres c.24+204/ | [15 empty] | VV | 2 | 1 | True | 0 | ROZPOCET
| VV |  | 5 |  | 5 | [13 empty] | VV | 2 | 2 | True | 1 | ROZPOCET
25 | K | 452471101 | Podkladní a výplňová vrstva z modifikované malty cementové podkladní, tloušťky do 10 mm první vrstva | m2 | 0.35 |  | 0 | CS ÚRS 2022 01 |  |  | základní |  | 0 | 0.02266 | 0.007931 | 0 | 0 | 4 | K | 2 |  |  |  | ROZPOCET | 0 | 0 | 0 | 0 | 0 | 1 | 0 | 4 | -913267420
| Online PSC |  | https://podminky.urs.cz/item/CS_URS_2022_01/452471101 | [15 empty] | Online PSC | 2
| VV |  | POD KOTEVNI PLECHY | [15 empty] | VV | 2 | 1 | True | 0 | ROZPOCET
| VV |  | /viz vykres c.204A/ | [15 empty] | VV | 2 | 1 | True | 0 | ROZPOCET
| VV |  | 0,20*0,25*7 |  | 0.35 | [13 empty] | VV | 2 | 2 | True | 1 | ROZPOCET
| D | 61 | Úprava povrchů vnitřních |  |  |  | 0 | [5 empty] | 0 |  | 3.0945 |  | 0 | 1 | D | 1 |  |  |  | ROZPOCET | [6 empty] | 0
26 | K | 61514201R | Potažení vnitřních ploch pletivem v ploše nebo pruzích, na plném podkladu keramickým s PO 45 min provizorním přichycením nosníků a sěn | m2 | 4.543 |  | 0 |  |  |  | základní |  | 0 | 0.00085 | 0.0038616 | 0 | 0 | 4 | K | 2 |  |  |  | ROZPOCET | 0 | 0 | 0 | 0 | 0 | 1 | 0 | 4 | -429250613
| VV |  | PREKLADY | [15 empty] | VV | 2 | 1 | True | 0 | ROZPOCET
| VV |  | /viz vykres c.24+204/ | [15 empty] | VV | 2 | 1 | True | 0 | ROZPOCET
| VV |  | 1,15*(0,15*2+0,55) |  | 0.978 | [13 empty] | VV | 2 | 2 | True | 0 | ROZPOCET
| VV |  | 0,55*0,15*2 |  | 0.165 | [13 empty] | VV | 2 | 2 | True | 0 | ROZPOCET
| VV |  | 0,85*2,00*2 |  | 3.4 | [13 empty] | VV | 2 | 2 | True | 0 | ROZPOCET
| VV |  | Součet |  | 4.543 | [13 empty] | VV | 2 | 4 | True | 1 | ROZPOCET
27 | K | 985132311 | Očištění ploch líce kleneb a podhledů ruční dočištění ocelovými kartáči | m2 | 120 |  | 0 | CS ÚRS 2022 01 |  |  | základní |  | 0 | 0 | 0 | 0 | 0 | 4 | K | 2 |  |  |  | ROZPOCET | 0 | 0 | 0 | 0 | 0 | 1 | 0 | 4 | -1541954794
| Online PSC |  | https://podminky.urs.cz/item/CS_URS_2022_01/985132311 | [15 empty] | Online PSC | 2
| VV |  | UPRAVA POHLEDOVYCH BETONU - PRIPRAVA POVRCHU | [15 empty] | VV | 2 | 1 | True | 0 | ROZPOCET
| VV |  | /viz skladby f.povrch.úprav - vypocet projektanta/ | [15 empty] | VV | 2 | 1 | True | 0 | ROZPOCET
| VV |  | VP02.02 | [15 empty] | VV | 2 | 1 | True | 0 | ROZPOCET
| VV |  | 120,00 |  | 120 | [13 empty] | VV | 2 | 2 | True | 1 | ROZPOCET
28 | K | 985311211 | Reprofilace betonu sanačními maltami na cementové bázi ručně líce kleneb a podhledů, tloušťky do 10 mm | m2 | 60 |  | 0 | CS ÚRS 2022 01 |  |  | základní |  | 0 | 0.0211 | 1.266 | 0 | 0 | 4 | K | 2 |  |  |  | ROZPOCET | 0 | 0 | 0 | 0 | 0 | 1 | 0 | 4 | 575256385
| Online PSC |  | https://podminky.urs.cz/item/CS_URS_2022_01/985311211 | [15 empty] | Online PSC | 2
| VV |  | LOKALNI VYSPRAVKA POHLED.BETONU | [15 empty] | VV | 2 | 1 | True | 0 | ROZPOCET
| VV |  | /predb.odhad 50% - upresnit dle skutecnosti/ | [15 empty] | VV | 2 | 1 | True | 0 | ROZPOCET
| VV |  | VP02.02 | [15 empty] | VV | 2 | 1 | True | 0 | ROZPOCET
| VV |  | 120,00*0,50 |  | 60 | [13 empty] | VV | 2 | 2 | True | 1 | ROZPOCET
29 | K | 612311131 | Potažení vnitřních ploch vápenným štukem tloušťky do 3 mm svislých konstrukcí stěn | m2 | 193.977 |  | 0 | CS ÚRS 2022 01 |  |  | základní |  | 0 | 0.004 | 0.77591 | 0 | 0 | 4 | K | 2 |  |  |  | ROZPOCET | 0 | 0 | 0 | 0 | 0 | 1 | 0 | 4 | -1365575208
| Online PSC |  | https://podminky.urs.cz/item/CS_URS_2022_01/612311131 | [15 empty] | Online PSC | 2
| VV |  | PRESTUKOVANI STAV.STEN | [15 empty] | VV | 2 | 1 | True | 0 | ROZPOCET
| VV |  | /viz vykres c.24+25+skladby sten/ | [15 empty] | VV | 2 | 1 | True | 0 | ROZPOCET
| VV |  | L02.01+L02.02+ST02.01+ST02.03+ST02.04 | [15 empty] | VV | 2 | 1 | True | 0 | ROZPOCET
| VV |  | 1.NP+2.NP | [15 empty] | VV | 2 | 1 | True | 0 | ROZPOCET
| VV |  | (12,565+6,09)*2*5,00 |  | 186.55 | [13 empty] | VV | 2 | 2 | True | 0 | ROZPOCET
| VV |  | 15,00 |  | 15 | [13 empty] | VV | 2 | 2 | True | 0 | ROZPOCET
| VV |  | Odpocet otvoru | [15 empty] | VV | 2 | 1 | True | 0 | ROZPOCET
| VV |  | -2,395*2,40 |  | -5.748 | [13 empty] | VV | 2 | 2 | True | 0 | ROZPOCET
| VV |  | -0,80*1,97 |  | -1.576 | [13 empty] | VV | 2 | 2 | True | 0 | ROZPOCET
| VV |  | -1,10*1,97 |  | -2.167 | [13 empty] | VV | 2 | 2 | True | 0 | ROZPOCET
| VV |  | Pripocet osteni | [15 empty] | VV | 2 | 1 | True | 0 | ROZPOCET
| VV |  | 0,20*(2,395+2,40)*2 |  | 1.918 | [13 empty] | VV | 2 | 2 | True | 0 | ROZPOCET
| VV |  | Součet |  | 193.977 | [13 empty] | VV | 2 | 4 | True | 1 | ROZPOCET
30 | K | 617311131 | Potažení vnitřních ploch vápenným štukem tloušťky do 3 mm uzavřených nebo omezených prostor světlíků nebo výtahových šachet | m2 | 3.92 |  | 0 | CS ÚRS 2022 01 |  |  | základní |  | 0 | 0.004 | 0.01568 | 0 | 0 | 4 | K | 2 |  |  |  | ROZPOCET | 0 | 0 | 0 | 0 | 0 | 1 | 0 | 4 | 1503386575
| Online PSC |  | https://podminky.urs.cz/item/CS_URS_2022_01/617311131 | [15 empty] | Online PSC | 2
| VV |  | SVETLIK | [15 empty] | VV | 2 | 1 | True | 0 | ROZPOCET
| VV |  | /odhad rozmeru/ | [15 empty] | VV | 2 | 1 | True | 0 | ROZPOCET
| VV |  | 1,00*4*0,98 |  | 3.92 | [13 empty] | VV | 2 | 2 | True | 1 | ROZPOCET
31 | K | 612315223 | Vápenná omítka jednotlivých malých ploch štuková na stěnách, plochy jednotlivě přes 0,25 do 1 m2 | kus | 18 |  | 0 | CS ÚRS 2022 01 |  |  | základní |  | 0 | 0.0406 | 0.7308 | 0 | 0 | 4 | K | 2 |  |  |  | ROZPOCET | 0 | 0 | 0 | 0 | 0 | 1 | 0 | 4 | 2037278770
| Online PSC |  | https://podminky.urs.cz/item/CS_URS_2022_01/612315223 | [15 empty] | Online PSC | 2
| VV |  | STAV.PLOCHY DOTCENE STAVBOU | [15 empty] | VV | 2 | 1 | True | 0 | ROZPOCET
| VV |  | /u novych dveri a ocel.kce/ | [15 empty] | VV | 2 | 1 | True | 0 | ROZPOCET
| VV |  | 12,00 |  | 12 | [13 empty] | VV | 2 | 2 | True | 0 | ROZPOCET
| VV |  | PREKLAD A DOZDIVKA U DVERI D6 | [15 empty] | VV | 2 | 1 | True | 0 | ROZPOCET
| VV |  | 6,00 |  | 6 | [13 empty] | VV | 2 | 2 | True | 0 | ROZPOCET
| VV |  | Součet |  | 18 | [13 empty] | VV | 2 | 4 | True | 1 | ROZPOCET
32 | K | 612131111 | Podkladní a spojovací vrstva vnitřních omítaných ploch polymercementový spojovací můstek nanášený ručně stěn | m2 | 215.897 |  | 0 | CS ÚRS 2022 01 |  |  | základní |  | 0 | 0.0014 | 0.30226 | 0 | 0 | 4 | K | 2 |  |  |  | ROZPOCET | 0 | 0 | 0 | 0 | 0 | 1 | 0 | 4 | 2049551595
| Online PSC |  | https://podminky.urs.cz/item/CS_URS_2022_01/612131111 | [15 empty] | Online PSC | 2
| VV |  | 193,977 |  | 193.977 | [13 empty] | VV | 2 | 2 | True | 0 | ROZPOCET
| VV |  | 3,92 |  | 3.92 | [13 empty] | VV | 2 | 2 | True | 0 | ROZPOCET
| VV |  | 18,00 |  | 18 | [13 empty] | VV | 2 | 2 | True | 0 | ROZPOCET
| VV |  | Součet |  | 215.897 | [13 empty] | VV | 2 | 4 | True | 1 | ROZPOCET
| D | 63 | Podlahy a podlahové konstrukce |  |  |  | 0 | [5 empty] | 0 |  | 28.1143 |  | 0 | 1 | D | 1 |  |  |  | ROZPOCET | [6 empty] | 0
33 | K | 631312141 | Doplnění dosavadních mazanin prostým betonem s dodáním hmot, bez potěru, plochy jednotlivě rýh v dosavadních mazaninách | m3 | 7.502 |  | 0 | CS ÚRS 2022 01 |  |  | základní |  | 0 | 2.301 | 17.2623 | 0 | 0 | 4 | K | 2 |  |  |  | ROZPOCET | 0 | 0 | 0 | 0 | 0 | 1 | 0 | 4 | 1619807236
| Online PSC |  | https://podminky.urs.cz/item/CS_URS_2022_01/631312141 | [15 empty] | Online PSC | 2
| VV |  | DOPLNENI STAVAJICI PODLAHY U ZAKLADU | [15 empty] | VV | 2 | 1 | True | 0 | ROZPOCET
| VV |  | /viz vykres c.204/ | [15 empty] | VV | 2 | 1 | True | 0 | ROZPOCET
| VV |  | 0,30*(1,95+1,60)*0,15 |  | 0.16 | [13 empty] | VV | 2 | 2 | True | 0 | ROZPOCET
| VV |  | 0,02 |  | 0.02 | [13 empty] | VV | 2 | 2 | True | 0 | ROZPOCET
| VV |  | Mezisoučet |  | 0.18 | [13 empty] | VV | 2 | 3 | True | 0 | ROZPOCET
| VV |  | PODLAHA NA TERENU V MISTE ZLABU | [15 empty] | VV | 2 | 1 | True | 0 | ROZPOCET
| VV |  | /viz vykres c.16+ skladby podlah- odmereno/ | [15 empty] | VV | 2 | 1 | True | 0 | ROZPOCET
| VV |  | P02.02 | [15 empty] | VV | 2 | 1 | True | 0 | ROZPOCET
| VV |  | 0,60*(20,50+9,20)*0,36 |  | 6.415 | [13 empty] | VV | 2 | 2 | True | 0 | ROZPOCET
| VV |  | (0,60+1,20)/2*2,80*0,36 |  | 0.907 | [13 empty] | VV | 2 | 2 | True | 0 | ROZPOCET
| VV |  | Mezisoučet |  | 7.322 | [13 empty] | VV | 2 | 3 | True | 0 | ROZPOCET
| VV |  | Součet |  | 7.502 | [13 empty] | VV | 2 | 4 | True | 1 | ROZPOCET
34 | K | 965046111 | Broušení stávajících betonových podlah úběr do 3 mm | m2 | 75.245 |  | 0 | CS ÚRS 2022 01 |  |  | základní |  | 0 | 0 | 0 | 0 | 0 | 4 | K | 2 |  |  |  | ROZPOCET | 0 | 0 | 0 | 0 | 0 | 1 | 0 | 4 | 1203364115
| Online PSC |  | https://podminky.urs.cz/item/CS_URS_2022_01/965046111 | [15 empty] | Online PSC | 2
| VV |  | PRIPRAVA PODKLADU POD NOVOU SKLADBU PODLAHY 1.NP | [15 empty] | VV | 2 | 1 | True | 0 | ROZPOCET
| VV |  | /viz vykres c.24+27+ skladby podlah/ | [15 empty] | VV | 2 | 1 | True | 0 | ROZPOCET
| VV |  | P02.01+ P02,02+ P02.04 | [15 empty] | VV | 2 | 1 | True | 0 | ROZPOCET
| VV |  | 74,51 |  | 74.51 | [13 empty] | VV | 2 | 2 | True | 0 | ROZPOCET
| VV |  | POD SDK PRICKAMI | [15 empty] | VV | 2 | 1 | True | 0 | ROZPOCET
| VV |  | 0,10*3,675*2 |  | 0.735 | [13 empty] | VV | 2 | 2 | True | 0 | ROZPOCET
| VV |  | Součet |  | 75.245 | [13 empty] | VV | 2 | 4 | True | 1 | ROZPOCET
35 | K | 965046119 | Broušení stávajících betonových podlah Příplatek k ceně za každý další 1 mm úběru | m2 | 376.225 |  | 0 | CS ÚRS 2022 01 |  |  | základní |  | 0 | 0 | 0 | 0 | 0 | 4 | K | 2 |  |  |  | ROZPOCET | 0 | 0 | 0 | 0 | 0 | 1 | 0 | 4 | -2119284384
| Online PSC |  | https://podminky.urs.cz/item/CS_URS_2022_01/965046119 | [15 empty] | Online PSC | 2
| VV |  | 75,245*5 |  | 376.225 | [13 empty] | VV | 2 | 2 | True | 1 | ROZPOCET
36 | K | 952902041 | Čištění budov při provádění oprav a udržovacích prací podlah hladkých drhnutím s chemickými prostředky | m2 | 75.245 |  | 0 | CS ÚRS 2022 01 |  |  | základní |  | 0 | 4e-05 | 0.0030098 | 0 | 0 | 4 | K | 2 |  |  |  | ROZPOCET | 0 | 0 | 0 | 0 | 0 | 1 | 0 | 4 | -213489013
| Online PSC |  | https://podminky.urs.cz/item/CS_URS_2022_01/952902041 | [15 empty] | Online PSC | 2
| VV |  | 75,245 |  | 75.245 | [13 empty] | VV | 2 | 2 | True | 1 | ROZPOCET
37 | K | 631311116 | Mazanina z betonu prostého bez zvýšených nároků na prostředí tl. přes 50 do 80 mm tř. C 25/30 | m3 | 4.214 |  | 0 | CS ÚRS 2022 01 |  |  | základní |  | 0 | 2.5019 | 10.5429 | 0 | 0 | 4 | K | 2 |  |  |  | ROZPOCET | 0 | 0 | 0 | 0 | 0 | 1 | 0 | 4 | 888279674
| Online PSC |  | https://podminky.urs.cz/item/CS_URS_2022_01/631311116 | [15 empty] | Online PSC | 2
| VV |  | NOSNA BETONOVA MAZANINA | [15 empty] | VV | 2 | 1 | True | 0 | ROZPOCET
| VV |  | /odhad tr.betonu/ | [15 empty] | VV | 2 | 1 | True | 0 | ROZPOCET
| VV |  | P02.01+ P02,02+ P02.04 | [15 empty] | VV | 2 | 1 | True | 0 | ROZPOCET
| VV |  | 75,245*0,056 |  | 4.214 | [13 empty] | VV | 2 | 2 | True | 1 | ROZPOCET
38 | K | 634112113 | Obvodová dilatace mezi stěnou a mazaninou nebo potěrem podlahovým páskem z pěnového PE tl. do 10 mm, výšky 80 mm | m | 35.18 |  | 0 | CS ÚRS 2022 01 |  |  | základní |  | 0 | 2e-05 | 0.0007036 | 0 | 0 | 4 | K | 2 |  |  |  | ROZPOCET | 0 | 0 | 0 | 0 | 0 | 1 | 0 | 4 | -1722765413
| Online PSC |  | https://podminky.urs.cz/item/CS_URS_2022_01/634112113 | [15 empty] | Online PSC | 2
| VV |  | (11,59+6,00)*2 |  | 35.18 | [13 empty] | VV | 2 | 2 | True | 1 | ROZPOCET
39 | K | R POL 1 | Úprava pracovních a dilatačních spar, lokálních trhlin podkladu | m2 | 74.51 |  | 0 |  |  |  | základní |  | 0 | 0 | 0 | 0 | 0 | 4 | K | 2 |  |  |  | ROZPOCET | 0 | 0 | 0 | 0 | 0 | 1 | 0 | 4 | 2144381163
| VV |  | PRIPRAVA PODKLADU POD NOVOU SKLADBU PODLAHY 1.NP | [15 empty] | VV | 2 | 1 | True | 0 | ROZPOCET
| VV |  | /viz skladba podlah - upresnit dle skutecnosti/ | [15 empty] | VV | 2 | 1 | True | 0 | ROZPOCET
| VV |  | P02.01+ P02,02+ P02.04 | [15 empty] | VV | 2 | 1 | True | 0 | ROZPOCET
| VV |  | 74,51 |  | 74.51 | [13 empty] | VV | 2 | 2 | True | 1 | ROZPOCET
40 | K | 632902211 | Příprava zatvrdlého povrchu betonových mazanin pro cementový potěr cementovým mlékem s přísadou | m2 | 74.51 |  | 0 | CS ÚRS 2022 01 |  |  | základní |  | 0 | 0.0041 | 0.30549 | 0 | 0 | 4 | K | 2 |  |  |  | ROZPOCET | 0 | 0 | 0 | 0 | 0 | 1 | 0 | 4 | 81243782
| Online PSC |  | https://podminky.urs.cz/item/CS_URS_2022_01/632902211 | [15 empty] | Online PSC | 2
| D | 64 | Osazování výplní otvorů |  |  |  | 0 | [5 empty] | 0 |  | 1.0754 |  | 0 | 1 | D | 1 |  |  |  | ROZPOCET | [6 empty] | 0
41 | K | 642945111 | Osazování ocelových zárubní protipožárních nebo protiplynových dveří do vynechaného otvoru, s obetonováním, dveří jednokřídlových do 2,5 m2 | kus | 2 |  | 0 | CS ÚRS 2022 01 |  |  | základní |  | 0 | 0.4417 | 0.8834 | 0 | 0 | 4 | K | 2 |  |  |  | ROZPOCET | 0 | 0 | 0 | 0 | 0 | 1 | 0 | 4 | -253579890
| Online PSC |  | https://podminky.urs.cz/item/CS_URS_2022_01/642945111 | [15 empty] | Online PSC | 2
| VV |  | ZARUBNE JEDNOKR. A DVOUKR. PRO VNITRNI DVERE | [15 empty] | VV | 2 | 1 | True | 0 | ROZPOCET
| VV |  | KOMPL.DODAVKA VC.POVRCHOVE UPRAVY | [15 empty] | VV | 2 | 1 | True | 0 | ROZPOCET
| VV |  | /viz vykres c.C.4/ | [15 empty] | VV | 2 | 1 | True | 0 | ROZPOCET
| VV |  | D5 - ASYMETRICKE | [15 empty] | VV | 2 | 1 | True | 0 | ROZPOCET
| VV |  | 800+300/1970 MM | [15 empty] | VV | 2 | 1 | True | 0 | ROZPOCET
| VV |  | 1 |  | 1 | [13 empty] | VV | 2 | 2 | True | 0 | ROZPOCET
| VV |  | D6 | [15 empty] | VV | 2 | 1 | True | 0 | ROZPOCET
| VV |  | 900/1970 MM | [15 empty] | VV | 2 | 1 | True | 0 | ROZPOCET
| VV |  | 1 |  | 1 | [13 empty] | VV | 2 | 2 | True | 0 | ROZPOCET
| VV |  | Součet |  | 2 | [13 empty] | VV | 2 | 4 | True | 1 | ROZPOCET
42 | M | 5533173R | zárubeň dvoukřídlá ocelová obložková protipožární bezpečnostní tl stěny 150-200mm rozměru 1100/1970, 2100mm s povrchovou úpravou (estetický standard HSE) | kus | 1 |  | 0 |  |  |  | základní |  | 0 | 0.02114 | 0.02114 | 0 | 0 | 8 | M | 2 |  |  |  | ROZPOCET | 0 | 0 | 0 | 0 | 0 | 1 | 0 | 4 | -208160428
43 | M | 5533158R | zárubeň jednokřídlá ocelová obložková protipožární bezpečnostní tl stěny 150-200mm rozměru 900/1970, 2100mm s povrchovou úpravou (estetický standard HSE) | kus | 1 |  | 0 |  |  |  | základní |  | 0 | 0.01834 | 0.01834 | 0 | 0 | 8 | M | 2 |  |  |  | ROZPOCET | 0 | 0 | 0 | 0 | 0 | 1 | 0 | 4 | 800522975
44 | K | 642942591 | Osazování zárubní nebo rámů kovových dveřních lisovaných nebo z úhelníků bez dveřních křídel Příplatek k cenám za osazení kotevních želez horního vedení posuvných dveří | kus | 6 |  | 0 | CS ÚRS 2022 01 |  |  | základní |  | 0 | 0.02542 | 0.15252 | 0 | 0 | 4 | K | 2 |  |  |  | ROZPOCET | 0 | 0 | 0 | 0 | 0 | 1 | 0 | 4 | 1602219449
| Online PSC |  | https://podminky.urs.cz/item/CS_URS_2022_01/642942591 | [15 empty] | Online PSC | 2
| VV |  | KOTVENI PRO KOLEJNICI POSUV.DVERI | [15 empty] | VV | 2 | 1 | True | 0 | ROZPOCET
| VV |  | /viz vykres c.C.4 / | [15 empty] | VV | 2 | 1 | True | 0 | ROZPOCET
| VV |  | D9 | [15 empty] | VV | 2 | 1 | True | 0 | ROZPOCET
| VV |  | 1*6 |  | 6 | [13 empty] | VV | 2 | 2 | True | 1 | ROZPOCET
| D | 9 | Ostatní konstrukce a práce, bourání |  |  |  | 0 | [5 empty] | 0 |  | 0.44478 |  | 0.5 | 1 | D | 1 |  |  |  | ROZPOCET | [6 empty] | 0
45 | K | 952901111 | Vyčištění budov nebo objektů před předáním do užívání budov bytové nebo občanské výstavby, světlé výšky podlaží do 4 m | m2 | 94.56 |  | 0 | CS ÚRS 2022 01 |  |  | základní |  | 0 | 4e-05 | 0.0037824 | 0 | 0 | 4 | K | 2 |  |  |  | ROZPOCET | 0 | 0 | 0 | 0 | 0 | 1 | 0 | 4 | -117182276
| Online PSC |  | https://podminky.urs.cz/item/CS_URS_2022_01/952901111 | [15 empty] | Online PSC | 2
| VV |  | PO UKONCENI STAVEBNICH PRACI | [15 empty] | VV | 2 | 1 | True | 0 | ROZPOCET
| VV |  | /uklid, likvidace obalu atd./ | [15 empty] | VV | 2 | 1 | True | 0 | ROZPOCET
| VV |  | 74,51+20,05 |  | 94.56 | [13 empty] | VV | 2 | 2 | True | 1 | ROZPOCET
46 | K | 619996117 | Ochrana stavebních konstrukcí a samostatných prvků včetně pozdějšího odstranění obedněním z OSB desek podlahy | m2 | 25 |  | 0 | CS ÚRS 2022 01 |  |  | základní |  | 0 | 0.01764 | 0.441 | 0.02 | 0.5 | 4 | K | 2 |  |  |  | ROZPOCET | 0 | 0 | 0 | 0 | 0 | 1 | 0 | 4 | 57041947
| Online PSC |  | https://podminky.urs.cz/item/CS_URS_2022_01/619996117 | [15 empty] | Online PSC | 2
| VV |  | STAV.PODLAHA POD OK | [15 empty] | VV | 2 | 1 | True | 0 | ROZPOCET
| VV |  | 25,00 |  | 25 | [13 empty] | VV | 2 | 2 | True | 1 | ROZPOCET
47 | K | 619991011 | Zakrytí vnitřních ploch před znečištěním včetně pozdějšího odkrytí konstrukcí a prvků obalením fólií a přelepením páskou | m2 | 50 |  | 0 | CS ÚRS 2022 01 |  |  | základní |  | 0 | 0 | 0 | 0 | 0 | 4 | K | 2 |  |  |  | ROZPOCET | 0 | 0 | 0 | 0 | 0 | 1 | 0 | 4 | -715036592
| Online PSC |  | https://podminky.urs.cz/item/CS_URS_2022_01/619991011 | [15 empty] | Online PSC | 2
| VV |  | STAVAJICI KONSTRUKCE | [15 empty] | VV | 2 | 1 | True | 0 | ROZPOCET
| VV |  | 50,00 |  | 50 | [13 empty] | VV | 2 | 2 | True | 1 | ROZPOCET
| D | 94 | Lešení a stavební výtahy |  |  |  | 0 | [5 empty] | 0 |  | 0.019858 |  | 0 | 1 | D | 1 |  |  |  | ROZPOCET | [6 empty] | 0
48 | K | 949101112 | Lešení pomocné pracovní pro objekty pozemních staveb pro zatížení do 150 kg/m2, o výšce lešeňové podlahy přes 1,9 do 3,5 m | m2 | 94.56 |  | 0 | CS ÚRS 2022 01 |  |  | základní |  | 0 | 0.00021 | 0.019858 | 0 | 0 | 4 | K | 2 |  |  |  | ROZPOCET | 0 | 0 | 0 | 0 | 0 | 1 | 0 | 4 | 1580226805
| Online PSC |  | https://podminky.urs.cz/item/CS_URS_2022_01/949101112 | [15 empty] | Online PSC | 2
| VV |  | PRO STAVEBNI PRACE | [15 empty] | VV | 2 | 1 | True | 0 | ROZPOCET
| VV |  | 94,56 |  | 94.56 | [13 empty] | VV | 2 | 2 | True | 1 | ROZPOCET
49 | K | 943111111 | Montáž lešení prostorového trubkového lehkého pracovního bez podlah s provozním zatížením tř. 3 do 200 kg/m2, výšky do 10 m | m3 | 223.53 |  | 0 | CS ÚRS 2022 01 |  |  | základní |  | 0 | 0 | 0 | 0 | 0 | 4 | K | 2 |  |  |  | ROZPOCET | 0 | 0 | 0 | 0 | 0 | 1 | 0 | 4 | 1759978962
| Online PSC |  | https://podminky.urs.cz/item/CS_URS_2022_01/943111111 | [15 empty] | Online PSC | 2
| VV |  | PRO AKUSTICKY PODHLED, SVETELNY RAM A ZALUZII | [15 empty] | VV | 2 | 1 | True | 0 | ROZPOCET
| VV |  | /viz vykres c.17+26+27/ | [15 empty] | VV | 2 | 1 | True | 0 | ROZPOCET
| VV |  | 74,51*3,00 |  | 223.53 | [13 empty] | VV | 2 | 2 | True | 1 | ROZPOCET
50 | K | 943111211 | Montáž lešení prostorového trubkového lehkého pracovního bez podlah Příplatek za první a každý další den použití lešení k ceně -1111 | m3 | 8941.2 |  | 0 | CS ÚRS 2022 01 |  |  | základní |  | 0 | 0 | 0 | 0 | 0 | 4 | K | 2 |  |  |  | ROZPOCET | 0 | 0 | 0 | 0 | 0 | 1 | 0 | 4 | -144956316
| Online PSC |  | https://podminky.urs.cz/item/CS_URS_2022_01/943111211 | [15 empty] | Online PSC | 2
| VV |  | NAJEM 40 DNI | [15 empty] | VV | 2 | 1 | True | 0 | ROZPOCET
| VV |  | 223,53*40 |  | 8941.2 | [13 empty] | VV | 2 | 2 | True | 1 | ROZPOCET
51 | K | 943111811 | Demontáž lešení prostorového trubkového lehkého pracovního bez podlah s provozním zatížením tř. 3 do 200 kg/m2, výšky do 10 m | m3 | 223.53 |  | 0 | CS ÚRS 2022 01 |  |  | základní |  | 0 | 0 | 0 | 0 | 0 | 4 | K | 2 |  |  |  | ROZPOCET | 0 | 0 | 0 | 0 | 0 | 1 | 0 | 4 | -829497851
| Online PSC |  | https://podminky.urs.cz/item/CS_URS_2022_01/943111811 | [15 empty] | Online PSC | 2
52 | K | 949211111 | Montáž lešeňové podlahy pro trubková lešení z fošen, prken nebo dřevěných sbíjených lešeňových dílců s příčníky nebo podélníky, ve výšce do 10 m | m2 | 116.066 |  | 0 | CS ÚRS 2022 01 |  |  | základní |  | 0 | 0 | 0 | 0 | 0 | 4 | K | 2 |  |  |  | ROZPOCET | 0 | 0 | 0 | 0 | 0 | 1 | 0 | 4 | 1258748967
| Online PSC |  | https://podminky.urs.cz/item/CS_URS_2022_01/949211111 | [15 empty] | Online PSC | 2
| VV |  | 71,51 |  | 71.51 | [13 empty] | VV | 2 | 2 | True | 0 | ROZPOCET
| VV |  | 1,20*(12,565+6,00)*2 |  | 44.556 | [13 empty] | VV | 2 | 2 | True | 0 | ROZPOCET
| VV |  | Součet |  | 116.066 | [13 empty] | VV | 2 | 4 | True | 1 | ROZPOCET
53 | K | 949211211 | Montáž lešeňové podlahy pro trubková lešení Příplatek za první a každý další den použití lešení k ceně -1111 nebo -1112 | m2 | 4642.64 |  | 0 | CS ÚRS 2022 01 |  |  | základní |  | 0 | 0 | 0 | 0 | 0 | 4 | K | 2 |  |  |  | ROZPOCET | 0 | 0 | 0 | 0 | 0 | 1 | 0 | 4 | -1448309626
| Online PSC |  | https://podminky.urs.cz/item/CS_URS_2022_01/949211211 | [15 empty] | Online PSC | 2
| VV |  | 116,066*40 |  | 4642.64 | [13 empty] | VV | 2 | 2 | True | 1 | ROZPOCET
54 | K | 949211811 | Demontáž lešeňové podlahy pro trubková lešení z fošen, prken nebo dřevěných sbíjených lešeňových dílců s příčníky nebo podélníky, ve výšce do 10 m | m2 | 116.066 |  | 0 | CS ÚRS 2022 01 |  |  | základní |  | 0 | 0 | 0 | 0 | 0 | 4 | K | 2 |  |  |  | ROZPOCET | 0 | 0 | 0 | 0 | 0 | 1 | 0 | 4 | -311954226
| Online PSC |  | https://podminky.urs.cz/item/CS_URS_2022_01/949211811 | [15 empty] | Online PSC | 2
| D | 95 | Různé dokončovací konstrukce a práce pozemních staveb |  |  |  | 0 | [5 empty] | 0 |  | 0.0588 |  | 0 | 1 | D | 1 |  |  |  | ROZPOCET | [6 empty] | 0
55 | K | 953943113 | Osazování drobných kovových předmětů výrobků ostatních jinde neuvedených do vynechaných či vysekaných kapes zdiva, se zajištěním polohy se zalitím maltou cementovou, hmotnosti přes 5 do 15 kg/kus | kus | 2 |  | 0 | CS ÚRS 2022 01 |  |  | základní |  | 0 | 0.0234 | 0.0468 | 0 | 0 | 4 | K | 2 |  |  |  | ROZPOCET | 0 | 0 | 0 | 0 | 0 | 1 | 0 | 4 | -1270957786
| Online PSC |  | https://podminky.urs.cz/item/CS_URS_2022_01/953943113 | [15 empty] | Online PSC | 2
| VV |  | HASICI PRISTROJE | [15 empty] | VV | 2 | 1 | True | 0 | ROZPOCET
| VV |  | /viz PBŘ stavby/ | [15 empty] | VV | 2 | 1 | True | 0 | ROZPOCET
| VV |  | 2 |  | 2 | [13 empty] | VV | 2 | 2 | True | 1 | ROZPOCET
56 | M | 449321R1 | přístroj hasicí ruční práškový P6 s hasicí schopností 21A | kus | 1 |  | 0 |  |  |  | základní |  | 0 | 0.012 | 0.012 | 0 | 0 | 8 | M | 2 |  |  |  | ROZPOCET | 0 | 0 | 0 | 0 | 0 | 1 | 0 | 4 | 1275868168
57 | K | R POL 2 | Bezpečnostní a požární tabulky a značky dle ČSN ISO 3864 = 800,- Kč (ocení všichni zhotovitelé jednotně, bude upřesněno dle skutečnosti) | kpl | 1 |  | 0 |  |  |  | základní |  | 0 | 0 | 0 | 0 | 0 | 4 | K | 2 |  |  |  | ROZPOCET | 0 | 0 | 0 | 0 | 0 | 1 | 0 | 4 | -719485587
58 | K | R POL 2a | Požární ucpávky a těsnění | kpl | 1 |  | 0 |  |  |  | základní |  | 0 | 0 | 0 | 0 | 0 | 4 | K | 2 |  |  |  | ROZPOCET | 0 | 0 | 0 | 0 | 0 | 1 | 0 | 4 | 791025291
| D | 96 | Bourání konstrukcí |  |  |  | 0 | [5 empty] | 0 |  | 0 |  | 11.4631 | 1 | D | 1 |  |  |  | ROZPOCET | [6 empty] | 0
59 | K | 977312112 | Řezání stávajících betonových mazanin s vyztužením hloubky přes 50 do 100 mm | m | 11.1 |  | 0 | CS ÚRS 2022 01 |  |  | základní |  | 0 | 0 | 0 | 0 | 0 | 4 | K | 2 |  |  |  | ROZPOCET | 0 | 0 | 0 | 0 | 0 | 1 | 0 | 4 | -1283531974
| Online PSC |  | https://podminky.urs.cz/item/CS_URS_2022_01/977312112 | [15 empty] | Online PSC | 2
| VV |  | STAV.PODLAHA PRO ZAKLAD.PATKY | [15 empty] | VV | 2 | 1 | True | 0 | ROZPOCET
| VV |  | /viz vykres c.204/ | [15 empty] | VV | 2 | 1 | True | 0 | ROZPOCET
| VV |  | (1,95+1,60)*2 |  | 7.1 | [13 empty] | VV | 2 | 2 | True | 0 | ROZPOCET
| VV |  | (1,00+1,00)*2 |  | 4 | [13 empty] | VV | 2 | 2 | True | 0 | ROZPOCET
| VV |  | Součet |  | 11.1 | [13 empty] | VV | 2 | 4 | True | 1 | ROZPOCET
60 | K | 965043421 | Bourání mazanin betonových s potěrem nebo teracem tl. do 150 mm, plochy do 1 m2 | m3 | 0.618 |  | 0 | CS ÚRS 2022 01 |  |  | základní |  | 0 | 0 | 0 | 2.2 | 1.3596 | 4 | K | 2 |  |  |  | ROZPOCET | 0 | 0 | 0 | 0 | 0 | 1 | 0 | 4 | 219839272
| Online PSC |  | https://podminky.urs.cz/item/CS_URS_2022_01/965043421 | [15 empty] | Online PSC | 2
| VV |  | STAVAJICI PODLAHA S PODKLAD.MAZANINOU | [15 empty] | VV | 2 | 1 | True | 0 | ROZPOCET
| VV |  | /predpoklad/ | [15 empty] | VV | 2 | 1 | True | 0 | ROZPOCET
| VV |  | 1,95*1,60*0,15 |  | 0.468 | [13 empty] | VV | 2 | 2 | True | 0 | ROZPOCET
| VV |  | 1,00*1,00*0,15 |  | 0.15 | [13 empty] | VV | 2 | 2 | True | 0 | ROZPOCET
| VV |  | Součet |  | 0.618 | [13 empty] | VV | 2 | 4 | True | 1 | ROZPOCET
61 | K | 965049111 | Bourání mazanin Příplatek k cenám za bourání mazanin betonových se svařovanou sítí, tl. do 100 mm | m3 | 0.618 |  | 0 | CS ÚRS 2022 01 |  |  | základní |  | 0 | 0 | 0 | 0.044 | 0.027192 | 4 | K | 2 |  |  |  | ROZPOCET | 0 | 0 | 0 | 0 | 0 | 1 | 0 | 4 | 1722429106
| Online PSC |  | https://podminky.urs.cz/item/CS_URS_2022_01/965049111 | [15 empty] | Online PSC | 2
62 | K | 962042320 | Bourání zdiva z betonu prostého nadzákladového objemu do 1 m3 | m3 | 0.42 |  | 0 | CS ÚRS 2022 01 |  |  | základní |  | 0 | 0 | 0 | 2.2 | 0.924 | 4 | K | 2 |  |  |  | ROZPOCET | 0 | 0 | 0 | 0 | 0 | 1 | 0 | 4 | -1400347080
| Online PSC |  | https://podminky.urs.cz/item/CS_URS_2022_01/962042320 | [15 empty] | Online PSC | 2
| VV |  | ODSTRANENI BETONOVEHO SLOUPU | [15 empty] | VV | 2 | 1 | True | 0 | ROZPOCET
| VV |  | 0,420 |  | 0.42 | [13 empty] | VV | 2 | 2 | True | 1 | ROZPOCET
63 | K | 967042712 | Odsekání zdiva z kamene nebo betonu plošné, tl. do 100 mm | m2 | 0.3 |  | 0 | CS ÚRS 2022 01 |  |  | základní |  | 0 | 0 | 0 | 0.25 | 0.075 | 4 | K | 2 |  |  |  | ROZPOCET | 0 | 0 | 0 | 0 | 0 | 1 | 0 | 4 | 178999161
| Online PSC |  | https://podminky.urs.cz/item/CS_URS_2022_01/967042712 | [15 empty] | Online PSC | 2
64 | K | 974032664 | Vysekání rýh ve stěnách nebo příčkách z dutých cihel, tvárnic, desek pro vtahování nosníků do zdí před vybouráním otvoru do hl. 150 mm, při výšce nosníku do 150 mm | m | 5.15 |  | 0 | CS ÚRS 2022 01 |  |  | základní |  | 0 | 0 | 0 | 0.027 | 0.13905 | 4 | K | 2 |  |  |  | ROZPOCET | 0 | 0 | 0 | 0 | 0 | 1 | 0 | 4 | 159901666
| Online PSC |  | https://podminky.urs.cz/item/CS_URS_2022_01/974032664 | [15 empty] | Online PSC | 2
| VV |  | PRO PREKLADY NAD DVERMI | [15 empty] | VV | 2 | 1 | True | 0 | ROZPOCET
| VV |  | /viz vykres c.204 - pol.12+13+05/ | [15 empty] | VV | 2 | 1 | True | 0 | ROZPOCET
| VV |  | 1,15*4+0,55 |  | 5.15 | [13 empty] | VV | 2 | 2 | True | 0 | ROZPOCET
| VV |  | Součet |  | 5.15 | [13 empty] | VV | 2 | 4 | True | 1 | ROZPOCET
65 | K | 971033651 | Vybourání otvorů ve zdivu základovém nebo nadzákladovém z cihel, tvárnic, příčkovek z cihel pálených na maltu vápennou nebo vápenocementovou plochy do 4 m2, tl. do 600 mm | m3 | 0.99 |  | 0 | CS ÚRS 2022 01 |  |  | základní |  | 0 | 0 | 0 | 1.8 | 1.782 | 4 | K | 2 |  |  |  | ROZPOCET | 0 | 0 | 0 | 0 | 0 | 1 | 0 | 4 | 1177260943
| Online PSC |  | https://podminky.urs.cz/item/CS_URS_2022_01/971033651 | [15 empty] | Online PSC | 2
| VV |  | PRO NOVE DVERE | [15 empty] | VV | 2 | 1 | True | 0 | ROZPOCET
| VV |  | /viz vykres c.24+204/ | [15 empty] | VV | 2 | 1 | True | 0 | ROZPOCET
| VV |  | 0,55*0,90*2,00 |  | 0.99 | [13 empty] | VV | 2 | 2 | True | 1 | ROZPOCET
66 | K | 971033261 | Vybourání otvorů ve zdivu základovém nebo nadzákladovém z cihel, tvárnic, příčkovek z cihel pálených na maltu vápennou nebo vápenocementovou plochy do 0,0225 m2, tl. do 600 mm | kus | 2 |  | 0 | CS ÚRS 2022 01 |  |  | základní |  | 0 | 0 | 0 | 0.016 | 0.032 | 4 | K | 2 |  |  |  | ROZPOCET | 0 | 0 | 0 | 0 | 0 | 1 | 0 | 4 | 168917385
| Online PSC |  | https://podminky.urs.cz/item/CS_URS_2022_01/971033261 | [15 empty] | Online PSC | 2
| VV |  | OTVORY VE STAV.ZDIVU | [15 empty] | VV | 2 | 1 | True | 0 | ROZPOCET
| VV |  | /viz vykres c.24+204/ | [15 empty] | VV | 2 | 1 | True | 0 | ROZPOCET
| VV |  | PROF.100 MM | [15 empty] | VV | 2 | 1 | True | 0 | ROZPOCET
| VV |  | 1 |  | 1 | [13 empty] | VV | 2 | 2 | True | 0 | ROZPOCET
| VV |  | 100x200 MM | [15 empty] | VV | 2 | 1 | True | 0 | ROZPOCET
| VV |  | 1 |  | 1 | [13 empty] | VV | 2 | 2 | True | 0 | ROZPOCET
| VV |  | Součet |  | 2 | [13 empty] | VV | 2 | 4 | True | 1 | ROZPOCET
67 | K | 971033251 | Vybourání otvorů ve zdivu základovém nebo nadzákladovém z cihel, tvárnic, příčkovek z cihel pálených na maltu vápennou nebo vápenocementovou plochy do 0,0225 m2, tl. do 450 mm | kus | 1 |  | 0 | CS ÚRS 2022 01 |  |  | základní |  | 0 | 0 | 0 | 0.012 | 0.012 | 4 | K | 2 |  |  |  | ROZPOCET | 0 | 0 | 0 | 0 | 0 | 1 | 0 | 4 | 1397080528
| Online PSC |  | https://podminky.urs.cz/item/CS_URS_2022_01/971033251 | [15 empty] | Online PSC | 2
| VV |  | /viz vykres c.24+204/ | [15 empty] | VV | 2 | 1 | True | 0 | ROZPOCET
| VV |  | PROSTUP | [15 empty] | VV | 2 | 1 | True | 0 | ROZPOCET
| VV |  | 1 |  | 1 | [13 empty] | VV | 2 | 2 | True | 1 | ROZPOCET
68 | K | 973031345 | Vysekání výklenků nebo kapes ve zdivu z cihel na maltu vápennou nebo vápenocementovou kapes, plochy do 0,25 m2, hl. do 300 mm | kus | 5 |  | 0 | CS ÚRS 2022 01 |  |  | základní |  | 0 | 0 | 0 | 0.097 | 0.485 | 4 | K | 2 |  |  |  | ROZPOCET | 0 | 0 | 0 | 0 | 0 | 1 | 0 | 4 | 813554877
| Online PSC |  | https://podminky.urs.cz/item/CS_URS_2022_01/973031345 | [15 empty] | Online PSC | 2
| VV |  | PRO OSAZENI OK STROPU | [15 empty] | VV | 2 | 1 | True | 0 | ROZPOCET
| VV |  | /viz vykres c.24+204/ | [15 empty] | VV | 2 | 1 | True | 0 | ROZPOCET
| VV |  | 5 |  | 5 | [13 empty] | VV | 2 | 2 | True | 1 | ROZPOCET
69 | K | 967031132 | Přisekání (špicování) plošné nebo rovných ostění zdiva z cihel pálených rovných ostění, bez odstupu, po hrubém vybourání otvorů, na maltu vápennou nebo vápenocementovou | m2 | 3.7 |  | 0 | CS ÚRS 2022 01 |  |  | základní |  | 0 | 0 | 0 | 0.055 | 0.2035 | 4 | K | 2 |  |  |  | ROZPOCET | 0 | 0 | 0 | 0 | 0 | 1 | 0 | 4 | 2020577477
| Online PSC |  | https://podminky.urs.cz/item/CS_URS_2022_01/967031132 | [15 empty] | Online PSC | 2
| VV |  | 0,55*2,00*2 |  | 2.2 | [13 empty] | VV | 2 | 2 | True | 0 | ROZPOCET
| VV |  | 1,50 |  | 1.5 | [13 empty] | VV | 2 | 2 | True | 0 | ROZPOCET
| VV |  | Součet |  | 3.7 | [13 empty] | VV | 2 | 4 | True | 1 | ROZPOCET
70 | K | 968072456 | Vybourání kovových rámů oken s křídly, dveřních zárubní, vrat, stěn, ostění nebo obkladů dveřních zárubní, plochy přes 2 m2 | m2 | 2.783 |  | 0 | CS ÚRS 2022 01 |  |  | základní |  | 0 | 0 | 0 | 0.063 | 0.17533 | 4 | K | 2 |  |  |  | ROZPOCET | 0 | 0 | 0 | 0 | 0 | 1 | 0 | 4 | 641525567
| Online PSC |  | https://podminky.urs.cz/item/CS_URS_2022_01/968072456 | [15 empty] | Online PSC | 2
| VV |  | ZARUBEN STAV.DVERI | [15 empty] | VV | 2 | 1 | True | 0 | ROZPOCET
| VV |  | /viz vykres c.16/ | [15 empty] | VV | 2 | 1 | True | 0 | ROZPOCET
| VV |  | 1,42*1,96 |  | 2.783 | [13 empty] | VV | 2 | 2 | True | 1 | ROZPOCET
71 | K | 974031265 | Vysekání rýh ve zdivu cihelném na maltu vápennou nebo vápenocementovou v prostoru přilehlém ke stropní konstrukci do hl. 150 mm a šířky do 200 mm | m | 4.6 |  | 0 | CS ÚRS 2022 01 |  |  | základní |  | 0 | 0 | 0 | 0.054 | 0.2484 | 4 | K | 2 |  |  |  | ROZPOCET | 0 | 0 | 0 | 0 | 0 | 1 | 0 | 4 | -72994502
| Online PSC |  | https://podminky.urs.cz/item/CS_URS_2022_01/974031265 | [15 empty] | Online PSC | 2
| VV |  | DRAZKA PRO ULOZENI SLOUPU OK | [15 empty] | VV | 2 | 1 | True | 0 | ROZPOCET
| VV |  | /viz vykres c.204 - upresnit rozmer/ | [15 empty] | VV | 2 | 1 | True | 0 | ROZPOCET
| VV |  | POL.10 | [15 empty] | VV | 2 | 1 | True | 0 | ROZPOCET
| VV |  | 2,30*2 |  | 4.6 | [13 empty] | VV | 2 | 2 | True | 1 | ROZPOCET
72 | K | 978011191 | Otlučení vápenných nebo vápenocementových omítek vnitřních ploch stropů, v rozsahu přes 50 do 100 % | m2 | 120 |  | 0 | CS ÚRS 2022 01 |  |  | základní |  | 0 | 0 | 0 | 0.05 | 6 | 4 | K | 2 |  |  |  | ROZPOCET | 0 | 0 | 0 | 0 | 0 | 1 | 0 | 4 | -189332180
| Online PSC |  | https://podminky.urs.cz/item/CS_URS_2022_01/978011191 | [15 empty] | Online PSC | 2
| VV |  | ODSTRANENI SOUVRSTVI OMITEK STROP.PANELU | [15 empty] | VV | 2 | 1 | True | 0 | ROZPOCET
| VV |  | /viz skladby f.povrch.úprav - vypocet projektanta/ | [15 empty] | VV | 2 | 1 | True | 0 | ROZPOCET
| VV |  | VP02.02 | [15 empty] | VV | 2 | 1 | True | 0 | ROZPOCET
| VV |  | 120,00 |  | 120 | [13 empty] | VV | 2 | 2 | True | 1 | ROZPOCET
73 | K | 997013211 | Vnitrostaveništní doprava suti a vybouraných hmot vodorovně do 50 m svisle ručně pro budovy a haly výšky do 6 m | t | 10.528 |  | 0 | CS ÚRS 2022 01 |  |  | základní |  | 0 | 0 | 0 | 0 | 0 | 16 | K | 2 |  |  |  | ROZPOCET | 0 | 0 | 0 | 0 | 0 | 1 | 0 | 16 | 523439262
| Online PSC |  | https://podminky.urs.cz/item/CS_URS_2022_01/997013211 | [15 empty] | Online PSC | 2
| VV |  | K MISTU NALOZENI | [15 empty] | VV | 2 | 1 | True | 0 | ROZPOCET
| VV |  | 10,528 |  | 10.528 | [13 empty] | VV | 2 | 2 | True | 1 | ROZPOCET
74 | K | 997013511 | Odvoz suti a vybouraných hmot z meziskládky na skládku s naložením a se složením, na vzdálenost do 1 km | t | 10.528 |  | 0 | CS ÚRS 2022 01 |  |  | základní |  | 0 | 0 | 0 | 0 | 0 | 16 | K | 2 |  |  |  | ROZPOCET | 0 | 0 | 0 | 0 | 0 | 1 | 0 | 16 | -1239412811
| Online PSC |  | https://podminky.urs.cz/item/CS_URS_2022_01/997013511 | [15 empty] | Online PSC | 2
| VV |  | 10,528 |  | 10.528 | [13 empty] | VV | 2 | 2 | True | 1 | ROZPOCET
75 | K | 997013509 | Odvoz suti a vybouraných hmot na skládku nebo meziskládku se složením, na vzdálenost Příplatek k ceně za každý další i započatý 1 km přes 1 km | t | 200.032 |  | 0 | CS ÚRS 2022 01 |  |  | základní |  | 0 | 0 | 0 | 0 | 0 | 16 | K | 2 |  |  |  | ROZPOCET | 0 | 0 | 0 | 0 | 0 | 1 | 0 | 16 | -1110710853
| Online PSC |  | https://podminky.urs.cz/item/CS_URS_2022_01/997013509 | [15 empty] | Online PSC | 2
| VV |  | 10,528*19 |  | 200.032 | [13 empty] | VV | 2 | 2 | True | 1 | ROZPOCET
76 | K | 997013609 | Poplatek za uložení stavebního odpadu na skládce (skládkovné) ze směsí nebo oddělených frakcí betonu, cihel a keramických výrobků zatříděného do Katalogu odpadů pod kódem 17 01 07 | t | 10.528 |  | 0 | CS ÚRS 2022 01 |  |  | základní |  | 0 | 0 | 0 | 0 | 0 | 16 | K | 2 |  |  |  | ROZPOCET | 0 | 0 | 0 | 0 | 0 | 1 | 0 | 16 | -1049383572
| Online PSC |  | https://podminky.urs.cz/item/CS_URS_2022_01/997013609 | [15 empty] | Online PSC | 2
| VV |  | STAVEBNI SUT PO ROZTRIDENI | [15 empty] | VV | 2 | 1 | True | 0 | ROZPOCET
| VV |  | 10,528 |  | 10.528 | [13 empty] | VV | 2 | 2 | True | 1 | ROZPOCET
| D | 998 | Přesun hmot |  |  |  | 0 | [5 empty] | 0 |  | 0 |  | 0 | 1 | D | 1 |  |  |  | ROZPOCET | [6 empty] | 0
77 | K | 998018001 | Přesun hmot pro budovy občanské výstavby, bydlení, výrobu a služby ruční - bez užití mechanizace vodorovná dopravní vzdálenost do 100 m pro budovy s jakoukoliv nosnou konstrukcí výšky do 6 m | t | 43.703 |  | 0 | CS ÚRS 2022 01 |  |  | základní |  | 0 | 0 | 0 | 0 | 0 | 4 | K | 2 |  |  |  | ROZPOCET | 0 | 0 | 0 | 0 | 0 | 1 | 0 | 4 | 3955548
| Online PSC |  | https://podminky.urs.cz/item/CS_URS_2022_01/998018001 | [15 empty] | Online PSC | 2
| D | PSV | Práce a dodávky PSV |  |  |  | 0 | [5 empty] | 0 |  | 4.4188 |  | 0.04256 | 1 | D | 0 |  |  |  | ROZPOCET | [6 empty] | 0
| D | 711 | Izolace proti vodě, vlhkosti a plynům |  |  |  | 0 | [5 empty] | 0 |  | 0.52867 |  | 0 | 2 | D | 1 |  |  |  | ROZPOCET | [6 empty] | 0
78 | K | 711111001 | Provedení izolace proti zemní vlhkosti natěradly a tmely za studena na ploše vodorovné V nátěrem penetračním | m2 | 75.245 |  | 0 | CS ÚRS 2022 01 |  |  | základní |  | 0 | 0 | 0 | 0 | 0 | 16 | K | 2 |  |  |  | ROZPOCET | 0 | 0 | 0 | 0 | 0 | 1 | 0 | 16 | 1928035234
| Online PSC |  | https://podminky.urs.cz/item/CS_URS_2022_01/711111001 | [15 empty] | Online PSC | 2
| VV |  | NOVA SKLADBA PODLAHY 1.NP | [15 empty] | VV | 2 | 1 | True | 0 | ROZPOCET
| VV |  | /viz vykres c.24+skladby podlah/ | [15 empty] | VV | 2 | 1 | True | 0 | ROZPOCET
| VV |  | P02.01+ P02.02+ P02.04 | [15 empty] | VV | 2 | 1 | True | 0 | ROZPOCET
| VV |  | 74,51 |  | 74.51 | [13 empty] | VV | 2 | 2 | True | 0 | ROZPOCET
| VV |  | POD SDK PRICKAMI | [15 empty] | VV | 2 | 1 | True | 0 | ROZPOCET
| VV |  | 0,10*3,675*2 |  | 0.735 | [13 empty] | VV | 2 | 2 | True | 0 | ROZPOCET
| VV |  | Součet |  | 75.245 | [13 empty] | VV | 2 | 4 | True | 1 | ROZPOCET
79 | M | 11163150 | lak penetrační asfaltový | t | 0.025 |  | 0 | CS ÚRS 2022 01 |  |  | základní |  | 0 | 1 | 0.025 | 0 | 0 | 32 | M | 2 |  |  |  | ROZPOCET | 0 | 0 | 0 | 0 | 0 | 1 | 0 | 16 | 1563206394
| VV |  | 75,245*0,00033 "Přepočtené koeficientem množství |  | 0.025 | [13 empty] | VV | 2 | 2 | True | 1 | ROZPOCET
80 | K | 711141559 | Provedení izolace proti zemní vlhkosti pásy přitavením NAIP na ploše vodorovné V | m2 | 75.245 |  | 0 | CS ÚRS 2022 01 |  |  | základní |  | 0 | 0.0004 | 0.030098 | 0 | 0 | 16 | K | 2 |  |  |  | ROZPOCET | 0 | 0 | 0 | 0 | 0 | 1 | 0 | 16 | -29124613
| Online PSC |  | https://podminky.urs.cz/item/CS_URS_2022_01/711141559 | [15 empty] | Online PSC | 2
| VV |  | 75,245 |  | 75.245 | [13 empty] | VV | 2 | 2 | True | 1 | ROZPOCET
81 | M | 62832134 | pás asfaltový natavitelný oxidovaný tl 4,0mm typu V60 S40 s vložkou ze skleněné rohože, s jemnozrnným minerálním posypem | m2 | 87.698 |  | 0 | CS ÚRS 2022 01 |  |  | základní |  | 0 | 0.0054 | 0.47357 | 0 | 0 | 32 | M | 2 |  |  |  | ROZPOCET | 0 | 0 | 0 | 0 | 0 | 1 | 0 | 16 | -1390447754
| VV |  | 75,245*1,1655 "Přepočtené koeficientem množství |  | 87.698 | [13 empty] | VV | 2 | 2 | True | 1 | ROZPOCET
82 | K | 998711101 | Přesun hmot pro izolace proti vodě, vlhkosti a plynům stanovený z hmotnosti přesunovaného materiálu vodorovná dopravní vzdálenost do 50 m v objektech výšky do 6 m | t | 0.529 |  | 0 | CS ÚRS 2022 01 |  |  | základní |  | 0 | 0 | 0 | 0 | 0 | 16 | K | 2 |  |  |  | ROZPOCET | 0 | 0 | 0 | 0 | 0 | 1 | 0 | 16 | -1094780437
| Online PSC |  | https://podminky.urs.cz/item/CS_URS_2022_01/998711101 | [15 empty] | Online PSC | 2
83 | K | 998711181 | Přesun hmot pro izolace proti vodě, vlhkosti a plynům stanovený z hmotnosti přesunovaného materiálu Příplatek k cenám za přesun prováděný bez použití mechanizace pro jakoukoliv výšku objektu | t | 0.529 |  | 0 | CS ÚRS 2022 01 |  |  | základní |  | 0 | 0 | 0 | 0 | 0 | 16 | K | 2 |  |  |  | ROZPOCET | 0 | 0 | 0 | 0 | 0 | 1 | 0 | 16 | 48554451
| Online PSC |  | https://podminky.urs.cz/item/CS_URS_2022_01/998711181 | [15 empty] | Online PSC | 2
| D | 714 | Akustická a protiotřesová opatření |  |  |  | 0 | [5 empty] | 0 |  | 0.21973 |  | 0 | 2 | D | 1 |  |  |  | ROZPOCET | [6 empty] | 0
84 | K | 628195001 | Očištění zdiva nebo betonu zdí a valů před započetím oprav ručně | m2 | 74.51 |  | 0 | CS ÚRS 2022 01 |  |  | základní |  | 0 | 0 | 0 | 0 | 0 | 16 | K | 2 |  |  |  | ROZPOCET | 0 | 0 | 0 | 0 | 0 | 1 | 0 | 16 | 1131985394
| Online PSC |  | https://podminky.urs.cz/item/CS_URS_2022_01/628195001 | [15 empty] | Online PSC | 2
| VV |  | STAV STROP (STRECHA) POD AKUST.UPRAVU | [15 empty] | VV | 2 | 1 | True | 0 | ROZPOCET
| VV |  | /viz vykres c.30+skladby strech/ | [15 empty] | VV | 2 | 1 | True | 0 | ROZPOCET
| VV |  | 74,51 |  | 74.51 | [13 empty] | VV | 2 | 2 | True | 1 | ROZPOCET
85 | K | 611131111 | Podkladní a spojovací vrstva vnitřních omítaných ploch polymercementový spojovací můstek nanášený ručně stropů | m2 | 33.44 |  | 0 | CS ÚRS 2022 01 |  |  | základní |  | 0 | 0.0014 | 0.046816 | 0 | 0 | 16 | K | 2 |  |  |  | ROZPOCET | 0 | 0 | 0 | 0 | 0 | 1 | 0 | 16 | 595210728
| Online PSC |  | https://podminky.urs.cz/item/CS_URS_2022_01/611131111 | [15 empty] | Online PSC | 2
| VV |  | S02.02 - STRECHA S AKUSTICKOU UPRAVOU | [15 empty] | VV | 2 | 1 | True | 0 | ROZPOCET
| VV |  | /viz vykres c.26+skladby strech/ | [15 empty] | VV | 2 | 1 | True | 0 | ROZPOCET
| VV |  | 33,44 |  | 33.44 | [13 empty] | VV | 2 | 2 | True | 1 | ROZPOCET
86 | K | 71412102R | Montáž akustických minerálních panelů podstropních s rozšířenou pohltivostí zvuku lepených na stropní konstrukci betonovou | m2 | 33.44 |  | 0 |  |  |  | základní |  | 0 | 0.00011 | 0.0036784 | 0 | 0 | 16 | K | 2 |  |  |  | ROZPOCET | 0 | 0 | 0 | 0 | 0 | 1 | 0 | 16 | -1445256964
| VV |  | S02.02 - STROPNI POHLTIVE PANELY | [15 empty] | VV | 2 | 1 | True | 0 | ROZPOCET
| VV |  | VC.LEPIDLA | [15 empty] | VV | 2 | 1 | True | 0 | ROZPOCET
| VV |  | 33,44 |  | 33.44 | [13 empty] | VV | 2 | 2 | True | 1 | ROZPOCET
87 | M | 59036400 | panel akustický pro školy otevřené kanceláře bez roštu tl 40mm (např.standard Ecophon solo) | m2 | 35.112 |  | 0 | CS ÚRS 2022 01 |  |  | základní |  | 0 | 0.00482 | 0.16924 | 0 | 0 | 32 | M | 2 |  |  |  | ROZPOCET | 0 | 0 | 0 | 0 | 0 | 1 | 0 | 16 | -698665902
| VV |  | 33,44*1,05 "Přepočtené koeficientem množství |  | 35.112 | [13 empty] | VV | 2 | 2 | True | 1 | ROZPOCET
88 | K | 998714101 | Přesun hmot pro akustická a protiotřesová opatření stanovený z hmotnosti přesunovaného materiálu vodorovná dopravní vzdálenost do 50 m v objektech výšky do 6 m | t | 0.22 |  | 0 | CS ÚRS 2022 01 |  |  | základní |  | 0 | 0 | 0 | 0 | 0 | 16 | K | 2 |  |  |  | ROZPOCET | 0 | 0 | 0 | 0 | 0 | 1 | 0 | 16 | -940080553
| Online PSC |  | https://podminky.urs.cz/item/CS_URS_2022_01/998714101 | [15 empty] | Online PSC | 2
89 | K | 998714181 | Přesun hmot pro akustická a protiotřesová opatření stanovený z hmotnosti přesunovaného materiálu Příplatek k cenám za přesun prováděný bez použití mechanizace pro jakoukoliv výšku objektu | t | 0.22 |  | 0 | CS ÚRS 2022 01 |  |  | základní |  | 0 | 0 | 0 | 0 | 0 | 16 | K | 2 |  |  |  | ROZPOCET | 0 | 0 | 0 | 0 | 0 | 1 | 0 | 16 | -792226103
| Online PSC |  | https://podminky.urs.cz/item/CS_URS_2022_01/998714181 | [15 empty] | Online PSC | 2
| D | 762 | Konstrukce tesařské |  |  |  | 0 | [5 empty] | 0 |  | 0.39278 |  | 0 | 2 | D | 1 |  |  |  | ROZPOCET | [6 empty] | 0
90 | K | 762511294 | Podlahové konstrukce podkladové z dřevoštěpkových desek OSB dvouvrstvých šroubovaných na pero a drážku 2x15 mm | m2 | 20.05 |  | 0 | CS ÚRS 2022 01 |  |  | základní |  | 0 | 0.01959 | 0.39278 | 0 | 0 | 16 | K | 2 |  |  |  | ROZPOCET | 0 | 0 | 0 | 0 | 0 | 1 | 0 | 16 | -685900871
| Online PSC |  | https://podminky.urs.cz/item/CS_URS_2022_01/762511294 | [15 empty] | Online PSC | 2
| VV |  | P02.03 - PODLAHA 2.NP | [15 empty] | VV | 2 | 1 | True | 0 | ROZPOCET
| VV |  | /viz vykres c.25 a skladby vodor.kci/ | [15 empty] | VV | 2 | 1 | True | 0 | ROZPOCET
| VV |  | OSB - VC.SPOJOVACICH PROSTREDKU | [15 empty] | VV | 2 | 1 | True | 0 | ROZPOCET
| VV |  | 20,05 |  | 20.05 | [13 empty] | VV | 2 | 2 | True | 1 | ROZPOCET
91 | K | 998762101 | Přesun hmot pro konstrukce tesařské stanovený z hmotnosti přesunovaného materiálu vodorovná dopravní vzdálenost do 50 m v objektech výšky do 6 m | t | 0.393 |  | 0 | CS ÚRS 2022 01 |  |  | základní |  | 0 | 0 | 0 | 0 | 0 | 16 | K | 2 |  |  |  | ROZPOCET | 0 | 0 | 0 | 0 | 0 | 1 | 0 | 16 | -1257200030
| Online PSC |  | https://podminky.urs.cz/item/CS_URS_2022_01/998762101 | [15 empty] | Online PSC | 2
92 | K | 998762181 | Přesun hmot pro konstrukce tesařské stanovený z hmotnosti přesunovaného materiálu Příplatek k cenám za přesun prováděný bez použití mechanizace pro jakoukoliv výšku objektu | t | 0.393 |  | 0 | CS ÚRS 2022 01 |  |  | základní |  | 0 | 0 | 0 | 0 | 0 | 16 | K | 2 |  |  |  | ROZPOCET | 0 | 0 | 0 | 0 | 0 | 1 | 0 | 16 | -1276637839
| Online PSC |  | https://podminky.urs.cz/item/CS_URS_2022_01/998762181 | [15 empty] | Online PSC | 2
| D | 763 | Konstrukce suché výstavby |  |  |  | 0 | [5 empty] | 0 |  | 0.84462 |  | 0.0112 | 2 | D | 1 |  |  |  | ROZPOCET | [6 empty] | 0
93 | K | 763111440 | Příčka ze sádrokartonových desek s nosnou konstrukcí z jednoduchých ocelových profilů UW, CW dvojitě opláštěná deskami protipožárními impregnovanými DFH2 tl. 2 x 12,5 mm EI 90, příčka tl. 100 mm, profil 50, bez izolace | m2 | 16.905 |  | 0 | CS ÚRS 2022 01 |  |  | základní |  | 0 | 0.04752 | 0.80333 | 0 | 0 | 16 | K | 2 |  |  |  | ROZPOCET | 0 | 0 | 0 | 0 | 0 | 1 | 0 | 16 | -892131458
| Online PSC |  | https://podminky.urs.cz/item/CS_URS_2022_01/763111440 | [15 empty] | Online PSC | 2
| VV |  | ST02.02- SDK PRICKY TL.100 MM | [15 empty] | VV | 2 | 1 | True | 0 | ROZPOCET
| VV |  | SKLADBA SDK DESEK DLE TABULKY VNITR.STEN | [15 empty] | VV | 2 | 1 | True | 0 | ROZPOCET
| VV |  | TL.PRICKY DLE PUDORYSU | [15 empty] | VV | 2 | 1 | True | 0 | ROZPOCET
| VV |  | /viz vykres c.24+28 + skladby vnitr.sten/ | [15 empty] | VV | 2 | 1 | True | 0 | ROZPOCET
| VV |  | 3,675*2,30*2 |  | 16.905 | [13 empty] | VV | 2 | 2 | True | 1 | ROZPOCET
94 | K | 763111717 | Příčka ze sádrokartonových desek ostatní konstrukce a práce na příčkách ze sádrokartonových desek základní penetrační nátěr (oboustranný) | m2 | 16.905 |  | 0 | CS ÚRS 2022 01 |  |  | základní |  | 0 | 0.0002 | 0.003381 | 0 | 0 | 16 | K | 2 |  |  |  | ROZPOCET | 0 | 0 | 0 | 0 | 0 | 1 | 0 | 16 | 1924175559
| Online PSC |  | https://podminky.urs.cz/item/CS_URS_2022_01/763111717 | [15 empty] | Online PSC | 2
| VV |  | 16,905 |  | 16.905 | [13 empty] | VV | 2 | 2 | True | 0 | ROZPOCET
| VV |  | Součet |  | 16.905 | [13 empty] | VV | 2 | 4 | True | 1 | ROZPOCET
95 | K | 763111718 | Příčka ze sádrokartonových desek ostatní konstrukce a práce na příčkách ze sádrokartonových desek úprava styku příčky a podhledu (oboustranně) separační páskou s akrylátem | m | 7.35 |  | 0 | CS ÚRS 2022 01 |  |  | základní |  | 0 | 0.0002 | 0.00147 | 0 | 0 | 16 | K | 2 |  |  |  | ROZPOCET | 0 | 0 | 0 | 0 | 0 | 1 | 0 | 16 | -1334734528
| Online PSC |  | https://podminky.urs.cz/item/CS_URS_2022_01/763111718 | [15 empty] | Online PSC | 2
| VV |  | 3,675*2 |  | 7.35 | [13 empty] | VV | 2 | 2 | True | 0 | ROZPOCET
| VV |  | Součet |  | 7.35 | [13 empty] | VV | 2 | 4 | True | 1 | ROZPOCET
96 | K | 763111713 | Příčka ze sádrokartonových desek ostatní konstrukce a práce na příčkách ze sádrokartonových desek ukončení příčky ve volném prostoru | m | 4.6 |  | 0 | CS ÚRS 2022 01 |  |  | základní |  | 0 | 0.00092 | 0.004232 | 0 | 0 | 16 | K | 2 |  |  |  | ROZPOCET | 0 | 0 | 0 | 0 | 0 | 1 | 0 | 16 | 720007506
| Online PSC |  | https://podminky.urs.cz/item/CS_URS_2022_01/763111713 | [15 empty] | Online PSC | 2
| VV |  | 2,30*2 |  | 4.6 | [13 empty] | VV | 2 | 2 | True | 1 | ROZPOCET
97 | K | 763111726 | Příčka ze sádrokartonových desek ostatní konstrukce a práce na příčkách ze sádrokartonových desek ochrana rohů lišta na ochranu volných hran vysoce pevná a nárazu odolná | m | 9.2 |  | 0 | CS ÚRS 2022 01 |  |  | základní |  | 0 | 0.00016 | 0.001472 | 0 | 0 | 16 | K | 2 |  |  |  | ROZPOCET | 0 | 0 | 0 | 0 | 0 | 1 | 0 | 16 | -683051473
| Online PSC |  | https://podminky.urs.cz/item/CS_URS_2022_01/763111726 | [15 empty] | Online PSC | 2
| VV |  | 2,30*2*2 |  | 9.2 | [13 empty] | VV | 2 | 2 | True | 1 | ROZPOCET
98 | K | 763111771 | Příčka ze sádrokartonových desek Příplatek k cenám za rovinnost speciální tmelení kvality Q3 | m2 | 16.905 |  | 0 | CS ÚRS 2022 01 |  |  | základní |  | 0 | 0.0014 | 0.023667 | 0 | 0 | 16 | K | 2 |  |  |  | ROZPOCET | 0 | 0 | 0 | 0 | 0 | 1 | 0 | 16 | 1876709810
| Online PSC |  | https://podminky.urs.cz/item/CS_URS_2022_01/763111771 | [15 empty] | Online PSC | 2
99 | K | 763111921 | Zhotovení otvorů v příčkách ze sádrokartonových desek pro prostupy (voda, elektro, topení, VZT), osvětlení, okna, revizní klapky a dvířka včetně vyztužení profily pro příčku tl. přes 100 mm, velikost do 0,10 m2 | kus | 2 |  | 0 | CS ÚRS 2022 01 |  |  | základní |  | 0 | 0.00228 | 0.00456 | 0.0056 | 0.0112 | 16 | K | 2 |  |  |  | ROZPOCET | 0 | 0 | 0 | 0 | 0 | 1 | 0 | 16 | -86634352
| Online PSC |  | https://podminky.urs.cz/item/CS_URS_2022_01/763111921 | [15 empty] | Online PSC | 2
| VV |  | OTVORY (PROSTUPY) V SDK PRICKACH PRO MRIZKY | [15 empty] | VV | 2 | 1 | True | 0 | ROZPOCET
| VV |  | MRIZKY - DODAVKA VZT | [15 empty] | VV | 2 | 1 | True | 0 | ROZPOCET
| VV |  | /viz vykres c.24/ | [15 empty] | VV | 2 | 1 | True | 0 | ROZPOCET
| VV |  | 2 |  | 2 | [13 empty] | VV | 2 | 2 | True | 1 | ROZPOCET
100 | K | 763173111 | Montáž nosičů zařizovacích předmětů pro konstrukce ze sádrokartonových desek úchytu pro umyvadlo | kus | 1 |  | 0 | CS ÚRS 2022 01 |  |  | základní |  | 0 | 1e-05 | 1e-05 | 0 | 0 | 16 | K | 2 |  |  |  | ROZPOCET | 0 | 0 | 0 | 0 | 0 | 1 | 0 | 16 | -710017455
| Online PSC |  | https://podminky.urs.cz/item/CS_URS_2022_01/763173111 | [15 empty] | Online PSC | 2
| VV |  | UCHYTY V SDK - ALT.VYZTUHY | [15 empty] | VV | 2 | 1 | True | 0 | ROZPOCET
| VV |  | 1 |  | 1 | [13 empty] | VV | 2 | 2 | True | 1 | ROZPOCET
101 | M | 59030729 | konstrukce pro uchycení umyvadla s nástěnnými bateriemi osová rozteč CW profilů 450-625mm | kus | 1 |  | 0 | CS ÚRS 2022 01 |  |  | základní |  | 0 | 0.0025 | 0.0025 | 0 | 0 | 32 | M | 2 |  |  |  | ROZPOCET | 0 | 0 | 0 | 0 | 0 | 1 | 0 | 16 | 1734599985
102 | K | 998763100 | Přesun hmot pro dřevostavby stanovený z hmotnosti přesunovaného materiálu vodorovná dopravní vzdálenost do 50 m v objektech výšky do 6 m | t | 0.845 |  | 0 | CS ÚRS 2022 01 |  |  | základní |  | 0 | 0 | 0 | 0 | 0 | 16 | K | 2 |  |  |  | ROZPOCET | 0 | 0 | 0 | 0 | 0 | 1 | 0 | 16 | -2007158304
| Online PSC |  | https://podminky.urs.cz/item/CS_URS_2022_01/998763100 | [15 empty] | Online PSC | 2
103 | K | 998763181 | Přesun hmot pro dřevostavby stanovený z hmotnosti přesunovaného materiálu Příplatek k ceně za přesun prováděný bez použití mechanizace pro jakoukoliv výšku objektu | t | 0.845 |  | 0 | CS ÚRS 2022 01 |  |  | základní |  | 0 | 0 | 0 | 0 | 0 | 16 | K | 2 |  |  |  | ROZPOCET | 0 | 0 | 0 | 0 | 0 | 1 | 0 | 16 | -2048129967
| Online PSC |  | https://podminky.urs.cz/item/CS_URS_2022_01/998763181 | [15 empty] | Online PSC | 2
| D | 766 | Konstrukce truhlářské |  |  |  | 0 | [5 empty] | 0 |  | 0.165 |  | 0.028 | 2 | D | 1 |  |  |  | ROZPOCET | [6 empty] | 0
104 | K | 766691915 | Ostatní práce vyvěšení nebo zavěšení křídel s případným uložením a opětovným zavěšením po provedení stavebních změn dřevěných dveřních, plochy přes 2 m2 | kus | 1 |  | 0 | CS ÚRS 2022 01 |  |  | základní |  | 0 | 0 | 0 | 0.028 | 0.028 | 16 | K | 2 |  |  |  | ROZPOCET | 0 | 0 | 0 | 0 | 0 | 1 | 0 | 16 | 1595283847
| Online PSC |  | https://podminky.urs.cz/item/CS_URS_2022_01/766691915 | [15 empty] | Online PSC | 2
| VV |  | STAVAJICI DVERNI KRIDLA K LIKVIDACI | [15 empty] | VV | 2 | 1 | True | 0 | ROZPOCET
| VV |  | /viz vykres c.16 - odhad materialu/ | [15 empty] | VV | 2 | 1 | True | 0 | ROZPOCET
| VV |  | 1 |  | 1 | [13 empty] | VV | 2 | 2 | True | 1 | ROZPOCET
105 | K | 997013211 | Vnitrostaveništní doprava suti a vybouraných hmot vodorovně do 50 m svisle ručně pro budovy a haly výšky do 6 m | t | 0.028 |  | 0 | CS ÚRS 2022 01 |  |  | základní |  | 0 | 0 | 0 | 0 | 0 | 16 | K | 2 |  |  |  | ROZPOCET | 0 | 0 | 0 | 0 | 0 | 1 | 0 | 16 | 1548835697
| Online PSC |  | https://podminky.urs.cz/item/CS_URS_2022_01/997013211 | [15 empty] | Online PSC | 2
| VV |  | K MISTU NALOZENI | [15 empty] | VV | 2 | 1 | True | 0 | ROZPOCET
| VV |  | 0,028 |  | 0.028 | [13 empty] | VV | 2 | 2 | True | 1 | ROZPOCET
106 | K | 997013511 | Odvoz suti a vybouraných hmot z meziskládky na skládku s naložením a se složením, na vzdálenost do 1 km | t | 0.028 |  | 0 | CS ÚRS 2022 01 |  |  | základní |  | 0 | 0 | 0 | 0 | 0 | 16 | K | 2 |  |  |  | ROZPOCET | 0 | 0 | 0 | 0 | 0 | 1 | 0 | 16 | -1651206288
| Online PSC |  | https://podminky.urs.cz/item/CS_URS_2022_01/997013511 | [15 empty] | Online PSC | 2
| VV |  | 0,028 |  | 0.028 | [13 empty] | VV | 2 | 2 | True | 1 | ROZPOCET
107 | K | 997013509 | Odvoz suti a vybouraných hmot na skládku nebo meziskládku se složením, na vzdálenost Příplatek k ceně za každý další i započatý 1 km přes 1 km | t | 0.532 |  | 0 | CS ÚRS 2022 01 |  |  | základní |  | 0 | 0 | 0 | 0 | 0 | 16 | K | 2 |  |  |  | ROZPOCET | 0 | 0 | 0 | 0 | 0 | 1 | 0 | 16 | -921232220
| Online PSC |  | https://podminky.urs.cz/item/CS_URS_2022_01/997013509 | [15 empty] | Online PSC | 2
| VV |  | 0,028*19 |  | 0.532 | [13 empty] | VV | 2 | 2 | True | 1 | ROZPOCET
108 | K | 997013811 | Poplatek za uložení stavebního odpadu na skládce (skládkovné) dřevěného zatříděného do Katalogu odpadů pod kódem 17 02 01 | t | 0.028 |  | 0 | CS ÚRS 2022 01 |  |  | základní |  | 0 | 0 | 0 | 0 | 0 | 16 | K | 2 |  |  |  | ROZPOCET | 0 | 0 | 0 | 0 | 0 | 1 | 0 | 16 | 720077150
| Online PSC |  | https://podminky.urs.cz/item/CS_URS_2022_01/997013811 | [15 empty] | Online PSC | 2
| VV |  | 0,028 |  | 0.028 | [13 empty] | VV | 2 | 2 | True | 0 | ROZPOCET
| VV |  | Součet |  | 0.028 | [13 empty] | VV | 2 | 4 | True | 1 | ROZPOCET
109 | K | 76666036R | Montáž dveřních křídel dřevěných nebo plastových posuvných dveří do pojezdu na stěnu výšky do 2,5 m tříkřídlových, průchozí šířky přes 2450 do 3300 mm | kus | 1 |  | 0 |  |  |  | základní |  | 0 | 0 | 0 | 0 | 0 | 16 | K | 2 |  |  |  | ROZPOCET | 0 | 0 | 0 | 0 | 0 | 1 | 0 | 16 | 1456704142
| VV |  | DVERE POSUVNE | [15 empty] | VV | 2 | 1 | True | 0 | ROZPOCET
| VV |  | /viz vykres c.C.4 - vykaz dveri/ | [15 empty] | VV | 2 | 1 | True | 0 | ROZPOCET
| VV |  | D8 | [15 empty] | VV | 2 | 1 | True | 0 | ROZPOCET
| VV |  | 3081x2030 MM | [15 empty] | VV | 2 | 1 | True | 0 | ROZPOCET
| VV |  | 1 |  | 1 | [13 empty] | VV | 2 | 2 | True | 1 | ROZPOCET
110 | M | R POL 3 | D9 - dveře-prosklená stěna dřevěná s jedním posuvným křídlem v Al rámu 3081x2030mm bez zárubně - kompletní dodávka s povrchovou úpravou vč.kolejnice dl.5940mm, vedení a kování (viz samostatný výkres) | kus | 1 |  | 0 |  |  |  | základní |  | 0 | 0.165 | 0.165 | 0 | 0 | 32 | M | 2 |  |  |  | ROZPOCET | 0 | 0 | 0 | 0 | 0 | 1 | 0 | 16 | 2063124118
111 | K | 998766101 | Přesun hmot pro konstrukce truhlářské stanovený z hmotnosti přesunovaného materiálu vodorovná dopravní vzdálenost do 50 m v objektech výšky do 6 m | t | 0.165 |  | 0 | CS ÚRS 2022 01 |  |  | základní |  | 0 | 0 | 0 | 0 | 0 | 16 | K | 2 |  |  |  | ROZPOCET | 0 | 0 | 0 | 0 | 0 | 1 | 0 | 16 | 965447072
| Online PSC |  | https://podminky.urs.cz/item/CS_URS_2022_01/998766101 | [15 empty] | Online PSC | 2
112 | K | 998766181 | Přesun hmot pro konstrukce truhlářské stanovený z hmotnosti přesunovaného materiálu Příplatek k ceně za přesun prováděný bez použití mechanizace pro jakoukoliv výšku objektu | t | 0.165 |  | 0 | CS ÚRS 2022 01 |  |  | základní |  | 0 | 0 | 0 | 0 | 0 | 16 | K | 2 |  |  |  | ROZPOCET | 0 | 0 | 0 | 0 | 0 | 1 | 0 | 16 | 402924895
| Online PSC |  | https://podminky.urs.cz/item/CS_URS_2022_01/998766181 | [15 empty] | Online PSC | 2
| D | 767 | Konstrukce zámečnické |  |  |  | 0 | [5 empty] | 0 |  | 0.69749 |  | 0.00336 | 2 | D | 1 |  |  |  | ROZPOCET | [6 empty] | 0
113 | K | 767995115 | Montáž ostatních atypických zámečnických konstrukcí hmotnosti přes 50 do 100 kg | kg | 305.4 |  | 0 | CS ÚRS 2022 01 |  |  | základní |  | 0 | 5e-05 | 0.01527 | 0 | 0 | 16 | K | 2 |  |  |  | ROZPOCET | 0 | 0 | 0 | 0 | 0 | 1 | 0 | 16 | 144527793
| Online PSC |  | https://podminky.urs.cz/item/CS_URS_2022_01/767995115 | [15 empty] | Online PSC | 2
| VV |  | OCELOVY OSVETLOVACI RAM | [15 empty] | VV | 2 | 1 | True | 0 | ROZPOCET
| VV |  | /viz vykres c.206 - vykaz nosniky/ | [15 empty] | VV | 2 | 1 | True | 0 | ROZPOCET
| VV |  | POL.01-07 | [15 empty] | VV | 2 | 1 | True | 0 | ROZPOCET
| VV |  | 305,40 |  | 305.4 | [13 empty] | VV | 2 | 2 | True | 1 | ROZPOCET
114 | M | 5530000R1 | kilogramová cena | kg | 335.94 |  | 0 |  |  |  | základní |  | 0 | 0 | 0 | 0 | 0 | 32 | M | 2 |  |  |  | ROZPOCET | 0 | 0 | 0 | 0 | 0 | 1 | 0 | 16 | -1923365548
| VV |  | MATERIAL - NOSNIKY | [15 empty] | VV | 2 | 1 | True | 0 | ROZPOCET
| VV |  | /vc.spoj.materialu - svary, srouby/ | [15 empty] | VV | 2 | 1 | True | 0 | ROZPOCET
| VV |  | 305,4 |  | 305.4 | [13 empty] | VV | 2 | 2 | True | 0 | ROZPOCET
| VV |  | 305,4*1,1 "Přepočtené koeficientem množství |  | 335.94 | [13 empty] | VV | 2 | 2 | True | 1 | ROZPOCET
115 | K | 767995111 | Montáž ostatních atypických zámečnických konstrukcí hmotnosti do 5 kg | kg | 19.2 |  | 0 | CS ÚRS 2022 01 |  |  | základní |  | 0 | 7e-05 | 0.001344 | 0 | 0 | 16 | K | 2 |  |  |  | ROZPOCET | 0 | 0 | 0 | 0 | 0 | 1 | 0 | 16 | -1665968837
| Online PSC |  | https://podminky.urs.cz/item/CS_URS_2022_01/767995111 | [15 empty] | Online PSC | 2
| VV |  | OCELOVY OSVETLOVACI RAM | [15 empty] | VV | 2 | 1 | True | 0 | ROZPOCET
| VV |  | /viz vykres c.206 - vykaz plechy/ | [15 empty] | VV | 2 | 1 | True | 0 | ROZPOCET
| VV |  | POL.1-5 | [15 empty] | VV | 2 | 1 | True | 0 | ROZPOCET
| VV |  | 19,20 |  | 19.2 | [13 empty] | VV | 2 | 2 | True | 1 | ROZPOCET
116 | M | 5530000R1 | kilogramová cena | kg | 21.12 |  | 0 |  |  |  | základní |  | 0 | 0 | 0 | 0 | 0 | 32 | M | 2 |  |  |  | ROZPOCET | 0 | 0 | 0 | 0 | 0 | 1 | 0 | 16 | 683212760
| VV |  | MATERIAL - PLECHY | [15 empty] | VV | 2 | 1 | True | 0 | ROZPOCET
| VV |  | /vc.spoj.materialu - svary, srouby/ | [15 empty] | VV | 2 | 1 | True | 0 | ROZPOCET
| VV |  | 19,20 |  | 19.2 | [13 empty] | VV | 2 | 2 | True | 0 | ROZPOCET
| VV |  | 19,2*1,1 "Přepočtené koeficientem množství |  | 21.12 | [13 empty] | VV | 2 | 2 | True | 1 | ROZPOCET
117 | K | 953961217 | Kotvy chemické s vyvrtáním otvoru do betonu, železobetonu nebo tvrdého kamene chemická patrona, velikost M 27, hloubka 240 mm | kus | 8 |  | 0 | CS ÚRS 2022 01 |  |  | základní |  | 0 | 0.00018 | 0.00144 | 0 | 0 | 16 | K | 2 |  |  |  | ROZPOCET | 0 | 0 | 0 | 0 | 0 | 1 | 0 | 16 | 904159049
| Online PSC |  | https://podminky.urs.cz/item/CS_URS_2022_01/953961217 | [15 empty] | Online PSC | 2
| VV |  | KOTVENI OCEL. NOSNIKU | [15 empty] | VV | 2 | 1 | True | 0 | ROZPOCET
| VV |  | 2*4 |  | 8 | [13 empty] | VV | 2 | 2 | True | 1 | ROZPOCET
118 | K | 953965155 | Kotvy chemické s vyvrtáním otvoru kotevní šrouby pro chemické kotvy, velikost M 27, délka 340 mm | kus | 8 |  | 0 | CS ÚRS 2022 01 |  |  | základní |  | 0 | 0.00149 | 0.01192 | 0 | 0 | 16 | K | 2 |  |  |  | ROZPOCET | 0 | 0 | 0 | 0 | 0 | 1 | 0 | 16 | 1585682237
| Online PSC |  | https://podminky.urs.cz/item/CS_URS_2022_01/953965155 | [15 empty] | Online PSC | 2
119 | K | 977151111 | Jádrové vrty diamantovými korunkami do stavebních materiálů (železobetonu, betonu, cihel, obkladů, dlažeb, kamene) průměru do 35 mm | m | 1.6 |  | 0 | CS ÚRS 2022 01 |  |  | základní |  | 0 | 0.00076 | 0.001216 | 0.0021 | 0.00336 | 16 | K | 2 |  |  |  | ROZPOCET | 0 | 0 | 0 | 0 | 0 | 1 | 0 | 16 | 1830305991
| Online PSC |  | https://podminky.urs.cz/item/CS_URS_2022_01/977151111 | [15 empty] | Online PSC | 2
| VV |  | PRO M12 DO STAV.STRESNI KONSTRUKCE | [15 empty] | VV | 2 | 1 | True | 0 | ROZPOCET
| VV |  | /odhad dl./ | [15 empty] | VV | 2 | 1 | True | 0 | ROZPOCET
| VV |  | 0,20*8 |  | 1.6 | [13 empty] | VV | 2 | 2 | True | 1 | ROZPOCET
120 | K | 767995115 | Montáž ostatních atypických zámečnických konstrukcí hmotnosti přes 50 do 100 kg | kg | 1270.6 |  | 0 | CS ÚRS 2022 01 |  |  | základní |  | 0 | 5e-05 | 0.06353 | 0 | 0 | 16 | K | 2 |  |  |  | ROZPOCET | 0 | 0 | 0 | 0 | 0 | 1 | 0 | 16 | -325576007
| Online PSC |  | https://podminky.urs.cz/item/CS_URS_2022_01/767995115 | [15 empty] | Online PSC | 2
| VV |  | OCELOVA KONSTRUKCE A SCHODISTE PATRA | [15 empty] | VV | 2 | 1 | True | 0 | ROZPOCET
| VV |  | /viz vykres c.204 - vykaz nosniky/ | [15 empty] | VV | 2 | 1 | True | 0 | ROZPOCET
| VV |  | POL.01-14 | [15 empty] | VV | 2 | 1 | True | 0 | ROZPOCET
| VV |  | 1343,20 |  | 1343.2 | [13 empty] | VV | 2 | 2 | True | 0 | ROZPOCET
| VV |  | Odpocet pol.12+13 - preklady | [15 empty] | VV | 2 | 1 | True | 0 | ROZPOCET
| VV |  | -(59,30+6,70)*1,10 |  | -72.6 | [13 empty] | VV | 2 | 2 | True | 0 | ROZPOCET
| VV |  | Součet |  | 1270.6 | [13 empty] | VV | 2 | 4 | True | 1 | ROZPOCET
121 | M | 5530000R1 | kilogramová cena | kg | 1397.66 |  | 0 |  |  |  | základní |  | 0 | 0 | 0 | 0 | 0 | 32 | M | 2 |  |  |  | ROZPOCET | 0 | 0 | 0 | 0 | 0 | 1 | 0 | 16 | -1148932973
| VV |  | MATERIAL - NOSNIKY | [15 empty] | VV | 2 | 1 | True | 0 | ROZPOCET
| VV |  | /vc.spoj.materialu - svary, srouby/ | [15 empty] | VV | 2 | 1 | True | 0 | ROZPOCET
| VV |  | 1270,60 |  | 1270.6 | [13 empty] | VV | 2 | 2 | True | 0 | ROZPOCET
| VV |  | 1270,6*1,1 "Přepočtené koeficientem množství |  | 1397.66 | [13 empty] | VV | 2 | 2 | True | 1 | ROZPOCET
122 | K | 767995111 | Montáž ostatních atypických zámečnických konstrukcí hmotnosti do 5 kg | kg | 141.4 |  | 0 | CS ÚRS 2022 01 |  |  | základní |  | 0 | 7e-05 | 0.009898 | 0 | 0 | 16 | K | 2 |  |  |  | ROZPOCET | 0 | 0 | 0 | 0 | 0 | 1 | 0 | 16 | 432866071
| Online PSC |  | https://podminky.urs.cz/item/CS_URS_2022_01/767995111 | [15 empty] | Online PSC | 2
| VV |  | OCELOVA KONSTRUKCE PATRA | [15 empty] | VV | 2 | 1 | True | 0 | ROZPOCET
| VV |  | /viz vykres c.204 - vykaz plechy/ | [15 empty] | VV | 2 | 1 | True | 0 | ROZPOCET
| VV |  | POL.1-9 | [15 empty] | VV | 2 | 1 | True | 0 | ROZPOCET
| VV |  | 141,40 |  | 141.4 | [13 empty] | VV | 2 | 2 | True | 0 | ROZPOCET
| VV |  | Součet |  | 141.4 | [13 empty] | VV | 2 | 4 | True | 1 | ROZPOCET
123 | M | 5530000R1 | kilogramová cena | kg | 155.54 |  | 0 |  |  |  | základní |  | 0 | 0 | 0 | 0 | 0 | 32 | M | 2 |  |  |  | ROZPOCET | 0 | 0 | 0 | 0 | 0 | 1 | 0 | 16 | -629160281
| VV |  | MATERIAL - PLECHY | [15 empty] | VV | 2 | 1 | True | 0 | ROZPOCET
| VV |  | /vc.spoj.materialu - svary, srouby/ | [15 empty] | VV | 2 | 1 | True | 0 | ROZPOCET
| VV |  | 141,40 |  | 141.4 | [13 empty] | VV | 2 | 2 | True | 0 | ROZPOCET
| VV |  | 141,4*1,1 "Přepočtené koeficientem množství |  | 155.54 | [13 empty] | VV | 2 | 2 | True | 1 | ROZPOCET
124 | K | R POL 4 | Desky z pryž.granulátu a polyuretanu D+ M - těsnění např.Belar (viz výkres č.206) | kpl | 1 |  | 0 |  |  |  | základní |  | 0 | 0 | 0 | 0 | 0 | 16 | K | 2 |  |  |  | ROZPOCET | 0 | 0 | 0 | 0 | 0 | 1 | 0 | 16 | -926677464
125 | K | 953961215 | Kotvy chemické s vyvrtáním otvoru do betonu, železobetonu nebo tvrdého kamene chemická patrona, velikost M 20, hloubka 170 mm | kus | 34 |  | 0 | CS ÚRS 2022 01 |  |  | základní |  | 0 | 8e-05 | 0.00272 | 0 | 0 | 16 | K | 2 |  |  |  | ROZPOCET | 0 | 0 | 0 | 0 | 0 | 1 | 0 | 16 | -1253413410
| Online PSC |  | https://podminky.urs.cz/item/CS_URS_2022_01/953961215 | [15 empty] | Online PSC | 2
| VV |  | KOTVENI OK | [15 empty] | VV | 2 | 1 | True | 0 | ROZPOCET
| VV |  | 2*3+1*4+1*3+4*4 |  | 29 | [13 empty] | VV | 2 | 2 | True | 0 | ROZPOCET
| VV |  | /rezerva/ | [15 empty] | VV | 2 | 1 | True | 0 | ROZPOCET
| VV |  | 5 |  | 5 | [13 empty] | VV | 2 | 2 | True | 0 | ROZPOCET
| VV |  | Součet |  | 34 | [13 empty] | VV | 2 | 4 | True | 1 | ROZPOCET
126 | K | 953965141 | Kotvy chemické s vyvrtáním otvoru kotevní šrouby pro chemické kotvy, velikost M 20, délka 240 mm | kus | 34 |  | 0 | CS ÚRS 2022 01 |  |  | základní |  | 0 | 0.00056 | 0.01904 | 0 | 0 | 16 | K | 2 |  |  |  | ROZPOCET | 0 | 0 | 0 | 0 | 0 | 1 | 0 | 16 | -1666152886
| Online PSC |  | https://podminky.urs.cz/item/CS_URS_2022_01/953965141 | [15 empty] | Online PSC | 2
127 | K | 767163111 | Montáž kompletního kovového zábradlí přímého z dílců v rovině (na rovné ploše) kotveného do ocelové konstrukce | m | 12.001 |  | 0 | CS ÚRS 2022 01 |  |  | základní |  | 0 | 0.0004 | 0.0048004 | 0 | 0 | 16 | K | 2 |  |  |  | ROZPOCET | 0 | 0 | 0 | 0 | 0 | 1 | 0 | 16 | -1962922972
| Online PSC |  | https://podminky.urs.cz/item/CS_URS_2022_01/767163111 | [15 empty] | Online PSC | 2
| VV |  | OCELOVE ZABRADLI A+B+C+D - OSAZENI | [15 empty] | VV | 2 | 1 | True | 0 | ROZPOCET
| VV |  | /viz vykres c.205/ | [15 empty] | VV | 2 | 1 | True | 0 | ROZPOCET
| VV |  | 5,583 |  | 5.583 | [13 empty] | VV | 2 | 2 | True | 0 | ROZPOCET
| VV |  | 1,941 |  | 1.941 | [13 empty] | VV | 2 | 2 | True | 0 | ROZPOCET
| VV |  | 0,912+1,04 |  | 1.952 | [13 empty] | VV | 2 | 2 | True | 0 | ROZPOCET
| VV |  | 0,03+2,495 |  | 2.525 | [13 empty] | VV | 2 | 2 | True | 0 | ROZPOCET
| VV |  | Součet |  | 12.001 | [13 empty] | VV | 2 | 4 | True | 1 | ROZPOCET
128 | M | 5534228R | zábradlí s nerezovou lankovou výplní s bočním kotvením, kulatý/hranatý sloupek | m | 12.001 |  | 0 |  |  |  | základní |  | 0 | 0.02 | 0.24002 | 0 | 0 | 32 | M | 2 |  |  |  | ROZPOCET | 0 | 0 | 0 | 0 | 0 | 1 | 0 | 16 | 1705586048
129 | K | 767163211 | Montáž kompletního kovového zábradlí přímého z dílců na schodišti kotveného do ocelové konstrukce | m | 5.75 |  | 0 | CS ÚRS 2022 01 |  |  | základní |  | 0 | 0.0004 | 0.0023 | 0 | 0 | 16 | K | 2 |  |  |  | ROZPOCET | 0 | 0 | 0 | 0 | 0 | 1 | 0 | 16 | 1852163266
| Online PSC |  | https://podminky.urs.cz/item/CS_URS_2022_01/767163211 | [15 empty] | Online PSC | 2
| VV |  | ZABRADLI VRETENOVEHO SCHODISTE | [15 empty] | VV | 2 | 1 | True | 0 | ROZPOCET
| VV |  | /viz vykres c.207/ | [15 empty] | VV | 2 | 1 | True | 0 | ROZPOCET
| VV |  | 5,75 |  | 5.75 | [13 empty] | VV | 2 | 2 | True | 1 | ROZPOCET
130 | M | 5534228R | zábradlí s nerezovou lankovou výplní s bočním kotvením, kulatý/hranatý sloupek | m | 5.75 |  | 0 |  |  |  | základní |  | 0 | 0.02 | 0.115 | 0 | 0 | 32 | M | 2 |  |  |  | ROZPOCET | 0 | 0 | 0 | 0 | 0 | 1 | 0 | 16 | -1895173281
131 | K | 767646510 | Montáž dveří ocelových nebo hliníkových protipožárních uzávěrů jednokřídlových | kus | 1 |  | 0 | CS ÚRS 2022 01 |  |  | základní |  | 0 | 0.00033 | 0.00033 | 0 | 0 | 16 | K | 2 |  |  |  | ROZPOCET | 0 | 0 | 0 | 0 | 0 | 1 | 0 | 16 | -637843458
| Online PSC |  | https://podminky.urs.cz/item/CS_URS_2022_01/767646510 | [15 empty] | Online PSC | 2
| VV |  | VNITRNI OCELOVE DVERE | [15 empty] | VV | 2 | 1 | True | 0 | ROZPOCET
| VV |  | KOMPLETNI DODAVKA VC.POVRCH.UPRAVY A ZAKL.KOVANI | [15 empty] | VV | 2 | 1 | True | 0 | ROZPOCET
| VV |  | /viz vykres c.C4 - vykaz dveri/ | [15 empty] | VV | 2 | 1 | True | 0 | ROZPOCET
| VV |  | D6 | [15 empty] | VV | 2 | 1 | True | 0 | ROZPOCET
| VV |  | 900/1970 MM | [15 empty] | VV | 2 | 1 | True | 0 | ROZPOCET
| VV |  | 1 |  | 1 | [13 empty] | VV | 2 | 2 | True | 1 | ROZPOCET
| VV |  | POZNAMKA - OSAZENI ZARUBNE V ODD.64 | [15 empty] | VV | 2 | 1 | True | 0 | ROZPOCET
132 | M | 5534118R | D6 - dveře jednokřídlé ocelové interierové bezpečnostní protipožární bez polodrážky EW 15, 30, 45 do speciální zárubně 900x1970mm s povrchovou úpravou (estetický standard HSE) + kování - zabezpečené dvojitou bezp.závorou nebo rozvorou | kus | 1 |  | 0 |  |  |  | základní |  | 0 | 0.084 | 0.084 | 0 | 0 | 32 | M | 2 |  |  |  | ROZPOCET | 0 | 0 | 0 | 0 | 0 | 1 | 0 | 16 | 580652755
133 | K | 767646521 | Montáž dveří ocelových nebo hliníkových protipožárních uzávěrů dvoukřídlových, výšky do 1970 mm | kus | 1 |  | 0 | CS ÚRS 2022 01 |  |  | základní |  | 0 | 0.00056 | 0.00056 | 0 | 0 | 16 | K | 2 |  |  |  | ROZPOCET | 0 | 0 | 0 | 0 | 0 | 1 | 0 | 16 | -1387579251
| Online PSC |  | https://podminky.urs.cz/item/CS_URS_2022_01/767646521 | [15 empty] | Online PSC | 2
| VV |  | D5 - ASYMETRICKE | [15 empty] | VV | 2 | 1 | True | 0 | ROZPOCET
| VV |  | 1 |  | 1 | [13 empty] | VV | 2 | 2 | True | 1 | ROZPOCET
134 | M | 553411R1 | D5 - dveře dvoukřídlé ocelové interierové bezpečnostní protipožární bez polodrážky EW 15, 30, 45 do speciální zárubně asymetrické 800+300x1970mm s povrchovou úpravou (estetický standard HSE) + kování - zabezpečené dvojitou bezp.závorou nebo rozvorou | kus | 1 |  | 0 |  |  |  | základní |  | 0 | 0.11 | 0.11 | 0 | 0 | 32 | M | 2 |  |  |  | ROZPOCET | 0 | 0 | 0 | 0 | 0 | 1 | 0 | 16 | 2078881659
135 | K | 767649191 | Montáž dveří ocelových nebo hliníkových doplňků dveří samozavírače hydraulického | kus | 3 |  | 0 | CS ÚRS 2022 01 |  |  | základní |  | 0 | 0 | 0 | 0 | 0 | 16 | K | 2 |  |  |  | ROZPOCET | 0 | 0 | 0 | 0 | 0 | 1 | 0 | 16 | 1740886255
| Online PSC |  | https://podminky.urs.cz/item/CS_URS_2022_01/767649191 | [15 empty] | Online PSC | 2
| VV |  | SAMOZAVIRACE PRO DVERE D5+D6 | [15 empty] | VV | 2 | 1 | True | 0 | ROZPOCET
| VV |  | 2+1 |  | 3 | [13 empty] | VV | 2 | 2 | True | 1 | ROZPOCET
136 | M | 54917265 | samozavírač dveří hydraulický K214 č.14 zlatá bronz | kus | 3 |  | 0 | CS ÚRS 2022 01 |  |  | základní |  | 0 | 0.0047 | 0.0141 | 0 | 0 | 32 | M | 2 |  |  |  | ROZPOCET | 0 | 0 | 0 | 0 | 0 | 1 | 0 | 16 | 1114348998
137 | K | 998767101 | Přesun hmot pro zámečnické konstrukce stanovený z hmotnosti přesunovaného materiálu vodorovná dopravní vzdálenost do 50 m v objektech výšky do 6 m | t | 0.697 |  | 0 | CS ÚRS 2022 01 |  |  | základní |  | 0 | 0 | 0 | 0 | 0 | 16 | K | 2 |  |  |  | ROZPOCET | 0 | 0 | 0 | 0 | 0 | 1 | 0 | 16 | -1978868971
| Online PSC |  | https://podminky.urs.cz/item/CS_URS_2022_01/998767101 | [15 empty] | Online PSC | 2
138 | K | 998767181 | Přesun hmot pro zámečnické konstrukce stanovený z hmotnosti přesunovaného materiálu Příplatek k cenám za přesun prováděný bez použití mechanizace pro jakoukoliv výšku objektu | t | 0.697 |  | 0 | CS ÚRS 2022 01 |  |  | základní |  | 0 | 0 | 0 | 0 | 0 | 16 | K | 2 |  |  |  | ROZPOCET | 0 | 0 | 0 | 0 | 0 | 1 | 0 | 16 | 1243342846
| Online PSC |  | https://podminky.urs.cz/item/CS_URS_2022_01/998767181 | [15 empty] | Online PSC | 2
| D | 776 | Podlahy povlakové |  |  |  | 0 | [5 empty] | 0 |  | 0.3209 |  | 0 | 2 | D | 1 |  |  |  | ROZPOCET | [6 empty] | 0
139 | K | 776251111 | Montáž podlahovin z přírodního linolea (marmolea) lepením standardním lepidlem z pásů standardních | m2 | 20.05 |  | 0 | CS ÚRS 2022 01 |  |  | základní |  | 0 | 0.0004 | 0.00802 | 0 | 0 | 16 | K | 2 |  |  |  | ROZPOCET | 0 | 0 | 0 | 0 | 0 | 1 | 0 | 16 | -825202434
| Online PSC |  | https://podminky.urs.cz/item/CS_URS_2022_01/776251111 | [15 empty] | Online PSC | 2
| VV |  | P02.03 - PODLAHA 2.NP | [15 empty] | VV | 2 | 1 | True | 0 | ROZPOCET
| VV |  | /viz vykres c.25 a skladby vodor.kci/ | [15 empty] | VV | 2 | 1 | True | 0 | ROZPOCET
| VV |  | 20,05 |  | 20.05 | [13 empty] | VV | 2 | 2 | True | 1 | ROZPOCET
140 | M | 6075611R | linoleum přírodní tl 2.5mm, hořlavost Cfl-s1, smykové tření µ ≥0.3, třída zátěže 34/43, protiskluznost R9 (např.standard Marmoleum Concrete) | m2 | 22.055 |  | 0 |  |  |  | základní |  | 0 | 0.0026 | 0.057343 | 0 | 0 | 32 | M | 2 |  |  |  | ROZPOCET | 0 | 0 | 0 | 0 | 0 | 1 | 0 | 16 | 405857051
| VV |  | 20,05 |  | 20.05 | [13 empty] | VV | 2 | 2 | True | 0 | ROZPOCET
| VV |  | 20,05*1,1 "Přepočtené koeficientem množství |  | 22.055 | [13 empty] | VV | 2 | 2 | True | 1 | ROZPOCET
141 | K | 776251411 | Montáž podlahovin z přírodního linolea (marmolea) spoj podlah svařováním za tepla | m | 32.08 |  | 0 | CS ÚRS 2022 01 |  |  | základní |  | 0 | 2e-05 | 0.0006416 | 0 | 0 | 16 | K | 2 |  |  |  | ROZPOCET | 0 | 0 | 0 | 0 | 0 | 1 | 0 | 16 | 1505483556
| Online PSC |  | https://podminky.urs.cz/item/CS_URS_2022_01/776251411 | [15 empty] | Online PSC | 2
| VV |  | 20,05*1,60 |  | 32.08 | [13 empty] | VV | 2 | 2 | True | 1 | ROZPOCET
142 | K | 77614112R | Příprava podkladu vyrovnání samonivelační stěrkou podlah min.pevnosti v tlaku C40,pevost v tahu F10 tloušťky 6 mm, doplněná sklenými vlákny | m2 | 20.05 |  | 0 |  |  |  | základní |  | 0 | 0.012 | 0.2406 | 0 | 0 | 16 | K | 2 |  |  |  | ROZPOCET | 0 | 0 | 0 | 0 | 0 | 1 | 0 | 16 | 686593407
143 | K | 776121321 | Příprava podkladu penetrace neředěná podlah | m2 | 20.05 |  | 0 | CS ÚRS 2022 01 |  |  | základní |  | 0 | 0.0002 | 0.00401 | 0 | 0 | 16 | K | 2 |  |  |  | ROZPOCET | 0 | 0 | 0 | 0 | 0 | 1 | 0 | 16 | -1725911393
| Online PSC |  | https://podminky.urs.cz/item/CS_URS_2022_01/776121321 | [15 empty] | Online PSC | 2
144 | K | 77612141R | Příprava podkladu penetrace polyuretanová podlah na dřevo (špachtlováním) | m2 | 20.05 |  | 0 |  |  |  | základní |  | 0 | 0.0005 | 0.010025 | 0 | 0 | 16 | K | 2 |  |  |  | ROZPOCET | 0 | 0 | 0 | 0 | 0 | 1 | 0 | 16 | -1566920125
145 | K | 776431111 | Montáž schodišťových hran kovových nebo plastových lepených | m | 0.9 |  | 0 | CS ÚRS 2022 01 |  |  | základní |  | 0 | 0 | 0 | 0 | 0 | 16 | K | 2 |  |  |  | ROZPOCET | 0 | 0 | 0 | 0 | 0 | 1 | 0 | 16 | -969830200
| Online PSC |  | https://podminky.urs.cz/item/CS_URS_2022_01/776431111 | [15 empty] | Online PSC | 2
| VV |  | PROTISKLUZOVY PRVEK NA HRANE PODESTY | [15 empty] | VV | 2 | 1 | True | 0 | ROZPOCET
| VV |  | 0,90 |  | 0.9 | [13 empty] | VV | 2 | 2 | True | 1 | ROZPOCET
146 | M | 28342164 | hrana schodová s lemovým ukončením z PVC 28x40x5,5mm | m | 0.945 |  | 0 | CS ÚRS 2022 01 |  |  | základní |  | 0 | 0.00028 | 0.0002646 | 0 | 0 | 32 | M | 2 |  |  |  | ROZPOCET | 0 | 0 | 0 | 0 | 0 | 1 | 0 | 16 | -1130776496
| VV |  | 0,9*1,05 "Přepočtené koeficientem množství |  | 0.945 | [13 empty] | VV | 2 | 2 | True | 1 | ROZPOCET
147 | K | 998776101 | Přesun hmot pro podlahy povlakové stanovený z hmotnosti přesunovaného materiálu vodorovná dopravní vzdálenost do 50 m v objektech výšky do 6 m | t | 0.321 |  | 0 | CS ÚRS 2022 01 |  |  | základní |  | 0 | 0 | 0 | 0 | 0 | 16 | K | 2 |  |  |  | ROZPOCET | 0 | 0 | 0 | 0 | 0 | 1 | 0 | 16 | -920875591
| Online PSC |  | https://podminky.urs.cz/item/CS_URS_2022_01/998776101 | [15 empty] | Online PSC | 2
148 | K | 998776181 | Přesun hmot pro podlahy povlakové stanovený z hmotnosti přesunovaného materiálu Příplatek k cenám za přesun prováděný bez použití mechanizace pro jakoukoliv výšku objektu | t | 0.321 |  | 0 | CS ÚRS 2022 01 |  |  | základní |  | 0 | 0 | 0 | 0 | 0 | 16 | K | 2 |  |  |  | ROZPOCET | 0 | 0 | 0 | 0 | 0 | 1 | 0 | 16 | 58307592
| Online PSC |  | https://podminky.urs.cz/item/CS_URS_2022_01/998776181 | [15 empty] | Online PSC | 2
| D | 777 | Podlahy lité |  |  |  | 0 | [5 empty] | 0 |  | 1.0431 |  | 0 | 2 | D | 1 |  |  |  | ROZPOCET | [6 empty] | 0
149 | K | 77752110R | P02.01+ P02.02+P02.03- Stěrková podlahovina na bázi polyuretanu hladká - celé souvrství tl.cca 10 mm (kompl.skladba bez broušení podkladu dle požadavku PD - viz skladba vodorovných konstrukcí) | m2 | 74.51 |  | 0 |  |  |  | základní |  | 0 | 0.014 | 1.0431 | 0 | 0 | 16 | K | 2 |  |  |  | ROZPOCET | 0 | 0 | 0 | 0 | 0 | 1 | 0 | 16 | -1560942003
| VV |  | LITA POLYURETANOVA STERKA | [15 empty] | VV | 2 | 1 | True | 0 | ROZPOCET
| VV |  | /viz vykres c.24+skladby podlah/ | [15 empty] | VV | 2 | 1 | True | 0 | ROZPOCET
| VV |  | P02.01+ P02.02+ P02.04 | [15 empty] | VV | 2 | 1 | True | 0 | ROZPOCET
| VV |  | 74,51 |  | 74.51 | [13 empty] | VV | 2 | 2 | True | 1 | ROZPOCET
150 | K | 998771101 | Přesun hmot pro podlahy z dlaždic stanovený z hmotnosti přesunovaného materiálu vodorovná dopravní vzdálenost do 50 m v objektech výšky do 6 m | t | 1.043 |  | 0 | CS ÚRS 2022 01 |  |  | základní |  | 0 | 0 | 0 | 0 | 0 | 16 | K | 2 |  |  |  | ROZPOCET | 0 | 0 | 0 | 0 | 0 | 1 | 0 | 16 | 1567747694
| Online PSC |  | https://podminky.urs.cz/item/CS_URS_2022_01/998771101 | [15 empty] | Online PSC | 2
151 | K | 998771181 | Přesun hmot pro podlahy z dlaždic stanovený z hmotnosti přesunovaného materiálu Příplatek k ceně za přesun prováděný bez použití mechanizace pro jakoukoliv výšku objektu | t | 1.043 |  | 0 | CS ÚRS 2022 01 |  |  | základní |  | 0 | 0 | 0 | 0 | 0 | 16 | K | 2 |  |  |  | ROZPOCET | 0 | 0 | 0 | 0 | 0 | 1 | 0 | 16 | 1039949040
| Online PSC |  | https://podminky.urs.cz/item/CS_URS_2022_01/998771181 | [15 empty] | Online PSC | 2
| D | 783 | Dokončovací práce - nátěry (OK provedené nástřikem) |  |  |  | 0 | [5 empty] | 0 |  | 0.068049 |  | 0 | 2 | D | 1 |  |  |  | ROZPOCET | [6 empty] | 0
152 | K | 783301401 | Příprava podkladu zámečnických konstrukcí před provedením nátěru ometení | m2 | 68.55 |  | 0 | CS ÚRS 2022 01 |  |  | základní |  | 0 | 0 | 0 | 0 | 0 | 16 | K | 2 |  |  |  | ROZPOCET | 0 | 0 | 0 | 0 | 0 | 1 | 0 | 16 | 395507707
| Online PSC |  | https://podminky.urs.cz/item/CS_URS_2022_01/783301401 | [15 empty] | Online PSC | 2
| VV |  | NATER - NASTRIK OCEL.KONSTUKCI | [15 empty] | VV | 2 | 1 | True | 0 | ROZPOCET
| VV |  | OCEL.RAM | [15 empty] | VV | 2 | 1 | True | 0 | ROZPOCET
| VV |  | /prepocet na m2/ | [15 empty] | VV | 2 | 1 | True | 0 | ROZPOCET
| VV |  | (305,40+19,20)*32,00*0,001 |  | 10.387 | [13 empty] | VV | 2 | 2 | True | 0 | ROZPOCET
| VV |  | OCEL KONSTRUKCE | [15 empty] | VV | 2 | 1 | True | 0 | ROZPOCET
| VV |  | (1343,20+141,40)*32,00*0,001 |  | 47.507 | [13 empty] | VV | 2 | 2 | True | 0 | ROZPOCET
| VV |  | OCEL.ZABRADLI | [15 empty] | VV | 2 | 1 | True | 0 | ROZPOCET
| VV |  | (25,80+127,50)*32,00*0,001 |  | 4.906 | [13 empty] | VV | 2 | 2 | True | 0 | ROZPOCET
| VV |  | OCEL.ZABRADLI SCHODISTE | [15 empty] | VV | 2 | 1 | True | 0 | ROZPOCET
| VV |  | 5,75*1,00 |  | 5.75 | [13 empty] | VV | 2 | 2 | True | 0 | ROZPOCET
| VV |  | Součet |  | 68.55 | [13 empty] | VV | 2 | 4 | True | 1 | ROZPOCET
153 | K | 783314203 | Základní antikorozní nátěr zámečnických konstrukcí jednonásobný syntetický samozákladující | m2 | 68.55 |  | 0 | CS ÚRS 2022 01 |  |  | základní |  | 0 | 0.00014 | 0.009597 | 0 | 0 | 16 | K | 2 |  |  |  | ROZPOCET | 0 | 0 | 0 | 0 | 0 | 1 | 0 | 16 | 894435084
| Online PSC |  | https://podminky.urs.cz/item/CS_URS_2022_01/783314203 | [15 empty] | Online PSC | 2
154 | K | 783315101 | Mezinátěr zámečnických konstrukcí jednonásobný syntetický standardní | m2 | 68.55 |  | 0 | CS ÚRS 2022 01 |  |  | základní |  | 0 | 0.00012 | 0.008226 | 0 | 0 | 16 | K | 2 |  |  |  | ROZPOCET | 0 | 0 | 0 | 0 | 0 | 1 | 0 | 16 | -1798122167
| Online PSC |  | https://podminky.urs.cz/item/CS_URS_2022_01/783315101 | [15 empty] | Online PSC | 2
155 | K | 783317101 | Krycí nátěr (email) zámečnických konstrukcí jednonásobný syntetický standardní | m2 | 68.55 |  | 0 | CS ÚRS 2022 01 |  |  | základní |  | 0 | 0.00012 | 0.008226 | 0 | 0 | 16 | K | 2 |  |  |  | ROZPOCET | 0 | 0 | 0 | 0 | 0 | 1 | 0 | 16 | -679962886
| Online PSC |  | https://podminky.urs.cz/item/CS_URS_2022_01/783317101 | [15 empty] | Online PSC | 2
156 | K | 78383640R | Ochranný nátěr omítek matný bezbarvý uzavírací a penetrační na bázi epoxidových pryskyřic | m2 | 120 |  | 0 |  |  |  | základní |  | 0 | 0.00035 | 0.042 | 0 | 0 | 4 | K | 2 |  |  |  | ROZPOCET | 0 | 0 | 0 | 0 | 0 | 1 | 0 | 4 | -985396175
| VV |  | UPRAVA POHLEDOVYCH BETONU STROPU | [15 empty] | VV | 2 | 1 | True | 0 | ROZPOCET
| VV |  | /viz skladby f.povrch.úprav - vypocet projektanta/ | [15 empty] | VV | 2 | 1 | True | 0 | ROZPOCET
| VV |  | VP02.02 | [15 empty] | VV | 2 | 1 | True | 0 | ROZPOCET
| VV |  | 120,00 |  | 120 | [13 empty] | VV | 2 | 2 | True | 1 | ROZPOCET
157 | K | 783801403 | Příprava podkladu omítek před provedením nátěru oprášení | m2 | 120 |  | 0 | CS ÚRS 2022 01 |  |  | základní |  | 0 | 0 | 0 | 0 | 0 | 4 | K | 2 |  |  |  | ROZPOCET | 0 | 0 | 0 | 0 | 0 | 1 | 0 | 4 | -305443193
| Online PSC |  | https://podminky.urs.cz/item/CS_URS_2022_01/783801403 | [15 empty] | Online PSC | 2
| D | 784 | Dokončovací práce - malby a tapety |  |  |  | 0 | [5 empty] | 0 |  | 0.076497 |  | 0 | 2 | D | 1 |  |  |  | ROZPOCET | [6 empty] | 0
158 | K | 784181103 | Penetrace podkladu jednonásobná základní akrylátová bezbarvá v místnostech výšky přes 3,80 do 5,00 m | m2 | 204.072 |  | 0 | CS ÚRS 2022 01 |  |  | základní |  | 0 | 0.0002 | 0.040814 | 0 | 0 | 16 | K | 2 |  |  |  | ROZPOCET | 0 | 0 | 0 | 0 | 0 | 1 | 0 | 16 | -787010401
| Online PSC |  | https://podminky.urs.cz/item/CS_URS_2022_01/784181103 | [15 empty] | Online PSC | 2
| VV |  | VYMALBA STEN | [15 empty] | VV | 2 | 1 | True | 0 | ROZPOCET
| VV |  | /viz vykres c.24+27+ skladby f.povrch.úprav/ | [15 empty] | VV | 2 | 1 | True | 0 | ROZPOCET
| VV |  | VP02.01 | [15 empty] | VV | 2 | 1 | True | 0 | ROZPOCET
| VV |  | (11,59+6,00)*2*5,00 |  | 175.9 | [13 empty] | VV | 2 | 2 | True | 0 | ROZPOCET
| VV |  | 1,00*4*0,98 |  | 3.92 | [13 empty] | VV | 2 | 2 | True | 0 | ROZPOCET
| VV |  | Odpocet otvoru nad 4 m2 | [15 empty] | VV | 2 | 1 | True | 0 | ROZPOCET
| VV |  | -2,395*2,40 |  | -5.748 | [13 empty] | VV | 2 | 2 | True | 0 | ROZPOCET
| VV |  | DOTCENE PLOCHY U DVERI | [15 empty] | VV | 2 | 1 | True | 0 | ROZPOCET
| VV |  | /upresnit dle pozadavku investora/ | [15 empty] | VV | 2 | 1 | True | 0 | ROZPOCET
| VV |  | 30,00 |  | 30 | [13 empty] | VV | 2 | 2 | True | 0 | ROZPOCET
| VV |  | Součet |  | 204.072 | [13 empty] | VV | 2 | 4 | True | 1 | ROZPOCET
159 | K | 784211013 | Malby z malířských směsí oděruvzdorných za mokra jednonásobné, bílé za mokra oděruvzdorné velmi dobře v místnostech výšky přes 3,80 do 5,00 m | m2 | 237.882 |  | 0 | CS ÚRS 2022 01 |  |  | základní |  | 0 | 0.00014 | 0.033303 | 0 | 0 | 16 | K | 2 |  |  |  | ROZPOCET | 0 | 0 | 0 | 0 | 0 | 1 | 0 | 16 | -1369115994
| Online PSC |  | https://podminky.urs.cz/item/CS_URS_2022_01/784211013 | [15 empty] | Online PSC | 2
| VV |  | 204,072 |  | 204.072 | [13 empty] | VV | 2 | 2 | True | 0 | ROZPOCET
| VV |  | VYMALBA SADROKARTONU | [15 empty] | VV | 2 | 1 | True | 0 | ROZPOCET
| VV |  | 16,905*2 |  | 33.81 | [13 empty] | VV | 2 | 2 | True | 0 | ROZPOCET
| VV |  | Součet |  | 237.882 | [13 empty] | VV | 2 | 4 | True | 1 | ROZPOCET
160 | K | 784211061 | Malby z malířských směsí oděruvzdorných za mokra Příplatek k cenám jednonásobných maleb za provádění barevné malby tónované na tónovacích automatech, v odstínu světlém | m2 | 237.882 |  | 0 | CS ÚRS 2022 01 |  |  | základní |  | 0 | 1e-05 | 0.0023788 | 0 | 0 | 16 | K | 2 |  |  |  | ROZPOCET | 0 | 0 | 0 | 0 | 0 | 1 | 0 | 16 | 253384005
| Online PSC |  | https://podminky.urs.cz/item/CS_URS_2022_01/784211061 | [15 empty] | Online PSC | 2
| D | 786 | Dokončovací práce - čalounické úpravy |  |  |  | 0 | [5 empty] | 0 |  | 0.061906 |  | 0 | 2 | D | 1 |  |  |  | ROZPOCET | [6 empty] | 0
161 | K | 7866140R1 | Montáž vnitřních rolet vestavěných do ostění, upevněných ve vodící liště, ovládaných motorem, včetně vodících profilů, plochy do 6 m2 | kus | 2 |  | 0 |  |  |  | základní |  | 0 | 0 | 0 | 0 | 0 | 16 | K | 2 |  |  |  | ROZPOCET | 0 | 0 | 0 | 0 | 0 | 1 | 0 | 16 | -2038864084
| VV |  | HORIZONTALNI INTERIEROVE ROLETY | [15 empty] | VV | 2 | 1 | True | 0 | ROZPOCET
| VV |  | /viz vykres c.C.11 - vykaz stinici techniky/ | [15 empty] | VV | 2 | 1 | True | 0 | ROZPOCET
| VV |  | R6 | [15 empty] | VV | 2 | 1 | True | 0 | ROZPOCET
| VV |  | 1 |  | 1 | [13 empty] | VV | 2 | 2 | True | 0 | ROZPOCET
| VV |  | Mezisoučet |  | 1 | [13 empty] | VV | 2 | 3 | True | 0 | ROZPOCET
| VV |  | R7 | [15 empty] | VV | 2 | 1 | True | 0 | ROZPOCET
| VV |  | 1 |  | 1 | [13 empty] | VV | 2 | 2 | True | 0 | ROZPOCET
| VV |  | Mezisoučet |  | 1 | [13 empty] | VV | 2 | 3 | True | 0 | ROZPOCET
| VV |  | Součet |  | 2 | [13 empty] | VV | 2 | 4 | True | 1 | ROZPOCET
162 | M | 631280R1 | R6 - roleta látková bílá, matná, omyvatelná, neopropustná vedená v liště, dole zakončená výztužnou lištou ovládaná motorycky spínačem, včetně příslušenství plochy do 6,0 m2 | m2 | 5.748 |  | 0 |  |  |  | základní |  | 0 | 0.0072 | 0.041386 | 0 | 0 | 32 | M | 2 |  |  |  | ROZPOCET | 0 | 0 | 0 | 0 | 0 | 1 | 0 | 16 | -1345733069
| VV |  | R6 | [15 empty] | VV | 2 | 1 | True | 0 | ROZPOCET
| VV |  | 2,395*2,40 |  | 5.748 | [13 empty] | VV | 2 | 2 | True | 0 | ROZPOCET
| VV |  | Součet |  | 5.748 | [13 empty] | VV | 2 | 4 | True | 1 | ROZPOCET
163 | M | 631280R2 | R7 - roleta látková světle šedá, omyvatelná, neopropustná vedená v liště, dole zakončená výztužnou lištou ovládaná motorycky spínačem, včetně příslušenství plochy do 3,0 m2 | m2 | 2.25 |  | 0 |  |  |  | základní |  | 0 | 0.00912 | 0.02052 | 0 | 0 | 32 | M | 2 |  |  |  | ROZPOCET | 0 | 0 | 0 | 0 | 0 | 1 | 0 | 16 | -1546271270
| VV |  | R7 | [15 empty] | VV | 2 | 1 | True | 0 | ROZPOCET
| VV |  | /odhad rozmeru - neuvedeno | [15 empty] | VV | 2 | 1 | True | 0 | ROZPOCET
| VV |  | 1,50*1,50 |  | 2.25 | [13 empty] | VV | 2 | 2 | True | 0 | ROZPOCET
| VV |  | Součet |  | 2.25 | [13 empty] | VV | 2 | 4 | True | 1 | ROZPOCET
164 | K | 998786101 | Přesun hmot pro stínění a čalounické úpravy stanovený z hmotnosti přesunovaného materiálu vodorovná dopravní vzdálenost do 50 m v objektech výšky (hloubky) do 6 m | t | 0.062 |  | 0 | CS ÚRS 2022 01 |  |  | základní |  | 0 | 0 | 0 | 0 | 0 | 16 | K | 2 |  |  |  | ROZPOCET | 0 | 0 | 0 | 0 | 0 | 1 | 0 | 16 | -1444917919
| Online PSC |  | https://podminky.urs.cz/item/CS_URS_2022_01/998786101 | [15 empty] | Online PSC | 2
165 | K | 998786181 | Přesun hmot pro stínění a čalounické úpravy stanovený z hmotnosti přesunovaného materiálu Příplatek k cenám za přesun prováděný bez použití mechanizace pro jakoukoliv výšku objektu | t | 0.062 |  | 0 | CS ÚRS 2022 01 |  |  | základní |  | 0 | 0 | 0 | 0 | 0 | 16 | K | 2 |  |  |  | ROZPOCET | 0 | 0 | 0 | 0 | 0 | 1 | 0 | 16 | -943576938
| Online PSC |  | https://podminky.urs.cz/item/CS_URS_2022_01/998786181 | [15 empty] | Online PSC | 2
| D | 979 | Vybavení interiéru - truhlářské konstrukce C.8 |  |  |  | 0 | [5 empty] | 0 |  | 0 |  | 0 | 1 | D | 1 |  |  |  | ROZPOCET | [6 empty] | 0
166 | K | R POL 5 | TK6 - Skříň 01 (kompletní dodávka a montáž) | kpl | 1 |  | 0 |  |  |  | základní |  | 0 | 0 | 0 | 0 | 0 | 4 | K | 2 |  |  |  | ROZPOCET | 0 | 0 | 0 | 0 | 0 | 1 | 0 | 4 | -1007027672
| VV |  | FOTOATELIER | [15 empty] | VV | 2 | 1 | True | 0 | ROZPOCET
| VV |  | /viz vykaz truhlarskych konstrukci C8/ | [15 empty] | VV | 2 | 1 | True | 0 | ROZPOCET
| VV |  | 1 |  | 1 | [13 empty] | VV | 2 | 2 | True | 1 | ROZPOCET
| D | N00 | Nepojmenované práce |  |  |  | 0 | [5 empty] | 0 |  | 0 |  | 0 | 4 | D | 0 |  |  |  | ROZPOCET | [6 empty] | 0
| D | HZS | Hodinové zúčtovací sazby |  |  |  | 0 | [5 empty] | 0 |  | 0 |  | 0 | 4 | D | 1 |  |  |  | ROZPOCET | [6 empty] | 0
167 | K | HZS 1 | Ostatní pomocné a nezměřitelné práce - přesný počet hodin bude fakturován dle skutečnosti za hodinovou sazbu zhotovitele po odsouhlasení ve stavebním deníku (POLOŽKA ZAHRNUTA Z DŮVODU ZJIŠTĚNÍ VÝŠE HODINOVÉ SAZBY ZHOTOVITELE, NUTNÁ KONTROLA VYČERPANÝCH HODIN A ODEČET ZAHRNUTÝCH V TOMTO ROZPOČTU !!!) | hod | 100 |  | 0 |  |  |  | základní |  | 0 | 0 | 0 | 0 | 0 | 262144 | K | 2 |  |  |  | ROZPOCET | 0 | 0 | 0 | 0 | 0 | 1 | 0 | 262144 | -624601520
| VV |  | REKONSTRUKCE | [15 empty] | VV | 2 | 1 | True | 0 | ROZPOCET
| VV |  | SKRYTE KONSTRUKCE A DETAILY NEODHALITELNE PROJEKTEM | [15 empty] | VV | 2 | 1 | True | 0 | ROZPOCET
| VV |  | /napr. dozdivky, zacisteni, dilatace, kotvení, napojeni kci atd./ | [15 empty] | VV | 2 | 1 | True | 0 | ROZPOCET
| VV |  | 100,00 |  | 100 | [13 empty] | VV | 2 | 2 | True | 0 | ROZPOCET
| VV |  | Součet |  | 100 | [13 empty] | VV | 2 | 4 | True | 1 | ROZPOCET
168 | K | HZS 2 | Zednické výpomoce pro profese - přesný počet hodin bude fakturován dle skutečnosti za hodinovou sazbu zhotovitele po odsouhlasení ve stavebním deníku | hod | 40 |  | 0 |  |  |  | základní |  | 0 | 0 | 0 | 0 | 0 | 262144 | K | 2 |  |  |  | ROZPOCET | 0 | 0 | 0 | 0 | 0 | 1 | 0 | 262144 | -1738063220
| VV |  | RYHY, PRURAZY, ZAZDIVKY, ZACISTENI ATD. | [15 empty] | VV | 2 | 1 | True | 0 | ROZPOCET
| VV |  | 40,00 |  | 40 | [13 empty] | VV | 2 | 2 | True | 0 | ROZPOCET
| VV |  | Součet |  | 40 | [13 empty] | VV | 2 | 4 | True | 1 | ROZPOCET

## D.1.4.1 - VODOVOD A KANAL...
[9 empty] | >> skryté sloupce << | [9 empty] | {85770e4c-23ff-4176-80a9-465504bbe389}
2
| KRYCÍ LIST SOUPISU PRACÍ | [8 empty] | v --- níže se nacházejí doplnkové a pomocné údaje k sestavám --- v | [8 empty] | False
Stavba:
SŠD LYSÁ NAD LABEM - REKONSTRUKCE PROSTOR NA UČEBNY
Objekt:
D.1.1.B.2 - SO 02 - FOTOATELIÉR
Soupis:
D.1.4.1 - VODOVOD A KANALIZACE
| KSO: |  | 801 3 |  |  | CC-CZ:
| Místo: |  | LYSÁ NAD LABEM |  |  | Datum: | 30. 6. 2022
| Zadavatel: |  |  |  |  | IČ:
|  | SŠD LYSÁ NAD LABEM - STRŽIŠTĚ 475 |  |  |  | DIČ:
| Uchazeč: |  |  |  |  | IČ: | Vyplň údaj
|  | Vyplň údaj |  |  |  | DIČ: | Vyplň údaj
| Projektant: |  |  |  |  | IČ:
|  | SKARCH-SKOTÁK ARCHITEKTI - PRAHA 8 |  |  |  | DIČ:
| Zpracovatel: |  |  |  |  | IČ:
|  | V.RENČOVÁ |  |  |  | DIČ:
Poznámka:
NEDÍLNOU SOUČÁSTÍ PRO OCENĚNÍ JE PROJEKTOVÁ DOKUMENTACE. MATERIÁLY P Ř Í P A D N Ě UVEDENÉ V ROZPOČTU JSOU O R I E N T A Č N Í. MOHOU BÝT DODVATELEM V SOULADU SE ZÁKONEM č.134/2016 SB ZAMĚNĚNY ZA PŘEDPOKLADU, ŽE BUDOU SPLŇOVAT SROVNATELNÉ TECHNICKÉ PARAMETRY.
| Cena bez DPH | [5 empty] | 0
|  |  | Základ daně |  |  | Sazba daně | Výše daně
| DPH | základní | 0 |  |  | 21% | 0
|  | snížená | 0 |  |  | 15% | 0
|  | zákl. přenesená | 0 |  |  | 21% | 0
|  | sníž. přenesená | 0 |  |  | 15% | 0
|  | nulová | 0 |  |  | 0% | 0
| Cena s DPH |  |  | v | CZK |  | 0
REKAPITULACE ČLENĚNÍ SOUPISU PRACÍ
Stavba:
SŠD LYSÁ NAD LABEM - REKONSTRUKCE PROSTOR NA UČEBNY
Objekt:
D.1.1.B.2 - SO 02 - FOTOATELIÉR
Soupis:
D.1.4.1 - VODOVOD A KANALIZACE
Místo: |  |  | LYSÁ NAD LABEM |  |  | Datum: | 30. 6. 2022
Zadavatel: |  |  | SŠD LYSÁ NAD LABEM - STRŽIŠTĚ 475 |  |  | Projektant: | SKARCH-SKOTÁK ARCHITEKTI - PRAHA 8
Uchazeč: |  |  | Vyplň údaj |  |  | Zpracovatel: | V.RENČOVÁ
Kód dílu - Popis | [6 empty] | Cena celkem [CZK]
Náklady stavby celkem | [6 empty] | 0 | [12 empty] | -1
| PSV - Práce a dodávky PSV | [5 empty] | 0
| 721 - Zdravotechnika - vnitřní kanalizace (dodávka a montáž) | [5 empty] | 0
| 722 - Zdravotechnika - vnitřní vodovod (dodávka a montáž) | [5 empty] | 0
| 725 - Zdravotechnika - zařizovací předměty (dodávka a montáz) | [5 empty] | 0
| N00 - Nepojmenované práce | [5 empty] | 0
| HZS - Hodinové zúčtovací sazby | [5 empty] | 0
SOUPIS PRACÍ
Stavba:
SŠD LYSÁ NAD LABEM - REKONSTRUKCE PROSTOR NA UČEBNY
Objekt:
D.1.1.B.2 - SO 02 - FOTOATELIÉR
Soupis:
D.1.4.1 - VODOVOD A KANALIZACE
Místo: |  |  | LYSÁ NAD LABEM |  |  | Datum: | 30. 6. 2022
Zadavatel: |  |  | SŠD LYSÁ NAD LABEM - STRŽIŠTĚ 475 |  |  | Projektant: | SKARCH-SKOTÁK ARCHITEKTI - PRAHA 8
Uchazeč: |  |  | Vyplň údaj |  |  | Zpracovatel: | V.RENČOVÁ
PČ | Typ | Kód | Popis | MJ | Množství | J.cena [CZK] | Cena celkem [CZK] | Cenová soustava |  |  | DPH | J. Nh [h] | Nh celkem [h] | J. hmotnost [t] | Hmotnost celkem [t] | J. suť [t] | Suť Celkem [t]
Náklady soupisu celkem | [6 empty] | 0 | [5 empty] | 0 |  | 0 |  | 0 |  | D | -1 | [7 empty] | 0
| D | PSV | Práce a dodávky PSV |  |  |  | 0 | [5 empty] | 0 |  | 0 |  | 0 | 2 | D | 0 | ROZPOCET | [6 empty] | 0
| D | 721 | Zdravotechnika - vnitřní kanalizace (dodávka a montáž) |  |  |  | 0 | [5 empty] | 0 |  | 0 |  | 0 | 2 | D | 1 | ROZPOCET | [6 empty] | 0
1 | K | Pol132 | potrubí PP-HT DN 40 | m | 3 |  | 0 |  |  |  | základní |  | 0 | 0 | 0 | 0 | 0 | 4 | K | 2 | ROZPOCET | 0 | 0 | 0 | 0 | 0 | 1 | 0 | 4 | -1487565865
2 | K | Pol133 | potrubí PP-HT DN 50 | m | 2 |  | 0 |  |  |  | základní |  | 0 | 0 | 0 | 0 | 0 | 4 | K | 2 | ROZPOCET | 0 | 0 | 0 | 0 | 0 | 1 | 0 | 4 | 1441367774
3 | K | Pol136 | 32x4.5 potrubí PP-RCT, S 4 (SDR 9) (kondenzát od VZT jednotek) | m | 27 |  | 0 |  |  |  | základní |  | 0 | 0 | 0 | 0 | 0 | 4 | K | 2 | ROZPOCET | 0 | 0 | 0 | 0 | 0 | 1 | 0 | 4 | -1965116887
4 | K | Pol155 | 40x5,6 potrubí PP-RCT, S 4 (SDR 9) (výtlak přečerpávače) | m | 25 |  | 0 |  |  |  | základní |  | 0 | 0 | 0 | 0 | 0 | 4 | K | 2 | ROZPOCET | 0 | 0 | 0 | 0 | 0 | 1 | 0 | 4 | -1371982986
5 | K | Pol140 | izolační návleky MIRELON PRO tl 5 mm pro PP-HT DN40 | m | 3 |  | 0 |  |  |  | základní |  | 0 | 0 | 0 | 0 | 0 | 4 | K | 2 | ROZPOCET | 0 | 0 | 0 | 0 | 0 | 1 | 0 | 4 | -1461041758
6 | K | Pol144 | trubková izolace tl. 9 mm pro potrubí PP-RCT 32x4.5 | m | 27 |  | 0 |  |  |  | základní |  | 0 | 0 | 0 | 0 | 0 | 4 | K | 2 | ROZPOCET | 0 | 0 | 0 | 0 | 0 | 1 | 0 | 4 | 2090817872
7 | K | Pol156 | trubková izolace tl. 9 mm pro potrubí PP-RCT 40x5.6 | m | 25 |  | 0 |  |  |  | základní |  | 0 | 0 | 0 | 0 | 0 | 4 | K | 2 | ROZPOCET | 0 | 0 | 0 | 0 | 0 | 1 | 0 | 4 | 1956733198
8 | K | Pol157 | nadzemní přečerpávač pod umyvadlo pro 1 umyvadlo na šedou vodu 400W/230V | kpl | 1 |  | 0 |  |  |  | základní |  | 0 | 0 | 0 | 0 | 0 | 4 | K | 2 | ROZPOCET | 0 | 0 | 0 | 0 | 0 | 1 | 0 | 4 | -2062120839
9 | K | Pol57.1 | Zkouška těsnosti kanalizace | kpl | 1 |  | 0 |  |  |  | základní |  | 0 | 0 | 0 | 0 | 0 | 4 | K | 2 | ROZPOCET | 0 | 0 | 0 | 0 | 0 | 1 | 0 | 4 | -1838901443
| D | 722 | Zdravotechnika - vnitřní vodovod (dodávka a montáž) |  |  |  | 0 | [5 empty] | 0 |  | 0 |  | 0 | 2 | D | 1 | ROZPOCET | [6 empty] | 0
10 | K | Pol72 | Rohový kulový kohout – 1/2" x 3/8" , nástěnka | ks | 2 |  | 0 |  |  |  | základní |  | 0 | 0 | 0 | 0 | 0 | 4 | K | 2 | ROZPOCET | 0 | 0 | 0 | 0 | 0 | 1 | 0 | 4 | 1371613769
11 | K | Pol125 | CELOPLASTOVÁ TRUBKA Z PP-RCT, S 4 (SDR 9), vč. tvarovek a upevňovacího materálu,korýtek 20x2,8 | m1 | 23 |  | 0 |  |  |  | základní |  | 0 | 0 | 0 | 0 | 0 | 4 | K | 2 | ROZPOCET | 0 | 0 | 0 | 0 | 0 | 1 | 0 | 4 | -1810632694
12 | K | Pol150 | izolace tl. 9 pro trubku DN20 | m1 | 23 |  | 0 |  |  |  | základní |  | 0 | 0 | 0 | 0 | 0 | 4 | K | 2 | ROZPOCET | 0 | 0 | 0 | 0 | 0 | 1 | 0 | 4 | 1599273540
13 | K | Pol151 | CELOPLASTOVÁ TRUBKA Z PP-RCT, S 4 (SDR 9), vč. tvarovek a upevňovacího materálu,korýtek 25x3,5 | m1 | 10 |  | 0 |  |  |  | základní |  | 0 | 0 | 0 | 0 | 0 | 4 | K | 2 | ROZPOCET | 0 | 0 | 0 | 0 | 0 | 1 | 0 | 4 | -477535689
14 | K | Pol152 | izolace tl. 9 pro trubku DN25 | m1 | 10 |  | 0 |  |  |  | základní |  | 0 | 0 | 0 | 0 | 0 | 4 | K | 2 | ROZPOCET | 0 | 0 | 0 | 0 | 0 | 1 | 0 | 4 | -855482263
15 | K | Pol125 | CELOPLASTOVÁ TRUBKA Z PP-RCT, S 4 (SDR 9), vč. tvarovek a upevňovacího materálu,korýtek 20x2,8 | m1 | 2 |  | 0 |  |  |  | základní |  | 0 | 0 | 0 | 0 | 0 | 4 | K | 2 | ROZPOCET | 0 | 0 | 0 | 0 | 0 | 1 | 0 | 4 | -1362713063
16 | K | Pol150 | izolace tl. 9 pro trubku DN20 | m1 | 2 |  | 0 |  |  |  | základní |  | 0 | 0 | 0 | 0 | 0 | 4 | K | 2 | ROZPOCET | 0 | 0 | 0 | 0 | 0 | 1 | 0 | 4 | 1843254089
17 | K | Pol151 | CELOPLASTOVÁ TRUBKA Z PP-RCT, S 4 (SDR 9), vč. tvarovek a upevňovacího materálu,korýtek 25x3,5 | m1 | 8 |  | 0 |  |  |  | základní |  | 0 | 0 | 0 | 0 | 0 | 4 | K | 2 | ROZPOCET | 0 | 0 | 0 | 0 | 0 | 1 | 0 | 4 | -992387523
18 | K | Pol152 | izolace tl. 9 pro trubku DN25 | m1 | 8 |  | 0 |  |  |  | základní |  | 0 | 0 | 0 | 0 | 0 | 4 | K | 2 | ROZPOCET | 0 | 0 | 0 | 0 | 0 | 1 | 0 | 4 | 1817405633
19 | K | Pol153 | Uzavírací armatury - R 250 D-1/2" | ks | 1 |  | 0 |  |  |  | základní |  | 0 | 0 | 0 | 0 | 0 | 4 | K | 2 | ROZPOCET | 0 | 0 | 0 | 0 | 0 | 1 | 0 | 4 | 1523655704
20 | K | Pol154 | El. tlakový ohřívač o objemu 9,6 litrů umístěný pod umyvadlem, 1.5kW, včetně bezp. skupiny připojení | kpl | 1 |  | 0 |  |  |  | základní |  | 0 | 0 | 0 | 0 | 0 | 4 | K | 2 | ROZPOCET | 0 | 0 | 0 | 0 | 0 | 1 | 0 | 4 | -1128939855
21 | K | Pol54.1 | Základní rozbor pitné vody | kpl | 1 |  | 0 |  |  |  | základní |  | 0 | 0 | 0 | 0 | 0 | 4 | K | 2 | ROZPOCET | 0 | 0 | 0 | 0 | 0 | 1 | 0 | 4 | 1208081410
22 | K | Pol.54.2 | Zkouška těsnosti vodovodu | 1 | 1 |  | 0 |  |  |  | základní |  | 0 | 0 | 0 | 0 | 0 | 4 | K | 2 | ROZPOCET | 0 | 0 | 0 | 0 | 0 | 1 | 0 | 4 | -1279048351
23 | K | Pol.54.3 | Desinfekce a proplach systému | kpl | 1 |  | 0 |  |  |  | základní |  | 0 | 0 | 0 | 0 | 0 | 4 | K | 2 | ROZPOCET | 0 | 0 | 0 | 0 | 0 | 1 | 0 | 4 | 992304963
24 | K | HZS 1 | Vypuštění a napuštění části systému | hod | 12 |  | 0 |  |  |  | základní |  | 0 | 0 | 0 | 0 | 0 | 4 | K | 2 | ROZPOCET | 0 | 0 | 0 | 0 | 0 | 1 | 0 | 4 | 1929269515
| D | 725 | Zdravotechnika - zařizovací předměty (dodávka a montáz) |  |  |  | 0 | [5 empty] | 0 |  | 0 |  | 0 | 2 | D | 1 | ROZPOCET | [6 empty] | 0
25 | K | Z10 | Sifon umyvadlový choromovaný povrch bez zaoblených hran Standard Sifon umyvadlový Optima 5/4 CR SIFM |  | 1 |  | 0 |  |  |  | základní |  | 0 | 0 | 0 | 0 | 0 | 4 | K | 2 | ROZPOCET | 0 | 0 | 0 | 0 | 0 | 1 | 0 | 4 | 2114750188
26 | K | Z14 | Nábytkové umyvadlo STANDARD 600x490x163 mm 4ern8 mat otvor pro baterii uprostřed včetně click clack uzávěru odpadu, barva černá. Standard Nábytkové umyvadlo Roca Inspira 60x49 cm Onix mat |  | 1 |  | 0 |  |  |  | základní |  | 0 | 0 | 0 | 0 | 0 | 4 | K | 2 | ROZPOCET | 0 | 0 | 0 | 0 | 0 | 1 | 0 | 4 | 116688351
27 | K | Z15 | Umyvadlová baterie Páková umyvadlová baterie DN 15 se směsovacím zařízením a nastavitelným omezovačem teploty (nastavení 37°C) délka ramene 220 mm výška 300 mm černý oxidovaný povrch. bez výpusti Standard Grohe Minta - Páková dřezová baterie, černá |  | 1 |  | 0 |  |  |  | základní |  | 0 | 0 | 0 | 0 | 0 | 4 | K | 2 | ROZPOCET | 0 | 0 | 0 | 0 | 0 | 1 | 0 | 4 | 1424108322
28 | K | Pol4 | Rohový kulový kohout - 1/2" x 3/8", nástěnka | kus | 2 |  | 0 |  |  |  | základní |  | 0 | 0 | 0 | 0 | 0 | 4 | K | 2 | ROZPOCET | 0 | 0 | 0 | 0 | 0 | 1 | 0 | 4 | 282483248
| D | N00 | Nepojmenované práce |  |  |  | 0 | [5 empty] | 0 |  | 0 |  | 0 | 4 | D | 0 | ROZPOCET | [6 empty] | 0
| D | HZS | Hodinové zúčtovací sazby |  |  |  | 0 | [5 empty] | 0 |  | 0 |  | 0 | 4 | D | 1 | ROZPOCET | [6 empty] | 0
29 | K | HZS 2 | Zaslepení potrubí pro odvod kondenzátu | hod | 4 |  | 0 |  |  |  | základní |  | 0 | 0 | 0 | 0 | 0 | 262144 | K | 2 | ROZPOCET | 0 | 0 | 0 | 0 | 0 | 1 | 0 | 262144 | -1795894031

## D.1.4.3 - ELEKTROINSTALACE
[9 empty] | >> skryté sloupce << | [9 empty] | {78761879-3c31-4f11-b191-d064380c4dca}
2
| KRYCÍ LIST SOUPISU PRACÍ | [8 empty] | v --- níže se nacházejí doplnkové a pomocné údaje k sestavám --- v | [8 empty] | False
Stavba:
SŠD LYSÁ NAD LABEM - REKONSTRUKCE PROSTOR NA UČEBNY
Objekt:
D.1.1.B.2 - SO 02 - FOTOATELIÉR
Soupis:
D.1.4.3 - ELEKTROINSTALACE
| KSO: |  |  |  |  | CC-CZ:
| Místo: |  | LYSÁ NAD LABEM |  |  | Datum: | 30. 6. 2022
| Zadavatel: |  |  |  |  | IČ:
|  | SŠD LYSÁ NAD LABEM - STRŽIŠTĚ 475 |  |  |  | DIČ:
| Uchazeč: |  |  |  |  | IČ: | Vyplň údaj
|  | Vyplň údaj |  |  |  | DIČ: | Vyplň údaj
| Projektant: |  |  |  |  | IČ:
|  | SKARCH-SKOTÁK ARCHITEKTI - PRAHA 8 |  |  |  | DIČ:
| Zpracovatel: |  |  |  |  | IČ:
DIČ:
Poznámka:
NEDÍLNOU SOUČÁSTÍ PRO OCENĚNÍ JE PROJEKTOVÁ DOKUMENTACE. MATERIÁLY P Ř Í P A D N Ě UVEDENÉ V ROZPOČTU JSOU O R I E N T A Č N Í. MOHOU BÝT DODVATELEM V SOULADU SE ZÁKONEM č.134/2016 SB ZAMĚNĚNY ZA PŘEDPOKLADU, ŽE BUDOU SPLŇOVAT SROVNATELNÉ TECHNICKÉ PARAMETRY.
| Cena bez DPH | [5 empty] | 0
|  |  | Základ daně |  |  | Sazba daně | Výše daně
| DPH | základní | 0 |  |  | 21% | 0
|  | snížená | 0 |  |  | 15% | 0
|  | zákl. přenesená | 0 |  |  | 21% | 0
|  | sníž. přenesená | 0 |  |  | 15% | 0
|  | nulová | 0 |  |  | 0% | 0
| Cena s DPH |  |  | v | CZK |  | 0
REKAPITULACE ČLENĚNÍ SOUPISU PRACÍ
Stavba:
SŠD LYSÁ NAD LABEM - REKONSTRUKCE PROSTOR NA UČEBNY
Objekt:
D.1.1.B.2 - SO 02 - FOTOATELIÉR
Soupis:
D.1.4.3 - ELEKTROINSTALACE
Místo: |  |  | LYSÁ NAD LABEM |  |  | Datum: | 30. 6. 2022
Zadavatel: |  |  | SŠD LYSÁ NAD LABEM - STRŽIŠTĚ 475 |  |  | Projektant: | SKARCH-SKOTÁK ARCHITEKTI - PRAHA 8
Uchazeč: |  |  | Vyplň údaj |  |  | Zpracovatel:
Kód dílu - Popis | [6 empty] | Cena celkem [CZK]
Náklady stavby celkem | [6 empty] | 0 | [12 empty] | -1
| 21-M - Elektromontáže | [5 empty] | 0
| D2 - Kabely a trubky | [5 empty] | 0
| D3 - Instalační materiál | [5 empty] | 0
| D4 - Osvětlení - dodávka svítidel | [5 empty] | 0
| D5 - Rozvaděč R2 | [5 empty] | 0
| D6 - Hlavní rozvaděč (stávající) | [5 empty] | 0
| D7 - Strukturovaná kabeláž | [5 empty] | 0
| D8 - PZTS | [5 empty] | 0
| D9 - HDMI | [5 empty] | 0
| D10 - Práce a ostatní materiál | [5 empty] | 0
SOUPIS PRACÍ
Stavba:
SŠD LYSÁ NAD LABEM - REKONSTRUKCE PROSTOR NA UČEBNY
Objekt:
D.1.1.B.2 - SO 02 - FOTOATELIÉR
Soupis:
D.1.4.3 - ELEKTROINSTALACE
Místo: |  |  | LYSÁ NAD LABEM |  |  | Datum: | 30. 6. 2022
Zadavatel: |  |  | SŠD LYSÁ NAD LABEM - STRŽIŠTĚ 475 |  |  | Projektant: | SKARCH-SKOTÁK ARCHITEKTI - PRAHA 8
Uchazeč: |  |  | Vyplň údaj |  |  | Zpracovatel:
PČ | Typ | Kód | Popis | MJ | Množství | J.cena [CZK] | Cena celkem [CZK] | Cenová soustava |  |  | DPH | J. Nh [h] | Nh celkem [h] | J. hmotnost [t] | Hmotnost celkem [t] | J. suť [t] | Suť Celkem [t]
Náklady soupisu celkem | [6 empty] | 0 | [5 empty] | 0 |  | 0.0024 |  | 0 |  | D | -1 | [10 empty] | 0
| D | 21-M | Elektromontáže |  |  |  | 0 | [5 empty] | 0 |  | 0.0024 |  | 0 | 3 | D | 0 |  |  |  | ROZPOCET | [6 empty] | 0
| D | D2 | Kabely a trubky |  |  |  | 0 | [5 empty] | 0 |  | 0 |  | 0 | 1 | D | 1 |  |  |  | ROZPOCET | [6 empty] | 0
1 | K | Pol1 | CYKY-J 3x1,5 | m | 200 |  | 0 |  |  |  | základní |  | 0 | 0 | 0 | 0 | 0 | 4 | K | 2 |  |  |  | ROZPOCET | 0 | 0 | 0 | 0 | 0 | 1 | 0 | 4 | 777631626
2 | K | Pol2 | CYKY-O 3x1,5 | m | 80 |  | 0 |  |  |  | základní |  | 0 | 0 | 0 | 0 | 0 | 4 | K | 2 |  |  |  | ROZPOCET | 0 | 0 | 0 | 0 | 0 | 1 | 0 | 4 | 1599714033
3 | K | Pol3 | CYKY-J 3x2,5 | m | 300 |  | 0 |  |  |  | základní |  | 0 | 0 | 0 | 0 | 0 | 4 | K | 2 |  |  |  | ROZPOCET | 0 | 0 | 0 | 0 | 0 | 1 | 0 | 4 | -46317124
4 | K | Pol57 | CYKY-J 3x6 | m | 15 |  | 0 |  |  |  | základní |  | 0 | 0 | 0 | 0 | 0 | 4 | K | 2 |  |  |  | ROZPOCET | 0 | 0 | 0 | 0 | 0 | 1 | 0 | 4 | 405449941
5 | K | Pol4 | CYKY-J 5x1,5 | m | 30 |  | 0 |  |  |  | základní |  | 0 | 0 | 0 | 0 | 0 | 4 | K | 2 |  |  |  | ROZPOCET | 0 | 0 | 0 | 0 | 0 | 1 | 0 | 4 | 1599442301
6 | K | Pol6 | CYKY-J 5x6 | m | 50 |  | 0 |  |  |  | základní |  | 0 | 0 | 0 | 0 | 0 | 4 | K | 2 |  |  |  | ROZPOCET | 0 | 0 | 0 | 0 | 0 | 1 | 0 | 4 | 1435135648
| D | D3 | Instalační materiál |  |  |  | 0 | [5 empty] | 0 |  | 0 |  | 0 | 1 | D | 1 |  |  |  | ROZPOCET | [6 empty] | 0
7 | K | Pol8 | Spínač č. 1 | ks | 3 |  | 0 |  |  |  | základní |  | 0 | 0 | 0 | 0 | 0 | 4 | K | 2 |  |  |  | ROZPOCET | 0 | 0 | 0 | 0 | 0 | 1 | 0 | 4 | -1821730006
8 | K | Pol10 | Spínač č. 6 | ks | 3 |  | 0 |  |  |  | základní |  | 0 | 0 | 0 | 0 | 0 | 4 | K | 2 |  |  |  | ROZPOCET | 0 | 0 | 0 | 0 | 0 | 1 | 0 | 4 | 1136985327
9 | K | Pol58 | Spínač č. 6+1, 6+6 | ks | 2 |  | 0 |  |  |  | základní |  | 0 | 0 | 0 | 0 | 0 | 4 | K | 2 |  |  |  | ROZPOCET | 0 | 0 | 0 | 0 | 0 | 1 | 0 | 4 | 2096799248
10 | K | Pol12 | Zásuvka jednonásobná 230V/16A | ks | 73 |  | 0 |  |  |  | základní |  | 0 | 0 | 0 | 0 | 0 | 4 | K | 2 |  |  |  | ROZPOCET | 0 | 0 | 0 | 0 | 0 | 1 | 0 | 4 | 437649063
11 | K | Pol13 | Zásuvka jednonásobná 230V/16A se svodičem přepětí T3 | ks | 12 |  | 0 |  |  |  | základní |  | 0 | 0 | 0 | 0 | 0 | 4 | K | 2 |  |  |  | ROZPOCET | 0 | 0 | 0 | 0 | 0 | 1 | 0 | 4 | -193209771
12 | K | Pol14 | Žaluziový ovladač | ks | 3 |  | 0 |  |  |  | základní |  | 0 | 0 | 0 | 0 | 0 | 4 | K | 2 |  |  |  | ROZPOCET | 0 | 0 | 0 | 0 | 0 | 1 | 0 | 4 | -1432158259
13 | K | Pol17 | Krabice přístrojová | ks | 16 |  | 0 |  |  |  | základní |  | 0 | 0 | 0 | 0 | 0 | 4 | K | 2 |  |  |  | ROZPOCET | 0 | 0 | 0 | 0 | 0 | 1 | 0 | 4 | -1295407961
14 | K | Pol18 | Detektor pohybu venkovní nástěnný, min. IP44, bílá barva | ks | 1 |  | 0 |  |  |  | základní |  | 0 | 0 | 0 | 0 | 0 | 4 | K | 2 |  |  |  | ROZPOCET | 0 | 0 | 0 | 0 | 0 | 1 | 0 | 4 | 81555637
15 | K | Pol21 | Dataprojektor | ks | 1 |  | 0 |  |  |  | základní |  | 0 | 0 | 0 | 0 | 0 | 4 | K | 2 |  |  |  | ROZPOCET | 0 | 0 | 0 | 0 | 0 | 1 | 0 | 4 | 1779549954
16 | K | Pol22 | Podlahová zásuvková krabice, 3x Z230V, 1x 2RJ45, pro mokrou údržbu | ks | 1 |  | 0 |  |  |  | základní |  | 0 | 0 | 0 | 0 | 0 | 4 | K | 2 |  |  |  | ROZPOCET | 0 | 0 | 0 | 0 | 0 | 1 | 0 | 4 | 1281573695
| D | D4 | Osvětlení - dodávka svítidel |  |  |  | 0 | [5 empty] | 0 |  | 0.0024 |  | 0 | 1 | D | 1 |  |  |  | ROZPOCET | [6 empty] | 0
17 | M | 348250R6 | E - LED downlighty 8 W prof.206x155mm (techn.specifiklace viz výkres č.C.9) | kus | 3 |  | 0 |  |  |  | základní |  | 0 | 0.00048 | 0.00144 | 0 | 0 | 32 | M | 2 |  |  |  | ROZPOCET | 0 | 0 | 0 | 0 | 0 | 1 | 0 | 16 | -1035852069
18 | M | 348250R8 | N - LED únikové osvětlení 2 W cca 105x105mm (techn.specifiklace viz výkres č.C.9) | kus | 2 |  | 0 |  |  |  | základní |  | 0 | 0.00048 | 0.00096 | 0 | 0 | 32 | M | 2 |  |  |  | ROZPOCET | 0 | 0 | 0 | 0 | 0 | 1 | 0 | 16 | 1634276453
| D | D5 | Rozvaděč R2 |  |  |  | 0 | [5 empty] | 0 |  | 0 |  | 0 | 1 | D | 1 |  |  |  | ROZPOCET | [6 empty] | 0
19 | K | Pol25 | rozvaděč oceloplechový nástěnný, s plnými dvířky, 72M | ks | 1 |  | 0 |  |  |  | základní |  | 0 | 0 | 0 | 0 | 0 | 4 | K | 2 |  |  |  | ROZPOCET | 0 | 0 | 0 | 0 | 0 | 1 | 0 | 4 | 2037256321
20 | K | Pol26 | přepěťová ochrana T1+T2 | ks | 1 |  | 0 |  |  |  | základní |  | 0 | 0 | 0 | 0 | 0 | 4 | K | 2 |  |  |  | ROZPOCET | 0 | 0 | 0 | 0 | 0 | 1 | 0 | 4 | -2025592713
21 | K | Pol59 | hlavní vypínač 40A/3 | ks | 1 |  | 0 |  |  |  | základní |  | 0 | 0 | 0 | 0 | 0 | 4 | K | 2 |  |  |  | ROZPOCET | 0 | 0 | 0 | 0 | 0 | 1 | 0 | 4 | 154638915
22 | K | Pol60 | jistič B25A/1 | ks | 1 |  | 0 |  |  |  | základní |  | 0 | 0 | 0 | 0 | 0 | 4 | K | 2 |  |  |  | ROZPOCET | 0 | 0 | 0 | 0 | 0 | 1 | 0 | 4 | -1272409958
23 | K | Pol30 | jistič B16A/1 | ks | 6 |  | 0 |  |  |  | základní |  | 0 | 0 | 0 | 0 | 0 | 4 | K | 2 |  |  |  | ROZPOCET | 0 | 0 | 0 | 0 | 0 | 1 | 0 | 4 | -561006523
24 | K | Pol31 | jistič B10A/1 | ks | 3 |  | 0 |  |  |  | základní |  | 0 | 0 | 0 | 0 | 0 | 4 | K | 2 |  |  |  | ROZPOCET | 0 | 0 | 0 | 0 | 0 | 1 | 0 | 4 | -365954665
25 | K | Pol61 | jistič B6A/1 | ks | 2 |  | 0 |  |  |  | základní |  | 0 | 0 | 0 | 0 | 0 | 4 | K | 2 |  |  |  | ROZPOCET | 0 | 0 | 0 | 0 | 0 | 1 | 0 | 4 | 593775316
26 | K | Pol32 | jistič B2A/1 | ks | 1 |  | 0 |  |  |  | základní |  | 0 | 0 | 0 | 0 | 0 | 4 | K | 2 |  |  |  | ROZPOCET | 0 | 0 | 0 | 0 | 0 | 1 | 0 | 4 | 1610836243
27 | K | Pol62 | jistič C16A/1 | ks | 7 |  | 0 |  |  |  | základní |  | 0 | 0 | 0 | 0 | 0 | 4 | K | 2 |  |  |  | ROZPOCET | 0 | 0 | 0 | 0 | 0 | 1 | 0 | 4 | -531374575
28 | K | Pol34 | proudový chránič 40/4/0,03 | ks | 3 |  | 0 |  |  |  | základní |  | 0 | 0 | 0 | 0 | 0 | 4 | K | 2 |  |  |  | ROZPOCET | 0 | 0 | 0 | 0 | 0 | 1 | 0 | 4 | 1594216046
29 | K | Pol35 | kombinovaný chránič s nadproudovou ochranou 10B/2/0,03 | ks | 2 |  | 0 |  |  |  | základní |  | 0 | 0 | 0 | 0 | 0 | 4 | K | 2 |  |  |  | ROZPOCET | 0 | 0 | 0 | 0 | 0 | 1 | 0 | 4 | 1972128206
30 | K | Pol63 | stykač, 4x pomocný kontakt 230V/25A | ks | 1 |  | 0 |  |  |  | základní |  | 0 | 0 | 0 | 0 | 0 | 4 | K | 2 |  |  |  | ROZPOCET | 0 | 0 | 0 | 0 | 0 | 1 | 0 | 4 | -840078968
| D | D6 | Hlavní rozvaděč (stávající) |  |  |  | 0 | [5 empty] | 0 |  | 0 |  | 0 | 1 | D | 1 |  |  |  | ROZPOCET | [6 empty] | 0
31 | K | Pol64 | jistič B32A/3 | ks | 1 |  | 0 |  |  |  | základní |  | 0 | 0 | 0 | 0 | 0 | 4 | K | 2 |  |  |  | ROZPOCET | 0 | 0 | 0 | 0 | 0 | 1 | 0 | 4 | -1109033148
| D | D7 | Strukturovaná kabeláž |  |  |  | 0 | [5 empty] | 0 |  | 0 |  | 0 | 1 | D | 1 |  |  |  | ROZPOCET | [6 empty] | 0
32 | K | Pol37 | Zásuvka datová dvojnásobná, 2xRJ45 | ks | 24 |  | 0 |  |  |  | základní |  | 0 | 0 | 0 | 0 | 0 | 4 | K | 2 |  |  |  | ROZPOCET | 0 | 0 | 0 | 0 | 0 | 1 | 0 | 4 | -1929096320
33 | K | Pol17 | Krabice přístrojová | ks | 24 |  | 0 |  |  |  | základní |  | 0 | 0 | 0 | 0 | 0 | 4 | K | 2 |  |  |  | ROZPOCET | 0 | 0 | 0 | 0 | 0 | 1 | 0 | 4 | -1479279964
34 | K | Pol38 | UTP cat 5e | m | 450 |  | 0 |  |  |  | základní |  | 0 | 0 | 0 | 0 | 0 | 4 | K | 2 |  |  |  | ROZPOCET | 0 | 0 | 0 | 0 | 0 | 1 | 0 | 4 | 2005308929
35 | K | Pol39 | trubka ∅40 nízká mechanická odolnost | m | 100 |  | 0 |  |  |  | základní |  | 0 | 0 | 0 | 0 | 0 | 4 | K | 2 |  |  |  | ROZPOCET | 0 | 0 | 0 | 0 | 0 | 1 | 0 | 4 | 527845414
36 | K | Pol40 | trubka ∅20 nízká mechanická odolnost | m | 90 |  | 0 |  |  |  | základní |  | 0 | 0 | 0 | 0 | 0 | 4 | K | 2 |  |  |  | ROZPOCET | 0 | 0 | 0 | 0 | 0 | 1 | 0 | 4 | 568865333
37 | K | Pol42 | 19" RACK jednodílný 6U | ks | 1 |  | 0 |  |  |  | základní |  | 0 | 0 | 0 | 0 | 0 | 4 | K | 2 |  |  |  | ROZPOCET | 0 | 0 | 0 | 0 | 0 | 1 | 0 | 4 | 1245862387
38 | K | Pol43 | Switch 19" 48P PoE | ks | 1 |  | 0 |  |  |  | základní |  | 0 | 0 | 0 | 0 | 0 | 4 | K | 2 |  |  |  | ROZPOCET | 0 | 0 | 0 | 0 | 0 | 1 | 0 | 4 | -350266330
39 | K | Pol65 | Switch 19" 24P PoE | ks | 1 |  | 0 |  |  |  | základní |  | 0 | 0 | 0 | 0 | 0 | 4 | K | 2 |  |  |  | ROZPOCET | 0 | 0 | 0 | 0 | 0 | 1 | 0 | 4 | -1465228210
40 | K | Pol44 | Patch panel 19" 48P | ks | 1 |  | 0 |  |  |  | základní |  | 0 | 0 | 0 | 0 | 0 | 4 | K | 2 |  |  |  | ROZPOCET | 0 | 0 | 0 | 0 | 0 | 1 | 0 | 4 | -967937245
41 | K | Pol66 | Patch panel 19" 24P | ks | 1 |  | 0 |  |  |  | základní |  | 0 | 0 | 0 | 0 | 0 | 4 | K | 2 |  |  |  | ROZPOCET | 0 | 0 | 0 | 0 | 0 | 1 | 0 | 4 | 508266050
| D | D8 | PZTS |  |  |  | 0 | [5 empty] | 0 |  | 0 |  | 0 | 1 | D | 1 |  |  |  | ROZPOCET | [6 empty] | 0
42 | K | Pol45 | Ústředna | ks | 1 |  | 0 |  |  |  | základní |  | 0 | 0 | 0 | 0 | 0 | 4 | K | 2 |  |  |  | ROZPOCET | 0 | 0 | 0 | 0 | 0 | 1 | 0 | 4 | 2095605214
43 | K | Pol46 | Klávesnice | ks | 1 |  | 0 |  |  |  | základní |  | 0 | 0 | 0 | 0 | 0 | 4 | K | 2 |  |  |  | ROZPOCET | 0 | 0 | 0 | 0 | 0 | 1 | 0 | 4 | 1987127972
44 | K | Pol47 | Detektor pohybu | ks | 1 |  | 0 |  |  |  | základní |  | 0 | 0 | 0 | 0 | 0 | 4 | K | 2 |  |  |  | ROZPOCET | 0 | 0 | 0 | 0 | 0 | 1 | 0 | 4 | 1254409635
45 | K | Pol48 | Detektor pohybu a tříštění skla | ks | 3 |  | 0 |  |  |  | základní |  | 0 | 0 | 0 | 0 | 0 | 4 | K | 2 |  |  |  | ROZPOCET | 0 | 0 | 0 | 0 | 0 | 1 | 0 | 4 | 411578321
46 | K | Pol49 | Vnitřní siréna | ks | 2 |  | 0 |  |  |  | základní |  | 0 | 0 | 0 | 0 | 0 | 4 | K | 2 |  |  |  | ROZPOCET | 0 | 0 | 0 | 0 | 0 | 1 | 0 | 4 | -381024596
47 | K | Pol52 | Kabely, spojky, příslušenství | kpl | 1 |  | 0 |  |  |  | základní |  | 0 | 0 | 0 | 0 | 0 | 4 | K | 2 |  |  |  | ROZPOCET | 0 | 0 | 0 | 0 | 0 | 1 | 0 | 4 | -410116650
| D | D9 | HDMI |  |  |  | 0 | [5 empty] | 0 |  | 0 |  | 0 | 1 | D | 1 |  |  |  | ROZPOCET | [6 empty] | 0
48 | K | Pol67 | Zásuvka HDMI | ks | 4 |  | 0 |  |  |  | základní |  | 0 | 0 | 0 | 0 | 0 | 4 | K | 2 |  |  |  | ROZPOCET | 0 | 0 | 0 | 0 | 0 | 1 | 0 | 4 | -1754787996
49 | K | Pol17 | Krabice přístrojová | ks | 4 |  | 0 |  |  |  | základní |  | 0 | 0 | 0 | 0 | 0 | 4 | K | 2 |  |  |  | ROZPOCET | 0 | 0 | 0 | 0 | 0 | 1 | 0 | 4 | -1821085500
50 | K | Pol68 | HDMI extender | ks | 1 |  | 0 |  |  |  | základní |  | 0 | 0 | 0 | 0 | 0 | 4 | K | 2 |  |  |  | ROZPOCET | 0 | 0 | 0 | 0 | 0 | 1 | 0 | 4 | 1258887506
51 | K | Pol69 | HDMI kabel | m | 30 |  | 0 |  |  |  | základní |  | 0 | 0 | 0 | 0 | 0 | 4 | K | 2 |  |  |  | ROZPOCET | 0 | 0 | 0 | 0 | 0 | 1 | 0 | 4 | 816739653
52 | K | Pol40 | trubka ∅20 nízká mechanická odolnost | m | 30 |  | 0 |  |  |  | základní |  | 0 | 0 | 0 | 0 | 0 | 4 | K | 2 |  |  |  | ROZPOCET | 0 | 0 | 0 | 0 | 0 | 1 | 0 | 4 | -1346582879
| D | D10 | Práce a ostatní materiál |  |  |  | 0 | [5 empty] | 0 |  | 0 |  | 0 | 1 | D | 1 |  |  |  | ROZPOCET | [6 empty] | 0
53 | K | Pol70 | Práce a ostatní materiál - viz výpis uvnitř položky | kpl | 1 |  | 0 |  |  |  | základní |  | 0 | 0 | 0 | 0 | 0 | 4 | K | 2 |  |  |  | ROZPOCET | 0 | 0 | 0 | 0 | 0 | 1 | 0 | 4 | 1125001754
| VV |  | Montáž včetně svítidel | [15 empty] | VV | 2 | 1 | True | 0 | ROZPOCET
| VV |  | Doprava na stavbu | [15 empty] | VV | 2 | 1 | True | 0 | ROZPOCET
| VV |  | Hmoždinky, hřebíky, nástroje, sádra, šrouby, vruty, atd. | [15 empty] | VV | 2 | 1 | True | 0 | ROZPOCET
| VV |  | Ukončení veškeré výše uvedené kabeláže | [15 empty] | VV | 2 | 1 | True | 0 | ROZPOCET
| VV |  | Průrazy všeobecně | [15 empty] | VV | 2 | 1 | True | 0 | ROZPOCET
| VV |  | Drážky + omítka | [15 empty] | VV | 2 | 1 | True | 0 | ROZPOCET
| VV |  | Stavební přípomocné práce, stavební připravenost | [15 empty] | VV | 2 | 1 | True | 0 | ROZPOCET
| VV |  | Odstranění stávající elektroinstalace, včetně její likvidace | [15 empty] | VV | 2 | 1 | True | 0 | ROZPOCET
| VV |  | Drobný nespecifikovaný a montážní materiál | [15 empty] | VV | 2 | 1 | True | 0 | ROZPOCET
| VV |  | Protipožární utěsnění prostupů | [15 empty] | VV | 2 | 1 | True | 0 | ROZPOCET
| VV |  | Komplexní odskoušení technologie | [15 empty] | VV | 2 | 1 | True | 0 | ROZPOCET
| VV |  | Zaškolení obsluhy | [15 empty] | VV | 2 | 1 | True | 0 | ROZPOCET
| VV |  | Projekt skutečného provedení | [15 empty] | VV | 2 | 1 | True | 0 | ROZPOCET
| VV |  | Kolaudační podklady | [15 empty] | VV | 2 | 1 | True | 0 | ROZPOCET
| VV |  | Značící štítky technologie | [15 empty] | VV | 2 | 1 | True | 0 | ROZPOCET
| VV |  | Dopojení k elektroměru a slabo a silnoproudu | [15 empty] | VV | 2 | 1 | True | 0 | ROZPOCET
| VV |  | Autorský dozor | [15 empty] | VV | 2 | 1 | True | 0 | ROZPOCET
| VV |  | 1 |  | 1 | [13 empty] | VV | 2 | 2 | True | 0 | ROZPOCET
| VV |  | Součet |  | 1 | [13 empty] | VV | 2 | 4 | True | 1 | ROZPOCET

## VRN - VEDLEJŠÍ ROZPOČTOVÉ...
[9 empty] | >> skryté sloupce << | [9 empty] | {e6e3b018-18c8-46f3-81cd-59c10ea90c0f}
2
| KRYCÍ LIST SOUPISU PRACÍ | [8 empty] | v --- níže se nacházejí doplnkové a pomocné údaje k sestavám --- v | [8 empty] | False
Stavba:
SŠD LYSÁ NAD LABEM - REKONSTRUKCE PROSTOR NA UČEBNY
Objekt:
VRN - VEDLEJŠÍ ROZPOČTOVÉ NÁKLADY
| KSO: |  | 801 3 |  |  | CC-CZ:
| Místo: |  | LYSÁ NAD LABEM |  |  | Datum: | 30. 6. 2022
| Zadavatel: |  |  |  |  | IČ:
|  | SŠD LYSÁ NAD LABEM - STRŽIŠTĚ 475 |  |  |  | DIČ:
| Uchazeč: |  |  |  |  | IČ: | Vyplň údaj
|  | Vyplň údaj |  |  |  | DIČ: | Vyplň údaj
| Projektant: |  |  |  |  | IČ:
|  | SKARCH-SKOTÁK ARCHITEKTI - PRAHA 8 |  |  |  | DIČ:
| Zpracovatel: |  |  |  |  | IČ:
|  | V.RENČOVÁ |  |  |  | DIČ:
Poznámka:
| Cena bez DPH | [5 empty] | 0
|  |  | Základ daně |  |  | Sazba daně | Výše daně
| DPH | základní | 0 |  |  | 21% | 0
|  | snížená | 0 |  |  | 15% | 0
|  | zákl. přenesená | 0 |  |  | 21% | 0
|  | sníž. přenesená | 0 |  |  | 15% | 0
|  | nulová | 0 |  |  | 0% | 0
| Cena s DPH |  |  | v | CZK |  | 0
REKAPITULACE ČLENĚNÍ SOUPISU PRACÍ
Stavba:
SŠD LYSÁ NAD LABEM - REKONSTRUKCE PROSTOR NA UČEBNY
Objekt:
VRN - VEDLEJŠÍ ROZPOČTOVÉ NÁKLADY
Místo: |  |  | LYSÁ NAD LABEM |  |  | Datum: | 30. 6. 2022
Zadavatel: |  |  | SŠD LYSÁ NAD LABEM - STRŽIŠTĚ 475 |  |  | Projektant: | SKARCH-SKOTÁK ARCHITEKTI - PRAHA 8
Uchazeč: |  |  | Vyplň údaj |  |  | Zpracovatel: | V.RENČOVÁ
Kód dílu - Popis | [6 empty] | Cena celkem [CZK]
Náklady stavby celkem | [6 empty] | 0 | [12 empty] | -1
| VRN - Vedlejší rozpočtové náklady | [5 empty] | 0
| VRN1 - Průzkumné, geodetické a projektové práce | [5 empty] | 0
| VRN3 - Zařízení staveniště | [5 empty] | 0
| VRN4 - Inženýrská činnost | [5 empty] | 0
| VRN7 - Provozní vlivy | [5 empty] | 0
SOUPIS PRACÍ
Stavba:
SŠD LYSÁ NAD LABEM - REKONSTRUKCE PROSTOR NA UČEBNY
Objekt:
VRN - VEDLEJŠÍ ROZPOČTOVÉ NÁKLADY
Místo: |  |  | LYSÁ NAD LABEM |  |  | Datum: | 30. 6. 2022
Zadavatel: |  |  | SŠD LYSÁ NAD LABEM - STRŽIŠTĚ 475 |  |  | Projektant: | SKARCH-SKOTÁK ARCHITEKTI - PRAHA 8
Uchazeč: |  |  | Vyplň údaj |  |  | Zpracovatel: | V.RENČOVÁ
PČ | Typ | Kód | Popis | MJ | Množství | J.cena [CZK] | Cena celkem [CZK] | Cenová soustava |  |  | DPH | J. Nh [h] | Nh celkem [h] | J. hmotnost [t] | Hmotnost celkem [t] | J. suť [t] | Suť Celkem [t]
Náklady soupisu celkem | [6 empty] | 0 | [5 empty] | 0 |  | 0 |  | 0 |  | D | -1 | [7 empty] | 0
| D | VRN | Vedlejší rozpočtové náklady |  |  |  | 0 | [5 empty] | 0 |  | 0 |  | 0 | 5 | D | 0 | ROZPOCET | [6 empty] | 0
| D | VRN1 | Průzkumné, geodetické a projektové práce |  |  |  | 0 | [5 empty] | 0 |  | 0 |  | 0 | 5 | D | 1 | ROZPOCET | [6 empty] | 0
1 | K | 013254000 | Dokumentace skutečného provedení stavby | kpl | 1 |  | 0 | CS ÚRS 2022 01 |  |  | základní |  | 0 | 0 | 0 | 0 | 0 | 1024 | K | 2 | ROZPOCET | 0 | 0 | 0 | 0 | 0 | 1 | 0 | 1024 | -143533912
| Online PSC |  | https://podminky.urs.cz/item/CS_URS_2022_01/013254000 | [15 empty] | Online PSC | 2
2 | K | 013294000 | Ostatní dokumentace - dílenská | kpl | 1 |  | 0 | CS ÚRS 2022 01 |  |  | základní |  | 0 | 0 | 0 | 0 | 0 | 1024 | K | 2 | ROZPOCET | 0 | 0 | 0 | 0 | 0 | 1 | 0 | 1024 | 1012227210
| Online PSC |  | https://podminky.urs.cz/item/CS_URS_2022_01/013294000 | [15 empty] | Online PSC | 2
| D | VRN3 | Zařízení staveniště |  |  |  | 0 | [5 empty] | 0 |  | 0 |  | 0 | 5 | D | 1 | ROZPOCET | [6 empty] | 0
3 | K | 030001000 | Zařízení staveniště - zřízení, provoz, zrušení | kpl | 1 |  | 0 | CS ÚRS 2022 01 |  |  | základní |  | 0 | 0 | 0 | 0 | 0 | 1024 | K | 2 | ROZPOCET | 0 | 0 | 0 | 0 | 0 | 1 | 0 | 1024 | -205217189
| Online PSC |  | https://podminky.urs.cz/item/CS_URS_2022_01/030001000 | [15 empty] | Online PSC | 2
4 | K | 034002000 | Zabezpečení staveniště | kpl | 1 |  | 0 | CS ÚRS 2022 01 |  |  | základní |  | 0 | 0 | 0 | 0 | 0 | 1024 | K | 2 | ROZPOCET | 0 | 0 | 0 | 0 | 0 | 1 | 0 | 1024 | 1902564395
| Online PSC |  | https://podminky.urs.cz/item/CS_URS_2022_01/034002000 | [15 empty] | Online PSC | 2
| D | VRN4 | Inženýrská činnost |  |  |  | 0 | [5 empty] | 0 |  | 0 |  | 0 | 5 | D | 1 | ROZPOCET | [6 empty] | 0
5 | K | 044002000 | Revize | kpl | 1 |  | 0 | CS ÚRS 2022 01 |  |  | základní |  | 0 | 0 | 0 | 0 | 0 | 1024 | K | 2 | ROZPOCET | 0 | 0 | 0 | 0 | 0 | 1 | 0 | 1024 | 423689376
| Online PSC |  | https://podminky.urs.cz/item/CS_URS_2022_01/044002000 | [15 empty] | Online PSC | 2
6 | K | 045002000 | Kompletační a koordinační činnost | kpl | 1 |  | 0 | CS ÚRS 2022 01 |  |  | základní |  | 0 | 0 | 0 | 0 | 0 | 1024 | K | 2 | ROZPOCET | 0 | 0 | 0 | 0 | 0 | 1 | 0 | 1024 | -2026539054
| Online PSC |  | https://podminky.urs.cz/item/CS_URS_2022_01/045002000 | [15 empty] | Online PSC | 2
| D | VRN7 | Provozní vlivy |  |  |  | 0 | [5 empty] | 0 |  | 0 |  | 0 | 5 | D | 1 | ROZPOCET | [6 empty] | 0
7 | K | 071002000 | Provoz investora, třetích osob | kpl | 1 |  | 0 | CS ÚRS 2022 01 |  |  | základní |  | 0 | 0 | 0 | 0 | 0 | 1024 | K | 2 | ROZPOCET | 0 | 0 | 0 | 0 | 0 | 1 | 0 | 1024 | 8885746
| Online PSC |  | https://podminky.urs.cz/item/CS_URS_2022_01/071002000 | [15 empty] | Online PSC | 2

## Pokyny pro vyplnění
Struktura údajů, formát souboru a metodika pro zpracování
Struktura
Soubor je složen ze záložky Rekapitulace stavby a záložek s názvem soupisu prací pro jednotlivé objekty ve formátu XLSX. Každá ze záložek přitom obsahuje
ještě samostatné sestavy vymezené orámovaním a nadpisem sestavy.
Rekapitulace stavby obsahuje sestavu Rekapitulace stavby a Rekapitulace objektů stavby a soupisů prací.
V sestavě Rekapitulace stavby jsou uvedeny informace identifikující předmět veřejné zakázky na stavební práce, KSO, CC-CZ, CZ-CPV, CZ-CPA a rekapitulaci
celkové nabídkové ceny uchazeče.
Termínem "uchazeč" (resp. zhotovitel) se myslí "účastník zadávacího řízení" ve smyslu zákona o zadávání veřejných zakázek.
V sestavě Rekapitulace objektů stavby a soupisů prací je uvedena rekapitulace stavebních objektů, inženýrských objektů, provozních souborů,
vedlejších a ostatních nákladů a ostatních nákladů s rekapitulací nabídkové ceny za jednotlivé soupisy prací. Na základě údaje Typ je možné
identifikovat, zda se jedná o objekt nebo soupis prací pro daný objekt:
|  | STA | Stavební objekt pozemní
|  | ING | Stavební objekt inženýrský
|  | PRO | Provozní soubor
|  | VON | Vedlejší a ostatní náklady
|  | OST | Ostatní
|  | Soupis | Soupis prací pro daný typ objektu
Soupis prací pro jednotlivé objekty obsahuje sestavy Krycí list soupisu prací, Rekapitulace členění soupisu prací, Soupis prací. Za soupis prací může být považován
i objekt stavby v případě, že neobsahuje podřízenou zakázku.
Krycí list soupisu obsahuje rekapitulaci informací o předmětu veřejné zakázky ze sestavy Rekapitulace stavby, informaci o zařazení objektu do KSO,
CC-CZ, CZ-CPV, CZ-CPA a rekapitulaci celkové nabídkové ceny uchazeče za aktuální soupis prací.
Rekapitulace členění soupisu prací obsahuje rekapitulaci soupisu prací ve všech úrovních členění soupisu tak, jak byla tato členění použita (např.
stavební díly, funkční díly, případně jiné členění) s rekapitulací nabídkové ceny.
Soupis prací obsahuje položky veškerých stavebních nebo montážních prací, dodávek materiálů a služeb nezbytných pro zhotovení stavebního objektu,
inženýrského objektu, provozního souboru, vedlejších a ostatních nákladů.
Pro položky soupisu prací se zobrazují následující informace:
|  | PČ |  | Pořadové číslo položky v aktuálním soupisu
|  | TYP |  | Typ položky: K - konstrukce, M - materiál, PP - plný popis, PSC - poznámka k souboru cen, P - poznámka k položce, VV - výkaz výměr
|  | Kód |  | Kód položky
|  | Popis |  | Zkrácený popis položky
|  | MJ |  | Měrná jednotka položky
|  | Množství |  | Množství v měrné jednotce
|  | J.cena |  | Jednotková cena položky. Zadaní může obsahovat namísto J.ceny sloupce J.materiál a J.montáž, jejichž součet definuje
J.cenu položky.
|  | Cena celkem |  | Celková cena položky daná jako součin množství a j.ceny
|  | Cenová soustava |  | Příslušnost položky do cenové soustavy
Ke každé položce soupisu prací se na samostatných řádcích může zobrazovat:
Plný popis položky
Poznámka k souboru cen a poznámka zadavatele
Výkaz výměr
Pokud je k řádku výkazu výměr evidovaný údaj ve sloupci Kód, jedná se o definovaný odkaz, na který se může odvolávat výkaz výměr z jiné položky.
Metodika pro zpracování
Jednotlivé sestavy jsou v souboru provázány. Editovatelné pole jsou zvýrazněny žlutým podbarvením, ostatní pole neslouží k editaci a nesmí být jakkoliv
modifikovány.
Uchazeč je pro podání nabídky povinen vyplnit žlutě podbarvená pole:
Pole Uchazeč v sestavě Rekapitulace stavby - zde uchazeč vyplní svůj název (název subjektu)
Pole IČ a DIČ v sestavě Rekapitulace stavby - zde uchazeč vyplní svoje IČ a DIČ
Datum v sestavě Rekapitulace stavby - zde uchazeč vyplní datum vytvoření nabídky
J.cena = jednotková cena v sestavě Soupis prací o maximálním počtu desetinných míst uvedených v poli
- pokud sestavy soupisů prací obsahují pole J.cena, měla by být všechna tato pole vyplněna nenulovými
Poznámka - nepovinný údaj pro položku soupisu
V případě, že sestavy soupisů prací neobsahují pole J.cena, potom ve všech soupisech prací obsahují pole:
- J.materiál - jednotková cena materiálu
- J.montáž - jednotková cena montáže
Uchazeč v tomto případě by měl vyplnit všechna pole J.materiál a pole J.montáž nenulovými kladnými číslicemi. V případech, kdy položka
neobsahuje žádný materiál je přípustné, aby pole J.materiál bylo vyplněno nulou. V případech, kdy položka neobsahuje žádnou montáž je přípustné,
aby pole J.montáž bylo vyplněno nulou. Obě pole - J.materiál, J.Montáž u jedné položky by však neměly být vyplněny nulou.
Rekapitulace stavby
Název |  |  | Povinný |  | Popis | Typ | Max. počet
atributu |  |  | (A/N) |  |  |  | znaků
Kód |  |  | A |  | Kód stavby | String | 20
Stavba |  |  | A |  | Název stavby | String | 120
Místo |  |  | N |  | Místo stavby | String | 50
Datum |  |  | A |  | Datum vykonaného exportu | Date
KSO |  |  | N |  | Klasifikace stavebního objektu | String | 15
CC-CZ |  |  | N |  | Klasifikace stavbeních děl | String | 15
CZ-CPV |  |  | N |  | Společný slovník pro veřejné zakázky | String | 20
CZ-CPA |  |  | N |  | Klasifikace produkce podle činností | String | 20
Zadavatel |  |  | N |  | Zadavatel zadaní | String | 50
IČ |  |  | N |  | IČ zadavatele zadaní | String | 20
DIČ |  |  | N |  | DIČ zadavatele zadaní | String | 20
Uchazeč |  |  | N |  | Uchazeč veřejné zakázky | String | 50
Projektant |  |  | N |  | Projektant | String | 50
Poznámka |  |  | N |  | Poznámka k zadání | String | 255
Sazba DPH |  |  | A |  | Rekapitulace sazeb DPH u položek soupisů | eGSazbaDph
Základna DPH |  |  | A |  | Základna DPH určena součtem celkové ceny z položek soupisů | Double
Hodnota DPH |  |  | A |  | Hodnota DPH | Double
Cena bez DPH |  |  | A |  | Celková cena bez DPH za celou stavbu. Sčítává se ze všech listů. | Double
Cena s DPH |  |  | A |  | Celková cena s DPH za celou stavbu | Double
Rekapitulace objektů stavby a soupisů prací
Název |  |  | Povinný |  | Popis | Typ | Max. počet
atributu |  |  | (A/N) |  |  |  | znaků
Kód |  |  | A |  | Přebírá se z Rekapitulace stavby | String | 20
Stavba |  |  | A |  | Přebírá se z Rekapitulace stavby | String | 120
Místo |  |  | N |  | Přebírá se z Rekapitulace stavby | String | 50
Datum |  |  | A |  | Přebírá se z Rekapitulace stavby | Date
Zadavatel |  |  | N |  | Přebírá se z Rekapitulace stavby | String | 50
Projektant |  |  | N |  | Přebírá se z Rekapitulace stavby | String | 50
Uchazeč |  |  | N |  | Přebírá se z Rekapitulace stavby | String | 50
Kód |  |  | A |  | Kód objektu | String | 20
Objektu, Soupis prací |  |  | A |  | Název objektu | String | 120
Cena bez DPH |  |  | A |  | Cena bez DPH za daný objekt | Double
Cena s DPH |  |  | A |  | Cena spolu s DPH za daný objekt | Double
Typ |  |  | A |  | Typ zakázky | eGTypZakazky
Krycí list soupisu
Název |  |  | Povinný |  | Popis | Typ | Max. počet
atributu |  |  | (A/N) |  |  |  | znaků
Stavba |  |  | A |  | Přebírá se z Rekapitulace stavby | String | 120
Objekt |  |  | A |  | Kód a název objektu | String | 20 + 120
Soupis |  |  | A |  | Kód a název soupisu | String | 20 + 120
KSO |  |  | N |  | Klasifikace stavebního objektu | String | 15
CC-CZ |  |  | N |  | Klasifikace stavbeních děl | String | 15
CZ-CPV |  |  | N |  | Společný slovník pro veřejné zakázky | String | 20
CZ-CPA |  |  | N |  | Klasifikace produkce podle činností | String | 20
Místo |  |  | N |  | Přebírá se z Rekapitulace stavby | String | 50
Zadavatel |  |  | N |  | Přebírá se z Rekapitulace stavby | String | 50
Uchazeč |  |  | N |  | Přebírá se z Rekapitulace stavby | String | 50
Projektant |  |  | N |  | Přebírá se z Rekapitulace stavby | String | 50
Poznámka |  |  | N |  | Poznámka k soupisu prací | String | 255
Sazba DPH |  |  | A |  | Rekapitulace sazeb DPH na položkách aktuálního soupisu | eGSazbaDph
Základna DPH |  |  | A |  | Základna DPH určena součtem celkové ceny z položek aktuálního soupisu | Double
Hodnota DPH |  |  | A |  | Hodnota DPH | Double
Cena bez DPH |  |  | A |  | Cena bez DPH za daný soupis | Double
Cena s DPH |  |  | A |  | Cena s DPH za daný soupis | Double
Rekapitulace členění soupisu prací
Název |  |  | Povinný |  | Popis | Typ | Max. počet
atributu |  |  | (A/N) |  |  |  | znaků
Stavba |  |  | A |  | Přebírá se z Rekapitulace stavby | String | 120
Objekt |  |  | A |  | Kód a název objektu, přebírá se z Krycího listu soupisu | String | 20 + 120
Soupis |  |  | A |  | Kód a název objektu, přebírá se z Krycího listu soupisu | String | 20 + 120
Místo |  |  | N |  | Přebírá se z Rekapitulace stavby | String | 50
Datum |  |  | A |  | Přebírá se z Rekapitulace stavby | Date
Zadavatel |  |  | N |  | Přebírá se z Rekapitulace stavby | String | 50
Projektant |  |  | N |  | Přebírá se z Rekapitulace stavby | String | 50
Uchazeč |  |  | N |  | Přebírá se z Rekapitulace stavby | String | 50
Kód dílu - Popis |  |  | A |  | Kód a název dílu ze soupisu | String | 20 + 100
Cena celkem |  |  | A |  | Cena celkem za díl ze soupisu | Double
Soupis prací
Název |  |  | Povinný |  | Popis | Typ | Max. počet
atributu |  |  | (A/N) |  |  |  | znaků
Stavba |  |  | A |  | Přebírá se z Rekapitulace stavby | String | 120
Objekt |  |  | A |  | Kód a název objektu | String | 20 + 120
Soupis |  |  | A |  | Přebírá se z Krycího listu soupisu | String | 20 + 120
Místo |  |  | N |  | Přebírá se z Krycího listu soupisu | String | 50
Datum |  |  | A |  | Přebírá se z Krycího listu soupisu | Date
Zadavatel |  |  | N |  | Přebírá se z Krycího listu soupisu | String | 50
Projektant |  |  | N |  | Přebírá se z Krycího listu soupisu | String | 50
Uchazeč |  |  | N |  | Přebírá se z Krycího listu soupisu | String | 50
PČ |  |  | A |  | Pořadové číslo položky soupisu | Long
Typ |  |  | A |  | Typ položky soupisu | eGTypPolozky | 1
Kód |  |  | A |  | Kód položky ze soupisu | String | 20
Popis |  |  | A |  | Popis položky ze soupisu | String | 255
MJ |  |  | A |  | Měrná jednotka položky | String | 10
Množství |  |  | A |  | Množství položky soupisu | Double
J.Cena |  |  | A |  | Jednotková cena položky | Double
Cena celkem |  |  | A |  | Cena celkem vyčíslena jako J.Cena * Množství | Double
Cenová soustava |  |  | N |  | Zařazení položky do cenové soustavy | String | 50
p |  |  | N |  | Poznámka položky ze soupisu | Memo
psc |  |  | N |  | Poznámka k souboru cen ze soupisu | Memo
pp |  |  | N |  | Plný popis položky ze soupisu | Memo
vv |  |  | N |  | Výkaz výměr (figura, výraz, výměra) ze soupisu | Text,Text,Double | 20, 150
DPH |  |  | A |  | Sazba DPH pro položku | eGSazbaDPH
Hmotnost |  |  | A |  | Hmotnost položky ze soupisu | Double
Suť |  |  | A |  | Suť položky ze soupisu | Double
Nh |  |  | N |  | Normohodiny položky ze soupisu | Double
Datová věta
Typ věty |  |  | Hodnota |  | Význam
eGSazbaDPH |  |  | základní |  | Základní sazba DPH
|  |  | snížená |  | Snížená sazba DPH
|  |  | nulová |  | Nulová sazba DPH
|  |  | zákl. přenesená |  | Základní sazba DPH přenesená
|  |  | sníž. přenesená |  | Snížená sazba DPH přenesená
eGTypZakazky |  |  | STA |  | Stavební objekt
|  |  | PRO |  | Provozní soubor
|  |  | ING |  | Inženýrský objekt
|  |  | VON |  | Vedlejší a ostatní náklady
|  |  | OST |  | Ostatní náklady
eGTypPolozky |  |  | 1 |  | Položka typu HSV
|  |  | 2 |  | Položka typu PSV
|  |  | 3 |  | Položka typu M
|  |  | 4 |  | Položka typu OST