## List1
Název akce:
Oprava střechy na dílnách - SOU Nové Strašecí - Objekt dílen s parc. č. 1102
Zhotovitel: |  | Poptávající - kontaktní osoba:
SOU Nové strašecí
Sportovní 1135, Nové Strašecí
IČO: 14 802 201
Ing. Jan Nechutný, tel.: 725 809 140
Doba realizace: |  | Vypracoval:
Záruka: |  | Dne:
Název akce: Oprava střechy na dílnách
č.p. | položka | MJ | množství | jed. cena | cena
Bourací práce
1 | Demontáž a likvidace hromosvodu | mb | 142 |  | 0
2 | Demontáž žlabů a svodů | m | 54 |  | 0
3 | Demontáž plechové krytiny střechy včetně podkladní konstrukce a odvozu a likvidace odpadů | m2 | 541 |  | 0
4 | Odvoz a likvidace odpadů | kpl | 1 |  | 0
5 | Odsekání krajové dobetonávky střechy včetně odvozu a likvidace odpadů | mb | 113.5 |  | 0
6 | Příprava podkladu - úklid střechy | m2 | 541 |  | 0
| Celkem |  |  |  | 0
Přípravné práce
7 | Sanace podkladní železobetonové konstrukce - sanace výztuže a reprofilace betonové desky | m2 | 92 |  | 0
| Celkem |  |  |  | 0
Parozábrana
8 | Asfaltový modifikovaný pás tl. 4 mm | m2 | 656 |  | 0
9 | Natavení parozábrany včetně penetrace | m2 | 546.1 |  | 0
| Celkem |  |  |  | 0
Zateplení střechy
10 | EPS 100 S tl. 200 mm (2 x 100 mm) - materiál | m2 | 529 |  | 0
11 | XPS tl. 180 mm - materiál | m2 | 37.5 |  | 0
12 | Minerální vata např: Isover S tl. 200 mm - materiál | m2 | 12.6 |  | 0
13 | Montáž zateplení kraje střechy | mb | 113.5 |  | 0
14 | Montáž tepelné izolace plochy - 1 vrstva | m2 | 12 |  | 0
15 | Montáž tepelné izolace v ploše - 2 vrstvy | m2 | 503.5 |  | 0
| Celkem |  |  |  | 0
Tesařské práce
16 | Voděvzdorná překližka tl. 18 mm - materiál | m2 | 71.875 |  | 0
17 | Montáž bednění kraje střechy včetně kotvení | m | 113.5 |  | 0
| Celkem |  |  |  | 0
Hydroizolace střechy
18 | mPVC folie Protan SE tl. 1,5 mm - materiál | m2 | 730.5 |  | 0
19 | Vlies 120 g/m2 - materiál | m2 | 730.5 |  | 0
20 | Závětrná lišta 250 mm - poplastovaný plech - materiál | m | 84 |  | 0
21 | Okapnice rš=200 mm - poplastovaný plech - materiál | m | 52 |  | 0
22 | Spodní úhelník rš=100 mm - poplastovaný plech - materiál | m | 9 |  | 0
23 | Tmelící lišta rš=70 mm - poplastovaný plech - materiál | m | 9 |  | 0
24 | Krycí lišta rš=150 mm - poplastovaný plech - materiál | m | 9 |  | 0
25 | D+M podtlakových ventilů vč. tvarovky (vakuový způsob kotvení hydroizolace z důvodu nevhodného podkladu pro mechanické kotvení) | ks | 12 |  | 0
26 | Dodávka kotevního profilu vč. těsnění - materiál | m | 140 |  | 0
27 | Opracování prostupů | ks | 12 |  | 0
28 | Montáž Viplanyl profilů a šín včetně kotvení | m | 249 |  | 0
29 | Montáž hydroizolace a geotextilie | m2 | 608.7 |  | 0
| Celkem |  |  |  | 0
Klempířské práce
30 | D+M pozinkovaného nelakovaného plechu tl. 0,55 mm rš . 330 mm - bok navýšené části střešní skladby, včetně kotvení | mb | 113.5 |  | 0
31 | D+M žlab půlkruhový z pozinkovaného plechu, DN 150 mm, rš. 330 mm | m | 45 |  | 0
32 | D+M svod pozinkovaný plech, DN 100 mm včetně objímek a kotlíku | m | 13.8 |  | 0
| Celkem |  |  |  | 0
Ostatní práce a dodávky
33 | Dodávka a montáž nového hromosvodu včetně napojení na stávající svody - použití držáků hromosvodu topwet s manžetou z mPVC | mb | 175 |  | 0
34 | Revize hromosvodu | kpl | 1 |  | 0
| Celkem |  |  |  | 0
Vedlejší náklady
35 | Zařízení staveniště - mobilní WC, oplocení, stavební buňka | kpl | 1 |  | 0
36 | Odpady | kpl | 1 |  | 0
37 | Přesun hmot a mimostaveništní doprava | kpl | 1 |  | 0
38 | Zdvihací zařízení | kpl | 1 |  | 0
| Celkem |  |  |  | 0
Cena celkem bez DPH: |  |  |  |  | 0
DPH 21% |  |  |  |  | 0
Cena celkem včetně DPH 21% |  |  |  |  | 0
Poznámky: