## Table1
por_cislo | polozka | popis | mj | mnozstvi | doplnujici_popis | vyraz | vyraz2
0 | 13NO03013 | Komunikace pro cyklisty v úseku Čížov - Zbořený Kostelec - Týnec nad Sázavou_11_2013
0 | 1 | Komunikace pro cyklisty v úseku Čížov - Zbořený Kostelec - Týnec nad Sázavou
1 | SO 001URS | Příprava území
1 | 0 | Všeobecné konstrukce a práce
1 | 03110 | ZAŘÍZENÍ STAVENIŠTĚ | KČ | 1
2 | 1 | Zemní práce
2 | 111201101 | Odstranění křovin a stromů průměru kmene do 100 mm i s kořeny z celkové plochy do 1000 m2 | M2 | 30
3 | 111201401 | Spálení křovin a stromů průměru kmene do 100 mm | M2 | 30
4 | 111201501 | Spálení větví | KUS | 18
5 | 112101104 | Kácení stromů listnatých D kmene do 900 mm | KUS | 18
6 | 112201104 | Odstranění pařezů D do 900 mm | KUS | 18
7 | 162301414 | Vodorovné přemístění kmenů stromů listnatých do 5 km D kmene do 900 mm | KUS | 18
8 | 162301424 | Vodorovné přemístění pařezů do 5 km D do 900 mm | KUS | 18
3 | 2 | Základy
9 | 211571111 | Výplň odvodňovacích žeber nebo trativodů štěrkopískem tříděným | M3 | 3 | zásyp studny
10 | 247681114 | Těsnění studny z jílu se zhutněním | M3 | 0.3 | jílové těsnění, tl. 0,25 m ve dně studny
4 | 9 | Ostatní konstrukce a práce
11 | 979083117 | Vodorovné přemístění suti s naložením a složením na skládku do 6000 m | T | 2.41
12 | 979093111 | Uložení suti na skládku s hrubým urovnáním bez zhutnění | T | 2.41
13 | 981511114 | Demolice konstrukcí objektů z betonu železového postupným rozebíráním | M3 | 1 | odstranění skruží studny
14 | 998001123 | Přesun hmot pro demolice objektů v do 21 m | T | 5.7842
2 | SO 101URS | Cyklostezka Greenways (předpolí lávky)
1 | 0 | Všeobecné konstrukce a práce
1 | 02910 | OSTATNÍ POŽADAVKY - ZEMĚMĚŘIČSKÁ MĚŘENÍ | KČ | 1 | geodetické zaměření
2 | 02943 | OSTATNÍ POŽADAVKY - VYPRACOVÁNÍ RDS | KČ | 1 | vypracování RDS
3 | 02944 | OSTATNÍ POŽADAVKY - VYPRACOVÁNÍ DOKUMENTACE | KČ | 1 | vypracování DSPS, geometrické plány, věcná břemena
4 | 02960 | OSTATNÍ POŽADAVKY - ODBORNÝ DOZOR | KČ | 1 | autorský dozor
5 | 03110 | ZAŘÍZENÍ STAVENIŠTĚ | KČ | 1
2 | 1 | Zemní práce
6 | 121101103 | Sejmutí ornice s přemístěním na vzdálenost do 250 m | M3 | 108
7 | 122201402 | Vykopávky v zemníku na suchu v hornině tř. 3 objem do 1000 m3 | M3 | 847 | natěžení a dovoz chybějící zem.
8 | 122201409 | Příplatek za lepivost u vykopávek v zemníku na suchu v hornině tř. 3 | M3 | 550.55 |  | 0,65*847,0= | 0,65*847,0=
9 | 122202201 | Odkopávky a prokopávky nezapažené pro silnice objemu do 100 m3 v hornině tř. 3 | M3 | 64
10 | 162601102 | Vodorovné přemístění do 5000 m výkopku z horniny tř. 1 až 4 | M3 | 956 |  | výkopy 847,0+64,0= pro zemní krajnice: 6,0= ornice: 39,0= Celkem: A+B+C= | výkopy 847,0+64,0= pro zemní krajnice: 6,0= ornice: 39,0= Celkem: A+B+C=
11 | 167101101 | Nakládání výkopku z hornin tř. 1 až 4 do 100 m3 | M3 | 6 |  | pro zemní krajnice: 6,0= | pro zemní krajnice: 6,0=
12 | 171101102 | Uložení sypaniny z hornin soudržných do násypů zhutněných na 96 % PS | M3 | 846
13 | 171201201 | Uložení sypaniny na skládky | M3 | 103
14 | 171201211 | Poplatek za uložení odpadu ze sypaniny na skládce (skládkovné) | T | 185.4 |  | 103,0*1,8= | 103,0*1,8=
15 | 181101102 | Úprava pláně v zářezech v hornině tř. 1 až 4 se zhutněním | M2 | 391
16 | 182101101 | Svahování v zářezech v hornině tř. 1 až 4 | M2 | 20
17 | 182201101 | Svahování násypů | M2 | 440
18 | 182301122 | Rozprostření ornice pl do 500 m2 ve svahu přes 1:5 tl vrstvy do 150 mm | M2 | 460
19 | 183405211 | Výsev trávníku hydroosevem na ornici | M2 | 460
20 | 005724720 | osivo směs travní krajinná - rovinná | KG | 13.8 |  | z pol.č.183405211:460,0m2*0,03kg/m2= | z pol.č.183405211:460,0m2*0,03kg/m2=
21 | 184802111 | Chemické odplevelení před založením kultury nad 20 m2 postřikem na široko v rovině a svahu do 1:5 | M2 | 460
22 | 185803111 | Ošetření trávníku shrabáním v rovině a svahu do 1:5 | M2 | 1380 |  | ošetření 3x z pol.č.183405211:460,0m2*3= | ošetření 3x z pol.č.183405211:460,0m2*3=
23 | 185804312 | Zalití rostlin vodou plocha přes 20 m2 | M3 | 10.8
24 | 185851111 | Dovoz vody pro zálivku rostlin za vzdálenost do 6000 m | M3 | 10.8 |  | z pol.č.185803111:360,0m2*3*0,01= | z pol.č.185803111:360,0m2*3*0,01=
25 | 081139100 | voda povrchová pro jinou potřebu průmyslu a služeb | M3 | 10.8
3 | 2 | Základy
26 | 214669999 | Úprava podloží hl do 0,5m | M2 | 826
4 | 4 | Vodorovné konstrukce
27 | 451317799 | Podklad nebo lože pod dlažbu vodorovný nebo do sklonu 1:5 z betonu prostého tl do 100 mm | M2 | 156
5 | 5 | Komunikace
28 | 564831111 | Podklad ze štěrkodrtě ŠD tl 100 mm | M2 | 260
29 | 569903311 | Zřízení zemních krajnic se zhutněním | M3 | 6
30 | 594411111 | Dlažba z lomového kamene s provedením lože z MC | M2 | 156
31 | 596211212 | Kladení zámkové dlažby komunikací pro pěší tl 80 mm skupiny A pl do 300 m2 | M2 | 210
32 | 592452130 | DLAZ ZAM ICKO 19,6X16,1X8 PRIROD | M2 | 214.2 |  | 210,0m2*1,02(ztratné)= | 210,0m2*1,02(ztratné)=
6 | 9 | Ostatní konstrukce a práce
33 | 911111111 | Montáž zábradlí ocelového zabetonovaného | M | 44
34 | 553911810 | madlo 3 980 - pozink.+barva | KUS | 22
35 | 553912090 | zábradelní výplň ze svislých tyčí-pozink.+barva | KUS | 22
36 | 553912999 | sloupek zábradlí | KUS | 23
37 | 916131213 | Osazení silničního obrubníku betonového stojatého s boční opěrou do lože z betonu prostého | M | 12
38 | 592174890 | obrubník betonový silniční přírodní šedá 100x15x25 cm | KUS | 12.12 |  | 12,0*1,01(ztratne)= | 12,0*1,01(ztratne)=
39 | 916331112 | Osazení zahradního obrubníku betonového do lože z betonu s boční opěrou | M | 110
40 | 592173050 | obrubník betonový zahradní přírodní šedá ABO 5-20 50x5x25 cm | KUS | 222.2 |  | 110,0/0,5*1,01(ztratne)= | 110,0/0,5*1,01(ztratne)=
41 | 998225111 | Přesun hmot pro pozemní komunikace s krytem z kamene, monolitickým betonovým nebo živičným | T | 265.229
42 | 998225194 | Příplatek k přesunu hmot pro pozemní komunikace s krytem z kamene, živičným, betonovým do 5000 m | T | 265.2296
3 | SO 102URS | Cyklostezka Zbořený Kostelec - Čížov
1 | 0 | Všeobecné konstrukce a práce
1 | 02910 | OSTATNÍ POŽADAVKY - ZEMĚMĚŘIČSKÁ MĚŘENÍ | KČ | 1 | geodetické zaměření
2 | 02943 | OSTATNÍ POŽADAVKY - VYPRACOVÁNÍ RDS | KČ | 1 | vypracování RDS
3 | 02944 | OSTATNÍ POŽADAVKY - VYPRACOVÁNÍ DOKUMENTACE | KČ | 1 | vypracování DSPS, geometrické plány, věcná břemena
4 | 02960 | OSTATNÍ POŽADAVKY - ODBORNÝ DOZOR | KČ | 1 | autorský dozor
5 | 03110 | ZAŘÍZENÍ STAVENIŠTĚ | KČ | 1
2 | 1 | Zemní práce
6 | 113107170 | Odstranění podkladu pl přes 50 m2 do 200 m2 z betonu prostého tl 100 mm | M2 | 60
7 | 113107243 | Odstranění podkladu pl přes 200 m2 živičných tl 150 mm | M2 | 308
8 | 113154333 | Frézování živičného krytu tl 50 mm pruh š 2 m pl do 10000 m2 bez překážek v trase s naložením | M2 | 2370
9 | 121101103 | Sejmutí ornice s přemístěním na vzdálenost do 250 m | M3 | 105
10 | 122202202 | Odkopávky a prokopávky nezapažené pro silnice objemu do 1000 m3 v hornině tř. 3 | M3 | 457
11 | 162601102 | Vodorovné přemístění do 5000 m výkopku z horniny tř. 1 až 4 | M3 | 337.5 |  | pro zemní krajnice: 40,0= ornice: 97,5= výkop: 200,0= Celkem: A+B+C= | pro zemní krajnice: 40,0= ornice: 97,5= výkop: 200,0= Celkem: A+B+C=
12 | 167101101 | Nakládání výkopku z hornin tř. 1 až 4 do 100 m3 | M3 | 80 |  | pro zemní krajnice: 80,0= | pro zemní krajnice: 80,0=
13 | 171201201 | Uložení sypaniny na skládky | M3 | 297.5 |  | ornice: 97,5= výkop: 200,0= Celkem: A+B= | ornice: 97,5= výkop: 200,0= Celkem: A+B=
14 | 171201211 | Poplatek za uložení odpadu ze sypaniny na skládce (skládkovné) | T | 297.5 |  | ornice: 97,5= výkop: 200,0= Celkem: A+B= | ornice: 97,5= výkop: 200,0= Celkem: A+B=
15 | 181101102 | Úprava pláně v zářezech v hornině tř. 1 až 4 se zhutněním | M2 | 448
16 | 181301102 | Rozprostření ornice tl vrstvy do 150 mm pl do 500 m2 v rovině nebo ve svahu do 1:5 | M2 | 50
17 | 182201101 | Svahování násypů | M2 | 50
18 | 183405211 | Výsev trávníku hydroosevem na ornici | M2 | 50
19 | 005724720 | osivo směs travní krajinná - rovinná | KG | 1.5 |  | z pol.č.183405211:50,0m2*0,03kg/m2= | z pol.č.183405211:50,0m2*0,03kg/m2=
20 | 184802111 | Chemické odplevelení před založením kultury nad 20 m2 postřikem na široko v rovině a svahu do 1:5 | M2 | 50
21 | 185803111 | Ošetření trávníku shrabáním v rovině a svahu do 1:5 | M2 | 150 |  | ošetření 3x z pol.č.183405211:50,0m2*3= | ošetření 3x z pol.č.183405211:50,0m2*3=
22 | 185804312 | Zalití rostlin vodou plocha přes 20 m2 | M3 | 2.5
23 | 185851111 | Dovoz vody pro zálivku rostlin za vzdálenost do 6000 m | M3 | 1.5 |  | z pol.č.185803111:50,0m2*3*0,01= | z pol.č.185803111:50,0m2*3*0,01=
24 | 081139100 | voda povrchová pro jinou potřebu průmyslu a služeb | M3 | 1.5
3 | 5 | Komunikace
25 | 564861111 | Podklad ze štěrkodrtě ŠD tl 200 mm | M2 | 573
26 | 565135121 | Asfaltový beton vrstva podkladní ACP 16 (obalované kamenivo OKS) tl 50 mm š přes 3 m | M2 | 2727
27 | 567522124 | Recyklace podkladu za studena na místě SROSM - promísení s pojivem, kamenivem tl 200 mm do 3000 m2 | M2 | 2350 | pojivo CA
28 | 569731111 | Zpevnění krajnic kamenivem drceným tl 100 mm | M2 | 800
29 | 569903311 | Zřízení zemních krajnic se zhutněním | M3 | 257
30 | 573111111 | Postřik živičný infiltrační s posypem z asfaltu množství 0,60 kg/m2 | M2 | 2727 | 0,5 kg/m3
31 | 573211111 | Postřik živičný spojovací z asfaltu v množství do 0,70 kg/m2 | M2 | 2627 |  | 0,5 kg/m3: 2627,0= | 0,5 kg/m3: 2627,0=
32 | 577123121 | Asfaltový beton vrstva obrusná ACO 8 (ABJ) tl 30 mm š přes 3 m z nemodifikovaného asfaltu | M2 | 2627
4 | 9 | Ostatní konstrukce a práce
33 | 979082213 | Vodorovná doprava suti po suchu do 1 km | T | 400.688
34 | 979082219 | Příplatek ZKD 1 km u vodorovné dopravy suti po suchu do 1 km | T | 1602.752 | do 5km, tj. příplatek 4x | z pol.č.979082213: 400,688t*4= | z pol.č.979082213: 400,688t*4=
35 | 979099145 | Poplatek za uložení odpadu z asfaltových povrchů na skládce (skládkovné) | T | 400.688
36 | 998225111 | Přesun hmot pro pozemní komunikace s krytem z kamene, monolitickým betonovým nebo živičným | T | 952.7926
37 | 998225194 | Příplatek k přesunu hmot pro pozemní komunikace s krytem z kamene, živičným, betonovým do 5000 m | T | 952.792
4 | SO 103URS | Cyklostezka Brodce – Týnec nad Sázavou
1 | 0 | Všeobecné konstrukce a práce
1 | 02910 | OSTATNÍ POŽADAVKY - ZEMĚMĚŘIČSKÁ MĚŘENÍ | KČ | 1 | geodetické zaměření
2 | 02930 | OSTATNÍ POŽADAVKY - UMĚLECKÁ DÍLA | KČ | 1 | pamětní kámen vč. označení stavby
3 | 02939 | OSTATNÍ POŽADAVKY | KUS | 2 | cena za pronájem informační cedule stavby min 2x3 m
4 | 02943 | OSTATNÍ POŽADAVKY - VYPRACOVÁNÍ RDS | KČ | 1 | vypracování RDS
5 | 02944 | OSTATNÍ POŽADAVKY - VYPRACOVÁNÍ DOKUMENTACE | KČ | 1 | vypracování DSPS, geometrické plány, věcná břemena
6 | 02960 | OSTATNÍ POŽADAVKY - ODBORNÝ DOZOR | KČ | 1 | autorský dozor
7 | 03110 | ZAŘÍZENÍ STAVENIŠTĚ | KČ | 1
2 | 1 | Zemní práce
8 | 113107222 | Odstranění podkladu pl přes 200 m2 z kameniva drceného tl 200 mm | M2 | 282
9 | 113107241 | Odstranění podkladu pl přes 200 m2 živičných tl 50 mm | M2 | 282
10 | 113154123 | Frézování živičného krytu tl 50 mm pruh š 1 m pl do 500 m2 bez překážek v trase s naložením | M2 | 387
11 | 121101103 | Sejmutí ornice s přemístěním na vzdálenost do 250 m | M3 | 394
12 | 122202202 | Odkopávky a prokopávky nezapažené pro silnice objemu do 1000 m3 v hornině tř. 3 | M3 | 350
13 | 122202209 | Příplatek k odkopávkám a prokopávkám pro silnice v hornině tř. 3 za lepivost | M3 | 175 |  | 0,5*350,0= | 0,5*350,0=
14 | 162601102 | Vodorovné přemístění do 5000 m výkopku z horniny tř. 1 až 4 | M3 | 993 |  | pro zemní krajnice: 126,0= výkop: 350,0= násyp: 123,0= ornice: 394,0= Celkem: A+B+C+D= | pro zemní krajnice: 126,0= výkop: 350,0= násyp: 123,0= ornice: 394,0= Celkem: A+B+C+D=
15 | 167101101 | Nakládání výkopku z hornin tř. 1 až 4 do 100 m3 | M3 | 249 |  | pro zemní krajnice: 126,0= násyp: 123,0= Celkem: A+B= | pro zemní krajnice: 126,0= násyp: 123,0= Celkem: A+B=
16 | 171101102 | Uložení sypaniny z hornin soudržných do násypů zhutněných na 96 % PS | M3 | 123
17 | 171201201 | Uložení sypaniny na skládky | M3 | 744
18 | 171201211 | Poplatek za uložení odpadu ze sypaniny na skládce (skládkovné) | T | 1339.2 |  | 744,0*1,8= | 744,0*1,8=
19 | 181101102 | Úprava pláně v zářezech v hornině tř. 1 až 4 se zhutněním | M2 | 2613
3 | 5 | Komunikace
20 | 564861111 | Podklad ze štěrkodrtě ŠD tl 200 mm | M2 | 1810
21 | 564911411 | Podklad z asfaltového recyklátu tl 50 mm | M2 | 1810
22 | 569903311 | Zřízení zemních krajnic se zhutněním | M3 | 126
23 | 573211111 | Postřik živičný spojovací z asfaltu v množství do 0,70 kg/m2 | M2 | 1915 |  | 0,3 kg/m3: 1915,0= | 0,3 kg/m3: 1915,0=
24 | 577143121 | Asfaltový beton vrstva obrusná ACO 8 (ABJ) tl 50 mm š přes 3 m z nemodifikovaného asfaltu | M2 | 1915
4 | 9 | Ostatní konstrukce a práce
25 | 916131213 | Osazení silničního obrubníku betonového stojatého s boční opěrou do lože z betonu prostého | M | 1510
26 | 592174900 | obrubník betonový chodníkový ABO 13-10 100x10x25 cm | KUS | 1525.1 |  | z pol.č.916131213:1510,0m*1,01(ztratné)= | z pol.č.916131213:1510,0m*1,01(ztratné)=
27 | 919122111 | Těsnění spár zálivkou za tepla pro komůrky š 10 mm hl 20 mm s těsnicím profilem | M | 1510 | zalití u obrubmíků
28 | 919735112 | Řezání stávajícího živičného krytu hl do 100 mm | M | 1510 | proříznutí u obrubmíků
29 | 979082213 | Vodorovná doprava suti po suchu do 1 km | T | 143.442
30 | 979082219 | Příplatek ZKD 1 km u vodorovné dopravy suti po suchu do 1 km | T | 573.768 | do 5km, tj. příplatek 4x | z pol.č.979082213: 143,442t*4= | z pol.č.979082213: 143,442t*4=
31 | 979099145 | Poplatek za uložení odpadu z asfaltových povrchů na skládce (skládkovné) | T | 77.18
32 | 998225111 | Přesun hmot pro pozemní komunikace s krytem z kamene, monolitickým betonovým nebo živičným | T | 1346.55
33 | 998225194 | Příplatek k přesunu hmot pro pozemní komunikace s krytem z kamene, živičným, betonovým do 5000 m | T | 1346.536
5 | SO 151URS | Odpočinkové místo
1 | 0 | Všeobecné konstrukce a práce
1 | 02910 | OSTATNÍ POŽADAVKY - ZEMĚMĚŘIČSKÁ MĚŘENÍ | KČ | 1 | geodetické zaměření
2 | 02943 | OSTATNÍ POŽADAVKY - VYPRACOVÁNÍ RDS | KČ | 1 | vypracování RDS
3 | 02944 | OSTATNÍ POŽADAVKY - VYPRACOVÁNÍ DOKUMENTACE | KČ | 1 | vypracování DSPS, geometrické plány, věcná břemena
4 | 02960 | OSTATNÍ POŽADAVKY - ODBORNÝ DOZOR | KČ | 1 | autorský dozor
5 | 03110 | ZAŘÍZENÍ STAVENIŠTĚ | KČ | 1
2 | 1 | Zemní práce
6 | 111201101 | Odstranění křovin a stromů průměru kmene do 100 mm i s kořeny z celkové plochy do 1000 m2 | M2 | 100
7 | 111201401 | Spálení křovin a stromů průměru kmene do 100 mm | M2 | 100
8 | 121101103 | Sejmutí ornice s přemístěním na vzdálenost do 250 m | M3 | 15
9 | 122202201 | Odkopávky a prokopávky nezapažené pro silnice objemu do 100 m3 v hornině tř. 3 | M3 | 12.5
10 | 122202209 | Příplatek k odkopávkám a prokopávkám pro silnice v hornině tř. 3 za lepivost | M3 | 6.25 |  | 0,5*12,5= | 0,5*12,5=
11 | 162601102 | Vodorovné přemístění do 5000 m výkopku z horniny tř. 1 až 4 | M3 | 47.5 |  | ornice: 15,0= výkop: 12,5= násyp: 20,0= Celkem: A+B+C= | ornice: 15,0= výkop: 12,5= násyp: 20,0= Celkem: A+B+C=
12 | 171101102 | Uložení sypaniny z hornin soudržných do násypů zhutněných na 96 % PS | M3 | 20
13 | 171201201 | Uložení sypaniny na skládky | M3 | 12.5
14 | 171201211 | Poplatek za uložení odpadu ze sypaniny na skládce (skládkovné) | T | 22.5 |  | 12,5*1,8= | 12,5*1,8=
15 | 181101102 | Úprava pláně v zářezech v hornině tř. 1 až 4 se zhutněním | M2 | 100
3 | 3 | Svislé konstrukce
16 | 327212345 | Oprava zdiva z lomového kamene opěrných zdí do 3 m3 obkladního | M3 | 2
4 | 5 | Komunikace
17 | 564851111 | Podklad ze štěrkodrtě ŠD tl 150 mm | M2 | 95
18 | 596211111 | Kladení zámkové dlažby komunikací pro pěší tl 60 mm skupiny A pl do 100 m2 | M2 | 95
19 | 592453140 | DLAZBA KOSTKA 20X20X6 | M2 | 103 | dlažba Best Korso - nepravidelná skladba | 100,0m2*1,03(ztratné)= | 100,0m2*1,03(ztratné)=
5 | 9 | Ostatní konstrukce a práce
20 | 916131213 | Osazení silničního obrubníku betonového stojatého s boční opěrou do lože z betonu prostého | M | 13
21 | 592174650 | obrubník betonový silniční Standard 100x15x25 cm | KUS | 13.13 |  | z pol.č.916131213:13,0m*1,01(ztratné)= | z pol.č.916131213:13,0m*1,01(ztratné)=
22 | 936001002 | Montáž prvků městské a zahradní architektury hmotnosti do 1,5 t | KUS | 3
23 | 562459999a | ochranná mříž ke stromům kruhová sns 110 | KUS | 2
24 | 562459999b | Info tabule | KUS | 1
25 | 936104213 | Montáž odpadkového koše kotevními šrouby na pevný podklad | KUS | 1
26 | 562419999 | odpadkový koš 70l | KUS | 1
27 | 936124113 | Montáž lavičky stabilní kotvené šrouby na pevný podklad | KUS | 3
28 | 562429999 | lavička | KUS | 1
29 | 562439999 | lavička | KUS | 2
30 | 936174311 | Montáž stojanu na kola pro 5 kol kotevními šrouby na pevný podklad | KUS | 7
31 | 562449999 | stojan na kola | KUS | 3
32 | 562459999a | stojan na kola | KUS | 4
33 | 966049999 | Demontáž sloupku | KUS | 3 | vč. uložení na skládku a skládkovného
34 | 998223011 | Přesun hmot pro pozemní komunikace s krytem dlážděným | T | 57.4418
35 | 998223094 | Příplatek k přesunu hmot pro pozemní komunikace s krytem dlážděným za zvětšený přesun do 5000 m | T | 57.442
6 | SO 161URS | Dopravní značení cyklostezky
1 | 0 | Všeobecné konstrukce a práce
1 | 02943 | OSTATNÍ POŽADAVKY - VYPRACOVÁNÍ RDS | KČ | 1 | vypracování RDS
2 | 03110 | ZAŘÍZENÍ STAVENIŠTĚ | KČ | 1
2 | 9 | Ostatní konstrukce a práce
3 | 914111111 | Montáž svislé dopravní značky do velikosti 1 m2 objímkami na sloupek nebo konzolu | KUS | 24
4 | 404440049 | znac dopr | KUS | 1 |  | P6 s reflexní deskou: 1= | P6 s reflexní deskou: 1=
5 | 404441110 | značka svislá reflexní zákazová B FeZn NK 700 mm | KUS | 4 |  | C9a: 2= C9b: 2= Celkem: A+B= | C9a: 2= C9b: 2= Celkem: A+B=
6 | 404443240 | značka svislá reflexní AL- NK 300 x 200 mm | KUS | 19 |  | IS19b: 2= IS19d: 4= IS21a: 4= IS21b: 6= IS21c: 3= Celkem: A+B+C+D+E= | IS19b: 2= IS19d: 4= IS21a: 4= IS21b: 6= IS21c: 3= Celkem: A+B+C+D+E=
7 | 914511111 | Montáž sloupku dopravních značek délky do 3,5 m s betonovým základem | KUS | 12
8 | 404452300 | sloupek Zn 70 - 350 | KUS | 12
9 | 998225111 | Přesun hmot pro pozemní komunikace s krytem z kamene, monolitickým betonovým nebo živičným | T | 1.5021
10 | 998225195 | Příplatek k přesunu hmot pro pozemní komunikace s krytem z kamene, živičným, betonovým ZKD 5000 m | T | 1.502
7 | SO 162URS | Dopravní značení silnice II/107
1 | 0 | Všeobecné konstrukce a práce
1 | 02943 | OSTATNÍ POŽADAVKY - VYPRACOVÁNÍ RDS | KČ | 1 | vypracování RDS
2 | 03110 | ZAŘÍZENÍ STAVENIŠTĚ | KČ | 1
2 | 9 | Ostatní konstrukce a práce
3 | 914111111 | Montáž svislé dopravní značky do velikosti 1 m2 objímkami na sloupek nebo konzolu | KUS | 5
4 | 404440040 | značka dopravní svislá reflexní výstražná AL 3M A1 - A30, P1,P4 700 mm | KUS | 1 |  | A19: 1= | A19: 1=
5 | 404440450 | značka dopravní svislá FeZn NK A32a, 700 mm | KUS | 4 |  | B20a: 2= B20b: 2= Celkem: A+B= | B20a: 2= B20b: 2= Celkem: A+B=
6 | 914111121 | Montáž svislé dopravní značky do velikosti 2 m2 objímkami na sloupek nebo konzolu | KUS | 2
7 | 404440049 | znac dopr | KUS | 4 |  | s reflexní deskou B20a: 2= A19: 2= Celkem: A+B= | s reflexní deskou B20a: 2= A19: 2= Celkem: A+B=
8 | 914511111 | Montáž sloupku dopravních značek délky do 3,5 m s betonovým základem | KUS | 9
9 | 404452300 | sloupek Zn 70 - 350 | KUS | 9
10 | 915231112 | Vodorovné dopravní značení retroreflexním bílým plastem přechody pro chodce, šipky nebo symboly | M2 | 83 |  | V1a: 18,0= ostatní vod. značení: 65,0= Celkem: A+B= | V1a: 18,0= ostatní vod. značení: 65,0= Celkem: A+B=
11 | 998225111 | Přesun hmot pro pozemní komunikace s krytem z kamene, monolitickým betonovým nebo živičným | T | 1.2871
12 | 998225195 | Příplatek k přesunu hmot pro pozemní komunikace s krytem z kamene, živičným, betonovým ZKD 5000 m | T | 1.287
8 | SO 163URS | Dopravní značení komunikací pro cyklisty
1 | 0 | Všeobecné konstrukce a práce
1 | 02943 | OSTATNÍ POŽADAVKY - VYPRACOVÁNÍ RDS | KČ | 1 | vypracování RDS
2 | 03110 | ZAŘÍZENÍ STAVENIŠTĚ | KČ | 1
2 | 9 | Ostatní konstrukce a práce
3 | 914111111 | Montáž svislé dopravní značky do velikosti 1 m2 objímkami na sloupek nebo konzolu | KUS | 67 |  | silniční značky: 10= informační systém pro cyklisty: 50= přesunutí stávajících značek: 7= Celkem: A+B+C= | silniční značky: 10= informační systém pro cyklisty: 50= přesunutí stávajících značek: 7= Celkem: A+B+C=
4 | 404441030 | značka svislá reflexní zákazová B AL- NK 500 mm | KUS | 10
5 | 404442610 | značka svislá reflexní AL- NK 1000 x 1400 mm | KUS | 1
6 | 404443240 | značka svislá reflexní AL- NK 300 x 200 mm | KUS | 49
7 | 914511111 | Montáž sloupku dopravních značek délky do 3,5 m s betonovým základem | KUS | 11
8 | 404452300 | sloupek Zn 70 - 350 | KUS | 11
9 | 915231112 | Vodorovné dopravní značení retroreflexním bílým plastem přechody pro chodce, šipky nebo symboly | M2 | 110 |  | V1a: 110,0= | V1a: 110,0=
10 | 966006132 | Odstranění značek dopravních nebo orientačních se sloupky s betonovými patkami | KUS | 2
11 | 966006211 | Odstranění svislých dopravních značek ze sloupů, sloupků nebo konzol | KUS | 15
12 | 966006261 | Odstranění zpomalovacího plastového prahu | M | 12 |  | 4*3,0= | 4*3,0=
13 | 979084216 | Vodorovná doprava vybouraných hmot po suchu do 5 km | T | 0.56
14 | 979099199 | Poplatek za uložení odpadu na skládce (skládkovné) | T | 0.56
15 | 998225111 | Přesun hmot pro pozemní komunikace s krytem z kamene, monolitickým betonovým nebo živičným | T | 1.8242
16 | 998225195 | Příplatek k přesunu hmot pro pozemní komunikace s krytem z kamene, živičným, betonovým ZKD 5000 m | T | 1.824
9 | SO 181URS | Úpravy stávajících komunikací
1 | 0 | Všeobecné konstrukce a práce
1 | 02910 | OSTATNÍ POŽADAVKY - ZEMĚMĚŘIČSKÁ MĚŘENÍ | KČ | 1 | geodetické zaměření
2 | 02943 | OSTATNÍ POŽADAVKY - VYPRACOVÁNÍ RDS | KČ | 1 | vypracování RDS
3 | 02944 | OSTATNÍ POŽADAVKY - VYPRACOVÁNÍ DOKUMENTACE | KČ | 1 | vypracování DSPS, geometrické plány, věcná břemena
4 | 02960 | OSTATNÍ POŽADAVKY - ODBORNÝ DOZOR | KČ | 1 | autorský dozor
5 | 03110 | ZAŘÍZENÍ STAVENIŠTĚ | KČ | 1
2 | 1 | Zemní práce
6 | 121101103 | Sejmutí ornice s přemístěním na vzdálenost do 250 m | M3 | 52
7 | 122202201 | Odkopávky a prokopávky nezapažené pro silnice objemu do 100 m3 v hornině tř. 3 | M3 | 92
8 | 122202209 | Příplatek k odkopávkám a prokopávkám pro silnice v hornině tř. 3 za lepivost | M3 | 46 |  | 0.5*92.0= | 0.5*92.0=
9 | 162601102 | Vodorovné přemístění do 5000 m výkopku/sypaniny z horniny tř. 1 až 4 | M3 | 137 |  | výkop: 92,0= pro zemní krajnice: 45,0= Celkem: A+B= | výkop: 92,0= pro zemní krajnice: 45,0= Celkem: A+B=
10 | 171201201 | Uložení sypaniny na skládky | M3 | 92
11 | 171201211 | Poplatek za uložení odpadu ze sypaniny na skládce (skládkovné) | T | 165.6 |  | 92,0*1,8= | 92,0*1,8=
12 | 181101102 | Úprava pláně v zářezech v hornině tř. 1 až 4 se zhutněním | M2 | 370
3 | 2 | Základy
13 | 275311128 | Základové patky a bloky z betonu prostého C 30/37 | M3 | 0.9 | zakončení dlažby | 5*0,3*0,6= | 5*0,3*0,6=
14 | 275354111 | Bednění základových patek - zřízení | M2 | 6.72 |  | 2*(2*2,5*0,6+2*0,3*0,6)= | 2*(2*2,5*0,6+2*0,3*0,6)=
15 | 275354211 | Bednění základových patek - odstranění | M2 | 6.72 |  | 2*(2*2,5*0,6+2*0,3*0,6)= | 2*(2*2,5*0,6+2*0,3*0,6)=
4 | 4 | Vodorovné konstrukce
16 | 451317799 | Podklad nebo lože pod dlažbu vodorovný nebo do sklonu 1:5 z betonu prostého tl do 100 mm | M2 | 50 | vyztužený KARI sití
5 | 5 | Komunikace
17 | 564231111 | Podklad nebo podsyp ze štěrkopísku ŠP tl 100 mm | M2 | 30
18 | 564861111 | Podklad ze štěrkodrtě ŠD tl 200 mm | M2 | 58
19 | 564911411 | Podklad z asfaltového recyklátu tl 50 mm | M2 | 430
20 | 573211111 | Postřik živičný spojovací z asfaltu v množství do 0,70 kg/m2 | M2 | 430
21 | 577134221 | Asfaltový beton vrstva obrusná ACO 11 (ABS) tř. II tl 40 mm š přes 3 m z nemodifikovaného asfaltu | M2 | 361
22 | 594411111 | Dlažba z lomového kamene s provedením lože z MC | M2 | 13.5 |  | (6.0+7,5)= | (6.0+7,5)=
6 | 9 | Ostatní konstrukce a práce
23 | 916131213 | Osazení silničního obrubníku betonového stojatého s boční opěrou do lože z betonu prostého | M | 25
24 | 592174890 | obrubník betonový silniční přírodní šedá 100x15x25 cm | KUS | 25.25 |  | 25,0*1,01(ztratne)= | 25,0*1,01(ztratne)=
25 | 919521120 | Zřízení silničního propustku z trub betonových nebo ŽB DN 400 | M | 9.2
26 | 592225400 | trouba hrdlová přímá železobet. s integrovaným těsněním TZH-Q 400/1000 integro 4 | KUS | 10
27 | 998225111 | Přesun hmot pro pozemní komunikace s krytem z kamene, monolitickým betonovým nebo živičným | T | 125.6713
28 | 998225194 | Příplatek k přesunu hmot pro pozemní komunikace s krytem z kamene, živičným, betonovým do 5000 m | T | 125.672
10 | SO 182URS | Rekonstrukce MK Pod Hradištěm
1 | 0 | Všeobecné konstrukce a práce
1 | 02910 | OSTATNÍ POŽADAVKY - ZEMĚMĚŘIČSKÁ MĚŘENÍ | KČ | 1 | geodetické zaměření
2 | 02943 | OSTATNÍ POŽADAVKY - VYPRACOVÁNÍ RDS | KČ | 1 | vypracování RDS
3 | 02944 | OSTATNÍ POŽADAVKY - VYPRACOVÁNÍ DOKUMENTACE | KČ | 1 | vypracování DSPS, geometrické plány, věcná břemena
4 | 02960 | OSTATNÍ POŽADAVKY - ODBORNÝ DOZOR | KČ | 1 | autorský dozor
5 | 03110 | ZAŘÍZENÍ STAVENIŠTĚ | KČ | 1
2 | 1 | Zemní práce
6 | 113154233 | Frézování živičného krytu tl 50 mm pruh š 2 m pl do 1000 m2 bez překážek v trase s naložením | M2 | 945
3 | 5 | Komunikace
7 | 573211111 | Postřik živičný spojovací z asfaltu v množství do 0,70 kg/m2 | M2 | 945 | 0,3 kg/m3
8 | 577143121 | Asfaltový beton vrstva obrusná ACO 8 (ABJ) tl 50 mm š přes 3 m z nemodifikovaného asfaltu | M2 | 945
4 | 8 | Potrubí
9 | 899331111 | Výšková úprava uličního vstupu nebo vpusti do 200 mm zvýšením poklopu | KUS | 5
5 | 9 | Ostatní konstrukce a práce
10 | 919122111 | Těsnění spár zálivkou za tepla pro komůrky š 10 mm hl 20 mm s těsnicím profilem | M | 315 | zalití u obrubmíků
11 | 919735112 | Řezání stávajícího živičného krytu hl do 100 mm | M | 315 | proříznutí u obrubmíků
12 | 979084216 | Vodorovná doprava vybouraných hmot po suchu do 5 km | T | 120.96
13 | 979099145 | Poplatek za uložení odpadu z asfaltových povrchů na skládce (skládkovné) | T | 120.96
14 | 998225111 | Přesun hmot pro pozemní komunikace s krytem z kamene, monolitickým betonovým nebo živičným | T | 125.2927
15 | 998225194 | Příplatek k přesunu hmot pro pozemní komunikace s krytem z kamene, živičným, betonovým do 5000 m | T | 501.168 | do 5km, tj. příplatek 4x | z pol.č.998225111: 125,2921t*4= | z pol.č.998225111: 125,2921t*4=
11 | SO 201URS | Lávka přes Sázavu
1 | 0 | Všeobecné konstrukce a práce
1 | 02910 | OSTATNÍ POŽADAVKY - ZEMĚMĚŘIČSKÁ MĚŘENÍ | KČ | 1 | geodetické zaměření
2 | 02930 | OSTATNÍ POŽADAVKY - UMĚLECKÁ DÍLA | KČ | 1 | pamětní kámen vč. označení stavby
3 | 02939 | OSTATNÍ POŽADAVKY | KUS | 2 | cena za pronájem informační cedule stavby min 2x3 m
4 | 029412 | OSTATNÍ POŽADAVKY - VYPRACOVÁNÍ MOSTNÍHO LISTU | KUS | 1
5 | 02943 | OSTATNÍ POŽADAVKY - VYPRACOVÁNÍ RDS | KČ | 1 | vypracování RDS
6 | 02944 | OSTATNÍ POŽADAVKY - VYPRACOVÁNÍ DOKUMENTACE | KČ | 1 | vypracování DSPS, geometrické plány, věcná břemena
7 | 02950 | OSTATNÍ POŽADAVKY - POSUDKY, KONTROLY, REVIZNÍ ZPRÁVY | KČ | 1 | 1. hl. prohlídka mostu
8 | 02960.1 | OSTATNÍ POŽADAVKY - ODBORNÝ DOZOR | KČ | 1 | dozor zodpovědného geologa
9 | 02960.2 | OSTATNÍ POŽADAVKY - ODBORNÝ DOZOR | KČ | 1 | autorský dozor
10 | 03110 | ZAŘÍZENÍ STAVENIŠTĚ | KČ | 1
11 | 03710 | POMOC PRÁCE ZAJIŠŤ NEBO ZŘÍZ OBJÍŽĎKY A PŘÍSTUP CESTY | KČ | 1
12 | 0379 | INŽENÝRSKÁ ČINNOST ZHOTOVITELE | SOUB | 1
2 | 1 | Zemní práce
13 | 115101202 | Čerpání vody na dopravní výšku do 10 m průměrný přítok do 1000 l/min | HOD | 1440
14 | 122201401 | Vykopávky v zemníku na suchu v hornině tř. 3 objem do 100 m3 | M3 | 24.856 |  | natěžení a dovoz chybějící zem. 136,676+185,660-297,480= | natěžení a dovoz chybějící zem. 136,676+185,660-297,480=
15 | 122201409 | Příplatek za lepivost u vykopávek v zemníku na suchu v hornině tř. 3 | M3 | 12.428 |  | 24,856*0,5= | 24,856*0,5=
16 | 131201102 | Hloubení jam nezapažených v hornině tř. 3 objemu do 1000 m3 | M3 | 297.48 |  | O1: 7,3*6,4= O2: 8,4*10,8= O3: 9,9*10,8= O4: 8,3*6,4= Celkem: A+B+C+D= | O1: 7,3*6,4= O2: 8,4*10,8= O3: 9,9*10,8= O4: 8,3*6,4= Celkem: A+B+C+D=
17 | 131201109 | Příplatek za lepivost u hloubení jam nezapažených v hornině tř. 3 | M3 | 148.74 |  | 297,48*0,5= | 297,48*0,5=
18 | 151711111 | Osazení zápor ocelových dl do 8 m | M | 120 |  | 2*12*5,0= | 2*12*5,0=
19 | 151713111 | Zřízení vrchního kotvení zápor při délce zápory do 8 m | KUS | 6 |  | 2*3= | 2*3=
20 | 151713112 | Odstranění vrchního kotvení zápor při délce zápory do 8 m | KUS | 6 |  | 2*3= | 2*3=
21 | 151721112 | Zřízení pažení do ocelových zápor hl výkopu do 10 m s jeho následným odstraněním | M2 | 178 |  | 2*17,8*5,0= | 2*17,8*5,0=
22 | 162301101 | Vodorovné přemístění do 500 m výkopku z horniny tř. 1 až 4 | M3 | 297.48 |  | 297,480= | 297,480=
23 | 162601102 | Vodorovné přemístění do 5000 m výkopku/sypaniny z horniny tř. 1 až 4 | M3 | 24.856 |  | 24,856= | 24,856=
24 | 171201201 | Uložení sypaniny na skládky | M3 | 297.48
25 | 174101101 | Zásyp jam, šachet rýh nebo kolem objektů sypaninou se zhutněním | M3 | 185.66 |  | zásyp základů: O1: 46,720-5,6*4,2= O2: 90,720-2,5*1,3*8,0-11,4*0,3= O3: 106,920-2,5*1,3*8,0-11,4*0,6= O4: 53,120-6,2*4,2= Celkem: A+B+C+D= | zásyp základů: O1: 46,720-5,6*4,2= O2: 90,720-2,5*1,3*8,0-11,4*0,3= O3: 106,920-2,5*1,3*8,0-11,4*0,6= O4: 53,120-6,2*4,2= Celkem: A+B+C+D=
26 | 175101201 | Obsyp objektů bez prohození sypaniny z hornin tř. 1 až 4 uloženým do 30 m od kraje objektu | M3 | 136.676 |  | kužele O1: 2*3,14*3,9*3,9*2,6/3/4+2*8,3*3,6= O4: 2*3,14*3,0*3,0*2,0/3/4+2*6,0*3,9= Celkem: A+B= | kužele O1: 2*3,14*3,9*3,9*2,6/3/4+2*8,3*3,6= O4: 2*3,14*3,0*3,0*2,0/3/4+2*6,0*3,9= Celkem: A+B=
27 | 182201101 | Svahování násypů | M2 | 267
3 | 2 | Základy
28 | 225311112 | Vrty maloprofilové jádrové D do 156 mm úklon do 45° hl do 25 m hor. I a II | M | 1272 |  | O1 a O4: 2*28*12,0= O2 a O3: 2*24*10,0= pažení: 2*12*5,0= Celkem: A+B+C= | O1 a O4: 2*28*12,0= O2 a O3: 2*24*10,0= pažení: 2*12*5,0= Celkem: A+B+C=
29 | 275121001 | Hranice podpěrná dočasná ze ŽB silničních dílců pl do 3 m2 hl 0,5 m - zřízení | KUS | 150
30 | 593810850 | panel silniční IZD 2/10 299x119x15 cm | KUS | 150
31 | 275121002 | Hranice podpěrná dočasná ze ŽB silničních dílců pl do 3 m2 hl 0,5 m - odstranění | KUS | 150
32 | 275311127 | Základové patky a bloky z betonu prostého C 25/30 | M3 | 63.6 | výplňový beton v opěrách | O1 a O4: 2*5.3*3.0*2.0= | O1 a O4: 2*5.3*3.0*2.0=
33 | 275321117 | Základové patky a bloky ze ŽB C 25/30 | M3 | 90.4 |  | O1 a O4: 2*4,0*0,5*7,0= O2 a O3: 2*3,0*1,3*8,0= Celkem: A+B= | O1 a O4: 2*4,0*0,5*7,0= O2 a O3: 2*3,0*1,3*8,0= Celkem: A+B=
34 | 275354111 | Bednění základových patek - zřízení | M2 | 79.2 |  | O1 a O4: 2*2*(4,0+7,0)*0.5= O2 a O3: 2*2*(3,0+8,0)*1,3= Celkem: A+B= | O1 a O4: 2*2*(4,0+7,0)*0.5= O2 a O3: 2*2*(3,0+8,0)*1,3= Celkem: A+B=
35 | 275354211 | Bednění základových patek - odstranění | M2 | 79.2 |  | O1 a O4: 2*2*(4,0+7,0)*0.5= O2 a O3: 2*2*(3,0+8,0)*1,3= Celkem: A+B= | O1 a O4: 2*2*(4,0+7,0)*0.5= O2 a O3: 2*2*(3,0+8,0)*1,3= Celkem: A+B=
36 | 275361116 | Výztuž základových patek a bloků z betonářské oceli 10 505 | T | 11.752 | 130 kg/m3 | 90,4*0,13= | 90,4*0,13=
37 | 282602112 | Injektování povrchové vysokotlaké s dvojitým obturátorem mikropilot a kotev tlakem do 2 MPa | HOD | 200
38 | 589160500 | mc injektazni z cem i 2,5:1 | M3 | 5
39 | 283111113 | Trubkové mikropiloty svislé část hladká D 115 mm | M | 576 |  | O1 a O4: 2*28*12,0/2= O2 a O3: 2*24*10,0/2= Celkem: A+B= | O1 a O4: 2*28*12,0/2= O2 a O3: 2*24*10,0/2= Celkem: A+B=
40 | 345711289 | trubka mikropiloty hladká část | M | 576
41 | 283111123 | Trubkové mikropiloty svislé část manžetová D 115 mm | M | 576 |  | O1 a O4: 2*28*12,0/2= O2 a O3: 2*24*10,0/2= Celkem: A+B= | O1 a O4: 2*28*12,0/2= O2 a O3: 2*24*10,0/2= Celkem: A+B=
42 | 345711299 | trubka mikropiloty manžetová část | M | 576
43 | 283131113 | Hlavy mikropilot namáhaných tlakem i tahem D do 115 mm | KUS | 104
4 | 3 | Svislé konstrukce
44 | 334221311 | Obklad z lomového kamene zdiva mostů nekotvený dvoustranně lícovaný kvádrový tl do 350 mm | M3 | 17.088 | trvale odolný | O1 a O4: 2*(2*8,5*0,30+4,1*2,8*0,30)= | O1 a O4: 2*(2*8,5*0,30+4,1*2,8*0,30)=
45 | 334323118 | Mostní opěry a úložné prahy ze ŽB C 30/37 | M3 | 154.48 | C30/37-XF3+XD3 | O1 a O4: 2*(26,4*2*1,05+12,6*2,0-2*8,5*0,20)= | O1 a O4: 2*(26,4*2*1,05+12,6*2,0-2*8,5*0,20)=
46 | 334323418 | Mostní pilíře a sloupy ze ŽB C 30/37 | M3 | 72.414 | C30/37-XF3+XD3 | O2 a O3: 2*8,1*4,0+2*0,3*7,05*1.8= | O2 a O3: 2*8,1*4,0+2*0,3*7,05*1.8=
47 | 334323999 | Mostní pilíře a sloupy z oceli | T | 22.864 | pylon, vč. spojovacího materiálu | 2*2*(4,265+1,451)= | 2*2*(4,265+1,451)=
48 | 334351112 | Bednění systémové mostních opěr a úložných prahů z překližek pro ŽB - zřízení | M2 | 242.2 |  | 2*121,1= | 2*121,1=
49 | 334351211 | Bednění systémové mostních opěr a úložných prahů z překližek - odstranění | M2 | 242.2 |  | 2*121,1= | 2*121,1=
50 | 334353112 | Bednění 4-úhelníkového sloupu konstantního průřezu ze systémového bednění z překližek - zřízení | M2 | 150.2 |  | 75,1*2= | 75,1*2=
51 | 334353212 | Bednění 4-úhelníkového sloupu konstantního průřezu ze systémového bednění z překližek - odstranění | M2 | 150.2 |  | 75,1*2= | 75,1*2=
52 | 334361216 | Výztuž dříků opěr z betonářské oceli 10 505 | T | 21.627 | 140 kg/m3 | 0,14*154,480= | 0,14*154,480=
53 | 334361236 | Výztuž dříků pilířů z betonářské oceli 10 505 | T | 13.035 | 180 kg/m3 | 0,18*72,414= | 0,18*72,414=
84 | 348942142 | Zábradlí ocelové osazené do vynechaných otvorů ze tří vodorovných trubek | M | 28 | zábradlí výšky 1,30m na předmostích | 4*7= | 4*7=
5 | 4 | Vodorovné konstrukce
54 | 421959999 | Dřevěná mostovka | M3 | 117.106 | vč. spojovacího materiálu | mostovka: 16,721= podélníky: 10,24= příčníky: 11,13= nosníky: 78,08= vzpěry: 0,935= Celkem: A+B+C+D+E= | mostovka: 16,721= podélníky: 10,24= příčníky: 11,13= nosníky: 78,08= vzpěry: 0,935= Celkem: A+B+C+D+E=
55 | 423901121 | Rektifikace mostní konstrukce - hydraulické zvedáky zatížení do 250 kN | KUS | 52
56 | 423905199 | Rektifikace lan a závěsů | KPL | 1
57 | 428941199 | Osazení mostního ložiska zatížení do 2500 kN | KUS | 8
58 | 4289499 | Dodání ocel. ložiska | KUS | 8
59 | 451315124 | Podkladní nebo výplňová vrstva z betonu C 12/15 tl do 150 mm | M2 | 104.76 |  | O1 a O4: 2*4,2*7,2= O2 a O3: 2*2,7*8,2= Celkem: A+B= | O1 a O4: 2*4,2*7,2= O2 a O3: 2*2,7*8,2= Celkem: A+B=
60 | 451351111 | Bednění podkladní vrtací šablony základu z hranolů a prken hloubky do 300 mm - zřízení | M2 | 6.69 |  | O1 a O4: 2*(4,2+7,2)*0,15= O2 a O3: 2*(2,7+8,2)*0,15= Celkem: A+B= | O1 a O4: 2*(4,2+7,2)*0,15= O2 a O3: 2*(2,7+8,2)*0,15= Celkem: A+B=
61 | 451351211 | Bednění podkladní vrtací šablony základu z hranolů a prken hloubky do 300 mm - odstranění | M2 | 6.69 |  | O1 a O4: 2*(4,2+7,2)*0,15= O2 a O3: 2*(2,7+8,2)*0,15= Celkem: A+B= | O1 a O4: 2*(4,2+7,2)*0,15= O2 a O3: 2*(2,7+8,2)*0,15= Celkem: A+B=
62 | 451576121 | Podkladní a výplňová vrstva ze štěrkopísku tl do 200 mm | M2 | 133.6 |  | 2*66,8= | 2*66,8=
63 | 465513157 | Dlažba svahu u opěr z upraveného lomového žulového kamene LK 20 do lože C 25/30 | M2 | 133.6 |  | 2*66,8= | 2*66,8=
6 | 7 | Přidružená stavební výroba
64 | 711111002 | Provedení izolace proti zemní vlhkosti vodorovné za studena lakem asfaltovým | M2 | 30 |  | 2*15= | 2*15=
65 | 111631520 | lak asfaltový RENOLAK ALN bal. 9 kg | T | 0.023 |  | 30m2*0,00075= | 30m2*0,00075=
66 | 711112002 | Provedení izolace proti zemní vlhkosti svislé za studena lakem asfaltovým | M2 | 72.9
67 | 111631520 | lak asfaltový RENOLAK ALN bal. 9 kg | T | 0.062 |  | 72,9m2*0,00085= | 72,9m2*0,00085=
68 | 711121131 | Provedení izolace proti zemní vlhkosti vodorovné za horka nátěrem asfaltovým | M2 | 60
69 | 111631500 | lak asfaltový ALP/9 bal 9 kg | T | 0.09 |  | 60m2*0,0015= | 60m2*0,0015=
70 | 711122131 | Provedení izolace proti zemní vlhkosti svislé za horka nátěrem asfaltovým | M2 | 145.8
71 | 111631500 | lak asfaltový ALP/9 bal 9 kg | T | 0.248 |  | 145,8m2*0,0017= | 145,8m2*0,0017=
7 | 9 | Ostatní konstrukce a práce
72 | 931941211 | Dilatační mostní závěr flexibilní s elastickou výplní a krycím plechem | M3 | 0.25
73 | 933902031 | Zatěžovací zkoušky statické prvního rámového nebo zavěšeného mostního pole rozpětí do 50 m | KUS | 1
74 | 933902032 | Zatěžovací zkoušky statické druhého a třetího rámového nebo zavěšeného mostního pole rozpětí do 50 m | KUS | 2
75 | 933902098 | Zatěžovací zkoušky dynamické prvního rámového nebo zavěšeného mostního pole rozpětí do 50 m | KUS | 1
76 | 933902099 | Zatěžovací zkoušky dynamické druhého a třetího rámového nebo zavěšeného mostního pole rozpětí do 50 m | KUS | 2
77 | 936172197 | Osazení a dodání doplňkových konstrukcí mostního vybavení z oceli | T | 3.23 | zavětrování, vč. spojovacího materiálu | (404,8m*7,98kg/m)/1000= | (404,8m*7,98kg/m)/1000=
78 | 936172198.1 | Osazení a dodání doplňkových konstrukcí mostního vybavení z oceli | M | 230 | ocelové táhlo M20 vč. PKO a komponentů
79 | 936172198.2 | Osazení a dodání doplňkových konstrukcí mostního vybavení z oceli | M | 285 | ocelové táhlo M64 vč. PKO a komponentů
80 | 936172199 | Osazení a dodání doplňkových konstrukcí mostního vybavení z oceli | KPL | 4 | dynam. tlumiče, vč. zkoušení a rektifikace
85 | 936172999 | Osazení a dodání doplňkových konstrukcí mostního vybavení z oceli | KG | 2600 | madlo na zábradlí vč. ukotvení | 2*130*10= | 2*130*10=
81 | 998003111 | Přesun hmot pro piloty, kůly, jehly a stěny dřevěné a ocelové zřizované z terénu | T | 26.61
82 | 998004011 | Přesun hmot pro injektování, kotvy a mikropiloty | T | 43.18
83 | 998218111 | Přesun hmot pro mosty dřevěné v do 10 m | T | 2158.4798 | vč. ocelových prvků
12 | SO 421URS | Veřejné osvětlení
1 | 0 | Všeobecné konstrukce a práce
1 | 02943 | OSTATNÍ POŽADAVKY - VYPRACOVÁNÍ RDS | KČ | 1 | vypracování RDS
2 | 02944 | OSTATNÍ POŽADAVKY - VYPRACOVÁNÍ DOKUMENTACE | KČ | 1 | vypracování DSPS, geometrické plány, věcná břemena
3 | 029522 | OSTATNÍ POŽADAVKY - REVIZNÍ ZPRÁVY | HOD | 15
4 | 02960 | OSTATNÍ POŽADAVKY - ODBORNÝ DOZOR | KČ | 1 | autorský dozor
5 | 029612 | OSTATNÍ POŽADAVKY - NEPŘEDVÍDANÉ PRÁCE | HOD | 24
6 | 03110 | ZAŘÍZENÍ STAVENIŠTĚ | KČ | 1
2 | 1 | Zemní práce
7 | 131201101 | Hloubení jam nezapažených v hornině tř. 3 objemu do 100 m3 | M3 | 1.5 | hloubení jámy pro osvětlovací stožáry, odvoz přebyt.zeminy
8 | 131201109 | Příplatek za lepivost u hloubení jam nezapažených v hornině tř. 3 | M3 | 1.5
9 | 132101101 | Hloubení rýh šířky do 600 mm v hornině tř. 1 a 2 objemu do 100 m3 | M3 | 18.9 | výkop rýhy-90m,350x600 mm
10 | 162601102 | Vodorovné přemístění do 5000 m výkopku/sypaniny z horniny tř. 1 až 4 | M3 | 20.4 |  | 1,5= 18,9= Celkem: A+B= | 1,5= 18,9= Celkem: A+B=
11 | 171201201 | Uložení sypaniny na skládky | M3 | 20.4
12 | 171201211 | Poplatek za uložení odpadu ze sypaniny na skládce (skládkovné) | T | 36.72 |  | 20,4*1,8= | 20,4*1,8=
3 | 3 | Svislé konstrukce
13 | 388995297 | Chránička kabelů | M | 140 | HFGPA/VO TR 1236
14 | 388995298 | Chránička kabelů | M | 75 | HFGPA/VO TR 1229
15 | 388995299 | Chránička kabelů | M | 18 | HFGPA/VO TR 1213
4 | 7 | Přidružená stavební výroba
16 | 741113110 | Montáž sloup nn ocelový trubkový jednoduchý do 12 m | KUS | 3
17 | 316722220 | STOZAR MESTSKEHO OSVETLENI L8.1M | KUS | 3
18 | 741119999 | Kabelové přechody | M | 6 | rezerva
19 | 743611111 | Montáž vodič uzemňovací FeZn pásek D do 120 mm2 na povrchu | M | 270
20 | 743619999 | Uzemňovací připojení | KUS | 20
21 | 743642100 | Montáž tyč zemnicí délky do 2 m | KUS | 2
22 | 744431400 | Montáž kabel Cu sk.1 do 1 kV do 1,60 kg uložený volně | M | 130 | kabel CYKY 3x2,5
23 | 744431800 | Montáž kabel Cu sk.1 do 1 kV do 10,00 kg uložený volně | M | 230 | kabel CYKY 4x10
24 | 746421122 | Ukončení kabelů nebo vodičů do 1 kV koncovkou ucpávkovou do 4 žil KSM 35 jednoduchý nástavec | KUS | 6
25 | 748132998 | Svítidla zářivková | KUS | 3 | Z1/70W
26 | 748132999 | Svítidla speciální | KUS | 3 | Medio 50W vč. upevnění
13 | SO 811URS | Vegetační úpravy
1 | 0 | Všeobecné konstrukce a práce
1 | 02943 | OSTATNÍ POŽADAVKY - VYPRACOVÁNÍ RDS | KČ | 1 | vypracování RDS
2 | 03110 | ZAŘÍZENÍ STAVENIŠTĚ | KČ | 1
2 | 1 | Zemní práce
3 | 183101313 | Jamky pro výsadbu s výměnou 100 % půdy zeminy tř 1 až 4 objem do 0,05 m3 v rovině a svahu do 1:5 | KUS | 140
4 | 183205111 | Založení záhonu v rovině a svahu do 1:5 zemina tř 1 a 2 | M2 | 113
5 | 183405211 | Výsev trávníku hydroosevem na ornici | M2 | 289
6 | 005724720 | osivo směs travní krajinná - rovinná | KG | 8.67 |  | 289,0*0,03= | 289,0*0,03=
7 | 184102113 | Výsadba dřeviny s balem D do 0,4 m do jamky se zalitím v rovině a svahu do 1:5 | KUS | 140 |  | jamka+hnojení 1ks Silvamix Forte Ribes alpinum 15= Lonicera tatarica 41= Cornus sanguinea 30= Viburnum opulus 27= Euonymus europaeus 27= Celkem: A+B+C+D+E= | jamka+hnojení 1ks Silvamix Forte Ribes alpinum 15= Lonicera tatarica 41= Cornus sanguinea 30= Viburnum opulus 27= Euonymus europaeus 27= Celkem: A+B+C+D+E=
8 | 184801121 | Ošetřování vysazených dřevin soliterních v rovině a svahu do 1:5 | KUS | 140
9 | 184802611 | Chemické odplevelení po založení kultury postřikem na široko v rovině a svahu do 1:5 | M2 | 289
10 | 184921093 | Mulčování rostlin tl do 0,1 m v rovině a svahu do 1:5 | M2 | 113
11 | 185803111 | Ošetření trávníku shrabáním v rovině a svahu do 1:5 | M2 | 289
12 | 185804312 | Zalití rostlin vodou plocha přes 20 m2 | M3 | 8.67 |  | 3*289*0,01= | 3*289*0,01=
13 | 185851111 | Dovoz vody pro zálivku rostlin za vzdálenost do 6000 m | M3 | 8.67
14 | 081139100 | voda povrchová pro jinou potřebu průmyslu a služeb | M3 | 8.67
3 | 9 | Ostatní konstrukce a práce
15 | 998231311 | Přesun hmot pro sadovnické a krajinářské úpravy vodorovně do 5000 m | T | 9.708