## Rekapitulace stavby
2012 |  | List obsahuje: |  |  |  |  | 1) Souhrnný list stavby |  |  |  | 2) Rekapitulace objektů | [16 empty] | 2.0 | [5 empty] | False | False
| optimalizováno pro tisk sestav ve formátu A4 - na výšku | [17 empty] | >> skryté sloupce << | [13 empty] | 0,01 | 21
[33 empty] | 0,01 | 15
| SOUHRNNÝ LIST STAVBY | [18 empty] | v --- níže se nacházejí doplnkové a pomocné údaje k sestavám --- v | [11 empty] | Návod na vyplnění | 0,001
|  | Kód: |  |  |  |  | 1-0098-00-30_II-101 | [24 empty] | Měnit lze pouze buňky se žlutým podbarvením! 1) na prvním listu Rekapitulace stavby vyplňte v sestavě a) Souhrnný list - údaje o Zhotoviteli (přenesou se do ostatních sestav i v jiných listech) b) Rekapitulace objektů - potřebné Ostatní náklady 2) na vybraných listech vyplňte v sestavě a) Krycí list - údaje o Zhotoviteli, pokud se liší od údajů o Zhotoviteli na Souhrnném listu (údaje se přenesou do ostatních sestav v daném listu) b) Rekapitulace rozpočtu - potřebné Ostatní náklady c) Rozpočet - ceny u položek - množství, pokud má žluté podbarvení - a v případe potřeby poznámku (ta je v skrytém sloupci) | 0,01
|  | Stavba: |  |  |  |  | II/101_CÚ 2013_Kralupy nad Vltavou - průtah | [25 empty] | 0,1
|  | JKSO: | [13 empty] | CC-CZ: | [16 empty] | 1
|  | Místo: |  |  |  |  | Kralupy nad Vltavou - průtah | [8 empty] | Datum: |  | 27.08.2013 | [14 empty] | 10
100
|  | Objednavatel: | [13 empty] | IČ: | [16 empty] | 0,1
[16 empty] | DIČ: | [16 empty] | 0,1
0,1
|  | Zhotovitel: | [13 empty] | IČ: |  | Vyplň údaj | [14 empty] | 0,1
|  |  | Vyplň údaj | [12 empty] | DIČ: |  | Vyplň údaj | [14 empty] | 0,1
False
|  | Projektant: | [13 empty] | IČ: | [16 empty] | False
|  |  | VPÚ DECO PRAHA a.s. | [12 empty] | DIČ: | [16 empty] | False
0,01
|  | Zpracovatel: | [13 empty] | IČ: | [16 empty] | 0,01
|  |  | Ing.Hanzlová | [12 empty] | DIČ:
|  | Náklady z rozpočtů | [13 empty] | 0
|  | Ostatní náklady ze souhrnného listu | [13 empty] | 0
|  | Cena bez DPH | [13 empty] | 0
|  | DPH |  | základní |  |  |  | 21% |  | ze | 0 |  |  |  |  | 0
|  |  |  | snížená |  |  |  | 15% |  | ze | 0 |  |  |  |  | 0
|  |  |  | zákl. přenesená |  |  |  | 21% |  | ze | 0 |  |  |  |  | 0
|  |  |  | sníž. přenesená |  |  |  | 15% |  | ze | 0 |  |  |  |  | 0
|  |  |  | nulová |  |  |  | 0% |  | ze | 0 |  |  |  |  | 0
|  | Cena s DPH | [7 empty] | v |  | CZK |  |  |  | 0
|  | Projektant | [10 empty] | Zpracovatel
|  | Datum a podpis: | [6 empty] | Razítko |  |  |  | Datum a podpis: |  |  |  | Razítko
|  | Objednavatel | [10 empty] | Zhotovitel
|  | Datum a podpis: | [6 empty] | Razítko |  |  |  | Datum a podpis: |  |  |  | Razítko
REKAPITULACE OBJEKTŮ STAVBY
| Kód: | [6 empty] | 1-0098-00-30_II-101
| Stavba: | [6 empty] | II/101_CÚ 2013_Kralupy nad Vltavou - průtah
| Místo: | [6 empty] | Kralupy nad Vltavou - průtah | [6 empty] | Datum: |  | 27.08.2013
| Objednavatel: | [13 empty] | Projektant: |  | VPÚ DECO PRAHA a.s. |  |  | Informatívní údaje z listů zakázek
| Zhotovitel: | [13 empty] | Zpracovatel: |  | Ing.Hanzlová
| Kód |  |  |  | Objekt | [8 empty] | Cena bez DPH [CZK] |  |  |  | Cena s DPH [CZK] |  | z toho Ostat. náklady [CZK] | DPH [CZK] | Normohodiny [h] | DPH základní [CZK] | DPH snížená [CZK] | DPH základní přenesená [CZK] | DPH snížená přenesená [CZK] | Základna DPH základní | Základna DPH snížená | Základna DPH zákl. přenesená | Základna DPH sníž. přenesená | Základna DPH nulová
| 1) Náklady z rozpočtů | [12 empty] | 0 |  |  |  | 0 |  | 0 | 0 | 40642.7134 | 0 | 0 | 0 | 0 | 0 | 0 | 0 | 0 | 0 |  | D | 0 | ###NOIMPORT### | IMPORT | {8168FA44-1016-4535-A754-C91CA87DCD38} | {00000000-0000-0000-0000-000000000000}
/ |  | SO 001 |  |  |  | SO 001 Příprava území | [7 empty] | 0 |  |  |  | 0 |  | 0 | 0 | 2368.1056 | 0 | 0 | 0 | 0 | 0 | 0 | 0 | 0 | 0 |  |  | 1 |  | IMPORT | {C21C8F3D-DFD0-4023-803F-9939671F5D82} | {8168FA44-1016-4535-A754-C91CA87DCD38}
/ |  | SO 101.a |  |  |  | Silnice III/10148 ul.Podřípská - investice kraje | [7 empty] | 0 |  |  |  | 0 |  | 0 | 0 | 803.5895 | 0 | 0 | 0 | 0 | 0 | 0 | 0 | 0 | 0 |  |  | 1 |  | IMPORT | {83A99A8D-98BC-47A1-B3D6-412C386946D0} | {8168FA44-1016-4535-A754-C91CA87DCD38}
/ |  | SO 101.b |  |  |  | Silnice III/10148 ul.Podřípská - investice města | [7 empty] | 0 |  |  |  | 0 |  | 0 | 0 | 44.8294 | 0 | 0 | 0 | 0 | 0 | 0 | 0 | 0 | 0 |  |  | 1 |  | IMPORT | {7D1B98F9-1914-40EF-8E1D-C6F330672405} | {8168FA44-1016-4535-A754-C91CA87DCD38}
/ |  | SO 102.1 |  |  |  | SO 102.1- Silnice II/101 ul.Mostní - 1.část | [7 empty] | 0 |  |  |  | 0 |  | 0 | 0 | 1480.9928 | 0 | 0 | 0 | 0 | 0 | 0 | 0 | 0 | 0 |  |  | 1 |  | IMPORT | {8EB41FFD-7C36-4251-90AE-76ED67E27E92} | {8168FA44-1016-4535-A754-C91CA87DCD38}
/ |  | SO 102.2 |  |  |  | SO 102.2- Silnice II/101 ul.Mostní - 2.část | [7 empty] | 0 |  |  |  | 0 |  | 0 | 0 | 1603.6083 | 0 | 0 | 0 | 0 | 0 | 0 | 0 | 0 | 0 |  |  | 1 |  | IMPORT | {C62A0597-3E64-478D-A38E-DDCE606A44F1} | {8168FA44-1016-4535-A754-C91CA87DCD38}
/ |  | SO 103 |  |  |  | SO 103 - O.K.Přemyslova x Podřípská | [7 empty] | 0 |  |  |  | 0 |  | 0 | 0 | 988.2014 | 0 | 0 | 0 | 0 | 0 | 0 | 0 | 0 | 0 |  |  | 1 |  | IMPORT | {D54A43DC-1A3C-4464-B40C-FF9B926CF710} | {8168FA44-1016-4535-A754-C91CA87DCD38}
/ |  | SO 104 |  |  |  | SO 104 - O.K.Podřípská x Mostní | [7 empty] | 0 |  |  |  | 0 |  | 0 | 0 | 1193.0036 | 0 | 0 | 0 | 0 | 0 | 0 | 0 | 0 | 0 |  |  | 1 |  | IMPORT | {2D3C7F72-6887-443A-AE83-23242C9B5DE6} | {8168FA44-1016-4535-A754-C91CA87DCD38}
/ |  | SO 105 |  |  |  | SO 105 - O.K. Mostní x Erbenova x Jodlova | [7 empty] | 0 |  |  |  | 0 |  | 0 | 0 | 1130.6662 | 0 | 0 | 0 | 0 | 0 | 0 | 0 | 0 | 0 |  |  | 1 |  | IMPORT | {0B77C59F-84A8-49FA-94D3-672F284E4275} | {8168FA44-1016-4535-A754-C91CA87DCD38}
/ |  | SO 106a |  |  |  | SO 106a - Ulice Jiráskova - investice kraje | [7 empty] | 0 |  |  |  | 0 |  | 0 | 0 | 435.2936 | 0 | 0 | 0 | 0 | 0 | 0 | 0 | 0 | 0 |  |  | 1 |  | IMPORT | {C1147072-0981-4CBC-AD80-2EC151DA5471} | {8168FA44-1016-4535-A754-C91CA87DCD38}
/ |  | SO 106b |  |  |  | SO 106b - Ulice Jiráskova - investice města | [7 empty] | 0 |  |  |  | 0 |  | 0 | 0 | 344.0302 | 0 | 0 | 0 | 0 | 0 | 0 | 0 | 0 | 0 |  |  | 1 |  | IMPORT | {CAF50FCA-314B-4D1E-8BEE-EF281091B453} | {8168FA44-1016-4535-A754-C91CA87DCD38}
/ |  | SO 107 |  |  |  | SO 107 - Úprava chodníku | [7 empty] | 0 |  |  |  | 0 |  | 0 | 0 | 69.0333 | 0 | 0 | 0 | 0 | 0 | 0 | 0 | 0 | 0 |  |  | 1 |  | IMPORT | {EB043EF3-8A52-496C-9091-F944886A2CB3} | {8168FA44-1016-4535-A754-C91CA87DCD38}
/ |  | SO 121 |  |  |  | SO 121 - Dopravní značení | [7 empty] | 0 |  |  |  | 0 |  | 0 | 0 | 214.173 | 0 | 0 | 0 | 0 | 0 | 0 | 0 | 0 | 0 |  |  | 1 |  | IMPORT | {5F3B6276-06CC-49B5-9A93-461E0120A291} | {8168FA44-1016-4535-A754-C91CA87DCD38}
/ |  | SO 201 |  |  |  | SO 201 - Lávka přes zákolanský potok | [7 empty] | 0 |  |  |  | 0 |  | 0 | 0 | 2139.5192 | 0 | 0 | 0 | 0 | 0 | 0 | 0 | 0 | 0 |  |  | 1 |  | IMPORT | {55868A34-2989-4BBF-9F5C-8AAC6BD75746} | {8168FA44-1016-4535-A754-C91CA87DCD38}
/ |  | SO 202 |  |  |  | SO 202 - Podchod pod komunikací II/101 | [7 empty] | 0 |  |  |  | 0 |  | 0 | 0 | 8303.5572 | 0 | 0 | 0 | 0 | 0 | 0 | 0 | 0 | 0 |  |  | 1 |  | IMPORT | {D8B9F9B4-A423-4B72-BEDC-7BFC4E62CE90} | {8168FA44-1016-4535-A754-C91CA87DCD38}
/ |  | SO 301.1 |  |  |  | SO 301.1 - Úprava odvodnění ve správě SÚS Mnichovo Hradiště | [7 empty] | 0 |  |  |  | 0 |  | 0 | 0 | 4361.434 | 0 | 0 | 0 | 0 | 0 | 0 | 0 | 0 | 0 |  |  | 1 |  | IMPORT | {0CD54285-A281-41AB-9A39-0907DD705F2F} | {8168FA44-1016-4535-A754-C91CA87DCD38}
/ |  | SO 301.2 |  |  |  | SO 301.2 - Úpravy kanalizace ve správě Středočeských vodáren a.s. | [7 empty] | 0 |  |  |  | 0 |  | 0 | 0 | 1096.8297 | 0 | 0 | 0 | 0 | 0 | 0 | 0 | 0 | 0 |  |  | 1 |  | IMPORT | {9F81F182-3F96-4724-B1AF-650505DD5EBC} | {8168FA44-1016-4535-A754-C91CA87DCD38}
/ |  | SO 302 |  |  |  | SO 302 - Odvodnění podjezdu pod ČD | [7 empty] | 0 |  |  |  | 0 |  | 0 | 0 | 4038.4751 | 0 | 0 | 0 | 0 | 0 | 0 | 0 | 0 | 0 |  |  | 1 |  | IMPORT | {45E24682-DD0E-4B3F-87B6-D8871982E32A} | {8168FA44-1016-4535-A754-C91CA87DCD38}
/ |  | SO 303 |  |  |  | SO 303 - Přeložka vovovodu DN 350 | [7 empty] | 0 |  |  |  | 0 |  | 0 | 0 | 2685.9912 | 0 | 0 | 0 | 0 | 0 | 0 | 0 | 0 | 0 |  |  | 1 |  | IMPORT | {FC4114C9-9F15-443E-84DF-A2E307A80FE4} | {8168FA44-1016-4535-A754-C91CA87DCD38}
/ |  | SO 304 |  |  |  | SO 304 - Přeložka vodovodu DN 500 | [7 empty] | 0 |  |  |  | 0 |  | 0 | 0 | 1392.6223 | 0 | 0 | 0 | 0 | 0 | 0 | 0 | 0 | 0 |  |  | 1 |  | IMPORT | {BB18B4D0-8952-4572-BBC8-44C230ADE84E} | {8168FA44-1016-4535-A754-C91CA87DCD38}
/ |  | SO 421 |  |  |  | SO 421 - Kabelové vedení nn (vn), Podřipská - ochrana | [7 empty] | 0 |  |  |  | 0 |  | 0 | 0 | 118.5433 | 0 | 0 | 0 | 0 | 0 | 0 | 0 | 0 | 0 |  |  | 1 |  | IMPORT | {F2FD4951-2B2F-4997-BCF9-8DCCAC4A96C1} | {8168FA44-1016-4535-A754-C91CA87DCD38}
/ |  | SO 422 |  |  |  | SO 422 - Kabelové vedení nn (vn), ul. Mostní - ochrana | [7 empty] | 0 |  |  |  | 0 |  | 0 | 0 | 97.9248 | 0 | 0 | 0 | 0 | 0 | 0 | 0 | 0 | 0 |  |  | 1 |  | IMPORT | {D3042A15-A463-41F7-A54C-6D5CF2011B77} | {8168FA44-1016-4535-A754-C91CA87DCD38}
/ |  | SO 423 |  |  |  | SO 423 - Přípojka vedení nn a čerpací stanice dešťových vod z podjezdu ČD | [7 empty] | 0 |  |  |  | 0 |  | 0 | 0 | 116.4995 | 0 | 0 | 0 | 0 | 0 | 0 | 0 | 0 | 0 |  |  | 1 |  | IMPORT | {33D8C3C9-7427-4989-ACA8-8C49ECBC6A28} | {8168FA44-1016-4535-A754-C91CA87DCD38}
/ |  | SO 441a (kraj) |  |  |  | SO 441a - Veřejné osvětlení (na SO 101 a 103) | [7 empty] | 0 |  |  |  | 0 |  | 0 | 0 | 349.415 | 0 | 0 | 0 | 0 | 0 | 0 | 0 | 0 | 0 |  |  | 1 |  | IMPORT | {3861AD84-8B27-4FF0-9DA6-92E7E03A9056} | {8168FA44-1016-4535-A754-C91CA87DCD38}
/ |  | SO 441b (město) |  |  |  | SO 441b - Veřejné osvětlení (na SO 101 a 103) | [7 empty] | 0 |  |  |  | 0 |  | 0 | 0 | 262.4511 | 0 | 0 | 0 | 0 | 0 | 0 | 0 | 0 | 0 |  |  | 1 |  | IMPORT | {6CB471E5-62D2-4E60-9784-10A4B8E81CA3} | {8168FA44-1016-4535-A754-C91CA87DCD38}
/ |  | SO 442 |  |  |  | SO 442 - Osvětlení přechodů pro chodce (na SO 101 a 103) | [7 empty] | 0 |  |  |  | 0 |  | 0 | 0 | 175.5482 | 0 | 0 | 0 | 0 | 0 | 0 | 0 | 0 | 0 |  |  | 1 |  | IMPORT | {D278B17A-B2B8-427F-A2DC-594E7264C05B} | {8168FA44-1016-4535-A754-C91CA87DCD38}
/ |  | SO 443a (kraj) |  |  |  | SO 443a - Veřejné osvětlení (na SO 102.1 a 104) | [7 empty] | 0 |  |  |  | 0 |  | 0 | 0 | 302.9787 | 0 | 0 | 0 | 0 | 0 | 0 | 0 | 0 | 0 |  |  | 1 |  | IMPORT | {6F44CE8F-FDF8-4F68-82E6-A9839DE22F13} | {8168FA44-1016-4535-A754-C91CA87DCD38}
/ |  | SO 443b (město) |  |  |  | SO 443b - Veřejné osvětlení (na SO 102.1 a 104) | [7 empty] | 0 |  |  |  | 0 |  | 0 | 0 | 228.5912 | 0 | 0 | 0 | 0 | 0 | 0 | 0 | 0 | 0 |  |  | 1 |  | IMPORT | {A480C1F0-2768-44FB-AF25-D7CDB38DA3AF} | {8168FA44-1016-4535-A754-C91CA87DCD38}
/ |  | SO 444 |  |  |  | SO 444 - Osvětlení přechodů pro chodce (na SO 102.1 a 104) | [7 empty] | 0 |  |  |  | 0 |  | 0 | 0 | 91.756 | 0 | 0 | 0 | 0 | 0 | 0 | 0 | 0 | 0 |  |  | 1 |  | IMPORT | {DF19461E-EB9B-4BB4-9BCF-42A886D6234C} | {8168FA44-1016-4535-A754-C91CA87DCD38}
/ |  | SO 445a (kraj) |  |  |  | SO 445a - Veřejné osvětlení (na SO 102.2 a 105) | [7 empty] | 0 |  |  |  | 0 |  | 0 | 0 | 296.8049 | 0 | 0 | 0 | 0 | 0 | 0 | 0 | 0 | 0 |  |  | 1 |  | IMPORT | {86A34987-1B00-4917-A658-58862E6B4F2D} | {8168FA44-1016-4535-A754-C91CA87DCD38}
/ |  | SO 445b (město) |  |  |  | SO 445b - Veřejné osvětlení (na SO 102.2 a 105) | [7 empty] | 0 |  |  |  | 0 |  | 0 | 0 | 516.2996 | 0 | 0 | 0 | 0 | 0 | 0 | 0 | 0 | 0 |  |  | 1 |  | IMPORT | {2DF19570-2A35-42E9-B720-0FDD95322182} | {8168FA44-1016-4535-A754-C91CA87DCD38}
/ |  | SO 446 |  |  |  | SO 446 - Osvětlení podchodu (ul. Mostní) | [7 empty] | 0 |  |  |  | 0 |  | 0 | 0 | 32.904 | 0 | 0 | 0 | 0 | 0 | 0 | 0 | 0 | 0 |  |  | 1 |  | IMPORT | {EA27E0A0-5E51-442F-BB99-535406DA3098} | {8168FA44-1016-4535-A754-C91CA87DCD38}
/ |  | SO 471 |  |  |  | SO 471 - Světelná signalizace Mostní x Erbenova - úprava | [7 empty] | 0 |  |  |  | 0 |  | 0 | 0 | 136.201 | 0 | 0 | 0 | 0 | 0 | 0 | 0 | 0 | 0 |  |  | 1 |  | IMPORT | {8F4791DA-45DB-47F9-80F8-CD0C5151365B} | {8168FA44-1016-4535-A754-C91CA87DCD38}
/ |  | SO 472 |  |  |  | SO 472 - Zařízení městského rozhlasu - přeložka | [7 empty] | 0 |  |  |  | 0 |  | 0 | 0 | 0.834 | 0 | 0 | 0 | 0 | 0 | 0 | 0 | 0 | 0 |  |  | 1 |  | IMPORT | {02C77C21-94C8-4B45-BBC2-8342FA37125F} | {8168FA44-1016-4535-A754-C91CA87DCD38}
/ |  | SO 490 |  |  |  | SO 490 - Kamerový systém | [7 empty] | 0 |  |  |  | 0 |  | 0 | 0 | 286.4882 | 0 | 0 | 0 | 0 | 0 | 0 | 0 | 0 | 0 |  |  | 1 |  | IMPORT | {E9D6AE75-5332-4EBB-8A90-89C42F87BD18} | {8168FA44-1016-4535-A754-C91CA87DCD38}
/ |  | SO 501 |  |  |  | SO 501 - Ochrana NTL plynovodu (pod SO 104) | [7 empty] | 0 |  |  |  | 0 |  | 0 | 0 | 230.4819 | 0 | 0 | 0 | 0 | 0 | 0 | 0 | 0 | 0 |  |  | 1 |  | IMPORT | {848E447F-2010-411D-9E60-E3045221B226} | {8168FA44-1016-4535-A754-C91CA87DCD38}
/ |  | SO 502 |  |  |  | SO 502 - Ochrana NTL plynovodu (pod SO 102.1 km 0,124) | [7 empty] | 0 |  |  |  | 0 |  | 0 | 0 | 276.4424 | 0 | 0 | 0 | 0 | 0 | 0 | 0 | 0 | 0 |  |  | 1 |  | IMPORT | {6C03C605-6024-42AF-8361-1CC705C43151} | {8168FA44-1016-4535-A754-C91CA87DCD38}
/ |  | SO 503 |  |  |  | SO 503 - Ochrana NTL plynovodu (pod SO 105) | [7 empty] | 0 |  |  |  | 0 |  | 0 | 0 | 230.4819 | 0 | 0 | 0 | 0 | 0 | 0 | 0 | 0 | 0 |  |  | 1 |  | IMPORT | {89812ECD-0525-4C4F-89D9-8F9405CEEDAC} | {8168FA44-1016-4535-A754-C91CA87DCD38}
/ |  | SO 504 |  |  |  | SO 504 - Ochrana NTL plynovodu + zrušený (pod SO 101 a 103) | [7 empty] | 0 |  |  |  | 0 |  | 0 | 0 | 276.4424 | 0 | 0 | 0 | 0 | 0 | 0 | 0 | 0 | 0 |  |  | 1 |  | IMPORT | {EEC57A78-E4AE-46D3-9108-1AF313B6B4DA} | {8168FA44-1016-4535-A754-C91CA87DCD38}
/ |  | SO 505 |  |  |  | SO 505 - Ochrana NTL plynovodu DN 125 (pod SO 105) | [7 empty] | 0 |  |  |  | 0 |  | 0 | 0 | 230.4819 | 0 | 0 | 0 | 0 | 0 | 0 | 0 | 0 | 0 |  |  | 1 |  | IMPORT | {36D2550E-4A9C-4195-A404-0233CFD8A070} | {8168FA44-1016-4535-A754-C91CA87DCD38}
/ |  | SO 506 |  |  |  | SO 506 - Ochrana NTL plynovodu (pod SO 102.2 km 0,051) | [7 empty] | 0 |  |  |  | 0 |  | 0 | 0 | 230.4819 | 0 | 0 | 0 | 0 | 0 | 0 | 0 | 0 | 0 |  |  | 1 |  | IMPORT | {4B3F7A04-45A5-408F-83B0-D4542CC2B3AE} | {8168FA44-1016-4535-A754-C91CA87DCD38}
/ |  | SO 511 |  |  |  | SO 511 - Ochrana horkovodu Synthos DN 200 (ul.Podřípská) | [7 empty] | 0 |  |  |  | 0 |  | 0 | 0 | 69.0477 | 0 | 0 | 0 | 0 | 0 | 0 | 0 | 0 | 0 |  |  | 1 |  | IMPORT | {412D1FD2-2DB8-4D65-B4B3-45A9E81CFE06} | {8168FA44-1016-4535-A754-C91CA87DCD38}
/ |  | SO 512 |  |  |  | SO 512 - Přeložka horkovodu Synthos | [7 empty] | 0 |  |  |  | 0 |  | 0 | 0 | 802.2 | 0 | 0 | 0 | 0 | 0 | 0 | 0 | 0 | 0 |  |  | 1 |  | IMPORT | {69DBAEA3-4915-4252-93BA-34A9BE7A6700} | {8168FA44-1016-4535-A754-C91CA87DCD38}
/ |  | SO 811 |  |  |  | SO 811 - Rekultivace nefunkčních ploch komunikací | [7 empty] | 0 |  |  |  | 0 |  | 0 | 0 | 162.9321 | 0 | 0 | 0 | 0 | 0 | 0 | 0 | 0 | 0 |  |  | 1 |  | IMPORT | {DB485A4C-26A4-4DB6-81EC-30E8EB4C347C} | {8168FA44-1016-4535-A754-C91CA87DCD38}
/ |  | DIO |  |  |  | DIO - Dopravně inženýrská opatření | [7 empty] | 0 |  |  |  | 0 |  | 0 | 0 | 426.526 | 0 | 0 | 0 | 0 | 0 | 0 | 0 | 0 | 0 |  |  | 1 |  | IMPORT | {D490FB30-E5BA-4587-90D2-CE7FD2114E09} | {8168FA44-1016-4535-A754-C91CA87DCD38}
| 2) Ostatní náklady ze souhrnného listu | [12 empty] | 0 |  |  |  | 0 |  | Procent. zadání [% nákladů rozpočtu] | Zařazení nákladů | DPH | DPH [CZK]
|  | Projektové práce RDS | [11 empty] | 0 |  |  |  | 0 |  | 0% | stavební čast | základní | 0 | [12 empty] | OSTATNENAKLADY |  |  | 0 | 0 | 0 | 0 | 0 | 0 | 0 | 0 | 0 | 0 | 1 | 1 | x
|  | Průzkumné práce | [11 empty] | 0 |  |  |  | 0 |  | 0% | stavební čast | základní | 0 | [12 empty] | OSTATNENAKLADY |  |  | 0 | 0 | 0 | 0 | 0 | 0 | 0 | 0 | 0 | 0 | 1 | 1 | x
|  | Stroje, zařízení, inventář | [11 empty] | 0 |  |  |  | 0 |  | 0% | stavební čast | základní | 0 | [12 empty] | OSTATNENAKLADY |  |  | 0 | 0 | 0 | 0 | 0 | 0 | 0 | 0 | 0 | 0 | 1 | 1 | x
|  | Umělecká díla | [11 empty] | 0 |  |  |  | 0 |  | 0% | stavební čast | základní | 0 | [12 empty] | OSTATNENAKLADY |  |  | 0 | 0 | 0 | 0 | 0 | 0 | 0 | 0 | 0 | 0 | 1 | 1 | x
|  | Vedlejší náklady | [11 empty] | 0 |  |  |  | 0 |  | 0% | stavební čast | základní | 0 | [12 empty] | OSTATNENAKLADY |  |  | 0 | 0 | 0 | 0 | 0 | 0 | 0 | 0 | 0 | 0 | 1 | 1 | x
|  | Ostatní náklady | [11 empty] | 0 |  |  |  | 0 |  | 0% | stavební čast | základní | 0 | [12 empty] | OSTATNENAKLADY |  |  | 0 | 0 | 0 | 0 | 0 | 0 | 0 | 0 | 0 | 0 | 1 | 1 | x
|  | H. Rezerva | [11 empty] | 0 |  |  |  | 0 |  | 0% | stavební čast | základní | 0 | [12 empty] | OSTATNENAKLADY |  |  | 0 | 0 | 0 | 0 | 0 | 0 | 0 | 0 | 0 | 0 | 1 | 1 | x
|  | I. Ostatní investice | [11 empty] | 0 |  |  |  | 0 |  | 0% | stavební čast | základní | 0 | [12 empty] | OSTATNENAKLADY |  |  | 0 | 0 | 0 | 0 | 0 | 0 | 0 | 0 | 0 | 0 | 1 | 1 | x
|  | Nehmotný investiční majetek | [11 empty] | 0 |  |  |  | 0 |  | 0% | stavební čast | základní | 0 | [12 empty] | OSTATNENAKLADY |  |  | 0 | 0 | 0 | 0 | 0 | 0 | 0 | 0 | 0 | 0 | 1 | 1 | x
|  | Provozní náklady | [11 empty] | 0 |  |  |  | 0 |  | 0% | stavební čast | základní | 0 | [12 empty] | OSTATNENAKLADY |  |  | 0 | 0 | 0 | 0 | 0 | 0 | 0 | 0 | 0 | 0 | 1 | 1 | x
|  | Vyplň vlastní | [11 empty] | 0 |  |  |  | 0 |  | 0% | stavební čast | základní | 0 | [12 empty] | OSTATNENAKLADYVLASTNE |  |  | 0 | 0 | 0 | 0 | 0 | 0 | 0 | 0 | 0 | 0 | 1 | 1
|  | Vyplň vlastní | [11 empty] | 0 |  |  |  | 0 |  | 0% | stavební čast | základní | 0 | [12 empty] | OSTATNENAKLADYVLASTNE |  |  | 0 | 0 | 0 | 0 | 0 | 0 | 0 | 0 | 0 | 0 | 1 | 1
|  | Vyplň vlastní | [11 empty] | 0 |  |  |  | 0 |  | 0% | stavební čast | základní | 0 | [12 empty] | OSTATNENAKLADYVLASTNE |  |  | 0 | 0 | 0 | 0 | 0 | 0 | 0 | 0 | 0 | 0 | 1 | 1
| Celkové náklady za stavbu 1) + 2) | [12 empty] | 0 |  |  |  | 0

## SO 001 - SO 001 Příprava ...
| List obsahuje: |  | 1) Krycí list rozpočtu |  | 2) Rekapitulace rozpočtu |  |  | 3) Rozpočet |  |  | Zpět na list: | Rekapitulace stavby
optimalizováno pro tisk sestav ve formátu A4 - na výšku | [11 empty] | >> skryté sloupce << | [9 empty] | {C21C8F3D-DFD0-4023-803F-9939671F5D82}
2
KRYCÍ LIST ROZPOČTU | [12 empty] | v --- níže se nacházejí doplnkové a pomocné údaje k sestavám --- v | [8 empty] | False
| Stavba: |  | II/101_CÚ 2013_Kralupy nad Vltavou - průtah
| Objekt: |  | SO 001 - SO 001 Příprava území
| JKSO: |  | 822 26 | [5 empty] | CC-CZ:
| Místo: |  | Kralupy nad Vltavou - průtah | [5 empty] | Datum: |  | 27.08.2013
| Objednavatel: | [7 empty] | IČ:
DIČ:
| Zhotovitel: | [7 empty] | IČ: |  | Vyplň údaj
|  | Vyplň údaj | [6 empty] | DIČ: |  | Vyplň údaj
| Projektant: | [7 empty] | IČ:
|  | VPÚ DECO PRAHA a.s. | [6 empty] | DIČ:
| Zpracovatel: | [7 empty] | IČ:
|  | D.Smejkalová | [6 empty] | DIČ:
| Náklady z rozpočtu | [7 empty] | 0
| Ostatní náklady | [7 empty] | 0
| Cena bez DPH | [7 empty] | 0
| DPH | základní | 21% | ze | 0 |  |  |  | 0
|  | snížená | 15% | ze | 0 |  |  |  | 0
|  | zákl. přenesená | 21% | ze | 0 |  |  |  | 0
|  | sníž. přenesená | 15% | ze | 0 |  |  |  | 0
|  | nulová | 0% | ze | 0 |  |  |  | 0
| Cena s DPH |  |  | v | CZK |  |  | 0
| Projektant |  |  |  |  | Zpracovatel
| Datum a podpis: |  |  | Razítko |  | Datum a podpis: |  |  |  | Razítko
| Objednavatel |  |  |  |  | Zhotovitel
| Datum a podpis: |  |  | Razítko |  | Datum a podpis: |  |  |  | Razítko
REKAPITULACE ROZPOČTU
Stavba: |  |  | II/101_CÚ 2013_Kralupy nad Vltavou - průtah
Objekt: |  |  | SO 001 - SO 001 Příprava území
Místo: |  |  | Kralupy nad Vltavou - průtah |  |  |  | Datum: |  | 27.08.2013
Objednavatel: | [6 empty] | Projektant: |  | VPÚ DECO PRAHA a.s.
Zhotovitel: |  |  | Vyplň údaj |  |  |  | Zpracovatel: |  | D.Smejkalová
Kód - Popis | [9 empty] | Cena celkem [CZK]
1) Náklady z rozpočtu | [9 empty] | 0 | [12 empty] | -1
| HSV - Práce a dodávky HSV | [8 empty] | 0
| 1 - Zemní práce | [8 empty] | 0
| 9 - Ostatní konstrukce a práce-bourání | [8 empty] | 0
2) Ostatní náklady | [9 empty] | 0 |  |  |  | DPH
| Zařízení staveniště | [8 empty] | 0 |  |  |  | základní | [12 empty] | VRN | 0 | 0 | 0 | 0 | 0 | 1
| Mimostav. doprava | [8 empty] | 0 |  |  |  | základní | [12 empty] | VRN | 0 | 0 | 0 | 0 | 0 | 1
| Územní vlivy | [8 empty] | 0 |  |  |  | základní | [12 empty] | VRN | 0 | 0 | 0 | 0 | 0 | 1
| Provozní vlivy | [8 empty] | 0 |  |  |  | základní | [12 empty] | VRN | 0 | 0 | 0 | 0 | 0 | 1
| Ostatní | [8 empty] | 0 |  |  |  | základní | [12 empty] | VRN | 0 | 0 | 0 | 0 | 0 | 1
| Kompletační činnosť | [8 empty] | 0 |  |  |  | základní | [12 empty] | KOMPLETACNA | 0 | 0 | 0 | 0 | 0 | 1
Celkové náklady za stavbu 1) + 2) | [7 empty] | 0
ROZPOČET
Stavba: |  |  | II/101_CÚ 2013_Kralupy nad Vltavou - průtah
Objekt: |  |  | SO 001 - SO 001 Příprava území
Místo: |  |  | Kralupy nad Vltavou - průtah |  |  |  | Datum: |  | 27.08.2013
Objednavatel: | [6 empty] | Projektant: |  | VPÚ DECO PRAHA a.s.
Zhotovitel: |  |  | Vyplň údaj |  |  |  | Zpracovatel: |  | D.Smejkalová
PČ | Typ | Kód | Popis |  |  | MJ | Množství | J.cena [CZK] |  | Cena celkem [CZK] |  |  | Poznámka | DPH | J. Nh [h] | Nh celkom [h] | J. hmotnost [t] | Hmotnost celkem [t] | J. suť [t] | Suť Celkem [t]
Náklady z rozpočtu | [9 empty] | 0 | [5 empty] | 2368.1056 |  | 371.1838 |  | 4235.368 |  | D | -1 | [10 empty] | 0
| HSV - Práce a dodávky HSV | [8 empty] | 0 | [5 empty] | 2368.1056 |  | 371.1838 |  | 4235.368 | 1 | D | 0 |  |  |  | ROZPOCET | [6 empty] | 0
| 1 - Zemní práce | [8 empty] | 0 | [5 empty] | 2212.8973 |  | 248.0738 |  | 4203.526 | 1 | D | 1 |  |  |  | ROZPOCET | [6 empty] | 0
1 | K | 111201101 | Odstranění křovin a stromů průměru kmene do 100 mm i s kořeny z celkové plochy do 1000 m2 (mezi CITY BLOKY) |  |  | m2 | 260 | 0 |  | 0 |  |  |  | základní | 0.172 | 44.72 | 0 | 0 | 0 | 0 | 4 | K | 2 |  |  |  | ROZPOCET | 0 | 0 | 0 | 0 | 0 | 1 | 0 | 4
|  |  | "v SO 104" 260 |  |  |  | 260 | [14 empty] | VV | 2 | 2 | -1 | 1 | ROZPOCET
2 | K | 111201401 | Spálení křovin a stromů průměru kmene do 100 mm na hromadách pro jakoukoli plochu |  |  | m2 | 260 | 0 |  | 0 |  |  |  | základní | 0.07 | 18.2 | 0.00018 | 0.0468 | 0 | 0 | 4 | K | 2 |  |  |  | ROZPOCET | 0 | 0 | 0 | 0 | 0 | 1 | 0 | 4
3 | K | 111251111 | Drcení (štěpkování) ořezaných větví D do 100 mm + pařezů s odvozem do 20 km (odhad 1 strom = 1m3) |  |  | m3 | 18 | 0 |  | 0 |  |  |  | základní | 4.948 | 89.064 | 0 | 0 | 0 | 0 | 4 | K | 2 |  |  |  | ROZPOCET | 0 | 0 | 0 | 0 | 0 | 1 | 0 | 4
4 | K | 112101102 | Kácení stromů listnatých D kmene do 500 mm, s odřezáním kmene a s odvětvením,s naložením na dopravní prostředek |  |  | kus | 18 | 0 |  | 0 |  |  |  | základní | 0.88 | 15.84 | 0 | 0 | 0 | 0 | 4 | K | 2 |  |  |  | ROZPOCET | 0 | 0 | 0 | 0 | 0 | 1 | 0 | 4
|  |  | "z SO 102.1" 4 |  |  |  | 4 | [14 empty] | VV | 2 | 2 | -1 | 0 | ROZPOCET
|  |  | "z SO 202 a SO 203" 9+3 |  |  |  | 12 | [14 empty] | VV | 2 | 2 | -1 | 0 | ROZPOCET
|  |  | "z SO 104" 2 |  |  |  | 2 | [14 empty] | VV | 2 | 2 | -1 | 0 | ROZPOCET
|  |  | Součet |  |  |  | 18 | [14 empty] | VV | 2 | 4 | -1 | 1 | ROZPOCET
5 | K | 112201102 | Odstranění pařezů D do 500 mm, s jejich vykopáním,vytrháním nebo odstřelem,s přesekáním kořenů |  |  | kus | 18 | 0 |  | 0 |  |  |  | základní | 1.655 | 29.79 | 1e-05 | 0.00018 | 0 | 0 | 4 | K | 2 |  |  |  | ROZPOCET | 0 | 0 | 0 | 0 | 0 | 1 | 0 | 4
6 | K | 113106123 | Rozebrání dlažeb nebo dílců komunikací pro pěší ze zámkových dlaždic (0,260t/m2) |  |  | m2 | 346 | 0 |  | 0 |  |  |  | základní | 0.21 | 72.66 | 0 | 0 | 0.26 | 89.96 | 4 | K | 2 |  |  |  | ROZPOCET | 0 | 0 | 0 | 0 | 0 | 1 | 0 | 4
|  |  | 11+110+30+100+95 |  |  |  | 346 | [14 empty] | VV | 2 | 2 | -1 | 1 | ROZPOCET
7 | K | 113106221 | Rozebrání dlažeb vozovek pl přes 50 m2 do 200 m2 ze žulových kostek do lože z kameniva těženého (0,320t/m2) |  |  | m2 | 40 | 0 |  | 0 |  |  |  | základní | 0.017 | 0.68 | 0 | 0 | 0.32 | 12.8 | 4 | K | 2 |  |  |  | ROZPOCET | 0 | 0 | 0 | 0 | 0 | 1 | 0 | 4
8 | K | 113107130 | Odstranění podkladu pl do 50 m2 z betonu prostého tl 100 mm - 0,185t/m2 - vybetonovaný svažitý pruh za obrub. (SO105) - betonová slupka |  |  | m2 | 110 | 0 |  | 0 |  |  |  | základní | 1.228 | 135.08 | 0 | 0 | 0.185 | 20.35 | 4 | K | 2 |  |  |  | ROZPOCET | 0 | 0 | 0 | 0 | 0 | 1 | 0 | 4
9 | K | 113151311 | Odstranění živičného krytu frézováním pl přes 500 m2 tl 20 mm s překážkami v trase s naložením - 0,051t/m2 (SO 106 v celk.tl.200mm + SO 102.2 v celk.tl.140mm) |  |  | m2 | 1450 | 0 |  | 0 |  |  |  | základní | 0.037 | 53.65 | 2e-05 | 0.029 | 0.051 | 73.95 | 4 | K | 2 |  |  |  | ROZPOCET | 0 | 0 | 0 | 0 | 0 | 1 | 0 | 4
|  |  | 510+940 |  |  |  | 1450 | [14 empty] | VV | 2 | 2 | -1 | 1 | ROZPOCET
10 | K | 113151312 | Odstranění živičného krytu frézováním pl přes 500 m2 tl 30 mm s překážkami v trase s naložením - 0,077t/m2 (SO101+SO103 v celk.t.125mm + SO104 v celk.tl.270mm) |  |  | m2 | 3723 | 0 |  | 0 |  |  |  | základní | 0.044 | 163.812 | 2e-05 | 0.07446 | 0.077 | 286.671 | 4 | K | 2 |  |  |  | ROZPOCET | 0 | 0 | 0 | 0 | 0 | 1 | 0 | 4
|  |  | 1453+1080+1190 |  |  |  | 3723 | [14 empty] | VV | 2 | 2 | -1 | 1 | ROZPOCET
11 | K | 113151313 | Odstranění živičného krytu frézováním pl přes 500 m2 tl 40 mm s překážkami v trase s naložením (0,103t/m2) |  |  | m2 | 2995 | 0 |  | 0 |  |  |  | základní | 0.046 | 137.77 | 2e-05 | 0.0599 | 0.103 | 308.485 | 4 | K | 2 |  |  |  | ROZPOCET | 0 | 0 | 0 | 0 | 0 | 1 | 0 | 4
|  |  | 480+460+840+35+280+100+130+670 |  |  |  | 2995 | [14 empty] | VV | 2 | 2 | -1 | 1 | ROZPOCET
12 | K | 113151314 | Odstranění živičného krytu frézováním pl přes 500 m2 tl 50 mm s překážkami v trase s naložením - 0,128t/m2 |  |  | m2 | 7686 | 0 |  | 0 |  |  |  | základní | 0.05 | 384.3 | 3e-05 | 0.23058 | 0.128 | 983.808 | 4 | K | 2 |  |  |  | ROZPOCET | 0 | 0 | 0 | 0 | 0 | 1 | 0 | 4
|  |  | 2*(1453+1080)+(1160+630+830) |  |  |  | 7686 | [14 empty] | VV | 2 | 2 | -1 | 1 | ROZPOCET
13 | K | 113151315 | Odstranění živičného krytu frézováním pl přes 500 m2 tl 60 mm s překážkami v trase s naložením - 0,154t/m2 |  |  | m2 | 15763 | 0 |  | 0 |  |  |  | základní | 0.058 | 914.254 | 3e-05 | 0.47289 | 0.154 | 2427.502 | 4 | K | 2 |  |  |  | ROZPOCET | 0 | 0 | 0 | 0 | 0 | 1 | 0 | 4
|  |  | (83+120+40+140+120+250+160)+2*(1160+630+830)+(3*510)+(3*480)+(4*1190)+(2*940) |  |  |  | 15763 | [14 empty] | VV | 2 | 2 | -1 | 1 | ROZPOCET
14 | K | 121101101 | Sejmutí ornice s přemístěním na vzdálenost do 50 m (v tl.200 mm) |  |  | m3 | 406 | 0 |  | 0 |  |  |  | základní | 0.097 | 39.382 | 0 | 0 | 0 | 0 | 4 | K | 2 |  |  |  | ROZPOCET | 0 | 0 | 0 | 0 | 0 | 1 | 0 | 4
15 | K | 162301402 | Vodorovné přemístění větví stromů listnatých do 5 km D kmene do 500 mm |  |  | kus | 18 | 0 |  | 0 |  |  |  | základní | 0.245 | 4.41 | 0 | 0 | 0 | 0 | 4 | K | 2 |  |  |  | ROZPOCET | 0 | 0 | 0 | 0 | 0 | 1 | 0 | 4
16 | K | 162301412 | Vodorovné přemístění kmenů stromů listnatých do 5 km D kmene do 500 mm |  |  | kus | 18 | 0 |  | 0 |  |  |  | základní | 0.96 | 17.28 | 0 | 0 | 0 | 0 | 4 | K | 2 |  |  |  | ROZPOCET | 0 | 0 | 0 | 0 | 0 | 1 | 0 | 4
17 | K | 162301422 | Vodorovné přemístění pařezů do 5 km D do 500 mm |  |  | kus | 18 | 0 |  | 0 |  |  |  | základní | 0.303 | 5.454 | 0 | 0 | 0 | 0 | 4 | K | 2 |  |  |  | ROZPOCET | 0 | 0 | 0 | 0 | 0 | 1 | 0 | 4
18 | K | 162301501 | Vodorovné přemístění křovin do 5 km D kmene do 100 mm |  |  | m2 | 260 | 0 |  | 0 |  |  |  | základní | 0 | 0 | 0 | 0 | 0 | 0 | 4 | K | 2 |  |  |  | ROZPOCET | 0 | 0 | 0 | 0 | 0 | 1 | 0 | 4
19 | K | 162301902 | Příplatek k vodorovnému přemístění větví stromů listnatých D kmene do 500 mm ZKD 5 km (celkem do 15 km) |  |  | kus | 36 | 0 |  | 0 |  |  |  | základní | 0 | 0 | 0 | 0 | 0 | 0 | 4 | K | 2 |  |  |  | ROZPOCET | 0 | 0 | 0 | 0 | 0 | 1 | 0 | 4
|  |  | 18*2 |  |  |  | 36 | [14 empty] | VV | 2 | 2 | -1 | 1 | ROZPOCET
20 | K | 162301912 | Příplatek k vodorovnému přemístění kmenů stromů listnatých D kmene do 500 mm ZKD 5 km (celkem odvoz do 15 km) |  |  | kus | 36 | 0 |  | 0 |  |  |  | základní | 0 | 0 | 0 | 0 | 0 | 0 | 4 | K | 2 |  |  |  | ROZPOCET | 0 | 0 | 0 | 0 | 0 | 1 | 0 | 4
21 | K | 162301922 | Příplatek k vodorovnému přemístění pařezů D 500 mm ZKD 5 km (celkem do 15km) |  |  | kus | 36 | 0 |  | 0 |  |  |  | základní | 0 | 0 | 0 | 0 | 0 | 0 | 4 | K | 2 |  |  |  | ROZPOCET | 0 | 0 | 0 | 0 | 0 | 1 | 0 | 4
22 | K | 162601102 | Vodorovné přemístění do 5000 m výkopku z horniny tř. 1 až 4 - odvoz potřebného humusu na deponii v rámci stavby (na budoucí ohumusování navržených svahů jednotlivých SO - nakopání a dovoz z deponie viz jednotlivé SO)) |  |  | m3 | 282.3 | 0 |  | 0 |  |  |  | základní | 0.011 | 3.1053 | 0 | 0 | 0 | 0 | 4 | K | 2 |  |  |  | ROZPOCET | 0 | 0 | 0 | 0 | 0 | 1 | 0 | 4
23 | K | 162701105 | Vodorovné přemístění do 10000 m výkopku z horniny tř. 1 až 4 odvoz sypaniny z prstence na skládku |  |  | m3 | 148 | 0 |  | 0 |  |  |  | základní | 0.011 | 1.628 | 0 | 0 | 0 | 0 | 4 | K | 2 |  |  |  | ROZPOCET | 0 | 0 | 0 | 0 | 0 | 1 | 0 | 4
24 | K | 162701105b | Vodorovné přemístění do 10000 m výkopku z horniny tř. 1 až 4 odvoz přebytku humusu - nabídnuto k zemědělským účelům |  |  | m3 | 124 | 0 |  | 0 |  |  |  | základní | 0.011 | 1.364 | 0 | 0 | 0 | 0 | 4 | K | 2 |  |  |  | ROZPOCET | 0 | 0 | 0 | 0 | 0 | 1 | 0 | 4
25 | K | 162701109a | Příplatek k vodorovnému přemístění výkopku z horniny tř. 1 až 4 ZKD 1000 m přes 10000 m - odvoz zeminy z prstence na skládku (celkem 15km) |  |  | m3 | 740 | 0 |  | 0 |  |  |  | základní | 0 | 0 | 0 | 0 | 0 | 0 | 4 | K | 2 |  |  |  | ROZPOCET | 0 | 0 | 0 | 0 | 0 | 1 | 0 | 4
|  |  | 148*5 |  |  |  | 740 | [14 empty] | VV | 2 | 2 | -1 | 1 | ROZPOCET
26 | K | 162701109b | Příplatek k vodorovnému přemístění výkopku z horniny tř. 1 až 4 ZKD 1000 m přes 10000 m - přebytek humusu celkem do 15 km) |  |  | m3 | 620 | 0 |  | 0 |  |  |  | základní | 0 | 0 | 0 | 0 | 0 | 0 | 4 | K | 2 |  |  |  | ROZPOCET | 0 | 0 | 0 | 0 | 0 | 1 | 0 | 4
|  |  | 124*5 |  |  |  | 620 | [14 empty] | VV | 2 | 2 | -1 | 1 | ROZPOCET
27 | K | 167101102a | Nakládání výkopku z hornin tř. 1 až 4 přes 100 m3 - sejmutý humus (před odvozem na mezideponii v rámci stavby) |  |  | m3 | 406 | 0 |  | 0 |  |  |  | základní | 0.097 | 39.382 | 0 | 0 | 0 | 0 | 4 | K | 2 |  |  |  | ROZPOCET | 0 | 0 | 0 | 0 | 0 | 1 | 0 | 4
|  |  | 406 |  |  |  | 406 | [14 empty] | VV | 2 | 2 | -1 | 1 | ROZPOCET
28 | K | 167101102b | Nakládání výkopku z hornin tř. 1 až 4 přes 100 m3 - přebytek humusu před odvozem (do 15km - nabídnuto k zemědělským účelům) |  |  | m3 | 124 | 0 |  | 0 |  |  |  | základní | 0.097 | 12.028 | 0 | 0 | 0 | 0 | 4 | K | 2 |  |  |  | ROZPOCET | 0 | 0 | 0 | 0 | 0 | 1 | 0 | 4
|  |  | 406-282 |  |  |  | 124 | [14 empty] | VV | 2 | 2 | -1 | 1 | ROZPOCET
29 | K | 167101102c | Nakládání výkopku z hornin tř. 1 až 4 přes 100 m3 - sypanina z prstence (po odstr.bet.bloků) |  |  | m3 | 148 | 0 |  | 0 |  |  |  | základní | 0.097 | 14.356 | 0 | 0 | 0 | 0 | 4 | K | 2 |  |  |  | ROZPOCET | 0 | 0 | 0 | 0 | 0 | 1 | 0 | 4
|  |  | 148 |  |  |  | 148 | [14 empty] | VV | 2 | 2 | -1 | 1 | ROZPOCET
30 | K | 171201201 | Uložení sypaniny na skládky |  |  | m3 | 148 | 0 |  | 0 |  |  |  | základní | 0.009 | 1.332 | 0 | 0 | 0 | 0 | 4 | K | 2 |  |  |  | ROZPOCET | 0 | 0 | 0 | 0 | 0 | 1 | 0 | 4
31 | K | 171201211 | Poplatek za uložení odpadu ze sypaniny na skládce (skládkovné) |  |  | t | 247.16 | 0 |  | 0 |  |  |  | základní | 0 | 0 | 1 | 247.16 | 0 | 0 | 4 | K | 2 |  |  |  | ROZPOCET | 0 | 0 | 0 | 0 | 0 | 1 | 0 | 4
|  |  | 148*1,67 |  |  |  | 247.16 | [14 empty] | VV | 2 | 2 | -1 | 1 | ROZPOCET
32 | K | 174201202 | Zásyp jam po pařezech D pařezů do 500 mm,výkopkem získaným při dobývání pařezů,s hrubým urovnáním povrchu zasypávky |  |  | kus | 18 | 0 |  | 0 |  |  |  | základní | 0.742 | 13.356 | 0 | 0 | 0 | 0 | 4 | K | 2 |  |  |  | ROZPOCET | 0 | 0 | 0 | 0 | 0 | 1 | 0 | 4
| 9 - Ostatní konstrukce a práce-bourání | [8 empty] | 0 | [5 empty] | 155.2083 |  | 123.11 |  | 31.842 | 1 | D | 1 |  |  |  | ROZPOCET | [6 empty] | 0
33 | K | 911381832 | Odstranění městské ochranné betonové zábrany délky 1 m výšky 0,5 m - ohraničení stávajícího zeleného prstence z "CITY BLOKŮ" - 0,261t/m |  |  | m | 122 | 0 |  | 0 |  |  |  | základní | 0.798 | 97.356 | 0 | 0 | 0.261 | 31.842 | 4 | K | 2 |  |  |  | ROZPOCET | 0 | 0 | 0 | 0 | 0 | 1 | 0 | 4
34 | K | 979082213a | Vodorovná doprava suti po suchu do 1 km - odvoz odfrézované živice k recyklaci |  |  | t | 3471.391 | 0 |  | 0 |  |  |  | základní | 0.01 | 34.7139 | 0 | 0 | 0 | 0 | 4 | K | 2 |  |  |  | ROZPOCET | 0 | 0 | 0 | 0 | 0 | 1 | 0 | 4
|  |  | (2515*0,04*2,2)+(913*0,06*2,2)+(2533*0,125*2,2)+(2620*0,170*2,2) |  |  |  | 2018.291 | [14 empty] | VV | 2 | 2 | -1 | 0 | ROZPOCET
|  |  | (510*0,20*2,2)+(480*0,22*2,2)+(1190*0,27*2,2)+(940*0,140*2,2) |  |  |  | 1453.1 | [14 empty] | VV | 2 | 2 | -1 | 0 | ROZPOCET
|  |  | Součet |  |  |  | 3471.391 | [14 empty] | VV | 2 | 4 | -1 | 1 | ROZPOCET
35 | K | 979082213b | Vodorovná doprava suti po suchu do 1 km - odvoz vybourané dlažby a betonu |  |  | t | 123.11 | 0 |  | 0 |  |  |  | základní | 0.01 | 1.2311 | 0 | 0 | 0 | 0 | 4 | K | 2 |  |  |  | ROZPOCET | 0 | 0 | 0 | 0 | 0 | 1 | 0 | 4
|  |  | (346*0,260)+(40*0,320)+(110*0,185) |  |  |  | 123.11 | [14 empty] | VV | 2 | 2 | -1 | 1 | ROZPOCET
36 | K | 979082219a | Příplatek ZKD 1 km u vodorovné dopravy suti po suchu do 1 km (odfr.živice celkem do 5 km) |  |  | t | 13885.564 | 0 |  | 0 |  |  |  | základní | 0 | 0 | 0 | 0 | 0 | 0 | 4 | K | 2 |  |  |  | ROZPOCET | 0 | 0 | 0 | 0 | 0 | 1 | 0 | 4
|  |  | 3471,391*4 |  |  |  | 13885.564 | [14 empty] | VV | 2 | 2 | -1 | 1 | ROZPOCET
37 | K | 979082219b | Příplatek ZKD 1 km u vodorovné dopravy suti po suchu do 1 km (vybouraná dlažba + beton celkem do 15 km) |  |  | t | 1723.54 | 0 |  | 0 |  |  |  | základní | 0 | 0 | 0 | 0 | 0 | 0 | 4 | K | 2 |  |  |  | ROZPOCET | 0 | 0 | 0 | 0 | 0 | 1 | 0 | 4
|  |  | 123,11*14 |  |  |  | 1723.54 | [14 empty] | VV | 2 | 2 | -1 | 1 | ROZPOCET
38 | K | 979099115 | Poplatek za uložení betonového odpadu na skládce (skládkovné) |  |  | t | 123.11 | 0 |  | 0 |  |  |  | základní | 0 | 0 | 1 | 123.11 | 0 | 0 | 4 | K | 2 |  |  |  | ROZPOCET | 0 | 0 | 0 | 0 | 0 | 1 | 0 | 4
39 | K | 979084216 | Vodorovná doprava vybouraných hmot po suchu do 5 km - CITY BLOKY |  |  | t | 31.842 | 0 |  | 0 |  |  |  | základní | 0.688 | 21.9073 | 0 | 0 | 0 | 0 | 4 | K | 2 |  |  |  | ROZPOCET | 0 | 0 | 0 | 0 | 0 | 1 | 0 | 4
|  |  | 122*0,261 |  |  |  | 31.842 | [14 empty] | VV | 2 | 2 | -1 | 1 | ROZPOCET
40 | K | 979084219 | Příplatek ZKD 5 km u vodorovné dopravy vybouraných hmot po suchu - CITY BLOKY cca do 15km |  |  | t | 63.684 | 0 |  | 0 |  |  |  | základní | 0 | 0 | 0 | 0 | 0 | 0 | 4 | K | 2 |  |  |  | ROZPOCET | 0 | 0 | 0 | 0 | 0 | 1 | 0 | 4
|  |  | 31,842*2 |  |  |  | 63.684 | [14 empty] | VV | 2 | 2 | -1 | 1 | ROZPOCET
| VP - Vícepráce | [8 empty] | 0 | [11 empty] | D | 0 |  |  |  | PN | [6 empty] | 0
0

## SO 101.a - Silnice III_10...
| List obsahuje: |  | 1) Krycí list rozpočtu |  | 2) Rekapitulace rozpočtu |  |  | 3) Rozpočet |  |  | Zpět na list: | Rekapitulace stavby
optimalizováno pro tisk sestav ve formátu A4 - na výšku | [11 empty] | >> skryté sloupce << | [9 empty] | {83A99A8D-98BC-47A1-B3D6-412C386946D0}
2
KRYCÍ LIST ROZPOČTU | [12 empty] | v --- níže se nacházejí doplnkové a pomocné údaje k sestavám --- v | [8 empty] | False
| Stavba: |  | II/101_CÚ 2013_Kralupy nad Vltavou - průtah
| Objekt: |  | SO 101.a - Silnice III/10148 ul.Podřípská - investice kraje
| JKSO: |  | 822 24 | [5 empty] | CC-CZ:
| Místo: |  | Kralupy nad Vltavou - průtah | [5 empty] | Datum: |  | 27.08.2013
| Objednavatel: | [7 empty] | IČ:
DIČ:
| Zhotovitel: | [7 empty] | IČ: |  | Vyplň údaj
|  | Vyplň údaj | [6 empty] | DIČ: |  | Vyplň údaj
| Projektant: | [7 empty] | IČ:
|  | VPÚ DECO PRAHA a.s. | [6 empty] | DIČ:
| Zpracovatel: | [7 empty] | IČ:
|  | D.Smejkalová | [6 empty] | DIČ:
| Náklady z rozpočtu | [7 empty] | 0
| Ostatní náklady | [7 empty] | 0
| Cena bez DPH | [7 empty] | 0
| DPH | základní | 21% | ze | 0 |  |  |  | 0
|  | snížená | 15% | ze | 0 |  |  |  | 0
|  | zákl. přenesená | 21% | ze | 0 |  |  |  | 0
|  | sníž. přenesená | 15% | ze | 0 |  |  |  | 0
|  | nulová | 0% | ze | 0 |  |  |  | 0
| Cena s DPH |  |  | v | CZK |  |  | 0
| Projektant |  |  |  |  | Zpracovatel
| Datum a podpis: |  |  | Razítko |  | Datum a podpis: |  |  |  | Razítko
| Objednavatel |  |  |  |  | Zhotovitel
| Datum a podpis: |  |  | Razítko |  | Datum a podpis: |  |  |  | Razítko
REKAPITULACE ROZPOČTU
Stavba: |  |  | II/101_CÚ 2013_Kralupy nad Vltavou - průtah
Objekt: |  |  | SO 101.a - Silnice III/10148 ul.Podřípská - investice kraje
Místo: |  |  | Kralupy nad Vltavou - průtah |  |  |  | Datum: |  | 27.08.2013
Objednavatel: | [6 empty] | Projektant: |  | VPÚ DECO PRAHA a.s.
Zhotovitel: |  |  | Vyplň údaj |  |  |  | Zpracovatel: |  | D.Smejkalová
Kód - Popis | [9 empty] | Cena celkem [CZK]
1) Náklady z rozpočtu | [9 empty] | 0 | [12 empty] | -1
2) Ostatní náklady | [9 empty] | 0 |  |  |  | DPH
| Zařízení staveniště | [8 empty] | 0 |  |  |  | základní | [12 empty] | VRN | 0 | 0 | 0 | 0 | 0 | 1
| Mimostav. doprava | [8 empty] | 0 |  |  |  | základní | [12 empty] | VRN | 0 | 0 | 0 | 0 | 0 | 1
| Územní vlivy | [8 empty] | 0 |  |  |  | základní | [12 empty] | VRN | 0 | 0 | 0 | 0 | 0 | 1
| Provozní vlivy | [8 empty] | 0 |  |  |  | základní | [12 empty] | VRN | 0 | 0 | 0 | 0 | 0 | 1
| Ostatní | [8 empty] | 0 |  |  |  | základní | [12 empty] | VRN | 0 | 0 | 0 | 0 | 0 | 1
| Kompletační činnosť | [8 empty] | 0 |  |  |  | základní | [12 empty] | KOMPLETACNA | 0 | 0 | 0 | 0 | 0 | 1
Celkové náklady za stavbu 1) + 2) | [7 empty] | 0
ROZPOČET
Stavba: |  |  | II/101_CÚ 2013_Kralupy nad Vltavou - průtah
Objekt: |  |  | SO 101.a - Silnice III/10148 ul.Podřípská - investice kraje
Místo: |  |  | Kralupy nad Vltavou - průtah |  |  |  | Datum: |  | 27.08.2013
Objednavatel: | [6 empty] | Projektant: |  | VPÚ DECO PRAHA a.s.
Zhotovitel: |  |  | Vyplň údaj |  |  |  | Zpracovatel: |  | D.Smejkalová
PČ | Typ | Kód | Popis |  |  | MJ | Množství | J.cena [CZK] |  | Cena celkem [CZK] |  |  | Poznámka | DPH | J. Nh [h] | Nh celkom [h] | J. hmotnost [t] | Hmotnost celkem [t] | J. suť [t] | Suť Celkem [t]
Náklady z rozpočtu | [9 empty] | 0 | [5 empty] | 803.5895 |  | 441.9934 |  | 682.61 |  | D | -1 | [10 empty] | 0
1 | K | 113106521 | Rozebrání dlažeb vozovek pl přes 200 m2 z drobných kostek do lože z kameniva těženého (odh.v tl.16cm - 0,320t/m2) |  |  | m2 | 810 | 0 |  | 0 |  |  |  | základní | 0.015 | 12.15 | 0 | 0 | 0.32 | 259.2 | 4 | K | 0 |  |  |  | ROZPOCET | 0 | 0 | 0 | 0 | 0 | 1 | 0 | 4
3 | K | 113107223 | Odstranění podkladu pl přes 200 m2 z kameniva drceného tl 300 mm (v tl.270mm a v tl.300mm - 0,400t/m2) |  |  | m2 | 997 | 0 |  | 0 |  |  |  | základní | 0.119 | 118.643 | 0 | 0 | 0.4 | 398.8 | 4 | K | 0 |  |  |  | ROZPOCET | 0 | 0 | 0 | 0 | 0 | 1 | 0 | 4
|  |  | 802+195 |  |  |  | 997 | [14 empty] | VV | 0 | 2 | -1 | 1 | ROZPOCET
4 | K | 113201111 | Vytrhání obrub chodníkových ležatých - kamenných (budou zpetně použity) |  |  | m | 107 | 0 |  | 0 |  |  |  | základní | 0.227 | 24.289 | 0 | 0 | 0.23 | 24.61 | 4 | K | 0 |  |  |  | ROZPOCET | 0 | 0 | 0 | 0 | 0 | 1 | 0 | 4
|  |  | 34+45+28 |  |  |  | 107 | [14 empty] | VV | 0 | 2 | -1 | 1 | ROZPOCET
5 | K | 122201402 | Vykopávky v zemníku na suchu v hornině tř. 3 objem do 1000 m3 - zemina vhodná pro aktivní zónu + dosypávku krajnic |  |  | m3 | 195 | 0 |  | 0 |  |  |  | základní | 0.082 | 15.99 | 0 | 0 | 0 | 0 | 4 | K | 0 |  |  |  | ROZPOCET | 0 | 0 | 0 | 0 | 0 | 1 | 0 | 4
|  |  | 175+20 |  |  |  | 195 | [14 empty] | VV | 0 | 2 | -1 | 1 | ROZPOCET
6 | K | 122201409 | Příplatek za lepivost u vykopávek v zemníku na suchu v hornině tř. 3 - 30% |  |  | m3 | 58.5 | 0 |  | 0 |  |  |  | základní | 0.025 | 1.4625 | 0 | 0 | 0 | 0 | 4 | K | 0 |  |  |  | ROZPOCET | 0 | 0 | 0 | 0 | 0 | 1 | 0 | 4
|  |  | 195*0,30 |  |  |  | 58.5 | [14 empty] | VV | 0 | 2 | -1 | 1 | ROZPOCET
7 | K | 122202202 | Odkopávky a prokopávky nezapažené pro silnice objemu do 1000 m3 v hornině tř. 3 - výkop |  |  | m3 | 180 | 0 |  | 0 |  |  |  | základní | 0.223 | 40.14 | 0 | 0 | 0 | 0 | 4 | K | 0 |  |  |  | ROZPOCET | 0 | 0 | 0 | 0 | 0 | 1 | 0 | 4
8 | K | 122202209 | Příplatek k odkopávkám a prokopávkám pro silnice v hornině tř. 3 za lepivost - 30% |  |  | m3 | 54 | 0 |  | 0 |  |  |  | základní | 0.083 | 4.482 | 0 | 0 | 0 | 0 | 4 | K | 0 |  |  |  | ROZPOCET | 0 | 0 | 0 | 0 | 0 | 1 | 0 | 4
|  |  | 180*0,30 |  |  |  | 54 | [14 empty] | VV | 0 | 2 | -1 | 1 | ROZPOCET
9 | K | 132201101 | Hloubení rýh š do 600 mm v hornině tř. 3 objemu do 100 m3 - pro trativod DN 150 |  |  | m3 | 8 | 0 |  | 0 |  |  |  | základní | 2.32 | 18.56 | 0 | 0 | 0 | 0 | 4 | K | 0 |  |  |  | ROZPOCET | 0 | 0 | 0 | 0 | 0 | 1 | 0 | 4
|  |  | 40*0,40*0,50 |  |  |  | 8 | [14 empty] | VV | 0 | 2 | -1 | 1 | ROZPOCET
10 | K | 132201109 | Příplatek za lepivost k hloubení rýh š do 600 mm v hornině tř. 3 - 30% |  |  | m3 | 2.4 | 0 |  | 0 |  |  |  | základní | 0.654 | 1.5696 | 0 | 0 | 0 | 0 | 4 | K | 0 |  |  |  | ROZPOCET | 0 | 0 | 0 | 0 | 0 | 1 | 0 | 4
|  |  | 8*0,30 |  |  |  | 2.4 | [14 empty] | VV | 0 | 2 | -1 | 1 | ROZPOCET
11 | K | 162301101 | Vodorovné přemístění do 500 m výkopku z horniny tř. 1 až 4 - výkop do násypu |  |  | m3 | 20 | 0 |  | 0 |  |  |  | základní | 0.011 | 0.22 | 0 | 0 | 0 | 0 | 4 | K | 0 |  |  |  | ROZPOCET | 0 | 0 | 0 | 0 | 0 | 1 | 0 | 4
12 | K | 162301102 | Vodorovné přemístění do 1000 m výkopku z horniny tř. 1 až 4 - dovoz potřebného humusu z mezideponie v rámci stavby |  |  | m3 | 27.15 | 0 |  | 0 |  |  |  | základní | 0.011 | 0.29865 | 0 | 0 | 0 | 0 | 4 | K | 0 |  |  |  | ROZPOCET | 0 | 0 | 0 | 0 | 0 | 1 | 0 | 4
|  |  | 181*0,15 |  |  |  | 27.15 | [14 empty] | VV | 0 | 2 | -1 | 1 | ROZPOCET
13 | K | 162701105a | Vodorovné přemístění do 10000 m výkopku z horniny tř. 1 až 4 - dovoz vhodné zeminy pro AZ + DK |  |  | m3 | 195 | 0 |  | 0 |  |  |  | základní | 0.011 | 2.145 | 0 | 0 | 0 | 0 | 4 | K | 0 |  |  |  | ROZPOCET | 0 | 0 | 0 | 0 | 0 | 1 | 0 | 4
14 | K | 162701105b | Vodorovné přemístění do 10000 m výkopku z horniny tř. 1 až 4 - odvoz přebytku zeminy z výkopu + z výkopu rýh |  |  | m3 | 168 | 0 |  | 0 |  |  |  | základní | 0.011 | 1.848 | 0 | 0 | 0 | 0 | 4 | K | 0 |  |  |  | ROZPOCET | 0 | 0 | 0 | 0 | 0 | 1 | 0 | 4
|  |  | (180-20)+8 |  |  |  | 168 | [14 empty] | VV | 0 | 2 | -1 | 1 | ROZPOCET
15 | K | 162701109a | Příplatek k vodorovnému přemístění výkopku z horniny tř. 1 až 4 ZKD 1000 m přes 10000 m (dovoz vhodné zeminy do AZ+DK celkem z 15 km) |  |  | m3 | 975 | 0 |  | 0 |  |  |  | základní | 0 | 0 | 0 | 0 | 0 | 0 | 4 | K | 0 |  |  |  | ROZPOCET | 0 | 0 | 0 | 0 | 0 | 1 | 0 | 4
|  |  | 195*5 |  |  |  | 975 | [14 empty] | VV | 0 | 2 | -1 | 1 | ROZPOCET
16 | K | 162701109b | Příplatek k vodorovnému přemístění výkopku z horniny tř. 1 až 4 ZKD 1000 m přes 10000 m (odvoz přebytku zeminy na skládku celkem do 15 km) |  |  | m3 | 840 | 0 |  | 0 |  |  |  | základní | 0 | 0 | 0 | 0 | 0 | 0 | 4 | K | 0 |  |  |  | ROZPOCET | 0 | 0 | 0 | 0 | 0 | 1 | 0 | 4
|  |  | 168*5 |  |  |  | 840 | [14 empty] | VV | 0 | 2 | -1 | 1 | ROZPOCET
17 | K | 167101102 | Nakládání výkopku z hornin tř. 1 až 4 přes 100 m3 - nakládání potřebného humusu na mezideponii v rámci stavby (sejmutí viz SO 001-Příprava území) |  |  | m3 | 27.15 | 0 |  | 0 |  |  |  | základní | 0.097 | 2.6336 | 0 | 0 | 0 | 0 | 4 | K | 0 |  |  |  | ROZPOCET | 0 | 0 | 0 | 0 | 0 | 1 | 0 | 4
|  |  | 181*0,15 |  |  |  | 27.15 | [14 empty] | VV | 0 | 2 | -1 | 1 | ROZPOCET
18 | K | 171101102 | Uložení sypaniny z hornin soudržných do násypů zhutněných na 96 % PS |  |  | m3 | 20 | 0 |  | 0 |  |  |  | základní | 0.045 | 0.9 | 0 | 0 | 0 | 0 | 4 | K | 0 |  |  |  | ROZPOCET | 0 | 0 | 0 | 0 | 0 | 1 | 0 | 4
19 | K | 171101111 | Uložení sypaniny z hornin nesoudržných sypkých s vlhkostí l(d) 0,9 v aktivní zóně 100%PS |  |  | m3 | 175 | 0 |  | 0 |  |  |  | základní | 0.121 | 21.175 | 0 | 0 | 0 | 0 | 4 | K | 0 |  |  |  | ROZPOCET | 0 | 0 | 0 | 0 | 0 | 1 | 0 | 4
20 | K | 171201201 | Uložení sypaniny na skládky - výkop |  |  | m3 | 160 | 0 |  | 0 |  |  |  | základní | 0.009 | 1.44 | 0 | 0 | 0 | 0 | 4 | K | 0 |  |  |  | ROZPOCET | 0 | 0 | 0 | 0 | 0 | 1 | 0 | 4
|  |  | 160 |  |  |  | 160 | [14 empty] | VV | 0 | 2 | -1 | 1 | ROZPOCET
21 | K | 171201211 | Poplatek za uložení odpadu ze sypaniny na skládce (skládkovné) |  |  | t | 267.2 | 0 |  | 0 |  |  |  | základní | 0 | 0 | 1 | 267.2 | 0 | 0 | 4 | K | 0 |  |  |  | ROZPOCET | 0 | 0 | 0 | 0 | 0 | 1 | 0 | 4
|  |  | 160*1,67 |  |  |  | 267.2 | [14 empty] | VV | 0 | 2 | -1 | 1 | ROZPOCET
22 | K | 180402111 | Založení parkového trávníku výsevem v rovině a ve svahu do 1:5 |  |  | m2 | 181 | 0 |  | 0 |  |  |  | základní | 0.06 | 10.86 | 0 | 0 | 0 | 0 | 4 | K | 0 |  |  |  | ROZPOCET | 0 | 0 | 0 | 0 | 0 | 1 | 0 | 4
23 | M | 005724100 | osivo směs travní parková rekreační - 4kg/100m2 + ztratné 5% |  |  | kg | 7.602 | 0 |  | 0 |  |  |  | základní | 0 | 0 | 0.001 | 0.007602 | 0 | 0 | 8 | M | 0 |  |  |  | ROZPOCET | 0 | 0 | 0 | 0 | 0 | 1 | 0 | 4
|  |  | 181*0,04*1,05 |  |  |  | 7.602 | [14 empty] | VV | 0 | 2 | -1 | 1 | ROZPOCET
24 | K | 181101101 | Úprava pláně v zářezech v hornině tř. 1 až 4 bez zhutnění - pod zelení |  |  | m2 | 181 | 0 |  | 0 |  |  |  | základní | 0.013 | 2.353 | 0 | 0 | 0 | 0 | 4 | K | 0 |  |  |  | ROZPOCET | 0 | 0 | 0 | 0 | 0 | 1 | 0 | 4
25 | K | 181101102a | Úprava pláně v zářezech v hornině tř. 1 až 4 se zhutněním - 60MPa |  |  | m2 | 1140 | 0 |  | 0 |  |  |  | základní | 0.018 | 20.52 | 0 | 0 | 0 | 0 | 4 | K | 0 |  |  |  | ROZPOCET | 0 | 0 | 0 | 0 | 0 | 1 | 0 | 4
26 | K | 181101102b | Úprava pláně v zářezech v hornině tř. 1 až 4 se zhutněním - 30MPa |  |  | m2 | 125 | 0 |  | 0 |  |  |  | základní | 0.018 | 2.25 | 0 | 0 | 0 | 0 | 4 | K | 0 |  |  |  | ROZPOCET | 0 | 0 | 0 | 0 | 0 | 1 | 0 | 4
|  |  | 340-215 "odečet plochy parkoviště - investice města |  |  |  | 125 | [14 empty] | VV | 0 | 2 | -1 | 1 | ROZPOCET
27 | K | 181301102 | Rozprostření ornice pl do 500 m2 v rovině nebo ve svahu do 1:5 tl vrstvy do 150 mm |  |  | m2 | 181 | 0 |  | 0 |  |  |  | základní | 0.177 | 32.037 | 0 | 0 | 0 | 0 | 4 | K | 0 |  |  |  | ROZPOCET | 0 | 0 | 0 | 0 | 0 | 1 | 0 | 4
28 | K | 184802111 | Chemické odplevelení před založením kultury nad 20 m2 postřikem na široko v rovině a svahu do 1:5 |  |  | m2 | 181 | 0 |  | 0 |  |  |  | základní | 0.004 | 0.724 | 0 | 0 | 0 | 0 | 4 | K | 0 |  |  |  | ROZPOCET | 0 | 0 | 0 | 0 | 0 | 1 | 0 | 4
29 | K | 185803111 | Ošetření trávníku - pokosením se shrabáním , naložením shrabků na dopr.prostředek a odvozem do 20 km a se složením, v rovině a svahu do 1:5 |  |  | m2 | 181 | 0 |  | 0 |  |  |  | základní | 0.011 | 1.991 | 0 | 0 | 0 | 0 | 4 | K | 0 |  |  |  | ROZPOCET | 0 | 0 | 0 | 0 | 0 | 1 | 0 | 4
30 | K | 185804312 | Zalití rostlin vodou plocha přes 20 m2 - 3x |  |  | m3 | 5.43 | 0 |  | 0 |  |  |  | základní | 0.26 | 1.4118 | 0 | 0 | 0 | 0 | 4 | K | 0 |  |  |  | ROZPOCET | 0 | 0 | 0 | 0 | 0 | 1 | 0 | 4
|  |  | (3*181*10)/1000 |  |  |  | 5.43 | [14 empty] | VV | 0 | 2 | -1 | 1 | ROZPOCET
31 | K | 185851111 | Dovoz vody pro zálivku rostlin za vzdálenost do 6000 m |  |  | m3 | 5.43 | 0 |  | 0 |  |  |  | základní | 0.884 | 4.8001 | 0 | 0 | 0 | 0 | 4 | K | 0 |  |  |  | ROZPOCET | 0 | 0 | 0 | 0 | 0 | 1 | 0 | 4
32 | K | 211571112 | Výplň odvodňovacích žeber štěrkopískem netříděným - trativod |  |  | m3 | 6.4 | 0 |  | 0 |  |  |  | základní | 0.76 | 4.864 | 1.9205 | 12.2912 | 0 | 0 | 4 | K | 0 |  |  |  | ROZPOCET | 0 | 0 | 0 | 0 | 0 | 1 | 0 | 4
|  |  | (40*0,4*0,50)-(40*0,40*0,10) |  |  |  | 6.4 | [14 empty] | VV | 0 | 2 | -1 | 1 | ROZPOCET
33 | K | 212572111 | Lože pro trativody ze štěrkopísku tříděného v tl.100 mm |  |  | m3 | 1.6 | 0 |  | 0 |  |  |  | základní | 1.231 | 1.9696 | 1.9205 | 3.0728 | 0 | 0 | 4 | K | 0 |  |  |  | ROZPOCET | 0 | 0 | 0 | 0 | 0 | 1 | 0 | 4
|  |  | 40*0,40*0,10 |  |  |  | 1.6 | [14 empty] | VV | 0 | 2 | -1 | 1 | ROZPOCET
34 | K | 212755216 | Trativody z drenážních trubek plastových flexibilních D 160 mm bez lože |  |  | m | 40 | 0 |  | 0 |  |  |  | základní | 0.065 | 2.6 | 0.00116 | 0.0464 | 0 | 0 | 4 | K | 0 |  |  |  | ROZPOCET | 0 | 0 | 0 | 0 | 0 | 1 | 0 | 4
35 | M | 286112250 | trubka drenážní flexibilní D 160 mm |  |  | m | 40 | 0 |  | 0 |  |  |  | základní | 0 | 0 | 0.00114 | 0.0456 | 0 | 0 | 8 | M | 0 |  |  |  | ROZPOCET | 0 | 0 | 0 | 0 | 0 | 1 | 0 | 4
36 | K | 561121111 | Podklad z mechanicky zpevněné zeminy MZ tl 150 mm - podklad živičného chodníku (Konstrukce č.8) |  |  | m2 | 80 | 0 |  | 0 |  |  |  | základní | 0.017 | 1.36 | 0 | 0 | 0 | 0 | 4 | K | 0 |  |  |  | ROZPOCET | 0 | 0 | 0 | 0 | 0 | 1 | 0 | 4
37 | K | 564251111 | Podklad nebo podsyp ze štěrkopísku ŠP tl 150 mm - podklad dlážděného chodníku (Konstrukce č.6) |  |  | m2 | 45 | 0 |  | 0 |  |  |  | základní | 0.016 | 0.72 | 0.30361 | 13.6624 | 0 | 0 | 4 | K | 0 |  |  |  | ROZPOCET | 0 | 0 | 0 | 0 | 0 | 1 | 0 | 4
39 | K | 564871111 | Podklad ze štěrkodrtě ŠD prům.tl. 250 mm - (tl.min.180mm max.310mm , podsyp plné konstrukce v tl.min.550 mm včetně podsypné vrstvy směrovacích ostrůvků, včetně indexu rozšíření pods.vrstvy (Konst.č.2+5) |  |  | m2 | 1459.2 | 0 |  | 0 |  |  |  | základní | 0.031 | 45.2352 | 0 | 0 | 0 | 0 | 4 | K | 0 |  |  |  | ROZPOCET | 0 | 0 | 0 | 0 | 0 | 1 | 0 | 4
|  |  | (1080+60)*1,28 |  |  |  | 1459.2 | [14 empty] | VV | 0 | 2 | -1 | 1 | ROZPOCET
40 | K | 564890000 | Podklad ze štěrkodrtě ŠD tl. 300 mm - podklad směrovacích ostrůvků (Konstrukce č.5) |  |  | m2 | 60 | 0 |  | 0 |  |  |  | základní | 0 | 0 | 0.55251 | 33.1506 | 0 | 0 | 4 | K | 0 |  |  |  | ROZPOCET | 0 | 0 | 0 | 0 | 0 | 1 | 0 | 4
|  |  | 60 |  |  |  | 60 | [14 empty] | VV | 0 | 2 | -1 | 1 | ROZPOCET
41 | K | 564911411a | Podklad z asfaltového recyklátu tl 50 mm - podklad živičného chodníku (konstrukce 8) |  |  | m2 | 80 | 0 |  | 0 |  |  |  | základní | 0.021 | 1.68 | 0 | 0 | 0 | 0 | 4 | K | 0 |  |  |  | ROZPOCET | 0 | 0 | 0 | 0 | 0 | 1 | 0 | 4
43 | K | 565176121 | Asfaltový beton vrstva podkladní ACP 22+ (obalované kamenivo OKH) tl 100 mm š přes 3 m - podklad plné konstrukce v tl.min.550mm (Konstrukce č.2) |  |  | m2 | 1080 | 0 |  | 0 |  |  |  | základní | 0.035 | 37.8 | 0 | 0 | 0 | 0 | 4 | K | 0 |  |  |  | ROZPOCET | 0 | 0 | 0 | 0 | 0 | 1 | 0 | 4
44 | K | 567122114 | Podklad z kameniva zpevněného cementem KSC I tl 150 mm - podklad plné konstrukce v tl.min.550 mm vč.směr.ostrůvků , včetně indexu rozšíření vrstvy(Konstrukce č.2+č.5),vč. nákladů na ošetření povrchu podkladu vodou |  |  | m2 | 1493.4 | 0 |  | 0 |  |  |  | základní | 0.027 | 40.3218 | 0 | 0 | 0 | 0 | 4 | K | 0 |  |  |  | ROZPOCET | 0 | 0 | 0 | 0 | 0 | 1 | 0 | 4
|  |  | (1080+60)*1,31 |  |  |  | 1493.4 | [14 empty] | VV | 0 | 2 | -1 | 1 | ROZPOCET
45 | K | 569903311 | Zřízení zemních krajnic se zhutněním (dovoz vhodné zeminy viz pol.162701105a) |  |  | m3 | 20 | 0 |  | 0 |  |  |  | základní | 0.96 | 19.2 | 0 | 0 | 0 | 0 | 4 | K | 0 |  |  |  | ROZPOCET | 0 | 0 | 0 | 0 | 0 | 1 | 0 | 4
46 | K | 572753111 | Vyrovnání povrchu dosavadních podkladů asfaltovým betonem ACO16 (ABH II,III) - (pod obrus.15m3) |  |  | t | 33 | 0 |  | 0 |  |  |  | základní | 0.218 | 7.194 | 1.01 | 33.33 | 0 | 0 | 4 | K | 0 |  |  |  | ROZPOCET | 0 | 0 | 0 | 0 | 0 | 1 | 0 | 4
|  |  | 15*2,2 |  |  |  | 33 | [14 empty] | VV | 0 | 2 | -1 | 1 | ROZPOCET
48 | K | 573191111 | Nátěr infiltrační kationaktivní v množství emulzí 1 kg/m2 PI EK - na KSC plné konstrukce v tl.min.550 mm - (Konstrukce č.2) |  |  | m2 | 1080 | 0 |  | 0 |  |  |  | základní | 0.008 | 8.64 | 0.00034 | 0.3672 | 0 | 0 | 4 | K | 0 |  |  |  | ROZPOCET | 0 | 0 | 0 | 0 | 0 | 1 | 0 | 4
49 | K | 573211111 | Postřik živičný spojovací z asfaltu v množství 0,40 kg/m2 C60 B3 - živičný chodník (Konstr.č.8 ) |  |  | m2 | 80 | 0 |  | 0 |  |  |  | základní | 0.002 | 0.16 | 0.00061 | 0.0488 | 0 | 0 | 4 | K | 0 |  |  |  | ROZPOCET | 0 | 0 | 0 | 0 | 0 | 1 | 0 | 4
50 | K | 573211111b | Postřik živičný spojovací z asfaltu v množství 0,40 kg/m2 C60 B3 - vozovka plná konstr. v tl.min.550 mm - na OK + ABVH (Konstr.č.2 ) |  |  | m2 | 2160 | 0 |  | 0 |  |  |  | základní | 0.002 | 4.32 | 0.00061 | 1.3176 | 0 | 0 | 4 | K | 0 |  |  |  | ROZPOCET | 0 | 0 | 0 | 0 | 0 | 1 | 0 | 4
51 | K | 573231111 | Postřik živičný spojovací ze silniční emulze v množství do 0,3 kg/m2 - spoj.postřik odfrézovaného a opraveného povrchu kationaktivní emulzí v množství 0,3kg/m2 (Konstr.č.1) |  |  | m2 | 480 | 0 |  | 0 |  |  |  | základní | 0.002 | 0.96 | 0.00071 | 0.3408 | 0 | 0 | 4 | K | 0 |  |  |  | ROZPOCET | 0 | 0 | 0 | 0 | 0 | 1 | 0 | 4
52 | K | 577143111 | Asfaltový beton vrstva obrusná ACO 8 CH (ABJ) tl 50 mm š do 3 m z nemodifikovaného asfaltu - kryt živičného chodníku (Konstrukce č.8) |  |  | m2 | 80 | 0 |  | 0 |  |  |  | základní | 0.071 | 5.68 | 0 | 0 | 0 | 0 | 4 | K | 0 |  |  |  | ROZPOCET | 0 | 0 | 0 | 0 | 0 | 1 | 0 | 4
54 | K | 577144141b | Asfaltový beton vrstva obrusná ACO 11 S (ABS) tř. I tl 50 mm š přes 3 m z modifikovaného asfaltu - kryt fréz.vozovky (Konstrukce č.1) |  |  | m2 | 480 | 0 |  | 0 |  |  |  | základní | 0.016 | 7.68 | 0 | 0 | 0 | 0 | 4 | K | 0 |  |  |  | ROZPOCET | 0 | 0 | 0 | 0 | 0 | 1 | 0 | 4
55 | K | 577144141c | Asfaltový beton vrstva obrusná ACO 11 S (ABS) tř. I tl 50 mm š přes 3 m z modifikovaného asfaltu - kryt plné konstrukce vozovky v tl.min.550mm (Konstrukce č.2) |  |  | m2 | 1080 | 0 |  | 0 |  |  |  | základní | 0.016 | 17.28 | 0 | 0 | 0 | 0 | 4 | K | 0 |  |  |  | ROZPOCET | 0 | 0 | 0 | 0 | 0 | 1 | 0 | 4
56 | K | 577166121 | Asfaltový beton vrstva ložní ACL 22 S (ABVH I) tl 70 mm š přes 3 m z nemodifikovaného asfaltu - podklad plné konstrukce v tl.min.550mm (Konstrukce č.2) |  |  | m2 | 1080 | 0 |  | 0 |  |  |  | základní | 0.023 | 24.84 | 0 | 0 | 0 | 0 | 4 | K | 0 |  |  |  | ROZPOCET | 0 | 0 | 0 | 0 | 0 | 1 | 0 | 4
57 | K | 596211110 | Kladení zámkové dlažby komunikací pro pěší tl 60 mm skupiny A pl do 50 m2 včetně lože z kameniva v tl.30 mm.Reliéfní dlažba - signální a varovné pásy pro osoby se sníženou orientací (úprava pro nevidomé) |  |  | m2 | 30 | 0 |  | 0 |  |  |  | základní | 0.72 | 21.6 | 0.08425 | 2.5275 | 0 | 0 | 4 | K | 0 |  |  |  | ROZPOCET | 0 | 0 | 0 | 0 | 0 | 1 | 0 | 4
|  |  | 30 |  |  |  | 30 | [14 empty] | VV | 0 | 2 | -1 | 1 | ROZPOCET
58 | M | 592452670 | dlažba pro nevidomé 20 x 10 x 6 cm barevná (ztratné 3%) |  |  | m2 | 30.9 | 0 |  | 0 |  |  |  | základní | 0 | 0 | 0.131 | 4.0479 | 0 | 0 | 8 | M | 0 |  |  |  | ROZPOCET | 0 | 0 | 0 | 0 | 0 | 1 | 0 | 4
|  |  | 30*1,03 |  |  |  | 30.9 | [14 empty] | VV | 0 | 2 | -1 | 1 | ROZPOCET
59 | K | 596211110b | Kladení zámkové dlažby komunikací pro pěší tl 60 mm skupiny A pl do 50 m2,včetně lože z kameniva těž.nebo drceného v tl.40 mm,s dvojitým hutněním,včetně vyplnění spar a smetením přebytečného materiálu - kryt dláž.chodníku (Konstrukce č.6) |  |  | m2 | 45 | 0 |  | 0 |  |  |  | základní | 0.72 | 32.4 | 0.08425 | 3.7912 | 0 | 0 | 4 | K | 0 |  |  |  | ROZPOCET | 0 | 0 | 0 | 0 | 0 | 1 | 0 | 4
60 | M | 592453080 | dlažba 20 x 10 x 6 cm přírodní (ztratné 3%) |  |  | m2 | 46.35 | 0 |  | 0 |  |  |  | základní | 0 | 0 | 0.131 | 6.0719 | 0 | 0 | 8 | M | 0 |  |  |  | ROZPOCET | 0 | 0 | 0 | 0 | 0 | 1 | 0 | 4
|  |  | 45*1,03 |  |  |  | 46.35 | [14 empty] | VV | 0 | 2 | -1 | 1 | ROZPOCET
61 | K | 596212211 | Kladení zámkové dlažby pozemních komunikací tl 80 mm skupiny A pl do 100 m2 , včetně lože z kam.těž. nebo drceného v tl.40 mm,s dvojitým hutněním, vč.vyplění spar a smetením přebytku kameniva - kryt směrovacích ostrůvků (Konstrukce č.5) |  |  | m2 | 60 | 0 |  | 0 |  |  |  | základní | 0.6 | 36 | 0.10362 | 6.2172 | 0 | 0 | 4 | K | 0 |  |  |  | ROZPOCET | 0 | 0 | 0 | 0 | 0 | 1 | 0 | 4
62 | M | 592452660 | dlažba 20 x 10 x 8 cm barevná (ztratné 2%) |  |  | m2 | 61.2 | 0 |  | 0 |  |  |  | základní | 0 | 0 | 0.176 | 10.7712 | 0 | 0 | 8 | M | 0 |  |  |  | ROZPOCET | 0 | 0 | 0 | 0 | 0 | 1 | 0 | 4
|  |  | 60*1,02 |  |  |  | 61.2 | [14 empty] | VV | 0 | 2 | -1 | 1 | ROZPOCET
63 | K | 877340000 | Výřez a montáž připojení drenážní trubky DN 150 do uliční vpusti |  |  | kus | 1 | 0 |  | 0 |  |  |  | základní | 0 | 0 | 0 | 0 | 0 | 0 | 4 | K | 0 |  |  |  | ROZPOCET | 0 | 0 | 0 | 0 | 0 | 1 | 0 | 4
64 | K | 899331111 | Výšková úprava uličního vstupu nebo vpusti do 200 mm zvýšením poklopu - nadvýšení povrch.znaků inž.sítí |  |  | kus | 4 | 0 |  | 0 |  |  |  | základní | 3.817 | 15.268 | 0.4208 | 1.6832 | 0 | 0 | 4 | K | 0 |  |  |  | ROZPOCET | 0 | 0 | 0 | 0 | 0 | 1 | 0 | 4
65 | K | 899431111 | Výšková úprava uličního vstupu nebo vpusti do 200 mm zvýšením šoupěte - nadvýšení znaků inž.sítí |  |  | kus | 2 | 0 |  | 0 |  |  |  | základní | 1.551 | 3.102 | 0.31108 | 0.62216 | 0 | 0 | 4 | K | 0 |  |  |  | ROZPOCET | 0 | 0 | 0 | 0 | 0 | 1 | 0 | 4
66 | K | 916131213 | Osazení silničního obrubníku betonového stojatého z bet.C30/37-XF4 s boční opěrou do lože z betonu C12/15-XF2 - přímý |  |  | m | 70 | 0 |  | 0 |  |  |  | základní | 0.268 | 18.76 | 0.15555 | 10.8885 | 0 | 0 | 4 | K | 0 |  |  |  | ROZPOCET | 0 | 0 | 0 | 0 | 0 | 1 | 0 | 4
67 | M | 592174500 | obrubník betonový chodníkový 100x15x30 cm - přímý |  |  | kus | 70 | 0 |  | 0 |  |  |  | základní | 0 | 0 | 0.108 | 7.56 | 0 | 0 | 8 | M | 0 |  |  |  | ROZPOCET | 0 | 0 | 0 | 0 | 0 | 1 | 0 | 4
68 | K | 916131213b | Osazení silničního obrubníku betonového stojatého z bet.C30/37-XF4 s boční opěrou do lože z betonu C12/15-XF2 - R=0,50m |  |  | m | 8 | 0 |  | 0 |  |  |  | základní | 0.268 | 2.144 | 0.15555 | 1.2444 | 0 | 0 | 4 | K | 0 |  |  |  | ROZPOCET | 0 | 0 | 0 | 0 | 0 | 1 | 0 | 4
69 | M | 592174500b | obrubník betonový chodníkový 100x15x30 cm - R=0,50 m |  |  | kus | 8 | 0 |  | 0 |  |  |  | základní | 0 | 0 | 0.108 | 0.864 | 0 | 0 | 8 | M | 0 |  |  |  | ROZPOCET | 0 | 0 | 0 | 0 | 0 | 1 | 0 | 4
70 | K | 916561111 | Osazení záhonového obrubníku betonového z bet.C30/37-XF4 s boční opěrou z betonu prostého tř.C 12/15 |  |  | m | 57 | 0 |  | 0 |  |  |  | základní | 0 | 0 | 0 | 0 | 0 | 0 | 4 | K | 0 |  |  |  | ROZPOCET | 0 | 0 | 0 | 0 | 0 | 1 | 0 | 4
71 | M | 592172140 | obrubník betonový záhonový šedý(přírodní) 49,5 x 5 x 24,5 cm (ztratné 1%) |  |  | kus | 57.57 | 0 |  | 0 |  |  |  | základní | 0 | 0 | 0.014 | 0.80598 | 0 | 0 | 8 | M | 0 |  |  |  | ROZPOCET | 0 | 0 | 0 | 0 | 0 | 1 | 0 | 4
|  |  | 57*1,01 |  |  |  | 57.57 | [14 empty] | VV | 0 | 2 | -1 | 1 | ROZPOCET
72 | K | 916431111 | Osazení bezbariérového (přejízdného )betonového obrubníku z bet.C30/37-XF4 do betonového lože z C12/15-XF2 tl 150 mm |  |  | m | 8 | 0 |  | 0 |  |  |  | základní | 0.76 | 6.08 | 0.17489 | 1.3991 | 0 | 0 | 4 | K | 0 |  |  |  | ROZPOCET | 0 | 0 | 0 | 0 | 0 | 1 | 0 | 4
73 | M | 592175100 | obrubník betonový silniční nájezdový 100x15x15 cm - přejízdný |  |  | kus | 8 | 0 |  | 0 |  |  |  | základní | 0 | 0 | 0.063 | 0.504 | 0 | 0 | 8 | M | 0 |  |  |  | ROZPOCET | 0 | 0 | 0 | 0 | 0 | 1 | 0 | 4
74 | M | 592175110 | obrubník betonový silniční přechodový levý,pravý 100x15x15/25 cm |  |  | kus | 1 | 0 |  | 0 |  |  |  | základní | 0 | 0 | 0.072 | 0.072 | 0 | 0 | 8 | M | 0 |  |  |  | ROZPOCET | 0 | 0 | 0 | 0 | 0 | 1 | 0 | 4
75 | K | 916241113 | Osazení chodníkového obrubníku kamenného ležatého s boční opěrou do lože z betonu prostého - bude použit stávající vybouraný a očištěný (viz pol.č.979024443) obrubník |  |  | m | 107 | 0 |  | 0 |  |  |  | základní | 0.309 | 33.063 | 0.16858 | 18.0381 | 0 | 0 | 4 | K | 0 |  |  |  | ROZPOCET | 0 | 0 | 0 | 0 | 0 | 1 | 0 | 4
76 | K | 916991121 | Lože pod obrubníky, krajníky nebo obruby z dlažebních kostek z betonu prostého z B12,5 - znovuosazení (nadvýšení stáv.kamenného obrubníku ) |  |  | m3 | 4.2 | 0 |  | 0 |  |  |  | základní | 1.442 | 6.0564 | 0 | 0 | 0 | 0 | 4 | K | 0 |  |  |  | ROZPOCET | 0 | 0 | 0 | 0 | 0 | 1 | 0 | 4
|  |  | (40*0,50*0,15)+(40*0,20*0,15) |  |  |  | 4.2 | [14 empty] | VV | 0 | 2 | -1 | 1 | ROZPOCET
77 | K | 919722212 | Zalití spár živičnou zálivkou - příčných za tepla s těsněním š.9 mm - napojení (viz řezání) |  |  | m | 24 | 0 |  | 0 |  |  |  | základní | 0 | 0 | 0 | 0 | 0 | 0 | 4 | K | 0 |  |  |  | ROZPOCET | 0 | 0 | 0 | 0 | 0 | 1 | 0 | 4
78 | M | 111636110 | zálivka asfaltová pro komunikace AZ bal. bubny |  |  | t | 0.004 | 0 |  | 0 |  |  |  | základní | 0 | 0 | 1 | 0.004 | 0 | 0 | 8 | M | 0 |  |  |  | ROZPOCET | 0 | 0 | 0 | 0 | 0 | 1 | 0 | 4
|  |  | 28*0,000120*1,2 |  |  |  | 0.004032 | [14 empty] | VV | 0 | 2 | -1 | 1 | ROZPOCET
79 | K | 919735111 | Řezání stávajícího živičného krytu hl do 50 mm |  |  | m | 24 | 0 |  | 0 |  |  |  | základní | 0.115 | 2.76 | 0 | 0 | 0 | 0 | 4 | K | 0 |  |  |  | ROZPOCET | 0 | 0 | 0 | 0 | 0 | 1 | 0 | 4
|  |  | 2+2+2+2+16 |  |  |  | 24 | [14 empty] | VV | 0 | 2 | -1 | 1 | ROZPOCET
80 | K | 979024443 | Očištění vybouraných obrubníků a krajníků silničních (stáv.kamenné obrubníky budou znovu použity) |  |  | m | 107 | 0 |  | 0 |  |  |  | základní | 0.124 | 13.268 | 0 | 0 | 0 | 0 | 4 | K | 0 |  |  |  | ROZPOCET | 0 | 0 | 0 | 0 | 0 | 1 | 0 | 4
81 | K | 979082000 | Uložení sutě na skládku včetně poplatku za skládku |  |  | t | 658 | 0 |  | 0 |  |  |  | základní | 0 | 0 | 0 | 0 | 0 | 0 | 4 | K | 0 |  |  |  | ROZPOCET | 0 | 0 | 0 | 0 | 0 | 1 | 0 | 4
|  |  | 707,35-49,35 "odečet parkoviště - investice města |  |  |  | 658 | [14 empty] | VV | 0 | 2 | -1 | 1 | ROZPOCET
82 | K | 979082113 | Vodorovná doprava suti po suchu na vzdálenost do 1000 m (celkem do 15 km) |  |  | t | 658 | 0 |  | 0 |  |  |  | základní | 0.003 | 1.974 | 0 | 0 | 0 | 0 | 4 | K | 0 |  |  |  | ROZPOCET | 0 | 0 | 0 | 0 | 0 | 1 | 0 | 4
|  |  | (810*0,320)+(997*0,400) |  |  |  | 658 | [14 empty] | VV | 0 | 2 | -1 | 1 | ROZPOCET
83 | K | 979082119 | Příplatek ZKD 1000 m u vodorovné dopravy suti (odvoz celkem do 15 km) |  |  | t | 9212 | 0 |  | 0 |  |  |  | základní | 0 | 0 | 0 | 0 | 0 | 0 | 4 | K | 0 |  |  |  | ROZPOCET | 0 | 0 | 0 | 0 | 0 | 1 | 0 | 4
|  |  | 707,35*14-(49,35*14) "odečet parkoviště-investice města |  |  |  | 9212 | [14 empty] | VV | 0 | 2 | -1 | 1 | ROZPOCET
84 | K | 979084212 | Vodorovná doprava vybouraných hmot po suchu do 50 m - dočasné přemístění a uložení vybouraných a očištěných obrubníků v rámci stavby |  |  | t | 31.03 | 0 |  | 0 |  |  |  | základní | 0.858 | 26.6237 | 0 | 0 | 0 | 0 | 4 | K | 0 |  |  |  | ROZPOCET | 0 | 0 | 0 | 0 | 0 | 1 | 0 | 4
|  |  | 107*0,290 |  |  |  | 31.03 | [14 empty] | VV | 0 | 2 | -1 | 1 | ROZPOCET
85 | K | 998225111 | Přesun hmot pro pozemní komunikace a letiště s krytem živičným |  |  | t | 443.286 | 0 |  | 0 |  |  |  | základní | 0.016 | 7.0926 | 0 | 0 | 0 | 0 | 4 | K | 0 |  |  |  | ROZPOCET | 0 | 0 | 0 | 0 | 0 | 1 | 0 | 4
|  |  | 443,286 |  |  |  | 443.286 | [14 empty] | VV | 0 | 2 | -1 | 1 | ROZPOCET
| VP - Vícepráce | [8 empty] | 0 | [11 empty] | D | 0 |  |  |  | PN | [6 empty] | 0
0

## SO 101.b - Silnice III_10...
| List obsahuje: |  | 1) Krycí list rozpočtu |  | 2) Rekapitulace rozpočtu |  |  | 3) Rozpočet |  |  | Zpět na list: | Rekapitulace stavby
optimalizováno pro tisk sestav ve formátu A4 - na výšku | [11 empty] | >> skryté sloupce << | [9 empty] | {7D1B98F9-1914-40EF-8E1D-C6F330672405}
2
KRYCÍ LIST ROZPOČTU | [12 empty] | v --- níže se nacházejí doplnkové a pomocné údaje k sestavám --- v | [8 empty] | False
| Stavba: |  | II/101_CÚ 2013_Kralupy nad Vltavou - průtah
| Objekt: |  | SO 101.b - Silnice III/10148 ul.Podřípská - investice města
| JKSO: | [7 empty] | CC-CZ:
| Místo: |  | Kralupy nad Vltavou - průtah | [5 empty] | Datum: |  | 27.08.2013
| Objednavatel: | [7 empty] | IČ:
DIČ:
| Zhotovitel: | [7 empty] | IČ: |  | Vyplň údaj
|  | Vyplň údaj | [6 empty] | DIČ: |  | Vyplň údaj
| Projektant: | [7 empty] | IČ:
|  | VPÚ DECO PRAHA a.s. | [6 empty] | DIČ:
| Zpracovatel: | [7 empty] | IČ:
|  | D.Smejkalová | [6 empty] | DIČ:
| Náklady z rozpočtu | [7 empty] | 0
| Ostatní náklady | [7 empty] | 0
| Cena bez DPH | [7 empty] | 0
| DPH | základní | 21% | ze | 0 |  |  |  | 0
|  | snížená | 15% | ze | 0 |  |  |  | 0
|  | zákl. přenesená | 21% | ze | 0 |  |  |  | 0
|  | sníž. přenesená | 15% | ze | 0 |  |  |  | 0
|  | nulová | 0% | ze | 0 |  |  |  | 0
| Cena s DPH |  |  | v | CZK |  |  | 0
| Projektant |  |  |  |  | Zpracovatel
| Datum a podpis: |  |  | Razítko |  | Datum a podpis: |  |  |  | Razítko
| Objednavatel |  |  |  |  | Zhotovitel
| Datum a podpis: |  |  | Razítko |  | Datum a podpis: |  |  |  | Razítko
REKAPITULACE ROZPOČTU
Stavba: |  |  | II/101_CÚ 2013_Kralupy nad Vltavou - průtah
Objekt: |  |  | SO 101.b - Silnice III/10148 ul.Podřípská - investice města
Místo: |  |  | Kralupy nad Vltavou - průtah |  |  |  | Datum: |  | 27.08.2013
Objednavatel: | [6 empty] | Projektant: |  | VPÚ DECO PRAHA a.s.
Zhotovitel: |  |  | Vyplň údaj |  |  |  | Zpracovatel: |  | D.Smejkalová
Kód - Popis | [9 empty] | Cena celkem [CZK]
1) Náklady z rozpočtu | [9 empty] | 0 | [12 empty] | -1
| HSV - Práce a dodávky HSV | [8 empty] | 0
| 1 - Zemní práce | [8 empty] | 0
| 5 - Komunikace | [8 empty] | 0
| 9 - Ostatní konstrukce a práce-bourání | [8 empty] | 0
2) Ostatní náklady | [9 empty] | 0 |  |  |  | DPH
| Zařízení staveniště | [8 empty] | 0 |  |  |  | základní | [12 empty] | VRN | 0 | 0 | 0 | 0 | 0 | 1
| Mimostav. doprava | [8 empty] | 0 |  |  |  | základní | [12 empty] | VRN | 0 | 0 | 0 | 0 | 0 | 1
| Územní vlivy | [8 empty] | 0 |  |  |  | základní | [12 empty] | VRN | 0 | 0 | 0 | 0 | 0 | 1
| Provozní vlivy | [8 empty] | 0 |  |  |  | základní | [12 empty] | VRN | 0 | 0 | 0 | 0 | 0 | 1
| Ostatní | [8 empty] | 0 |  |  |  | základní | [12 empty] | VRN | 0 | 0 | 0 | 0 | 0 | 1
| Kompletační činnosť | [8 empty] | 0 |  |  |  | základní | [12 empty] | KOMPLETACNA | 0 | 0 | 0 | 0 | 0 | 1
Celkové náklady za stavbu 1) + 2) | [7 empty] | 0
ROZPOČET
Stavba: |  |  | II/101_CÚ 2013_Kralupy nad Vltavou - průtah
Objekt: |  |  | SO 101.b - Silnice III/10148 ul.Podřípská - investice města
Místo: |  |  | Kralupy nad Vltavou - průtah |  |  |  | Datum: |  | 27.08.2013
Objednavatel: | [6 empty] | Projektant: |  | VPÚ DECO PRAHA a.s.
Zhotovitel: |  |  | Vyplň údaj |  |  |  | Zpracovatel: |  | D.Smejkalová
PČ | Typ | Kód | Popis |  |  | MJ | Množství | J.cena [CZK] |  | Cena celkem [CZK] |  |  | Poznámka | DPH | J. Nh [h] | Nh celkom [h] | J. hmotnost [t] | Hmotnost celkem [t] | J. suť [t] | Suť Celkem [t]
Náklady z rozpočtu | [9 empty] | 0 | [5 empty] | 44.8294 |  | 5.2365 |  | 52.86 |  | D | -1 | [10 empty] | 0
| HSV - Práce a dodávky HSV | [8 empty] | 0 | [5 empty] | 44.8294 |  | 5.2365 |  | 52.86 | 1 | D | 0 |  |  |  | ROZPOCET | [6 empty] | 0
| 1 - Zemní práce | [8 empty] | 0 | [5 empty] | 24.577 |  | 0 |  | 52.86 | 1 | D | 1 |  |  |  | ROZPOCET | [6 empty] | 0
90 | K | 113107222 | Odstranění podkladu pl přes 200 m2 z kameniva drceného tl 200 mm (v tl.180mm - 0,235t/m2) |  |  | m2 | 210 | 0 |  | 0 |  |  |  | základní | 0.073 | 15.33 | 0 | 0 | 0.235 | 49.35 | 4 | K | 2 |  |  |  | ROZPOCET | 0 | 0 | 0 | 0 | 0 | 1 | 0 | 4
88 | K | 113202111 | Vytrhání obrub krajníků obrubníků stojatých - vybourání obrub betonových silničních |  |  | m | 14 | 0 |  | 0 |  |  |  | základní | 0.133 | 1.862 | 0 | 0 | 0.145 | 2.03 | 4 | K | 2 |  |  |  | ROZPOCET | 0 | 0 | 0 | 0 | 0 | 1 | 0 | 4
89 | K | 113204111 | Vytrhání obrub záhonových - betonových |  |  | m | 37 | 0 |  | 0 |  |  |  | základní | 0.095 | 3.515 | 0 | 0 | 0.04 | 1.48 | 4 | K | 2 |  |  |  | ROZPOCET | 0 | 0 | 0 | 0 | 0 | 1 | 0 | 4
26 | K | 181101102b | Úprava pláně v zářezech v hornině tř. 1 až 4 se zhutněním - 30MPa |  |  | m2 | 215 | 0 |  | 0 |  |  |  | základní | 0.018 | 3.87 | 0 | 0 | 0 | 0 | 4 | K | 2 |  |  |  | ROZPOCET | 0 | 0 | 0 | 0 | 0 | 1 | 0 | 4
| 5 - Komunikace | [8 empty] | 0 | [5 empty] | 15.05 |  | 1.2921 |  | 0 | 1 | D | 1 |  |  |  | ROZPOCET | [6 empty] | 0
38 | K | 564861111 | Podklad ze štěrkodrtě ŠD tl 200 mm - podklad parkoviště (Konstrukce č.4) |  |  | m2 | 215 | 0 |  | 0 |  |  |  | základní | 0.029 | 6.235 | 0 | 0 | 0 | 0 | 4 | K | 2 |  |  |  | ROZPOCET | 0 | 0 | 0 | 0 | 0 | 1 | 0 | 4
42 | K | 564911411b | Podklad z asfaltového recyklátu tl 50 mm - podklad parkoviště (konstrukce 4) |  |  | m2 | 215 | 0 |  | 0 |  |  |  | základní | 0.021 | 4.515 | 0 | 0 | 0 | 0 | 4 | K | 2 |  |  |  | ROZPOCET | 0 | 0 | 0 | 0 | 0 | 1 | 0 | 4
47 | K | 573111112 | Postřik živičný infiltrační s posypem z asfaltu množství 1 kg/m2 C60 B3 - na R-mat. parkoviště u SO 101 (Konstrukce č.4) |  |  | m2 | 215 | 0 |  | 0 |  |  |  | základní | 0.004 | 0.86 | 0.00601 | 1.2921 | 0 | 0 | 4 | K | 2 |  |  |  | ROZPOCET | 0 | 0 | 0 | 0 | 0 | 1 | 0 | 4
|  |  | 215 |  |  |  | 215 | [14 empty] | VV | 2 | 2 | -1 | 1 | ROZPOCET
53 | K | 577144141 | Asfaltový beton vrstva obrusná ACO 11 S (ABS) tř. I tl 50 mm š přes 3 m z modifikovaného asfaltu - kryt parkoviště (Konstrukce č.4) |  |  | m2 | 215 | 0 |  | 0 |  |  |  | základní | 0.016 | 3.44 | 0 | 0 | 0 | 0 | 4 | K | 2 |  |  |  | ROZPOCET | 0 | 0 | 0 | 0 | 0 | 1 | 0 | 4
| 9 - Ostatní konstrukce a práce-bourání | [8 empty] | 0 | [5 empty] | 5.2024 |  | 3.9444 |  | 0 | 1 | D | 1 |  |  |  | ROZPOCET | [6 empty] | 0
66 | K | 916131213 | Osazení silničního obrubníku betonového stojatého z bet.C30/37-XF4 s boční opěrou do lože z betonu C12/15-XF2 - přímý |  |  | m | 10 | 0 |  | 0 |  |  |  | základní | 0.268 | 2.68 | 0.15555 | 1.5555 | 0 | 0 | 4 | K | 2 |  |  |  | ROZPOCET | 0 | 0 | 0 | 0 | 0 | 1 | 0 | 4
67 | M | 592174500 | obrubník betonový chodníkový 100x15x30 cm - přímý |  |  | kus | 10 | 0 |  | 0 |  |  |  | základní | 0 | 0 | 0.108 | 1.08 | 0 | 0 | 8 | M | 2 |  |  |  | ROZPOCET | 0 | 0 | 0 | 0 | 0 | 1 | 0 | 4
70 | K | 916561111 | Osazení záhonového obrubníku betonového z bet.C30/37-XF4 s boční opěrou z betonu prostého tř.C 12/15 |  |  | m | 37 | 0 |  | 0 |  |  |  | základní | 0 | 0 | 0 | 0 | 0 | 0 | 4 | K | 2 |  |  |  | ROZPOCET | 0 | 0 | 0 | 0 | 0 | 1 | 0 | 4
71 | M | 592172140 | obrubník betonový záhonový šedý(přírodní) 49,5 x 5 x 24,5 cm (ztratné 1%) |  |  | kus | 37.37 | 0 |  | 0 |  |  |  | základní | 0 | 0 | 0.014 | 0.52318 | 0 | 0 | 8 | M | 2 |  |  |  | ROZPOCET | 0 | 0 | 0 | 0 | 0 | 1 | 0 | 4
|  |  | 37*1,01 |  |  |  | 37.37 | [14 empty] | VV | 2 | 2 | -1 | 1 | ROZPOCET
72 | K | 916431111 | Osazení bezbariérového (přejízdného)betonového obrubníku z bet.C30/37-XF4 do betonového lože z C12/15-XF2 tl 150 mm |  |  | m | 3 | 0 |  | 0 |  |  |  | základní | 0.76 | 2.28 | 0.17489 | 0.52467 | 0 | 0 | 4 | K | 2 |  |  |  | ROZPOCET | 0 | 0 | 0 | 0 | 0 | 1 | 0 | 4
73 | M | 592175100 | obrubník betonový silniční nájezdový 100x15x15 cm - přejízdný |  |  | kus | 3 | 0 |  | 0 |  |  |  | základní | 0 | 0 | 0.063 | 0.189 | 0 | 0 | 8 | M | 2 |  |  |  | ROZPOCET | 0 | 0 | 0 | 0 | 0 | 1 | 0 | 4
74 | M | 592175110 | obrubník betonový silniční přechodový levý,pravý 100x15x15/25 cm |  |  | kus | 1 | 0 |  | 0 |  |  |  | základní | 0 | 0 | 0.072 | 0.072 | 0 | 0 | 8 | M | 2 |  |  |  | ROZPOCET | 0 | 0 | 0 | 0 | 0 | 1 | 0 | 4
81 | K | 979082000 | Uložení sutě na skládku včetně poplatku za skládku |  |  | t | 52.86 | 0 |  | 0 |  |  |  | základní | 0 | 0 | 0 | 0 | 0 | 0 | 4 | K | 2 |  |  |  | ROZPOCET | 0 | 0 | 0 | 0 | 0 | 1 | 0 | 4
82 | K | 979082113 | Vodorovná doprava suti po suchu na vzdálenost do 1000 m |  |  | t | 52.86 | 0 |  | 0 |  |  |  | základní | 0.003 | 0.15858 | 0 | 0 | 0 | 0 | 4 | K | 2 |  |  |  | ROZPOCET | 0 | 0 | 0 | 0 | 0 | 1 | 0 | 4
83 | K | 979082119 | Příplatek ZKD 1000 m u vodorovné dopravy suti (odvoz celkem do 15 km) |  |  | t | 740.04 | 0 |  | 0 |  |  |  | základní | 0 | 0 | 0 | 0 | 0 | 0 | 4 | K | 2 |  |  |  | ROZPOCET | 0 | 0 | 0 | 0 | 0 | 1 | 0 | 4
85 | K | 998225111 | Přesun hmot pro pozemní komunikace a letiště s krytem živičným |  |  | t | 5.237 | 0 |  | 0 |  |  |  | základní | 0.016 | 0.083792 | 0 | 0 | 0 | 0 | 4 | K | 2 |  |  |  | ROZPOCET | 0 | 0 | 0 | 0 | 0 | 1 | 0 | 4
| VP - Vícepráce | [8 empty] | 0 | [11 empty] | D | 0 |  |  |  | PN | [6 empty] | 0
0

## SO 102.1 - SO 102.1- Siln...
| List obsahuje: |  | 1) Krycí list rozpočtu |  | 2) Rekapitulace rozpočtu |  |  | 3) Rozpočet |  |  | Zpět na list: | Rekapitulace stavby
optimalizováno pro tisk sestav ve formátu A4 - na výšku | [11 empty] | >> skryté sloupce << | [9 empty] | {8EB41FFD-7C36-4251-90AE-76ED67E27E92}
2
KRYCÍ LIST ROZPOČTU | [12 empty] | v --- níže se nacházejí doplnkové a pomocné údaje k sestavám --- v | [8 empty] | False
| Stavba: |  | II/101_CÚ 2013_Kralupy nad Vltavou - průtah
| Objekt: |  | SO 102.1 - SO 102.1- Silnice II/101 ul.Mostní - 1.část
| JKSO: | [7 empty] | CC-CZ:
| Místo: |  | Kralupy nad Vltavou - průtah | [5 empty] | Datum: |  | 27.08.2013
| Objednavatel: | [7 empty] | IČ:
DIČ:
| Zhotovitel: | [7 empty] | IČ: |  | Vyplň údaj
|  | Vyplň údaj | [6 empty] | DIČ: |  | Vyplň údaj
| Projektant: | [7 empty] | IČ:
|  | VPÚ DECO PRAHA a.s. | [6 empty] | DIČ:
| Zpracovatel: | [7 empty] | IČ:
|  | D.Smejkalová | [6 empty] | DIČ:
| Náklady z rozpočtu | [7 empty] | 0
| Ostatní náklady | [7 empty] | 0
| Cena bez DPH | [7 empty] | 0
| DPH | základní | 21% | ze | 0 |  |  |  | 0
|  | snížená | 15% | ze | 0 |  |  |  | 0
|  | zákl. přenesená | 21% | ze | 0 |  |  |  | 0
|  | sníž. přenesená | 15% | ze | 0 |  |  |  | 0
|  | nulová | 0% | ze | 0 |  |  |  | 0
| Cena s DPH |  |  | v | CZK |  |  | 0
| Projektant |  |  |  |  | Zpracovatel
| Datum a podpis: |  |  | Razítko |  | Datum a podpis: |  |  |  | Razítko
| Objednavatel |  |  |  |  | Zhotovitel
| Datum a podpis: |  |  | Razítko |  | Datum a podpis: |  |  |  | Razítko
REKAPITULACE ROZPOČTU
Stavba: |  |  | II/101_CÚ 2013_Kralupy nad Vltavou - průtah
Objekt: |  |  | SO 102.1 - SO 102.1- Silnice II/101 ul.Mostní - 1.část
Místo: |  |  | Kralupy nad Vltavou - průtah |  |  |  | Datum: |  | 27.08.2013
Objednavatel: | [6 empty] | Projektant: |  | VPÚ DECO PRAHA a.s.
Zhotovitel: |  |  | Vyplň údaj |  |  |  | Zpracovatel: |  | D.Smejkalová
Kód - Popis | [9 empty] | Cena celkem [CZK]
1) Náklady z rozpočtu | [9 empty] | 0 | [12 empty] | -1
| HSV - Práce a dodávky HSV | [8 empty] | 0
| 1 - Zemní práce | [8 empty] | 0
| 2 - Zakládání | [8 empty] | 0
| 4 - Vodorovné konstrukce | [8 empty] | 0
| 5 - Komunikace | [8 empty] | 0
| 8 - Trubní vedení | [8 empty] | 0
| 9 - Ostatní konstrukce a práce-bourání | [8 empty] | 0
2) Ostatní náklady | [9 empty] | 0 |  |  |  | DPH
| Zařízení staveniště | [8 empty] | 0 |  |  |  | základní | [12 empty] | VRN | 0 | 0 | 0 | 0 | 0 | 1
| Mimostav. doprava | [8 empty] | 0 |  |  |  | základní | [12 empty] | VRN | 0 | 0 | 0 | 0 | 0 | 1
| Územní vlivy | [8 empty] | 0 |  |  |  | základní | [12 empty] | VRN | 0 | 0 | 0 | 0 | 0 | 1
| Provozní vlivy | [8 empty] | 0 |  |  |  | základní | [12 empty] | VRN | 0 | 0 | 0 | 0 | 0 | 1
| Ostatní | [8 empty] | 0 |  |  |  | základní | [12 empty] | VRN | 0 | 0 | 0 | 0 | 0 | 1
| Kompletační činnosť | [8 empty] | 0 |  |  |  | základní | [12 empty] | KOMPLETACNA | 0 | 0 | 0 | 0 | 0 | 1
Celkové náklady za stavbu 1) + 2) | [7 empty] | 0
ROZPOČET
Stavba: |  |  | II/101_CÚ 2013_Kralupy nad Vltavou - průtah
Objekt: |  |  | SO 102.1 - SO 102.1- Silnice II/101 ul.Mostní - 1.část
Místo: |  |  | Kralupy nad Vltavou - průtah |  |  |  | Datum: |  | 27.08.2013
Objednavatel: | [6 empty] | Projektant: |  | VPÚ DECO PRAHA a.s.
Zhotovitel: |  |  | Vyplň údaj |  |  |  | Zpracovatel: |  | D.Smejkalová
PČ | Typ | Kód | Popis |  |  | MJ | Množství | J.cena [CZK] |  | Cena celkem [CZK] |  |  | Poznámka | DPH | J. Nh [h] | Nh celkom [h] | J. hmotnost [t] | Hmotnost celkem [t] | J. suť [t] | Suť Celkem [t]
Náklady z rozpočtu | [9 empty] | 0 | [5 empty] | 1480.9928 |  | 143.0135 |  | 1112.78 |  | D | -1 | [10 empty] | 0
| HSV - Práce a dodávky HSV | [8 empty] | 0 | [5 empty] | 1480.9928 |  | 143.0135 |  | 1112.78 | 1 | D | 0 |  |  |  | ROZPOCET | [6 empty] | 0
| 1 - Zemní práce | [8 empty] | 0 | [5 empty] | 836.646 |  | 45.1005 |  | 1109.28 | 1 | D | 1 |  |  |  | ROZPOCET | [6 empty] | 0
1 | K | 113107222 | Odstranění podkladu pl přes 200 m2 z kameniva drceného tl do 200 mm (v tl.150 mm + v tl.200 mm - 0,235t/m2) |  |  | m2 | 1640 | 0 |  | 0 |  |  |  | základní | 0.073 | 119.72 | 0 | 0 | 0.235 | 385.4 | 4 | K | 2 |  |  |  | ROZPOCET | 0 | 0 | 0 | 0 | 0 | 1 | 0 | 4
|  |  | 480+1160 |  |  |  | 1640 | [14 empty] | VV | 2 | 2 | -1 | 1 | ROZPOCET
2 | K | 113107231 | Odstranění podkladu pl přes 200 m2 z cementová stabilizace tl.do 150 mm - v tl.135 mm (0,225t/m2) |  |  | m2 | 480 | 0 |  | 0 |  |  |  | základní | 0.194 | 93.12 | 0 | 0 | 0.225 | 108 | 4 | K | 2 |  |  |  | ROZPOCET | 0 | 0 | 0 | 0 | 0 | 1 | 0 | 4
|  |  | 480 |  |  |  | 480 | [14 empty] | VV | 2 | 2 | -1 | 1 | ROZPOCET
3 | K | 113107232 | Odstranění podkladu pl přes 200 m2 z cement.stabilizace tl. do 300 mm - v tl.230 mm (0,500t/m2) |  |  | m2 | 1160 | 0 |  | 0 |  |  |  | základní | 0.331 | 383.96 | 0 | 0 | 0.5 | 580 | 4 | K | 2 |  |  |  | ROZPOCET | 0 | 0 | 0 | 0 | 0 | 1 | 0 | 4
4 | K | 113201111a | Vytrhání obrub chodníkových ležatých (kamenný obrubník bude znovu použit) |  |  | m | 31 | 0 |  | 0 |  |  |  | základní | 0.227 | 7.037 | 0 | 0 | 0.23 | 7.13 | 4 | K | 2 |  |  |  | ROZPOCET | 0 | 0 | 0 | 0 | 0 | 1 | 0 | 4
5 | K | 113201111b | Vytrhání obrub chodníkových ležatých (kamenný obrubník bude odvezen) - 0,290t/m |  |  | m | 75 | 0 |  | 0 |  |  |  | základní | 0.227 | 17.025 | 0 | 0 | 0.23 | 17.25 | 4 | K | 2 |  |  |  | ROZPOCET | 0 | 0 | 0 | 0 | 0 | 1 | 0 | 4
6 | K | 113201111c | Vytrhání obrub chodníkových ležatých (betonový obrubník bude odvezen) - 0,230t/m |  |  | m | 50 | 0 |  | 0 |  |  |  | základní | 0.227 | 11.35 | 0 | 0 | 0.23 | 11.5 | 4 | K | 2 |  |  |  | ROZPOCET | 0 | 0 | 0 | 0 | 0 | 1 | 0 | 4
7 | K | 122201401 | Vykopávky v zemníku na suchu v hornině tř. 3 objem do 100 m3 - zemina vhodná pro aktivní zónu + dosypávku krajnic |  |  | m3 | 80 | 0 |  | 0 |  |  |  | základní | 0.353 | 28.24 | 0 | 0 | 0 | 0 | 4 | K | 2 |  |  |  | ROZPOCET | 0 | 0 | 0 | 0 | 0 | 1 | 0 | 4
8 | K | 122201409 | Příplatek za lepivost u vykopávek v zemníku na suchu v hornině tř. 3 - 30% |  |  | m3 | 24 | 0 |  | 0 |  |  |  | základní | 0.025 | 0.6 | 0 | 0 | 0 | 0 | 4 | K | 2 |  |  |  | ROZPOCET | 0 | 0 | 0 | 0 | 0 | 1 | 0 | 4
|  |  | 80*0,30 |  |  |  | 24 | [14 empty] | VV | 2 | 2 | -1 | 1 | ROZPOCET
9 | K | 122202201 | Odkopávky a prokopávky nezapažené pro silnice objemu do 100 m3 v hornině tř. 3 - výkop |  |  | m3 | 27 | 0 |  | 0 |  |  |  | základní | 0.431 | 11.637 | 0 | 0 | 0 | 0 | 4 | K | 2 |  |  |  | ROZPOCET | 0 | 0 | 0 | 0 | 0 | 1 | 0 | 4
10 | K | 122202209 | Příplatek k odkopávkám a prokopávkám pro silnice v hornině tř. 3 za lepivost - 30% |  |  | m3 | 8.1 | 0 |  | 0 |  |  |  | základní | 0.083 | 0.6723 | 0 | 0 | 0 | 0 | 4 | K | 2 |  |  |  | ROZPOCET | 0 | 0 | 0 | 0 | 0 | 1 | 0 | 4
|  |  | 27*0,30 |  |  |  | 8.1 | [14 empty] | VV | 2 | 2 | -1 | 1 | ROZPOCET
11 | K | 132201101 | Hloubení rýh š do 600 mm v hornině tř. 3 objemu do 100 m3 - pro trativody |  |  | m3 | 10 | 0 |  | 0 |  |  |  | základní | 2.32 | 23.2 | 0 | 0 | 0 | 0 | 4 | K | 2 |  |  |  | ROZPOCET | 0 | 0 | 0 | 0 | 0 | 1 | 0 | 4
|  |  | 50*0,40*0,50 |  |  |  | 10 | [14 empty] | VV | 2 | 2 | -1 | 1 | ROZPOCET
12 | K | 132201109 | Příplatek za lepivost k hloubení rýh š do 600 mm v hornině tř. 3 - 30% |  |  | m3 | 0.3 | 0 |  | 0 |  |  |  | základní | 0.654 | 0.1962 | 0 | 0 | 0 | 0 | 4 | K | 2 |  |  |  | ROZPOCET | 0 | 0 | 0 | 0 | 0 | 1 | 0 | 4
|  |  | 10*0,030 |  |  |  | 0.3 | [14 empty] | VV | 2 | 2 | -1 | 1 | ROZPOCET
13 | K | 162301102 | Vodorovné přemístění do 1000 m výkopku z horniny tř. 1 až 4 - dovoz potřebného humusu z mezideponie (v rámci stavby) ,na ohumusování navržených svahů |  |  | m3 | 37.5 | 0 |  | 0 |  |  |  | základní | 0.011 | 0.4125 | 0 | 0 | 0 | 0 | 4 | K | 2 |  |  |  | ROZPOCET | 0 | 0 | 0 | 0 | 0 | 1 | 0 | 4
|  |  | 250*0,15 |  |  |  | 37.5 | [14 empty] | VV | 2 | 2 | -1 | 1 | ROZPOCET
14 | K | 162701105a | Vodorovné přemístění do 10000 m výkopku z horniny tř. 1 až 4 - dovoz vhodné zeminy pro AZ a DK (celkem z 15 km) |  |  | m3 | 80 | 0 |  | 0 |  |  |  | základní | 0.011 | 0.88 | 0 | 0 | 0 | 0 | 4 | K | 2 |  |  |  | ROZPOCET | 0 | 0 | 0 | 0 | 0 | 1 | 0 | 4
|  |  | 68+12 |  |  |  | 80 | [14 empty] | VV | 2 | 2 | -1 | 1 | ROZPOCET
15 | K | 162701105b | Vodorovné přemístění do 10000 m výkopku z horniny tř. 1 až 4 - odvoz přebytku zeminy z výkopu + z výkopu rýh (celkem do 15 km) |  |  | m3 | 37 | 0 |  | 0 |  |  |  | základní | 0.011 | 0.407 | 0 | 0 | 0 | 0 | 4 | K | 2 |  |  |  | ROZPOCET | 0 | 0 | 0 | 0 | 0 | 1 | 0 | 4
|  |  | 27+10 |  |  |  | 37 | [14 empty] | VV | 2 | 2 | -1 | 1 | ROZPOCET
16 | K | 162701109a | Příplatek k vodorovnému přemístění výkopku z horniny tř. 1 až 4 ZKD 1000 m přes 10000 m (dovoz vhodné zeminy do AZ+DK celkem z 15 km) |  |  | m3 | 400 | 0 |  | 0 |  |  |  | základní | 0 | 0 | 0 | 0 | 0 | 0 | 4 | K | 2 |  |  |  | ROZPOCET | 0 | 0 | 0 | 0 | 0 | 1 | 0 | 4
|  |  | 80*5 |  |  |  | 400 | [14 empty] | VV | 2 | 2 | -1 | 1 | ROZPOCET
17 | K | 162701109b | Příplatek k vodorovnému přemístění výkopku z horniny tř. 1 až 4 ZKD 1000 m přes 10000 m (odvoz přebytku výkopu+výkop rýh do 15 km) |  |  | m3 | 185 | 0 |  | 0 |  |  |  | základní | 0 | 0 | 0 | 0 | 0 | 0 | 4 | K | 2 |  |  |  | ROZPOCET | 0 | 0 | 0 | 0 | 0 | 1 | 0 | 4
|  |  | (27*5)+(10*5) |  |  |  | 185 | [14 empty] | VV | 2 | 2 | -1 | 1 | ROZPOCET
18 | K | 167101101 | Nakládání výkopku z hornin tř. 1 až 4 do 100 m3 |  |  | m3 | 37.5 | 0 |  | 0 |  |  |  | základní | 0.652 | 24.45 | 0 | 0 | 0 | 0 | 4 | K | 2 |  |  |  | ROZPOCET | 0 | 0 | 0 | 0 | 0 | 1 | 0 | 4
|  |  | 250*0,15 |  |  |  | 37.5 | [14 empty] | VV | 2 | 2 | -1 | 1 | ROZPOCET
19 | K | 171101111 | Uložení sypaniny z hornin nesoudržných sypkých s vlhkostí l(d) 0,9 v aktivní zóně |  |  | m3 | 68 | 0 |  | 0 |  |  |  | základní | 0.121 | 8.228 | 0 | 0 | 0 | 0 | 4 | K | 2 |  |  |  | ROZPOCET | 0 | 0 | 0 | 0 | 0 | 1 | 0 | 4
20 | K | 171201201 | Uložení sypaniny na skládky (výkop, zemina z výkopu rýh) |  |  | m3 | 37 | 0 |  | 0 |  |  |  | základní | 0.009 | 0.333 | 0 | 0 | 0 | 0 | 4 | K | 2 |  |  |  | ROZPOCET | 0 | 0 | 0 | 0 | 0 | 1 | 0 | 4
|  |  | 27+10 |  |  |  | 37 | [14 empty] | VV | 2 | 2 | -1 | 1 | ROZPOCET
21 | K | 171201211 | Poplatek za uložení odpadu ze sypaniny na skládce (skládkovné) |  |  | t | 45.09 | 0 |  | 0 |  |  |  | základní | 0 | 0 | 1 | 45.09 | 0 | 0 | 4 | K | 2 |  |  |  | ROZPOCET | 0 | 0 | 0 | 0 | 0 | 1 | 0 | 4
|  |  | 27*1,67 |  |  |  | 45.09 | [14 empty] | VV | 2 | 2 | -1 | 1 | ROZPOCET
22 | K | 180402111 | Založení parkového trávníku výsevem v rovině a ve svahu do 1:5 |  |  | m2 | 250 | 0 |  | 0 |  |  |  | základní | 0.06 | 15 | 0 | 0 | 0 | 0 | 4 | K | 2 |  |  |  | ROZPOCET | 0 | 0 | 0 | 0 | 0 | 1 | 0 | 4
23 | M | 005724100 | osivo směs travní parková rekreační - 4kg/100m2 + ztratné 5% |  |  | kg | 10.5 | 0 |  | 0 |  |  |  | základní | 0 | 0 | 0.001 | 0.0105 | 0 | 0 | 8 | M | 2 |  |  |  | ROZPOCET | 0 | 0 | 0 | 0 | 0 | 1 | 0 | 4
|  |  | 250*0,04*1,05 |  |  |  | 10.5 | [14 empty] | VV | 2 | 2 | -1 | 1 | ROZPOCET
24 | K | 181101101 | Úprava pláně v zářezech v hornině tř. 1 až 4 bez zhutnění - pod zelení |  |  | m2 | 250 | 0 |  | 0 |  |  |  | základní | 0.013 | 3.25 | 0 | 0 | 0 | 0 | 4 | K | 2 |  |  |  | ROZPOCET | 0 | 0 | 0 | 0 | 0 | 1 | 0 | 4
25 | K | 181101102a | Úprava pláně v zářezech v hornině tř. 1 až 4 se zhutněním - 60MPa |  |  | m2 | 1663 | 0 |  | 0 |  |  |  | základní | 0.018 | 29.934 | 0 | 0 | 0 | 0 | 4 | K | 2 |  |  |  | ROZPOCET | 0 | 0 | 0 | 0 | 0 | 1 | 0 | 4
26 | K | 181101102b | Úprava pláně v zářezech v hornině tř. 1 až 4 se zhutněním - 30MPa |  |  | m2 | 23 | 0 |  | 0 |  |  |  | základní | 0.018 | 0.414 | 0 | 0 | 0 | 0 | 4 | K | 2 |  |  |  | ROZPOCET | 0 | 0 | 0 | 0 | 0 | 1 | 0 | 4
27 | K | 181301102 | Rozprostření ornice pl do 500 m2 v rovině nebo ve svahu do 1:5 tl vrstvy do 150 mm |  |  | m2 | 250 | 0 |  | 0 |  |  |  | základní | 0.177 | 44.25 | 0 | 0 | 0 | 0 | 4 | K | 2 |  |  |  | ROZPOCET | 0 | 0 | 0 | 0 | 0 | 1 | 0 | 4
28 | K | 184802111 | Chemické odplevelení před založením kultury nad 20 m2 postřikem na široko v rovině a svahu do 1:5 |  |  | m2 | 250 | 0 |  | 0 |  |  |  | základní | 0.004 | 1 | 0 | 0 | 0 | 0 | 4 | K | 2 |  |  |  | ROZPOCET | 0 | 0 | 0 | 0 | 0 | 1 | 0 | 4
29 | K | 185803111 | Ošetření trávníku - pokosením se shrabáním, naložením shrabků na dopr.prostředek a odvozem do 20 km a se složením, v rovině a svahu do 1:5 |  |  | m2 | 250 | 0 |  | 0 |  |  |  | základní | 0.011 | 2.75 | 0 | 0 | 0 | 0 | 4 | K | 2 |  |  |  | ROZPOCET | 0 | 0 | 0 | 0 | 0 | 1 | 0 | 4
30 | K | 185804312 | Zalití rostlin vodou plocha přes 20 m2 - 3x |  |  | m3 | 7.5 | 0 |  | 0 |  |  |  | základní | 0.26 | 1.95 | 0 | 0 | 0 | 0 | 4 | K | 2 |  |  |  | ROZPOCET | 0 | 0 | 0 | 0 | 0 | 1 | 0 | 4
|  |  | (3*250*10)/1000 |  |  |  | 7.5 | [14 empty] | VV | 2 | 2 | -1 | 1 | ROZPOCET
31 | K | 185851111 | Dovoz vody pro zálivku rostlin za vzdálenost do 6000 m |  |  | m3 | 7.5 | 0 |  | 0 |  |  |  | základní | 0.884 | 6.63 | 0 | 0 | 0 | 0 | 4 | K | 2 |  |  |  | ROZPOCET | 0 | 0 | 0 | 0 | 0 | 1 | 0 | 4
| 2 - Zakládání | [8 empty] | 0 | [5 empty] | 11.792 |  | 19.32 |  | 0 | 1 | D | 1 |  |  |  | ROZPOCET | [6 empty] | 0
32 | K | 211571112 | Výplň odvodňovacích žeber štěrkopískem netříděným - trativod DN 150 |  |  | m3 | 8 | 0 |  | 0 |  |  |  | základní | 0.76 | 6.08 | 1.9205 | 15.364 | 0 | 0 | 4 | K | 2 |  |  |  | ROZPOCET | 0 | 0 | 0 | 0 | 0 | 1 | 0 | 4
|  |  | (50*0,4*0,5)-(50*0,4*0,10) |  |  |  | 8 | [14 empty] | VV | 2 | 2 | -1 | 1 | ROZPOCET
33 | K | 212572111 | Lože pro trativody ze štěrkopísku tříděného v tl.100 mm |  |  | m3 | 2 | 0 |  | 0 |  |  |  | základní | 1.231 | 2.462 | 1.9205 | 3.841 | 0 | 0 | 4 | K | 2 |  |  |  | ROZPOCET | 0 | 0 | 0 | 0 | 0 | 1 | 0 | 4
|  |  | 50*0,40*0,10 |  |  |  | 2 | [14 empty] | VV | 2 | 2 | -1 | 1 | ROZPOCET
34 | K | 212755216 | Trativody z drenážních trubek plastových flexibilních D 160 mm bez lože |  |  | m | 50 | 0 |  | 0 |  |  |  | základní | 0.065 | 3.25 | 0.00116 | 0.058 | 0 | 0 | 4 | K | 2 |  |  |  | ROZPOCET | 0 | 0 | 0 | 0 | 0 | 1 | 0 | 4
|  |  | 50 |  |  |  | 50 | [14 empty] | VV | 2 | 2 | -1 | 1 | ROZPOCET
35 | M | 286112250 | trubka drenážní flexibilní D 160 mm |  |  | m | 50 | 0 |  | 0 |  |  |  | základní | 0 | 0 | 0.00114 | 0.057 | 0 | 0 | 8 | M | 2 |  |  |  | ROZPOCET | 0 | 0 | 0 | 0 | 0 | 1 | 0 | 4
| 4 - Vodorovné konstrukce | [8 empty] | 0 | [5 empty] | 0.32 |  | 0 |  | 0 | 1 | D | 1 |  |  |  | ROZPOCET | [6 empty] | 0
36 | K | 451577877 | Podklad nebo lože pod dlažbu vodorovný nebo do sklonu 1:5 ze štěrkopísku tl do 100 mm - podklad monolitického rigolu (prodloužení stávajícího) |  |  | m2 | 6.4 | 0 |  | 0 |  |  |  | základní | 0.05 | 0.32 | 0 | 0 | 0 | 0 | 4 | K | 2 |  |  |  | ROZPOCET | 0 | 0 | 0 | 0 | 0 | 1 | 0 | 4
|  |  | 8*0,8 |  |  |  | 6.4 | [14 empty] | VV | 2 | 2 | -1 | 1 | ROZPOCET
| 5 - Komunikace | [8 empty] | 0 | [5 empty] | 330.2473 |  | 20.147 |  | 0 | 1 | D | 1 |  |  |  | ROZPOCET | [6 empty] | 0
37 | K | 564251111 | Podklad nebo podsyp ze štěrkopísku ŠP tl 150 mm - podklad dlážděného chodníku (Konstrukce č.6) |  |  | m2 | 23 | 0 |  | 0 |  |  |  | základní | 0.016 | 0.368 | 0 | 0 | 0 | 0 | 4 | K | 2 |  |  |  | ROZPOCET | 0 | 0 | 0 | 0 | 0 | 1 | 0 | 4
38 | K | 564861113 | Podklad ze štěrkodrtě ŠD průměrné tl 220 mm - (tl.min.180mm, max.260mm) podsyp plné konstrukce v tl.550mm včetně podsypné vrstvy ostrůvků,včetně indexu rozšíření (Konstrukce č.2+5) |  |  | m2 | 1995.6 | 0 |  | 0 |  |  |  | základní | 0.03 | 59.868 | 0 | 0 | 0 | 0 | 4 | K | 2 |  |  |  | ROZPOCET | 0 | 0 | 0 | 0 | 0 | 1 | 0 | 4
|  |  | (1630+33)*1,2 |  |  |  | 1995.6 | [14 empty] | VV | 2 | 2 | -1 | 1 | ROZPOCET
39 | K | 564890000 | Podklad ze štěrkodrtě ŠD tl.300 mm - podklad směrovacích ostrůvků (Konstrukce č.5) |  |  | m2 | 33 | 0 |  | 0 |  |  |  | základní | 0 | 0 | 0 | 0 | 0 | 0 | 4 | K | 2 |  |  |  | ROZPOCET | 0 | 0 | 0 | 0 | 0 | 1 | 0 | 4
40 | K | 565176121 | Asfaltový beton vrstva podkladní ACP 22 +(obalované kamenivo OKH) tl 100 mm š přes 3 m - podklad plné konstrukce v tl.min.550mm (Konstrukce č.2) |  |  | m2 | 1630 | 0 |  | 0 |  |  |  | základní | 0.035 | 57.05 | 0 | 0 | 0 | 0 | 4 | K | 2 |  |  |  | ROZPOCET | 0 | 0 | 0 | 0 | 0 | 1 | 0 | 4
41 | K | 567122114 | Podklad z kameniva zpevněného cementem KSC I tl 150 mm - podklad plné konstr.v tl.550mm včětně směrových ostrůvků, včetně indexu rozšíření vrstvy (Konstrukce č.2 + 5), včetně nákladů na ošetření povrchu podkladu vodou |  |  | m2 | 2161.9 | 0 |  | 0 |  |  |  | základní | 0.027 | 58.3713 | 0 | 0 | 0 | 0 | 4 | K | 2 |  |  |  | ROZPOCET | 0 | 0 | 0 | 0 | 0 | 1 | 0 | 4
|  |  | (1630+33)*1,3 |  |  |  | 2161.9 | [14 empty] | VV | 2 | 2 | -1 | 1 | ROZPOCET
42 | K | 569903311 | Zřízení zemních krajnic se zhutněním |  |  | m3 | 12 | 0 |  | 0 |  |  |  | základní | 0.96 | 11.52 | 0 | 0 | 0 | 0 | 4 | K | 2 |  |  |  | ROZPOCET | 0 | 0 | 0 | 0 | 0 | 1 | 0 | 4
43 | K | 573191111 | Nátěr infiltrační kationaktivní v množství emulzí 1 kg/m2 - PI EK na KSC plné konstrukce v tl.550mm - (Konstrukce č.2) |  |  | m2 | 1630 | 0 |  | 0 |  |  |  | základní | 0.008 | 13.04 | 0.00034 | 0.5542 | 0 | 0 | 4 | K | 2 |  |  |  | ROZPOCET | 0 | 0 | 0 | 0 | 0 | 1 | 0 | 4
44 | K | 573211111b | Postřik živičný spojovací z asfaltu v množství 0,40 kg/m2 - vozovka plná konstrukce v tl.550 mm - na OK + ABVH (Konstrukce č.2) |  |  | m2 | 3260 | 0 |  | 0 |  |  |  | základní | 0.002 | 6.52 | 0.00061 | 1.9886 | 0 | 0 | 4 | K | 2 |  |  |  | ROZPOCET | 0 | 0 | 0 | 0 | 0 | 1 | 0 | 4
|  |  | 1630*2 |  |  |  | 3260 | [14 empty] | VV | 2 | 2 | -1 | 1 | ROZPOCET
45 | K | 573231111 | Postřik živičný spojovací ze silniční emulze v množství do 0,3 kg/m2 - spoj.postřik na odfrézovaný a opravený povrch kationaktivní emulzí v množství 0,3kg/m2 (Konstrukce č.1) |  |  | m2 | 830 | 0 |  | 0 |  |  |  | základní | 0.002 | 1.66 | 0.00071 | 0.5893 | 0 | 0 | 4 | K | 2 |  |  |  | ROZPOCET | 0 | 0 | 0 | 0 | 0 | 1 | 0 | 4
46 | K | 577144141a | Asfaltový beton vrstva obrusná ACO 11 S (ABS) tř. I tl 50 mm š přes 3 m z modifikovaného asfaltu - nový kryt frézované vozovky (Konstrukce č.1) |  |  | m2 | 830 | 0 |  | 0 |  |  |  | základní | 0.016 | 13.28 | 0 | 0 | 0 | 0 | 4 | K | 2 |  |  |  | ROZPOCET | 0 | 0 | 0 | 0 | 0 | 1 | 0 | 4
47 | K | 577144141b | Asfaltový beton vrstva obrusná ACO 11S (ABS) tř. I tl 50 mm š přes 3 m z modifikovaného asfaltu - kryt plné konstrukce vozovky v tl.550 mm (Konstrukce č.2) |  |  | m2 | 1630 | 0 |  | 0 |  |  |  | základní | 0.016 | 26.08 | 0 | 0 | 0 | 0 | 4 | K | 2 |  |  |  | ROZPOCET | 0 | 0 | 0 | 0 | 0 | 1 | 0 | 4
48 | K | 577166121 | Asfaltový beton vrstva ložní ACL 22 S (ABVH I) tl 70 mm š přes 3 m z nemodifikovaného asfaltu - podklad plné konstrukce v tl.min.550mm (Konstrukce č.2) |  |  | m2 | 1630 | 0 |  | 0 |  |  |  | základní | 0.023 | 37.49 | 0 | 0 | 0 | 0 | 4 | K | 2 |  |  |  | ROZPOCET | 0 | 0 | 0 | 0 | 0 | 1 | 0 | 4
49 | K | 596211110a | Kladení zámkové dlažby kom.pro pěší tl 60 mm skup. A pl do 50 m2,včetně lože z kameniva v tl.30 mm,vč. vyplnění spar a smetením přebyteč.materiálu - kryt dlážděného chodníku (Konstrukce č.6) |  |  | m2 | 23 | 0 |  | 0 |  |  |  | základní | 0.72 | 16.56 | 0.08425 | 1.9378 | 0 | 0 | 4 | K | 2 |  |  |  | ROZPOCET | 0 | 0 | 0 | 0 | 0 | 1 | 0 | 4
50 | M | 592453080 | dlažba 20 x 10 x 6 cm přírodní (ztratné 3%) |  |  | m2 | 23.69 | 0 |  | 0 |  |  |  | základní | 0 | 0 | 0.131 | 3.1034 | 0 | 0 | 8 | M | 2 |  |  |  | ROZPOCET | 0 | 0 | 0 | 0 | 0 | 1 | 0 | 4
|  |  | 23*1,03 |  |  |  | 23.69 | [14 empty] | VV | 2 | 2 | -1 | 1 | ROZPOCET
51 | K | 596211110b | Kladení zámkové dlažby kom.pro pěší tl 60 mm skup. A pl do 50 m2,včetně lože z kameniva v tl.30 mm,vč. vyplnění spar a smetením přebyteč.mat.Reliéfní (vizuálně a hmatově kontrasní) dlažba-signální a varovné pásy pro osoby se sníženou orientací |  |  | m2 | 12 | 0 |  | 0 |  |  |  | základní | 0.72 | 8.64 | 0.08425 | 1.011 | 0 | 0 | 4 | K | 2 |  |  |  | ROZPOCET | 0 | 0 | 0 | 0 | 0 | 1 | 0 | 4
52 | M | 592452670 | dlažba pro nevidomé 20 x 10 x 6 cm barevná (ztratné 3%) |  |  | m2 | 12.36 | 0 |  | 0 |  |  |  | základní | 0 | 0 | 0.131 | 1.6192 | 0 | 0 | 8 | M | 2 |  |  |  | ROZPOCET | 0 | 0 | 0 | 0 | 0 | 1 | 0 | 4
|  |  | 12*1,03 |  |  |  | 12.36 | [14 empty] | VV | 2 | 2 | -1 | 1 | ROZPOCET
53 | K | 596212211 | Kladení zámkové dlažby pozemních komunikací tl 80 mm skupiny A pl do 100 m2 , včetně lože z kam.těženého nebo drceného v tl.40 mm,s dvojitým hutněním,včetně vyplnění spar a smetením přebytku kameniva - kryt směrovacích ostrůvků (Konstrukce č.5) |  |  | m2 | 33 | 0 |  | 0 |  |  |  | základní | 0.6 | 19.8 | 0.10362 | 3.4195 | 0 | 0 | 4 | K | 2 |  |  |  | ROZPOCET | 0 | 0 | 0 | 0 | 0 | 1 | 0 | 4
54 | M | 592452660 | dlažba 20 x 10 x 8 cm barevná (ztratné 2%) |  |  | m2 | 33.66 | 0 |  | 0 |  |  |  | základní | 0 | 0 | 0.176 | 5.9242 | 0 | 0 | 8 | M | 2 |  |  |  | ROZPOCET | 0 | 0 | 0 | 0 | 0 | 1 | 0 | 4
|  |  | 33*1,02 |  |  |  | 33.66 | [14 empty] | VV | 2 | 2 | -1 | 1 | ROZPOCET
| 8 - Trubní vedení | [8 empty] | 0 | [5 empty] | 38.291 |  | 4.9218 |  | 0 | 1 | D | 1 |  |  |  | ROZPOCET | [6 empty] | 0
55 | K | 877340000 | Výřez a montáž připojení drenážní trubky DN 150 do uliční vpusti |  |  | kus | 1 | 0 |  | 0 |  |  |  | základní | 0 | 0 | 0 | 0 | 0 | 0 | 4 | K | 2 |  |  |  | ROZPOCET | 0 | 0 | 0 | 0 | 0 | 1 | 0 | 4
56 | K | 899331111 | Výšková úprava uličního vstupu nebo vpusti do 200 mm zvýšením poklopu šachty - nadvýšení povrchových znaků inženýrských sítí |  |  | kus | 8 | 0 |  | 0 |  |  |  | základní | 3.817 | 30.536 | 0.4208 | 3.3664 | 0 | 0 | 4 | K | 2 |  |  |  | ROZPOCET | 0 | 0 | 0 | 0 | 0 | 1 | 0 | 4
|  |  | 8 |  |  |  | 8 | [14 empty] | VV | 2 | 2 | -1 | 1 | ROZPOCET
57 | K | 899431111 | Výšková úprava uličního vstupu nebo vpusti do 200 mm zvýšením šoupěte - nadvýšení povrchových znaků inženýrských sítí |  |  | kus | 5 | 0 |  | 0 |  |  |  | základní | 1.551 | 7.755 | 0.31108 | 1.5554 | 0 | 0 | 4 | K | 2 |  |  |  | ROZPOCET | 0 | 0 | 0 | 0 | 0 | 1 | 0 | 4
|  |  | 5 |  |  |  | 5 | [14 empty] | VV | 2 | 2 | -1 | 1 | ROZPOCET
| 9 - Ostatní konstrukce a práce-bourání | [8 empty] | 0 | [5 empty] | 263.6965 |  | 53.5242 |  | 3.5 | 1 | D | 1 |  |  |  | ROZPOCET | [6 empty] | 0
58 | K | 911331123 | Svodidlo ocelové jednostranné JSNH4/N2 se zaberaněním sloupků (36ks) po 4 m,včetně nákladů na převozy a přemístění soupravy pro beranění sloupků a dodávku kompletní svodidlové sady (sloupku,svodnice,zábradelní výplně,distančních dílů,spoj.materiálu) |  |  | m | 140 | 0 |  | 0 |  |  |  | základní | 0.443 | 62.02 | 0.0231 | 3.234 | 0 | 0 | 4 | K | 2 |  |  |  | ROZPOCET | 0 | 0 | 0 | 0 | 0 | 1 | 0 | 4
59 | K | 916131213a | Osazení silničního obrubníku betonového stojatého z bet.C30/37-XF4 s boční opěrou do lože z betonu C12/15-XF2 - přímý |  |  | m | 140 | 0 |  | 0 |  |  |  | základní | 0.268 | 37.52 | 0.15555 | 21.777 | 0 | 0 | 4 | K | 2 |  |  |  | ROZPOCET | 0 | 0 | 0 | 0 | 0 | 1 | 0 | 4
|  |  | 140 |  |  |  | 140 | [14 empty] | VV | 2 | 2 | -1 | 1 | ROZPOCET
60 | M | 592174500a | obrubník betonový chodníkový 100x15x30 cm - přímý (+ ztratné 1%) |  |  | kus | 141.4 | 0 |  | 0 |  |  |  | základní | 0 | 0 | 0.108 | 15.2712 | 0 | 0 | 8 | M | 2 |  |  |  | ROZPOCET | 0 | 0 | 0 | 0 | 0 | 1 | 0 | 4
|  |  | 140*1,01 |  |  |  | 141.4 | [14 empty] | VV | 2 | 2 | -1 | 1 | ROZPOCET
61 | M | 592174500b | obrubník betonový chodníkový 100x15x30 cm - R=0,50 m (+ ztratné 1%) |  |  | kus | 10.1 | 0 |  | 0 |  |  |  | základní | 0 | 0 | 0.108 | 1.0908 | 0 | 0 | 8 | M | 2 |  |  |  | ROZPOCET | 0 | 0 | 0 | 0 | 0 | 1 | 0 | 4
|  |  | 10*1,01 |  |  |  | 10.1 | [14 empty] | VV | 2 | 2 | -1 | 1 | ROZPOCET
62 | K | 916131213b | Osazení silničního obrubníku betonového stojatého z bet.C30/37-XF4 s boční opěrou do lože z betonu C12/15-XF2 - R=0,5m |  |  | m | 10 | 0 |  | 0 |  |  |  | základní | 0.268 | 2.68 | 0.15555 | 1.5555 | 0 | 0 | 4 | K | 2 |  |  |  | ROZPOCET | 0 | 0 | 0 | 0 | 0 | 1 | 0 | 4
|  |  | 10 |  |  |  | 10 | [14 empty] | VV | 2 | 2 | -1 | 1 | ROZPOCET
63 | K | 916241113 | Osazení chodníkového obrubníku kamenného ležatého s boční opěrou do lože z betonu prostého - bude použit stávající vybouraný a očištěný (viz pol.979024443) žulový obrubník |  |  | m | 31 | 0 |  | 0 |  |  |  | základní | 0.309 | 9.579 | 0.16858 | 5.226 | 0 | 0 | 4 | K | 2 |  |  |  | ROZPOCET | 0 | 0 | 0 | 0 | 0 | 1 | 0 | 4
64 | K | 916561111 | Osazení záhonového obrubníku betonového z bet.C30/37-XF4 s boční opěrou z betonu prostého tř.C 12/15 |  |  | m | 22 | 0 |  | 0 |  |  |  | základní | 0 | 0 | 0 | 0 | 0 | 0 | 4 | K | 2 |  |  |  | ROZPOCET | 0 | 0 | 0 | 0 | 0 | 1 | 0 | 4
65 | M | 592172140 | obrubník betonový záhonový šedý(přírodní) 49,5 x 5 x 24,5 cm (ztratné 1%) |  |  | kus | 22.22 | 0 |  | 0 |  |  |  | základní | 0 | 0 | 0.014 | 0.31108 | 0 | 0 | 8 | M | 2 |  |  |  | ROZPOCET | 0 | 0 | 0 | 0 | 0 | 1 | 0 | 4
|  |  | 22*1,01 |  |  |  | 22.22 | [14 empty] | VV | 2 | 2 | -1 | 1 | ROZPOCET
66 | K | 916921114 | Monolitické žlaby pl do 0,25 m2 v přímce nebo oblouku r přes 20 m - protažení stávajícího žlabu (2m3) |  |  | m | 8 | 0 |  | 0 |  |  |  | základní | 0.307 | 2.456 | 0.6322 | 5.0576 | 0 | 0 | 4 | K | 2 |  |  |  | ROZPOCET | 0 | 0 | 0 | 0 | 0 | 1 | 0 | 4
67 | K | 916991121 | Lože pod obrubníky, krajníky nebo obruby z dlažebních kostek z betonu prostého z B12,5 - znovuosazení (nadvýšení stáv.kamenného obrubníku) |  |  | m3 | 11.55 | 0 |  | 0 |  |  |  | základní | 1.442 | 16.6551 | 0 | 0 | 0 | 0 | 4 | K | 2 |  |  |  | ROZPOCET | 0 | 0 | 0 | 0 | 0 | 1 | 0 | 4
|  |  | (110*0,50*0,15)+(110*0,20*0,15) |  |  |  | 11.55 | [14 empty] | VV | 2 | 2 | -1 | 1 | ROZPOCET
68 | K | 919722212 | Zalití spár živičnou zálivkou - příčných za tepla s těsněním š.9 mm - napojení (viz řezání) |  |  | m | 10 | 0 |  | 0 |  |  |  | základní | 0 | 0 | 0 | 0 | 0 | 0 | 4 | K | 2 |  |  |  | ROZPOCET | 0 | 0 | 0 | 0 | 0 | 1 | 0 | 4
69 | M | 111636110 | zálivka asfaltová pro komunikace AZ bal. bubny |  |  | t | 0.001 | 0 |  | 0 |  |  |  | základní | 0 | 0 | 1 | 0.001 | 0 | 0 | 8 | M | 2 |  |  |  | ROZPOCET | 0 | 0 | 0 | 0 | 0 | 1 | 0 | 4
|  |  | 10*0,000120*1,2 |  |  |  | 0.00144 | [14 empty] | VV | 2 | 2 | -1 | 1 | ROZPOCET
70 | K | 919735111 | Řezání stávajícího živičného krytu hl do 50 mm |  |  | m | 10 | 0 |  | 0 |  |  |  | základní | 0.115 | 1.15 | 0 | 0 | 0 | 0 | 4 | K | 2 |  |  |  | ROZPOCET | 0 | 0 | 0 | 0 | 0 | 1 | 0 | 4
71 | K | 966005111 | Rozebrání a odstranění silničního zábradlí se sloupky osazenými s betonovými patkami (0,035t/m) |  |  | m | 100 | 0 |  | 0 |  |  |  | základní | 0.97 | 97 | 0 | 0 | 0.035 | 3.5 | 4 | K | 2 |  |  |  | ROZPOCET | 0 | 0 | 0 | 0 | 0 | 1 | 0 | 4
72 | K | 979024443 | Očištění vybouraných obrubníků a krajníků silničních - stávající kamenné |  |  | m | 31 | 0 |  | 0 |  |  |  | základní | 0.124 | 3.844 | 0 | 0 | 0 | 0 | 4 | K | 2 |  |  |  | ROZPOCET | 0 | 0 | 0 | 0 | 0 | 1 | 0 | 4
73 | K | 979082000 | Uložení sutě na skládku včetně poplatku za skládku |  |  | t | 1073.4 | 0 |  | 0 |  |  |  | základní | 0 | 0 | 0 | 0 | 0 | 0 | 4 | K | 2 |  |  |  | ROZPOCET | 0 | 0 | 0 | 0 | 0 | 1 | 0 | 4
|  |  | 1073,4 |  |  |  | 1073.4 | [14 empty] | VV | 2 | 2 | -1 | 1 | ROZPOCET
74 | K | 979082113 | Vodorovná doprava suti po suchu na vzdálenost do 1000 m (celkem do 15 km) |  |  | t | 1073.4 | 0 |  | 0 |  |  |  | základní | 0.003 | 3.2202 | 0 | 0 | 0 | 0 | 4 | K | 2 |  |  |  | ROZPOCET | 0 | 0 | 0 | 0 | 0 | 1 | 0 | 4
|  |  | (480*0,225)+(1160*0,500)+(480*0,235)+(1160*0,235) |  |  |  | 1073.4 | [14 empty] | VV | 2 | 2 | -1 | 1 | ROZPOCET
75 | K | 979082119 | Příplatek ZKD 1000 m u vodorovné dopravy suti (celkem do 15 km) |  |  | t | 15027.6 | 0 |  | 0 |  |  |  | základní | 0 | 0 | 0 | 0 | 0 | 0 | 4 | K | 2 |  |  |  | ROZPOCET | 0 | 0 | 0 | 0 | 0 | 1 | 0 | 4
|  |  | 1073,4*14 |  |  |  | 15027.6 | [14 empty] | VV | 2 | 2 | -1 | 1 | ROZPOCET
76 | K | 979084000 | Uložení vybouraných hmot na skládku včetně poplatku |  |  | t | 36.75 | 0 |  | 0 |  |  |  | základní | 0 | 0 | 0 | 0 | 0 | 0 | 4 | K | 2 |  |  |  | ROZPOCET | 0 | 0 | 0 | 0 | 0 | 1 | 0 | 4
|  |  | 36,75 |  |  |  | 36.75 | [14 empty] | VV | 2 | 2 | -1 | 1 | ROZPOCET
77 | K | 979084216 | Vodorovná doprava vybouraných hmot po suchu do 5 km - celkem do 15 km |  |  | t | 36.75 | 0 |  | 0 |  |  |  | základní | 0.688 | 25.284 | 0 | 0 | 0 | 0 | 4 | K | 2 |  |  |  | ROZPOCET | 0 | 0 | 0 | 0 | 0 | 1 | 0 | 4
78 | K | 979084219 | Příplatek ZKD 5 km u vodorovné dopravy vybouraných hmot po suchu - (celkem do 15km) |  |  | t | 73.5 | 0 |  | 0 |  |  |  | základní | 0 | 0 | 0 | 0 | 0 | 0 | 4 | K | 2 |  |  |  | ROZPOCET | 0 | 0 | 0 | 0 | 0 | 1 | 0 | 4
|  |  | 36,75*2 |  |  |  | 73.5 | [14 empty] | VV | 2 | 2 | -1 | 1 | ROZPOCET
79 | K | 998225111 | Přesun hmot pro pozemní komunikace a letiště s krytem živičným |  |  | t | 143.013 | 0 |  | 0 |  |  |  | základní | 0.016 | 2.2882 | 0 | 0 | 0 | 0 | 4 | K | 2 |  |  |  | ROZPOCET | 0 | 0 | 0 | 0 | 0 | 1 | 0 | 4
|  |  | 143,013 |  |  |  | 143.013 | [14 empty] | VV | 2 | 2 | -1 | 1 | ROZPOCET
| VP - Vícepráce | [8 empty] | 0 | [11 empty] | D | 0 |  |  |  | PN | [6 empty] | 0
0

## SO 102.2 - SO 102.2- Siln...
| List obsahuje: |  | 1) Krycí list rozpočtu |  | 2) Rekapitulace rozpočtu |  |  | 3) Rozpočet |  |  | Zpět na list: | Rekapitulace stavby
optimalizováno pro tisk sestav ve formátu A4 - na výšku | [11 empty] | >> skryté sloupce << | [9 empty] | {C62A0597-3E64-478D-A38E-DDCE606A44F1}
2
KRYCÍ LIST ROZPOČTU | [12 empty] | v --- níže se nacházejí doplnkové a pomocné údaje k sestavám --- v | [8 empty] | False
| Stavba: |  | II/101_CÚ 2013_Kralupy nad Vltavou - průtah
| Objekt: |  | SO 102.2 - SO 102.2- Silnice II/101 ul.Mostní - 2.část
| JKSO: | [7 empty] | CC-CZ:
| Místo: |  | Kralupy nad Vltavou - průtah | [5 empty] | Datum: |  | 27.08.2013
| Objednavatel: | [7 empty] | IČ:
DIČ:
| Zhotovitel: | [7 empty] | IČ: |  | Vyplň údaj
|  | Vyplň údaj | [6 empty] | DIČ: |  | Vyplň údaj
| Projektant: | [7 empty] | IČ:
|  | VPÚ DECO PRAHA a.s. | [6 empty] | DIČ:
| Zpracovatel: | [7 empty] | IČ:
|  | D.Smejkalová | [6 empty] | DIČ:
| Náklady z rozpočtu | [7 empty] | 0
| Ostatní náklady | [7 empty] | 0
| Cena bez DPH | [7 empty] | 0
| DPH | základní | 21% | ze | 0 |  |  |  | 0
|  | snížená | 15% | ze | 0 |  |  |  | 0
|  | zákl. přenesená | 21% | ze | 0 |  |  |  | 0
|  | sníž. přenesená | 15% | ze | 0 |  |  |  | 0
|  | nulová | 0% | ze | 0 |  |  |  | 0
| Cena s DPH |  |  | v | CZK |  |  | 0
| Projektant |  |  |  |  | Zpracovatel
| Datum a podpis: |  |  | Razítko |  | Datum a podpis: |  |  |  | Razítko
| Objednavatel |  |  |  |  | Zhotovitel
| Datum a podpis: |  |  | Razítko |  | Datum a podpis: |  |  |  | Razítko
REKAPITULACE ROZPOČTU
Stavba: |  |  | II/101_CÚ 2013_Kralupy nad Vltavou - průtah
Objekt: |  |  | SO 102.2 - SO 102.2- Silnice II/101 ul.Mostní - 2.část
Místo: |  |  | Kralupy nad Vltavou - průtah |  |  |  | Datum: |  | 27.08.2013
Objednavatel: | [6 empty] | Projektant: |  | VPÚ DECO PRAHA a.s.
Zhotovitel: |  |  | Vyplň údaj |  |  |  | Zpracovatel: |  | D.Smejkalová
Kód - Popis | [9 empty] | Cena celkem [CZK]
1) Náklady z rozpočtu | [9 empty] | 0 | [12 empty] | -1
| HSV - Práce a dodávky HSV | [8 empty] | 0
| 1 - Zemní práce | [8 empty] | 0
| 2 - Zakládání | [8 empty] | 0
| 5 - Komunikace | [8 empty] | 0
| 8 - Trubní vedení | [8 empty] | 0
| 9 - Ostatní konstrukce a práce-bourání | [8 empty] | 0
2) Ostatní náklady | [9 empty] | 0 |  |  |  | DPH
| Zařízení staveniště | [8 empty] | 0 |  |  |  | základní | [12 empty] | VRN | 0 | 0 | 0 | 0 | 0 | 1
| Mimostav. doprava | [8 empty] | 0 |  |  |  | základní | [12 empty] | VRN | 0 | 0 | 0 | 0 | 0 | 1
| Územní vlivy | [8 empty] | 0 |  |  |  | základní | [12 empty] | VRN | 0 | 0 | 0 | 0 | 0 | 1
| Provozní vlivy | [8 empty] | 0 |  |  |  | základní | [12 empty] | VRN | 0 | 0 | 0 | 0 | 0 | 1
| Ostatní | [8 empty] | 0 |  |  |  | základní | [12 empty] | VRN | 0 | 0 | 0 | 0 | 0 | 1
| Kompletační činnosť | [8 empty] | 0 |  |  |  | základní | [12 empty] | KOMPLETACNA | 0 | 0 | 0 | 0 | 0 | 1
Celkové náklady za stavbu 1) + 2) | [7 empty] | 0
ROZPOČET
Stavba: |  |  | II/101_CÚ 2013_Kralupy nad Vltavou - průtah
Objekt: |  |  | SO 102.2 - SO 102.2- Silnice II/101 ul.Mostní - 2.část
Místo: |  |  | Kralupy nad Vltavou - průtah |  |  |  | Datum: |  | 27.08.2013
Objednavatel: | [6 empty] | Projektant: |  | VPÚ DECO PRAHA a.s.
Zhotovitel: |  |  | Vyplň údaj |  |  |  | Zpracovatel: |  | D.Smejkalová
PČ | Typ | Kód | Popis |  |  | MJ | Množství | J.cena [CZK] |  | Cena celkem [CZK] |  |  | Poznámka | DPH | J. Nh [h] | Nh celkom [h] | J. hmotnost [t] | Hmotnost celkem [t] | J. suť [t] | Suť Celkem [t]
Náklady z rozpočtu | [9 empty] | 0 | [5 empty] | 1603.6083 |  | 329.6547 |  | 1245.665 |  | D | -1 | [10 empty] | 0
| HSV - Práce a dodávky HSV | [8 empty] | 0 | [5 empty] | 1603.6083 |  | 329.6547 |  | 1245.665 | 1 | D | 0 |  |  |  | ROZPOCET | [6 empty] | 0
| 1 - Zemní práce | [8 empty] | 0 | [5 empty] | 722.4583 |  | 194.4031 |  | 1238.98 | 1 | D | 1 |  |  |  | ROZPOCET | [6 empty] | 0
1 | K | 113106521 | Rozebrání dlažeb vozovek pl přes 200 m2 z drobných kostek do lože z kameniva těženého (odhad v tl.16cm - 0,320t/m2) |  |  | m2 | 940 | 0 |  | 0 |  |  |  | základní | 0.015 | 14.1 | 0 | 0 | 0.32 | 300.8 | 4 | K | 2 |  |  |  | ROZPOCET | 0 | 0 | 0 | 0 | 0 | 1 | 0 | 4
2 | K | 113107222 | Odstranění podkladu pl přes 200 m2 z kameniva drceného tl do 200 mm (v tl.190 mm - 0,235t/m2) |  |  | m2 | 630 | 0 |  | 0 |  |  |  | základní | 0.073 | 45.99 | 0 | 0 | 0.235 | 148.05 | 4 | K | 2 |  |  |  | ROZPOCET | 0 | 0 | 0 | 0 | 0 | 1 | 0 | 4
|  |  | 630 |  |  |  | 630 | [14 empty] | VV | 2 | 2 | -1 | 1 | ROZPOCET
3 | K | 113107223 | Odstranění podkladu pl přes 200 m2 z kameniva drceného tl 300 mm (v tl.260 mm - 0,400t/m2) |  |  | m2 | 940 | 0 |  | 0 |  |  |  | základní | 0.119 | 111.86 | 0 | 0 | 0.4 | 376 | 4 | K | 2 |  |  |  | ROZPOCET | 0 | 0 | 0 | 0 | 0 | 1 | 0 | 4
4 | K | 113107232 | Odstranění podkladu pl přes 200 m2 z cement.stabilizace tl.150mm do 300 mm - v tl.200 mm (0,500t/m2) |  |  | m2 | 630 | 0 |  | 0 |  |  |  | základní | 0.331 | 208.53 | 0 | 0 | 0.5 | 315 | 4 | K | 2 |  |  |  | ROZPOCET | 0 | 0 | 0 | 0 | 0 | 1 | 0 | 4
5 | K | 113201111a | Vytrhání obrub chodníkových ležatých (kamenný obrubník bude znovu použit) - 230t/m |  |  | m | 6 | 0 |  | 0 |  |  |  | základní | 0.227 | 1.362 | 0 | 0 | 0.23 | 1.38 | 4 | K | 2 |  |  |  | ROZPOCET | 0 | 0 | 0 | 0 | 0 | 1 | 0 | 4
6 | K | 113201111b | Vytrhání obrub chodníkových ležatých (kamenný obrubník bude odvezen) - 0,230t/m |  |  | m | 300 | 0 |  | 0 |  |  |  | základní | 0.227 | 68.1 | 0 | 0 | 0.23 | 69 | 4 | K | 2 |  |  |  | ROZPOCET | 0 | 0 | 0 | 0 | 0 | 1 | 0 | 4
7 | K | 113201111c | Vytrhání obrub chodníkových ležatých (betonový obrubník bude odvezen) - 0,230t/m |  |  | m | 90 | 0 |  | 0 |  |  |  | základní | 0.227 | 20.43 | 0 | 0 | 0.23 | 20.7 | 4 | K | 2 |  |  |  | ROZPOCET | 0 | 0 | 0 | 0 | 0 | 1 | 0 | 4
8 | K | 113201111d | Vytrhání obrub chodníkových ležatých (betonový obrubník bude znovu použit) - 0,230t/m |  |  | m | 35 | 0 |  | 0 |  |  |  | základní | 0.227 | 7.945 | 0 | 0 | 0.23 | 8.05 | 4 | K | 2 |  |  |  | ROZPOCET | 0 | 0 | 0 | 0 | 0 | 1 | 0 | 4
9 | K | 122202202 | Odkopávky a prokopávky nezapažené pro silnice objemu do 1000 m3 v hornině tř. 3 - výkop |  |  | m3 | 110 | 0 |  | 0 |  |  |  | základní | 0.223 | 24.53 | 0 | 0 | 0 | 0 | 4 | K | 2 |  |  |  | ROZPOCET | 0 | 0 | 0 | 0 | 0 | 1 | 0 | 4
10 | K | 122202209 | Příplatek k odkopávkám a prokopávkám pro silnice v hornině tř. 3 za lepivost - 30% |  |  | m3 | 33 | 0 |  | 0 |  |  |  | základní | 0.083 | 2.739 | 0 | 0 | 0 | 0 | 4 | K | 2 |  |  |  | ROZPOCET | 0 | 0 | 0 | 0 | 0 | 1 | 0 | 4
|  |  | 110*0,30 |  |  |  | 33 | [14 empty] | VV | 2 | 2 | -1 | 1 | ROZPOCET
11 | K | 122201402 | Vykopávky v zemníku na suchu v hornině tř. 3 objem do 1000 m3 - zemina vhodná pro aktivní zónu + dosypávku krajnic |  |  | m3 | 185 | 0 |  | 0 |  |  |  | základní | 0.082 | 15.17 | 0 | 0 | 0 | 0 | 4 | K | 2 |  |  |  | ROZPOCET | 0 | 0 | 0 | 0 | 0 | 1 | 0 | 4
|  |  | 65+120 |  |  |  | 185 | [14 empty] | VV | 2 | 2 | -1 | 1 | ROZPOCET
12 | K | 122201409 | Příplatek za lepivost u vykopávek v zemníku na suchu v hornině tř. 3 - 30% |  |  | m3 | 55.5 | 0 |  | 0 |  |  |  | základní | 0.025 | 1.3875 | 0 | 0 | 0 | 0 | 4 | K | 2 |  |  |  | ROZPOCET | 0 | 0 | 0 | 0 | 0 | 1 | 0 | 4
|  |  | 185*0,30 |  |  |  | 55.5 | [14 empty] | VV | 2 | 2 | -1 | 1 | ROZPOCET
13 | K | 132201101 | Hloubení rýh š do 600 mm v hornině tř. 3 objemu do 100 m3 - pro trativody |  |  | m3 | 6.4 | 0 |  | 0 |  |  |  | základní | 2.32 | 14.848 | 0 | 0 | 0 | 0 | 4 | K | 2 |  |  |  | ROZPOCET | 0 | 0 | 0 | 0 | 0 | 1 | 0 | 4
|  |  | 32*0,40*0,50 |  |  |  | 6.4 | [14 empty] | VV | 2 | 2 | -1 | 1 | ROZPOCET
14 | K | 132201109 | Příplatek za lepivost k hloubení rýh š do 600 mm v hornině tř. 3 - 30% |  |  | m3 | 0.192 | 0 |  | 0 |  |  |  | základní | 0.654 | 0.12557 | 0 | 0 | 0 | 0 | 4 | K | 2 |  |  |  | ROZPOCET | 0 | 0 | 0 | 0 | 0 | 1 | 0 | 4
|  |  | 6,4*0,030 |  |  |  | 0.192 | [14 empty] | VV | 2 | 2 | -1 | 1 | ROZPOCET
15 | K | 162301102 | Vodorovné přemístění do 1000 m výkopku z horniny tř. 1 až 4 - dovoz potřebného humusu z mezideponie v rámci stavby |  |  | m3 | 54 | 0 |  | 0 |  |  |  | základní | 0.011 | 0.594 | 0 | 0 | 0 | 0 | 4 | K | 2 |  |  |  | ROZPOCET | 0 | 0 | 0 | 0 | 0 | 1 | 0 | 4
16 | K | 162701105a | Vodorovné přemístění do 10000 m výkopku z horniny tř. 1 až 4 - dovoz vhodné zeminy pro AZ a DK (celkem z 15 km) |  |  | m3 | 185 | 0 |  | 0 |  |  |  | základní | 0.011 | 2.035 | 0 | 0 | 0 | 0 | 4 | K | 2 |  |  |  | ROZPOCET | 0 | 0 | 0 | 0 | 0 | 1 | 0 | 4
|  |  | 65+120 |  |  |  | 185 | [14 empty] | VV | 2 | 2 | -1 | 1 | ROZPOCET
17 | K | 162701105b | Vodorovné přemístění do 10000 m výkopku z horniny tř. 1 až 4 - odvoz přebytku zeminy z výkopu + z výkopu rýh (celkem do 15 km) |  |  | m3 | 116.4 | 0 |  | 0 |  |  |  | základní | 0.011 | 1.2804 | 0 | 0 | 0 | 0 | 4 | K | 2 |  |  |  | ROZPOCET | 0 | 0 | 0 | 0 | 0 | 1 | 0 | 4
|  |  | 110+6,4 |  |  |  | 116.4 | [14 empty] | VV | 2 | 2 | -1 | 1 | ROZPOCET
18 | K | 162701109a | Příplatek k vodorovnému přemístění výkopku z horniny tř. 1 až 4 ZKD 1000 m přes 10000 m (dovoz vhodné zeminy do AZ+DK celkem z 15 km) |  |  | m3 | 925 | 0 |  | 0 |  |  |  | základní | 0 | 0 | 0 | 0 | 0 | 0 | 4 | K | 2 |  |  |  | ROZPOCET | 0 | 0 | 0 | 0 | 0 | 1 | 0 | 4
|  |  | 185*5 |  |  |  | 925 | [14 empty] | VV | 2 | 2 | -1 | 1 | ROZPOCET
19 | K | 162701109b | Příplatek k vodorovnému přemístění výkopku z horniny tř. 1 až 4 ZKD 1000 m přes 10000 m (odvoz přebytku výkopu+výkop rýh do 15 km) |  |  | m3 | 582 | 0 |  | 0 |  |  |  | základní | 0 | 0 | 0 | 0 | 0 | 0 | 4 | K | 2 |  |  |  | ROZPOCET | 0 | 0 | 0 | 0 | 0 | 1 | 0 | 4
|  |  | (110*5)+(6,4*5) |  |  |  | 582 | [14 empty] | VV | 2 | 2 | -1 | 1 | ROZPOCET
20 | K | 167101101 | Nakládání výkopku z hornin tř. 1 až 4 do 100 m3 - nakládání potřebného humusu z mezideponie v rámci stavby (sejmutí ornice viz SO 001-Příprava území) |  |  | m3 | 54 | 0 |  | 0 |  |  |  | základní | 0.652 | 35.208 | 0 | 0 | 0 | 0 | 4 | K | 2 |  |  |  | ROZPOCET | 0 | 0 | 0 | 0 | 0 | 1 | 0 | 4
|  |  | 360*0,15 |  |  |  | 54 | [14 empty] | VV | 2 | 2 | -1 | 1 | ROZPOCET
21 | K | 171101111 | Uložení sypaniny z hornin nesoudržných sypkých s vlhkostí l(d) 0,9 v aktivní zóně |  |  | m3 | 65 | 0 |  | 0 |  |  |  | základní | 0.121 | 7.865 | 0 | 0 | 0 | 0 | 4 | K | 2 |  |  |  | ROZPOCET | 0 | 0 | 0 | 0 | 0 | 1 | 0 | 4
|  |  | 65 |  |  |  | 65 | [14 empty] | VV | 2 | 2 | -1 | 1 | ROZPOCET
22 | K | 171201201 | Uložení sypaniny na skládky (výkop, zemina z výkopu rýh) |  |  | m3 | 116.4 | 0 |  | 0 |  |  |  | základní | 0.009 | 1.0476 | 0 | 0 | 0 | 0 | 4 | K | 2 |  |  |  | ROZPOCET | 0 | 0 | 0 | 0 | 0 | 1 | 0 | 4
|  |  | 116,4 |  |  |  | 116.4 | [14 empty] | VV | 2 | 2 | -1 | 1 | ROZPOCET
23 | K | 171201211 | Poplatek za uložení odpadu ze sypaniny na skládce (skládkovné) |  |  | t | 194.388 | 0 |  | 0 |  |  |  | základní | 0 | 0 | 1 | 194.388 | 0 | 0 | 4 | K | 2 |  |  |  | ROZPOCET | 0 | 0 | 0 | 0 | 0 | 1 | 0 | 4
|  |  | 116,4*1,67 |  |  |  | 194.388 | [14 empty] | VV | 2 | 2 | -1 | 1 | ROZPOCET
24 | K | 180402111 | Založení parkového trávníku výsevem v rovině a ve svahu do 1:5 |  |  | m2 | 360 | 0 |  | 0 |  |  |  | základní | 0.06 | 21.6 | 0 | 0 | 0 | 0 | 4 | K | 2 |  |  |  | ROZPOCET | 0 | 0 | 0 | 0 | 0 | 1 | 0 | 4
|  |  | 360 |  |  |  | 360 | [14 empty] | VV | 2 | 2 | -1 | 1 | ROZPOCET
25 | M | 005724100 | osivo směs travní parková rekreační - 4kg/100m2 + ztratné 5% |  |  | kg | 15.12 | 0 |  | 0 |  |  |  | základní | 0 | 0 | 0.001 | 0.01512 | 0 | 0 | 8 | M | 2 |  |  |  | ROZPOCET | 0 | 0 | 0 | 0 | 0 | 1 | 0 | 4
|  |  | 360*0,04*1,05 |  |  |  | 15.12 | [14 empty] | VV | 2 | 2 | -1 | 1 | ROZPOCET
26 | K | 181101101 | Úprava pláně v zářezech v hornině tř. 1 až 4 bez zhutnění - pod zelení |  |  | m2 | 360 | 0 |  | 0 |  |  |  | základní | 0.013 | 4.68 | 0 | 0 | 0 | 0 | 4 | K | 2 |  |  |  | ROZPOCET | 0 | 0 | 0 | 0 | 0 | 1 | 0 | 4
|  |  | 360 |  |  |  | 360 | [14 empty] | VV | 2 | 2 | -1 | 1 | ROZPOCET
27 | K | 181101102a | Úprava pláně v zářezech v hornině tř. 1 až 4 se zhutněním - 60MPa |  |  | m2 | 1642 | 0 |  | 0 |  |  |  | základní | 0.018 | 29.556 | 0 | 0 | 0 | 0 | 4 | K | 2 |  |  |  | ROZPOCET | 0 | 0 | 0 | 0 | 0 | 1 | 0 | 4
|  |  | 1642 |  |  |  | 1642 | [14 empty] | VV | 2 | 2 | -1 | 1 | ROZPOCET
28 | K | 181301102 | Rozprostření ornice pl do 500 m2 v rovině nebo ve svahu do 1:5 tl vrstvy do 150 mm |  |  | m2 | 360 | 0 |  | 0 |  |  |  | základní | 0.177 | 63.72 | 0 | 0 | 0 | 0 | 4 | K | 2 |  |  |  | ROZPOCET | 0 | 0 | 0 | 0 | 0 | 1 | 0 | 4
|  |  | 360 |  |  |  | 360 | [14 empty] | VV | 2 | 2 | -1 | 1 | ROZPOCET
29 | K | 184802111 | Chemické odplevelení před založením kultury nad 20 m2 postřikem na široko v rovině a svahu do 1:5 |  |  | m2 | 360 | 0 |  | 0 |  |  |  | základní | 0.004 | 1.44 | 0 | 0 | 0 | 0 | 4 | K | 2 |  |  |  | ROZPOCET | 0 | 0 | 0 | 0 | 0 | 1 | 0 | 4
|  |  | 360 |  |  |  | 360 | [14 empty] | VV | 2 | 2 | -1 | 1 | ROZPOCET
30 | K | 185803111 | Ošetření trávníku - pokosením se shrabáním, naložením shrabků na dopr.prostředek a odvozem do 20 km a se složením, v rovině a svahu do 1:5 |  |  | m2 | 360 | 0 |  | 0 |  |  |  | základní | 0.011 | 3.96 | 0 | 0 | 0 | 0 | 4 | K | 2 |  |  |  | ROZPOCET | 0 | 0 | 0 | 0 | 0 | 1 | 0 | 4
|  |  | 360 |  |  |  | 360 | [14 empty] | VV | 2 | 2 | -1 | 1 | ROZPOCET
31 | K | 185804312 | Zalití rostlin vodou plocha přes 20 m2 - 3x |  |  | m3 | 10.8 | 0 |  | 0 |  |  |  | základní | 0.26 | 2.808 | 0 | 0 | 0 | 0 | 4 | K | 2 |  |  |  | ROZPOCET | 0 | 0 | 0 | 0 | 0 | 1 | 0 | 4
|  |  | (3*360*10)/1000 |  |  |  | 10.8 | [14 empty] | VV | 2 | 2 | -1 | 1 | ROZPOCET
32 | K | 185851111 | Dovoz vody pro zálivku rostlin za vzdálenost do 6000 m |  |  | m3 | 10.8 | 0 |  | 0 |  |  |  | základní | 0.884 | 9.5472 | 0 | 0 | 0 | 0 | 4 | K | 2 |  |  |  | ROZPOCET | 0 | 0 | 0 | 0 | 0 | 1 | 0 | 4
|  |  | 10,8 |  |  |  | 10.8 | [14 empty] | VV | 2 | 2 | -1 | 1 | ROZPOCET
| 2 - Zakládání | [8 empty] | 0 | [5 empty] | 7.5469 |  | 12.3652 |  | 0 | 1 | D | 1 |  |  |  | ROZPOCET | [6 empty] | 0
33 | K | 211571112 | Výplň odvodňovacích žeber štěrkopískem netříděným - trativod DN 150 |  |  | m3 | 5.12 | 0 |  | 0 |  |  |  | základní | 0.76 | 3.8912 | 1.9205 | 9.833 | 0 | 0 | 4 | K | 2 |  |  |  | ROZPOCET | 0 | 0 | 0 | 0 | 0 | 1 | 0 | 4
|  |  | (32*0,4*0,5)-(32*0,4*0,10) |  |  |  | 5.12 | [14 empty] | VV | 2 | 2 | -1 | 1 | ROZPOCET
34 | K | 212572111 | Lože pro trativody ze štěrkopísku tříděného v tl.100 mm |  |  | m3 | 1.28 | 0 |  | 0 |  |  |  | základní | 1.231 | 1.5757 | 1.9205 | 2.4582 | 0 | 0 | 4 | K | 2 |  |  |  | ROZPOCET | 0 | 0 | 0 | 0 | 0 | 1 | 0 | 4
|  |  | 32*0,40*0,10 |  |  |  | 1.28 | [14 empty] | VV | 2 | 2 | -1 | 1 | ROZPOCET
35 | M | 286112250 | trubka drenážní flexibilní D 160 mm |  |  | m | 32.32 | 0 |  | 0 |  |  |  | základní | 0 | 0 | 0.00114 | 0.036845 | 0 | 0 | 8 | M | 2 |  |  |  | ROZPOCET | 0 | 0 | 0 | 0 | 0 | 1 | 0 | 4
|  |  | 32*1,01 |  |  |  | 32.32 | [14 empty] | VV | 2 | 2 | -1 | 1 | ROZPOCET
36 | K | 212755216 | Trativody z drenážních trubek plastových flexibilních D 160 mm bez lože |  |  | m | 32 | 0 |  | 0 |  |  |  | základní | 0.065 | 2.08 | 0.00116 | 0.03712 | 0 | 0 | 4 | K | 2 |  |  |  | ROZPOCET | 0 | 0 | 0 | 0 | 0 | 1 | 0 | 4
|  |  | 32 |  |  |  | 32 | [14 empty] | VV | 2 | 2 | -1 | 1 | ROZPOCET
| 5 - Komunikace | [8 empty] | 0 | [5 empty] | 372.9782 |  | 8.7811 |  | 0 | 1 | D | 1 |  |  |  | ROZPOCET | [6 empty] | 0
37 | K | 564871111 | Podklad ze štěrkodrtě ŠD průměrné tl. 250 mm - (tl. min.180 mm - max. 310mm, podsypná vrstva plné konstrukce v tl.min. 550 mm včetně podsypné vrstvy směrovacích ostrůvků, včetně indexu rozšíření vrstvy (Konstrukce č.2 + č.5) |  |  | m2 | 1773.36 | 0 |  | 0 |  |  |  | základní | 0.031 | 54.9742 | 0 | 0 | 0 | 0 | 4 | K | 2 |  |  |  | ROZPOCET | 0 | 0 | 0 | 0 | 0 | 1 | 0 | 4
|  |  | (1620+22)*1,08 |  |  |  | 1773.36 | [14 empty] | VV | 2 | 2 | -1 | 1 | ROZPOCET
38 | K | 564890000 | Podklad ze štěrkodrtě ŠD tl.300 mm - podklad směrovacích ostrůvků (Konstrukce č.5) |  |  | m2 | 22 | 0 |  | 0 |  |  |  | základní | 0 | 0 | 0 | 0 | 0 | 0 | 4 | K | 2 |  |  |  | ROZPOCET | 0 | 0 | 0 | 0 | 0 | 1 | 0 | 4
|  |  | 22 |  |  |  | 22 | [14 empty] | VV | 2 | 2 | -1 | 1 | ROZPOCET
39 | K | 565176121 | Asfaltový beton vrstva podkladní ACP 22 +(obalované kamenivo OKH) tl 100 mm š přes 3 m - podklad plné konstrukce v tl.min.550mm (Konstrukce č.2) |  |  | m2 | 1620 | 0 |  | 0 |  |  |  | základní | 0.035 | 56.7 | 0 | 0 | 0 | 0 | 4 | K | 2 |  |  |  | ROZPOCET | 0 | 0 | 0 | 0 | 0 | 1 | 0 | 4
|  |  | 1620 |  |  |  | 1620 | [14 empty] | VV | 2 | 2 | -1 | 1 | ROZPOCET
40 | K | 567122114 | Podklad z kameniva zpevněného cementem KSC I tl 150 mm - podklad plné konstr.v tl.550mm včětně směrových ostrůvků, včetně indexu rozšíření vrstvy (Konstrukce č.2 + 5), včetně nákladů na ošetření povrchu podkladu vodou |  |  | m2 | 1839.04 | 0 |  | 0 |  |  |  | základní | 0.027 | 49.6541 | 0 | 0 | 0 | 0 | 4 | K | 2 |  |  |  | ROZPOCET | 0 | 0 | 0 | 0 | 0 | 1 | 0 | 4
|  |  | (1620+22)*1,12 |  |  |  | 1839.04 | [14 empty] | VV | 2 | 2 | -1 | 1 | ROZPOCET
41 | K | 569903311 | Zřízení zemních krajnic se zhutněním |  |  | m3 | 120 | 0 |  | 0 |  |  |  | základní | 0.96 | 115.2 | 0 | 0 | 0 | 0 | 4 | K | 2 |  |  |  | ROZPOCET | 0 | 0 | 0 | 0 | 0 | 1 | 0 | 4
|  |  | 120 |  |  |  | 120 | [14 empty] | VV | 2 | 2 | -1 | 1 | ROZPOCET
42 | K | 573191111 | Nátěr infiltrační kationaktivní v množství emulzí 1 kg/m2 - PI EK na KSC plné konstrukce v tl.550mm - (Konstrukce č.2) |  |  | m2 | 1620 | 0 |  | 0 |  |  |  | základní | 0.008 | 12.96 | 0.00034 | 0.5508 | 0 | 0 | 4 | K | 2 |  |  |  | ROZPOCET | 0 | 0 | 0 | 0 | 0 | 1 | 0 | 4
|  |  | 1620 |  |  |  | 1620 | [14 empty] | VV | 2 | 2 | -1 | 1 | ROZPOCET
43 | K | 573211111b | Postřik živičný spojovací z asfaltu v množství 0,40 kg/m2 - vozovka plná konstrukce v tl.550 mm - na OK + ABVH (Konstrukce č.2) |  |  | m2 | 3240 | 0 |  | 0 |  |  |  | základní | 0.002 | 6.48 | 0.00061 | 1.9764 | 0 | 0 | 4 | K | 2 |  |  |  | ROZPOCET | 0 | 0 | 0 | 0 | 0 | 1 | 0 | 4
|  |  | 1620*2 |  |  |  | 3240 | [14 empty] | VV | 2 | 2 | -1 | 1 | ROZPOCET
44 | K | 573231111 | Postřik živičný spojovací ze silniční emulze v množství do 0,3 kg/m2 - spoj.postřik na odfrézovaný a opravený povrch kationaktivní emulzí v množství 0,3kg/m2 (Konstrukce č.1) |  |  | m2 | 35 | 0 |  | 0 |  |  |  | základní | 0.002 | 0.07 | 0.00071 | 0.02485 | 0 | 0 | 4 | K | 2 |  |  |  | ROZPOCET | 0 | 0 | 0 | 0 | 0 | 1 | 0 | 4
|  |  | 35 |  |  |  | 35 | [14 empty] | VV | 2 | 2 | -1 | 1 | ROZPOCET
45 | K | 577144141a | Asfaltový beton vrstva obrusná ACO 11 S (ABS) tř. I tl 50 mm š přes 3 m z modifikovaného asfaltu - nový kryt frézované vozovky (Konstrukce č.1) |  |  | m2 | 35 | 0 |  | 0 |  |  |  | základní | 0.016 | 0.56 | 0 | 0 | 0 | 0 | 4 | K | 2 |  |  |  | ROZPOCET | 0 | 0 | 0 | 0 | 0 | 1 | 0 | 4
|  |  | 35 |  |  |  | 35 | [14 empty] | VV | 2 | 2 | -1 | 1 | ROZPOCET
46 | K | 577144141b | Asfaltový beton vrstva obrusná ACO 11S (ABS) tř. I tl 50 mm š přes 3 m z modifikovaného asfaltu - kryt plné konstrukce vozovky v tl.550 mm (Konstrukce č.2) |  |  | m2 | 1620 | 0 |  | 0 |  |  |  | základní | 0.016 | 25.92 | 0 | 0 | 0 | 0 | 4 | K | 2 |  |  |  | ROZPOCET | 0 | 0 | 0 | 0 | 0 | 1 | 0 | 4
|  |  | 1620 |  |  |  | 1620 | [14 empty] | VV | 2 | 2 | -1 | 1 | ROZPOCET
47 | K | 577166121 | Asfaltový beton vrstva ložní ACL 22 S (ABVH I) tl 70 mm š přes 3 m z nemodifikovaného asfaltu - podklad plné konstrukce v tl.min.550mm (Konstrukce č.2) |  |  | m2 | 1620 | 0 |  | 0 |  |  |  | základní | 0.023 | 37.26 | 0 | 0 | 0 | 0 | 4 | K | 2 |  |  |  | ROZPOCET | 0 | 0 | 0 | 0 | 0 | 1 | 0 | 4
|  |  | 1620 |  |  |  | 1620 | [14 empty] | VV | 2 | 2 | -1 | 1 | ROZPOCET
48 | K | 596212211 | Kladení zámkové dlažby pozemních komunikací tl 80 mm skupiny A pl do 100 m2 , včetně lože z kam.těženého nebo drceného v tl.40 mm,s dvojitým hutněním,včetně vyplnění spar a smetením přebytku kameniva - kryt směrovacích ostrůvků (Konstrukce č.5) |  |  | m2 | 22 | 0 |  | 0 |  |  |  | základní | 0.6 | 13.2 | 0.10362 | 2.2796 | 0 | 0 | 4 | K | 2 |  |  |  | ROZPOCET | 0 | 0 | 0 | 0 | 0 | 1 | 0 | 4
|  |  | 22 |  |  |  | 22 | [14 empty] | VV | 2 | 2 | -1 | 1 | ROZPOCET
49 | M | 592452660 | dlažba 20 x 10 x 8 cm barevná (ztratné 2%) |  |  | m2 | 22.44 | 0 |  | 0 |  |  |  | základní | 0 | 0 | 0.176 | 3.9494 | 0 | 0 | 8 | M | 2 |  |  |  | ROZPOCET | 0 | 0 | 0 | 0 | 0 | 1 | 0 | 4
|  |  | 22*1,02 |  |  |  | 22.44 | [14 empty] | VV | 2 | 2 | -1 | 1 | ROZPOCET
| 8 - Trubní vedení | [8 empty] | 0 | [5 empty] | 0 |  | 0 |  | 0 | 1 | D | 1 |  |  |  | ROZPOCET | [6 empty] | 0
50 | K | 877340000 | Výřez a montáž připojení drenážní trubky DN 150 do uliční vpusti |  |  | kus | 1 | 0 |  | 0 |  |  |  | základní | 0 | 0 | 0 | 0 | 0 | 0 | 4 | K | 2 |  |  |  | ROZPOCET | 0 | 0 | 0 | 0 | 0 | 1 | 0 | 4
| 9 - Ostatní konstrukce a práce-bourání | [8 empty] | 0 | [5 empty] | 500.6249 |  | 114.1053 |  | 6.685 | 1 | D | 1 |  |  |  | ROZPOCET | [6 empty] | 0
51 | K | 911331123 | Svodidlo ocelové jednostranné JSNH4/N2 se zaberaněním sloupků (54ks) po 4 m,včetně nákladů na převozy a přemístění soupravy pro beranění sloupků a dodávku kompletní svodidlové sady (sloupku,svodnice,zábradelní výplně,distančních dílů,spoj.materiálu) |  |  | m | 212 | 0 |  | 0 |  |  |  | základní | 0.443 | 93.916 | 0.0231 | 4.8972 | 0 | 0 | 4 | K | 2 |  |  |  | ROZPOCET | 0 | 0 | 0 | 0 | 0 | 1 | 0 | 4
|  |  | 212 |  |  |  | 212 | [14 empty] | VV | 2 | 2 | -1 | 1 | ROZPOCET
52 | K | 916131213a | Osazení silničního obrubníku betonového stojatého z bet.C30/37-XF4 s boční opěrou do lože z betonu C12/15-XF2 - přímý |  |  | m | 430 | 0 |  | 0 |  |  |  | základní | 0.268 | 115.24 | 0.15555 | 66.8865 | 0 | 0 | 4 | K | 2 |  |  |  | ROZPOCET | 0 | 0 | 0 | 0 | 0 | 1 | 0 | 4
|  |  | 430 |  |  |  | 430 | [14 empty] | VV | 2 | 2 | -1 | 1 | ROZPOCET
53 | M | 592174890 | obrubník betonový silniční přírodní šedá 100x15x25 cm - (přímý + ztratné 1%) |  |  | kus | 434.3 | 0 |  | 0 |  |  |  | základní | 0 | 0 | 0.08 | 34.744 | 0 | 0 | 8 | M | 2 |  |  |  | ROZPOCET | 0 | 0 | 0 | 0 | 0 | 1 | 0 | 4
|  |  | 430*1,01 |  |  |  | 434.3 | [14 empty] | VV | 2 | 2 | -1 | 1 | ROZPOCET
54 | K | 916131213b | Osazení silničního obrubníku betonového stojatého z bet.C30/37-XF4 s boční opěrou do lože z betonu C12/15-XF2 - R=0,5m |  |  | m | 5 | 0 |  | 0 |  |  |  | základní | 0.268 | 1.34 | 0.15555 | 0.77775 | 0 | 0 | 4 | K | 2 |  |  |  | ROZPOCET | 0 | 0 | 0 | 0 | 0 | 1 | 0 | 4
|  |  | 5 |  |  |  | 5 | [14 empty] | VV | 2 | 2 | -1 | 1 | ROZPOCET
55 | M | 592174700 | obrubník betonový silniční vnější oblý R 0,5 Standard 78x15x25 cm (5m + ztratné 1%) |  |  | kus | 6.474 | 0 |  | 0 |  |  |  | základní | 0 | 0 | 0.053 | 0.34312 | 0 | 0 | 8 | M | 2 |  |  |  | ROZPOCET | 0 | 0 | 0 | 0 | 0 | 1 | 0 | 4
|  |  | 6,41*1,01 |  |  |  | 6.4741 | [14 empty] | VV | 2 | 2 | -1 | 1 | ROZPOCET
56 | K | 916131213c | Znovuosazení stávajícího vybouraného obrubníku (očištěného - viz pol 979024443) betonového s boční opěrou do lože z betonu prostého |  |  | m | 35 | 0 |  | 0 |  |  |  | základní | 0.268 | 9.38 | 0.15555 | 5.4443 | 0 | 0 | 4 | K | 2 |  |  |  | ROZPOCET | 0 | 0 | 0 | 0 | 0 | 1 | 0 | 4
|  |  | 35 |  |  |  | 35 | [14 empty] | VV | 2 | 2 | -1 | 1 | ROZPOCET
57 | K | 916241113 | Osazení chodníkového obrubníku kamenného ležatého s boční opěrou do lože z betonu prostého - bude použit stávající vybouraný a očištěný (viz pol.979024443) žulový obrubník |  |  | m | 6 | 0 |  | 0 |  |  |  | základní | 0.309 | 1.854 | 0.16858 | 1.0115 | 0 | 0 | 4 | K | 2 |  |  |  | ROZPOCET | 0 | 0 | 0 | 0 | 0 | 1 | 0 | 4
58 | K | 919722212 | Zalití spár živičnou zálivkou - příčných za tepla s těsněním š.9 mm - napojení (viz řezání) |  |  | m | 10 | 0 |  | 0 |  |  |  | základní | 0 | 0 | 0 | 0 | 0 | 0 | 4 | K | 2 |  |  |  | ROZPOCET | 0 | 0 | 0 | 0 | 0 | 1 | 0 | 4
59 | M | 111636110 | zálivka asfaltová pro komunikace AZ bal. bubny |  |  | t | 0.001 | 0 |  | 0 |  |  |  | základní | 0 | 0 | 1 | 0.001 | 0 | 0 | 8 | M | 2 |  |  |  | ROZPOCET | 0 | 0 | 0 | 0 | 0 | 1 | 0 | 4
|  |  | 10*0,000120*1,2 |  |  |  | 0.00144 | [14 empty] | VV | 2 | 2 | -1 | 1 | ROZPOCET
60 | K | 919735111 | Řezání stávajícího živičného krytu hl do 50 mm |  |  | m | 10 | 0 |  | 0 |  |  |  | základní | 0.115 | 1.15 | 0 | 0 | 0 | 0 | 4 | K | 2 |  |  |  | ROZPOCET | 0 | 0 | 0 | 0 | 0 | 1 | 0 | 4
61 | K | 966005111 | Rozebrání a odstranění silničního zábradlí se sloupky osazenými s betonovými patkami (0,035t/m) |  |  | m | 191 | 0 |  | 0 |  |  |  | základní | 0.97 | 185.27 | 0 | 0 | 0.035 | 6.685 | 4 | K | 2 |  |  |  | ROZPOCET | 0 | 0 | 0 | 0 | 0 | 1 | 0 | 4
62 | K | 979024443 | Očištění vybouraných obrubníků a krajníků silničních - stávající kamenné +betonové |  |  | m | 41 | 0 |  | 0 |  |  |  | základní | 0.124 | 5.084 | 0 | 0 | 0 | 0 | 4 | K | 2 |  |  |  | ROZPOCET | 0 | 0 | 0 | 0 | 0 | 1 | 0 | 4
|  |  | 6+35 |  |  |  | 41 | [14 empty] | VV | 2 | 2 | -1 | 1 | ROZPOCET
63 | K | 979082000 | Uložení sutě na skládku včetně poplatku za skládku |  |  | t | 1139.85 | 0 |  | 0 |  |  |  | základní | 0 | 0 | 0 | 0 | 0 | 0 | 4 | K | 2 |  |  |  | ROZPOCET | 0 | 0 | 0 | 0 | 0 | 1 | 0 | 4
|  |  | 1139,85 |  |  |  | 1139.85 | [14 empty] | VV | 2 | 2 | -1 | 1 | ROZPOCET
64 | K | 979082113a | Vodorovná doprava suti po suchu na vzdálenost do 1000 m (celkem do 15 km) |  |  | t | 1139.85 | 0 |  | 0 |  |  |  | základní | 0.003 | 3.4196 | 0 | 0 | 0 | 0 | 4 | K | 2 |  |  |  | ROZPOCET | 0 | 0 | 0 | 0 | 0 | 1 | 0 | 4
65 | K | 979082119 | Příplatek ZKD 1000 m u vodorovné dopravy suti (celkem do 15 km) |  |  | t | 15957.9 | 0 |  | 0 |  |  |  | základní | 0 | 0 | 0 | 0 | 0 | 0 | 4 | K | 2 |  |  |  | ROZPOCET | 0 | 0 | 0 | 0 | 0 | 1 | 0 | 4
|  |  | 1139,85*14 |  |  |  | 15957.9 | [14 empty] | VV | 2 | 2 | -1 | 1 | ROZPOCET
66 | K | 979084000 | Uložení vybouraných hmot na skládku včetně poplatku |  |  | t | 114.385 | 0 |  | 0 |  |  |  | základní | 0 | 0 | 0 | 0 | 0 | 0 | 4 | K | 2 |  |  |  | ROZPOCET | 0 | 0 | 0 | 0 | 0 | 1 | 0 | 4
|  |  | 114,385 |  |  |  | 114.385 | [14 empty] | VV | 2 | 2 | -1 | 1 | ROZPOCET
67 | K | 979084216 | Vodorovná doprava vybouraných hmot po suchu do 5 km |  |  | t | 114.385 | 0 |  | 0 |  |  |  | základní | 0.688 | 78.6969 | 0 | 0 | 0 | 0 | 4 | K | 2 |  |  |  | ROZPOCET | 0 | 0 | 0 | 0 | 0 | 1 | 0 | 4
68 | K | 979084219 | Příplatek ZKD 5 km u vodorovné dopravy vybouraných hmot po suchu (celkem do 15 km) |  |  | t | 228.77 | 0 |  | 0 |  |  |  | základní | 0 | 0 | 0 | 0 | 0 | 0 | 4 | K | 2 |  |  |  | ROZPOCET | 0 | 0 | 0 | 0 | 0 | 1 | 0 | 4
|  |  | 114,385*2 |  |  |  | 228.77 | [14 empty] | VV | 2 | 2 | -1 | 1 | ROZPOCET
69 | K | 998225111 | Přesun hmot pro pozemní komunikace a letiště s krytem živičným |  |  | t | 329.655 | 0 |  | 0 |  |  |  | základní | 0.016 | 5.2745 | 0 | 0 | 0 | 0 | 4 | K | 2 |  |  |  | ROZPOCET | 0 | 0 | 0 | 0 | 0 | 1 | 0 | 4
|  |  | 329,655 |  |  |  | 329.655 | [14 empty] | VV | 2 | 2 | -1 | 1 | ROZPOCET
| VP - Vícepráce | [8 empty] | 0 | [11 empty] | D | 0 |  |  |  | PN | [6 empty] | 0
0

## SO 103 - SO 103 - O.K.Pře...
| List obsahuje: |  | 1) Krycí list rozpočtu |  | 2) Rekapitulace rozpočtu |  |  | 3) Rozpočet |  |  | Zpět na list: | Rekapitulace stavby
optimalizováno pro tisk sestav ve formátu A4 - na výšku | [11 empty] | >> skryté sloupce << | [9 empty] | {D54A43DC-1A3C-4464-B40C-FF9B926CF710}
2
KRYCÍ LIST ROZPOČTU | [12 empty] | v --- níže se nacházejí doplnkové a pomocné údaje k sestavám --- v | [8 empty] | False
| Stavba: |  | II/101_CÚ 2013_Kralupy nad Vltavou - průtah
| Objekt: |  | SO 103 - SO 103 - O.K.Přemyslova x Podřípská
| JKSO: | [7 empty] | CC-CZ:
| Místo: |  | Kralupy nad Vltavou - průtah | [5 empty] | Datum: |  | 27.08.2013
| Objednavatel: | [7 empty] | IČ:
DIČ:
| Zhotovitel: | [7 empty] | IČ: |  | Vyplň údaj
|  | Vyplň údaj | [6 empty] | DIČ: |  | Vyplň údaj
| Projektant: | [7 empty] | IČ:
|  | VPÚ DECO PRAHA a.s. | [6 empty] | DIČ:
| Zpracovatel: | [7 empty] | IČ:
|  | D.Smejkalová | [6 empty] | DIČ:
| Náklady z rozpočtu | [7 empty] | 0
| Ostatní náklady | [7 empty] | 0
| Cena bez DPH | [7 empty] | 0
| DPH | základní | 21% | ze | 0 |  |  |  | 0
|  | snížená | 15% | ze | 0 |  |  |  | 0
|  | zákl. přenesená | 21% | ze | 0 |  |  |  | 0
|  | sníž. přenesená | 15% | ze | 0 |  |  |  | 0
|  | nulová | 0% | ze | 0 |  |  |  | 0
| Cena s DPH |  |  | v | CZK |  |  | 0
| Projektant |  |  |  |  | Zpracovatel
| Datum a podpis: |  |  | Razítko |  | Datum a podpis: |  |  |  | Razítko
| Objednavatel |  |  |  |  | Zhotovitel
| Datum a podpis: |  |  | Razítko |  | Datum a podpis: |  |  |  | Razítko
REKAPITULACE ROZPOČTU
Stavba: |  |  | II/101_CÚ 2013_Kralupy nad Vltavou - průtah
Objekt: |  |  | SO 103 - SO 103 - O.K.Přemyslova x Podřípská
Místo: |  |  | Kralupy nad Vltavou - průtah |  |  |  | Datum: |  | 27.08.2013
Objednavatel: | [6 empty] | Projektant: |  | VPÚ DECO PRAHA a.s.
Zhotovitel: |  |  | Vyplň údaj |  |  |  | Zpracovatel: |  | D.Smejkalová
Kód - Popis | [9 empty] | Cena celkem [CZK]
1) Náklady z rozpočtu | [9 empty] | 0 | [12 empty] | -1
| HSV - Práce a dodávky HSV | [8 empty] | 0
| 1 - Zemní práce | [8 empty] | 0
| 2 - Zakládání | [8 empty] | 0
| 5 - Komunikace | [8 empty] | 0
| 8 - Trubní vedení | [8 empty] | 0
| 9 - Ostatní konstrukce a práce-bourání | [8 empty] | 0
2) Ostatní náklady | [9 empty] | 0 |  |  |  | DPH
| Zařízení staveniště | [8 empty] | 0 |  |  |  | základní | [12 empty] | VRN | 0 | 0 | 0 | 0 | 0 | 1
| Mimostav. doprava | [8 empty] | 0 |  |  |  | základní | [12 empty] | VRN | 0 | 0 | 0 | 0 | 0 | 1
| Územní vlivy | [8 empty] | 0 |  |  |  | základní | [12 empty] | VRN | 0 | 0 | 0 | 0 | 0 | 1
| Provozní vlivy | [8 empty] | 0 |  |  |  | základní | [12 empty] | VRN | 0 | 0 | 0 | 0 | 0 | 1
| Ostatní | [8 empty] | 0 |  |  |  | základní | [12 empty] | VRN | 0 | 0 | 0 | 0 | 0 | 1
| Kompletační činnosť | [8 empty] | 0 |  |  |  | základní | [12 empty] | KOMPLETACNA | 0 | 0 | 0 | 0 | 0 | 1
Celkové náklady za stavbu 1) + 2) | [7 empty] | 0
ROZPOČET
Stavba: |  |  | II/101_CÚ 2013_Kralupy nad Vltavou - průtah
Objekt: |  |  | SO 103 - SO 103 - O.K.Přemyslova x Podřípská
Místo: |  |  | Kralupy nad Vltavou - průtah |  |  |  | Datum: |  | 27.08.2013
Objednavatel: | [6 empty] | Projektant: |  | VPÚ DECO PRAHA a.s.
Zhotovitel: |  |  | Vyplň údaj |  |  |  | Zpracovatel: |  | D.Smejkalová
PČ | Typ | Kód | Popis |  |  | MJ | Množství | J.cena [CZK] |  | Cena celkem [CZK] |  |  | Poznámka | DPH | J. Nh [h] | Nh celkom [h] | J. hmotnost [t] | Hmotnost celkem [t] | J. suť [t] | Suť Celkem [t]
Náklady z rozpočtu | [9 empty] | 0 | [5 empty] | 988.2014 |  | 306.6568 |  | 815.09 |  | D | -1 | [10 empty] | 0
| HSV - Práce a dodávky HSV | [8 empty] | 0 | [5 empty] | 988.2014 |  | 306.6568 |  | 815.09 | 1 | D | 0 |  |  |  | ROZPOCET | [6 empty] | 0
| 1 - Zemní práce | [8 empty] | 0 | [5 empty] | 394.3624 |  | 12.3993 |  | 815.09 | 1 | D | 1 |  |  |  | ROZPOCET | [6 empty] | 0
1 | K | 113106521 | Rozebrání dlažeb vozovek pl přes 200 m2 z drobných kostek do lože z kameniva těženého (odh.v tl.16cm - 0,320t/m2) |  |  | m2 | 1080 | 0 |  | 0 |  |  |  | základní | 0.015 | 16.2 | 0 | 0 | 0.32 | 345.6 | 4 | K | 2 |  |  |  | ROZPOCET | 0 | 0 | 0 | 0 | 0 | 1 | 0 | 4
2 | K | 113107223 | Odstranění podkladu pl přes 200 m2 z kameniva drceného v tl.270mm ( 0,400t/m2) - odstranění nestmelených vrstev pod dlažbou |  |  | m2 | 1080 | 0 |  | 0 |  |  |  | základní | 0.119 | 128.52 | 0 | 0 | 0.4 | 432 | 4 | K | 2 |  |  |  | ROZPOCET | 0 | 0 | 0 | 0 | 0 | 1 | 0 | 4
3 | K | 113201111a | Vytrhání obrub silničních ležatých - kamenných (budou zpetně použity) |  |  | m | 28 | 0 |  | 0 |  |  |  | základní | 0.227 | 6.356 | 0 | 0 | 0.23 | 6.44 | 4 | K | 2 |  |  |  | ROZPOCET | 0 | 0 | 0 | 0 | 0 | 1 | 0 | 4
4 | K | 113201111b | Vytrhání obrub silničních ležatých - kamenné a betonové obrubníky budou odvezeny (0,290t/m) |  |  | m | 135 | 0 |  | 0 |  |  |  | základní | 0.227 | 30.645 | 0 | 0 | 0.23 | 31.05 | 4 | K | 2 |  |  |  | ROZPOCET | 0 | 0 | 0 | 0 | 0 | 1 | 0 | 4
|  |  | 65+70 |  |  |  | 135 | [14 empty] | VV | 2 | 2 | -1 | 1 | ROZPOCET
5 | K | 122201402 | Vykopávky v zemníku na suchu v hornině tř. 3 objem do 1000 m3 - zemina vhodná pro aktivní zónu + dosypávku krajnic |  |  | m3 | 79 | 0 |  | 0 |  |  |  | základní | 0.082 | 6.478 | 0 | 0 | 0 | 0 | 4 | K | 2 |  |  |  | ROZPOCET | 0 | 0 | 0 | 0 | 0 | 1 | 0 | 4
|  |  | 65+14 |  |  |  | 79 | [14 empty] | VV | 2 | 2 | -1 | 1 | ROZPOCET
6 | K | 122201409 | Příplatek za lepivost u vykopávek v zemníku na suchu v hornině tř. 3 - 30% |  |  | m3 | 23.7 | 0 |  | 0 |  |  |  | základní | 0.025 | 0.5925 | 0 | 0 | 0 | 0 | 4 | K | 2 |  |  |  | ROZPOCET | 0 | 0 | 0 | 0 | 0 | 1 | 0 | 4
|  |  | (65+14)*0,3 |  |  |  | 23.7 | [14 empty] | VV | 2 | 2 | -1 | 1 | ROZPOCET
7 | K | 122202202 | Odkopávky a prokopávky nezapažené pro silnice objemu do 1000 m3 v hornině tř. 3 - výkop |  |  | m3 | 144 | 0 |  | 0 |  |  |  | základní | 0.223 | 32.112 | 0 | 0 | 0 | 0 | 4 | K | 2 |  |  |  | ROZPOCET | 0 | 0 | 0 | 0 | 0 | 1 | 0 | 4
8 | K | 122202209 | Příplatek k odkopávkám a prokopávkám pro silnice v hornině tř. 3 za lepivost - 30% |  |  | m3 | 43.2 | 0 |  | 0 |  |  |  | základní | 0.083 | 3.5856 | 0 | 0 | 0 | 0 | 4 | K | 2 |  |  |  | ROZPOCET | 0 | 0 | 0 | 0 | 0 | 1 | 0 | 4
|  |  | 144*0,30 |  |  |  | 43.2 | [14 empty] | VV | 2 | 2 | -1 | 1 | ROZPOCET
9 | K | 132201101 | Hloubení rýh š do 600 mm v hornině tř. 3 objemu do 100 m3 - pro trativod DN 150 |  |  | m3 | 4.4 | 0 |  | 0 |  |  |  | základní | 2.32 | 10.208 | 0 | 0 | 0 | 0 | 4 | K | 2 |  |  |  | ROZPOCET | 0 | 0 | 0 | 0 | 0 | 1 | 0 | 4
|  |  | 22*0,40*0,50 |  |  |  | 4.4 | [14 empty] | VV | 2 | 2 | -1 | 1 | ROZPOCET
10 | K | 132201109 | Příplatek za lepivost k hloubení rýh š do 600 mm v hornině tř. 3 - 30% |  |  | m3 | 1.32 | 0 |  | 0 |  |  |  | základní | 0.654 | 0.86328 | 0 | 0 | 0 | 0 | 4 | K | 2 |  |  |  | ROZPOCET | 0 | 0 | 0 | 0 | 0 | 1 | 0 | 4
|  |  | 4,4*0,30 |  |  |  | 1.32 | [14 empty] | VV | 2 | 2 | -1 | 1 | ROZPOCET
11 | K | 162301101 | Vodorovné přemístění do 500 m výkopku z horniny tř. 1 až 4 - výkop do násypu |  |  | m3 | 141 | 0 |  | 0 |  |  |  | základní | 0.011 | 1.551 | 0 | 0 | 0 | 0 | 4 | K | 2 |  |  |  | ROZPOCET | 0 | 0 | 0 | 0 | 0 | 1 | 0 | 4
12 | K | 162301102 | Vodorovné přemístění do 1000 m výkopku z horniny tř. 1 až 4 - dovoz potřebného humusu z mezideponie(v rámci stavby-viz příprava území) |  |  | m3 | 40.5 | 0 |  | 0 |  |  |  | základní | 0.011 | 0.4455 | 0 | 0 | 0 | 0 | 4 | K | 2 |  |  |  | ROZPOCET | 0 | 0 | 0 | 0 | 0 | 1 | 0 | 4
|  |  | (250*0,15)+3 |  |  |  | 40.5 | [14 empty] | VV | 2 | 2 | -1 | 1 | ROZPOCET
13 | K | 162701105a | Vodorovné přemístění do 10000 m výkopku z horniny tř. 1 až 4 - dovoz vhodné zeminy pro AZ + DK |  |  | m3 | 79 | 0 |  | 0 |  |  |  | základní | 0.011 | 0.869 | 0 | 0 | 0 | 0 | 4 | K | 2 |  |  |  | ROZPOCET | 0 | 0 | 0 | 0 | 0 | 1 | 0 | 4
14 | K | 162701105b | Vodorovné přemístění do 10000 m výkopku z horniny tř. 1 až 4 - odvoz přebytku výkopu + výkop z rýh |  |  | m3 | 7.4 | 0 |  | 0 |  |  |  | základní | 0.011 | 0.0814 | 0 | 0 | 0 | 0 | 4 | K | 2 |  |  |  | ROZPOCET | 0 | 0 | 0 | 0 | 0 | 1 | 0 | 4
|  |  | 3+4,4 |  |  |  | 7.4 | [14 empty] | VV | 2 | 2 | -1 | 1 | ROZPOCET
15 | K | 162701109a | Příplatek k vodorovnému přemístění výkopku z horniny tř. 1 až 4 ZKD 1000 m přes 10000 m (dovoz vhodné zeminy do AZ+DK celkem z 15 km) |  |  | m3 | 395 | 0 |  | 0 |  |  |  | základní | 0 | 0 | 0 | 0 | 0 | 0 | 4 | K | 2 |  |  |  | ROZPOCET | 0 | 0 | 0 | 0 | 0 | 1 | 0 | 4
16 | K | 162701109b | Příplatek k vodorovnému přemístění výkopku z horniny tř. 1 až 4 ZKD 1000 m přes 10000 m (odvoz přebytků zeminy, celkem do 15 km) |  |  | m3 | 37 | 0 |  | 0 |  |  |  | základní | 0 | 0 | 0 | 0 | 0 | 0 | 4 | K | 2 |  |  |  | ROZPOCET | 0 | 0 | 0 | 0 | 0 | 1 | 0 | 4
17 | K | 167101102 | Nakládání výkopku z hornin tř. 1 až 4 přes 100 m3 - nakládání potřebného humusu (vč.do svahovek) na mezideponii v rámci stavby (sejmutí viz SO 001-Příprava území) |  |  | m3 | 40.5 | 0 |  | 0 |  |  |  | základní | 0.097 | 3.9285 | 0 | 0 | 0 | 0 | 4 | K | 2 |  |  |  | ROZPOCET | 0 | 0 | 0 | 0 | 0 | 1 | 0 | 4
|  |  | (250*0,15)+3 |  |  |  | 40.5 | [14 empty] | VV | 2 | 2 | -1 | 1 | ROZPOCET
18 | K | 171101102 | Uložení sypaniny z hornin soudržných do násypů zhutněných na 96 % PS |  |  | m3 | 141 | 0 |  | 0 |  |  |  | základní | 0.045 | 6.345 | 0 | 0 | 0 | 0 | 4 | K | 2 |  |  |  | ROZPOCET | 0 | 0 | 0 | 0 | 0 | 1 | 0 | 4
19 | K | 171101111 | Uložení sypaniny z hornin nesoudržných sypkých s vlhkostí l(d) 0,9 v aktivní zóně 100%PS |  |  | m3 | 65 | 0 |  | 0 |  |  |  | základní | 0.121 | 7.865 | 0 | 0 | 0 | 0 | 4 | K | 2 |  |  |  | ROZPOCET | 0 | 0 | 0 | 0 | 0 | 1 | 0 | 4
20 | K | 171201201 | Uložení sypaniny na skládky - přebytek výkopu |  |  | m3 | 7.4 | 0 |  | 0 |  |  |  | základní | 0.009 | 0.0666 | 0 | 0 | 0 | 0 | 4 | K | 2 |  |  |  | ROZPOCET | 0 | 0 | 0 | 0 | 0 | 1 | 0 | 4
|  |  | 3+4,4 |  |  |  | 7.4 | [14 empty] | VV | 2 | 2 | -1 | 1 | ROZPOCET
21 | K | 171201211 | Poplatek za uložení odpadu ze sypaniny na skládce (skládkovné) |  |  | t | 12.358 | 0 |  | 0 |  |  |  | základní | 0 | 0 | 1 | 12.358 | 0 | 0 | 4 | K | 2 |  |  |  | ROZPOCET | 0 | 0 | 0 | 0 | 0 | 1 | 0 | 4
|  |  | 7,4*1,67 |  |  |  | 12.358 | [14 empty] | VV | 2 | 2 | -1 | 1 | ROZPOCET
22 | M | 005724100 | osivo směs travní parková rekreační - 4kg/100m2 + ztratné 5% |  |  | kg | 10.5 | 0 |  | 0 |  |  |  | základní | 0 | 0 | 0.001 | 0.0105 | 0 | 0 | 8 | M | 2 |  |  |  | ROZPOCET | 0 | 0 | 0 | 0 | 0 | 1 | 0 | 4
|  |  | 250*0,04*1,05 |  |  |  | 10.5 | [14 empty] | VV | 2 | 2 | -1 | 1 | ROZPOCET
23 | K | 180402111 | Založení parkového trávníku výsevem v rovině a ve svahu do 1:5 |  |  | m2 | 250 | 0 |  | 0 |  |  |  | základní | 0.06 | 15 | 0 | 0 | 0 | 0 | 4 | K | 2 |  |  |  | ROZPOCET | 0 | 0 | 0 | 0 | 0 | 1 | 0 | 4
24 | K | 181101101 | Úprava pláně v zářezech v hornině tř. 1 až 4 bez zhutnění - pod zelení |  |  | m2 | 250 | 0 |  | 0 |  |  |  | základní | 0.013 | 3.25 | 0 | 0 | 0 | 0 | 4 | K | 2 |  |  |  | ROZPOCET | 0 | 0 | 0 | 0 | 0 | 1 | 0 | 4
25 | K | 181101102 | Úprava pláně v zářezech v hornině tř. 1 až 4 se zhutněním - 60MPa |  |  | m2 | 1020 | 0 |  | 0 |  |  |  | základní | 0.018 | 18.36 | 0 | 0 | 0 | 0 | 4 | K | 2 |  |  |  | ROZPOCET | 0 | 0 | 0 | 0 | 0 | 1 | 0 | 4
26 | K | 181101102b | Úprava pláně v zářezech v hornině tř. 1 až 4 se zhutněním - 30MPa |  |  | m2 | 170 | 0 |  | 0 |  |  |  | základní | 0.018 | 3.06 | 0 | 0 | 0 | 0 | 4 | K | 2 |  |  |  | ROZPOCET | 0 | 0 | 0 | 0 | 0 | 1 | 0 | 4
27 | K | 181301102 | Rozprostření ornice pl do 500 m2 v rovině nebo ve svahu do 1:5 tl vrstvy do 150 mm |  |  | m2 | 250 | 0 |  | 0 |  |  |  | základní | 0.177 | 44.25 | 0 | 0 | 0 | 0 | 4 | K | 2 |  |  |  | ROZPOCET | 0 | 0 | 0 | 0 | 0 | 1 | 0 | 4
28 | K | 182911111 | Výplň zpevňovacích prefabrikátů ornicí nebo substrátem pro výsadbu na svahu přes 1:2 do 1:1 - (prstenec - celkem 3m3) |  |  | m2 | 23 | 0 |  | 0 |  |  |  | základní | 1.8 | 41.4 | 0.00134 | 0.03082 | 0 | 0 | 4 | K | 2 |  |  |  | ROZPOCET | 0 | 0 | 0 | 0 | 0 | 1 | 0 | 4
29 | K | 184802111 | Chemické odplevelení před založením kultury nad 20 m2 postřikem na široko v rovině a svahu do 1:5 |  |  | m2 | 250 | 0 |  | 0 |  |  |  | základní | 0.004 | 1 | 0 | 0 | 0 | 0 | 4 | K | 2 |  |  |  | ROZPOCET | 0 | 0 | 0 | 0 | 0 | 1 | 0 | 4
30 | K | 185803111 | Ošetření trávníku - pokosením se shrabáním , naložením shrabků na dopr.prostředek a odvozem do 20 km a se složením, v rovině a svahu do 1:5 |  |  | m2 | 250 | 0 |  | 0 |  |  |  | základní | 0.011 | 2.75 | 0 | 0 | 0 | 0 | 4 | K | 2 |  |  |  | ROZPOCET | 0 | 0 | 0 | 0 | 0 | 1 | 0 | 4
31 | K | 185804312 | Zalití rostlin vodou plocha přes 20 m2 - 3x |  |  | m3 | 7.5 | 0 |  | 0 |  |  |  | základní | 0.26 | 1.95 | 0 | 0 | 0 | 0 | 4 | K | 2 |  |  |  | ROZPOCET | 0 | 0 | 0 | 0 | 0 | 1 | 0 | 4
|  |  | (3*250*10)/1000 |  |  |  | 7.5 | [14 empty] | VV | 2 | 2 | -1 | 1 | ROZPOCET
32 | K | 185851111 | Dovoz vody pro zálivku rostlin za vzdálenost do 6000 m |  |  | m3 | 7.5 | 0 |  | 0 |  |  |  | základní | 0.884 | 6.63 | 0 | 0 | 0 | 0 | 4 | K | 2 |  |  |  | ROZPOCET | 0 | 0 | 0 | 0 | 0 | 1 | 0 | 4
| 2 - Zakládání | [8 empty] | 0 | [5 empty] | 8.8865 |  | 9.1319 |  | 0 | 1 | D | 1 |  |  |  | ROZPOCET | [6 empty] | 0
33 | K | 211571112 | Výplň odvodňovacích žeber štěrkopískem netříděným - trativod |  |  | m3 | 3.52 | 0 |  | 0 |  |  |  | základní | 0.76 | 2.6752 | 1.9205 | 6.7602 | 0 | 0 | 4 | K | 2 |  |  |  | ROZPOCET | 0 | 0 | 0 | 0 | 0 | 1 | 0 | 4
|  |  | (22*0,4*0,5)-(22*0,40*0,10) |  |  |  | 3.52 | [14 empty] | VV | 2 | 2 | -1 | 1 | ROZPOCET
34 | K | 212572111 | Lože pro trativody ze štěrkopísku tříděného v tl.100 mm |  |  | m3 | 0.88 | 0 |  | 0 |  |  |  | základní | 1.231 | 1.0833 | 1.9205 | 1.69 | 0 | 0 | 4 | K | 2 |  |  |  | ROZPOCET | 0 | 0 | 0 | 0 | 0 | 1 | 0 | 4
|  |  | 22*0,40*0,10 |  |  |  | 0.88 | [14 empty] | VV | 2 | 2 | -1 | 1 | ROZPOCET
35 | M | 286112250 | trubka drenážní flexibilní D 160 mm |  |  | m | 22 | 0 |  | 0 |  |  |  | základní | 0 | 0 | 0.00114 | 0.02508 | 0 | 0 | 8 | M | 2 |  |  |  | ROZPOCET | 0 | 0 | 0 | 0 | 0 | 1 | 0 | 4
36 | K | 212755216 | Trativody z drenážních trubek plastových flexibilních D 160 mm bez lože |  |  | m | 22 | 0 |  | 0 |  |  |  | základní | 0.065 | 1.43 | 0.00116 | 0.02552 | 0 | 0 | 4 | K | 2 |  |  |  | ROZPOCET | 0 | 0 | 0 | 0 | 0 | 1 | 0 | 4
37 | K | 289971213 | Vrstvy z geotextilií ve sklonu do 1:5 š do 8,5 m |  |  | m2 | 90 | 0 |  | 0 |  |  |  | základní | 0.023 | 2.07 | 3e-05 | 0.0027 | 0 | 0 | 4 | K | 2 |  |  |  | ROZPOCET | 0 | 0 | 0 | 0 | 0 | 1 | 0 | 4
38 | K | 289971233 | Vrstvy z geotextilií ve sklonu nad 1:1 š do 8,5 m |  |  | m2 | 44 | 0 |  | 0 |  |  |  | základní | 0.037 | 1.628 | 3e-05 | 0.00132 | 0 | 0 | 4 | K | 2 |  |  |  | ROZPOCET | 0 | 0 | 0 | 0 | 0 | 1 | 0 | 4
39 | M | 673905340 | geotextilie šíře 500 cm, 400 g/m2 (celkem134 m2 + ztratné a přesahy) |  |  | m | 313.56 | 0 |  | 0 |  |  |  | základní | 0 | 0 | 0.002 | 0.62712 | 0 | 0 | 8 | M | 2 |  |  |  | ROZPOCET | 0 | 0 | 0 | 0 | 0 | 1 | 0 | 4
|  |  | (134/0,5)*1,17 |  |  |  | 313.56 | [14 empty] | VV | 2 | 2 | -1 | 1 | ROZPOCET
| 5 - Komunikace | [8 empty] | 0 | [5 empty] | 435.5805 |  | 203.2173 |  | 0 | 1 | D | 1 |  |  |  | ROZPOCET | [6 empty] | 0
40 | K | 561121111 | Podklad z mechanicky zpevněné zeminy MZ tl 150 mm - podklad živičného chodníku (Konstrukce č.8) |  |  | m2 | 130 | 0 |  | 0 |  |  |  | základní | 0.017 | 2.21 | 0 | 0 | 0 | 0 | 4 | K | 2 |  |  |  | ROZPOCET | 0 | 0 | 0 | 0 | 0 | 1 | 0 | 4
41 | K | 564251111 | Podklad nebo podsyp ze štěrkopísku ŠP tl 150 mm - podklad dlážděného chodníku (Konstrukce č.6) |  |  | m2 | 40 | 0 |  | 0 |  |  |  | základní | 0.016 | 0.64 | 0.30361 | 12.1444 | 0 | 0 | 4 | K | 2 |  |  |  | ROZPOCET | 0 | 0 | 0 | 0 | 0 | 1 | 0 | 4
42 | K | 564851114 | Podklad ze štěrkodrtě ŠD (0-45) tl 180 mm - podsyp vozovky prstence (Konstrukce č.3) |  |  | m2 | 95 | 0 |  | 0 |  |  |  | základní | 0.026 | 2.47 | 0.33446 | 31.7737 | 0 | 0 | 4 | K | 2 |  |  |  | ROZPOCET | 0 | 0 | 0 | 0 | 0 | 1 | 0 | 4
43 | K | 564861111a | Podklad ze štěrkodrtě ŠD v prům.tl. 200 mm -(tl. min.180mm , max.220mm,podsyp plné konstrukce 550mm včetně podsypné vrstvy směrovacích ostrůvků, včetně indexu rozšíření (Konstrukce č.2+5) |  |  | m2 | 1045.25 | 0 |  | 0 |  |  |  | základní | 0.029 | 30.3122 | 0 | 0 | 0 | 0 | 4 | K | 2 |  |  |  | ROZPOCET | 0 | 0 | 0 | 0 | 0 | 1 | 0 | 4
|  |  | (840+85)*1,13 |  |  |  | 1045.25 | [14 empty] | VV | 2 | 2 | -1 | 1 | ROZPOCET
44 | K | 564890000 | Podklad ze štěrkodrtě ŠD tl. 300 mm - podklad směrovacích ostrůvků (Konstrukce č.5) |  |  | m2 | 85 | 0 |  | 0 |  |  |  | základní | 0 | 0 | 0.55251 | 46.9633 | 0 | 0 | 4 | K | 2 |  |  |  | ROZPOCET | 0 | 0 | 0 | 0 | 0 | 1 | 0 | 4
45 | K | 564911411 | Podklad z asfaltového recyklátu tl 50 mm - podklad živičného chodníku (konstrukce 8) |  |  | m2 | 130 | 0 |  | 0 |  |  |  | základní | 0.021 | 2.73 | 0 | 0 | 0 | 0 | 4 | K | 2 |  |  |  | ROZPOCET | 0 | 0 | 0 | 0 | 0 | 1 | 0 | 4
46 | K | 565176121 | Asfaltový beton vrstva podkladní ACP 22+ (obalované kamenivo OKH) tl 100 mm š přes 3 m - podklad plné konstrukce v tl.min.550mm (Konstrukce č.2) |  |  | m2 | 840 | 0 |  | 0 |  |  |  | základní | 0.035 | 29.4 | 0 | 0 | 0 | 0 | 4 | K | 2 |  |  |  | ROZPOCET | 0 | 0 | 0 | 0 | 0 | 1 | 0 | 4
47 | K | 567114131 | Podklad z podkladového betonu tř. PB I (C 20/25) průměrná tl. 120 mm (tl.50 - 180 mm) - podkl.vrstva vozovky prstence (Konstrukce č.3) |  |  | m2 | 95 | 0 |  | 0 |  |  |  | základní | 0.156 | 14.82 | 0 | 0 | 0 | 0 | 4 | K | 2 |  |  |  | ROZPOCET | 0 | 0 | 0 | 0 | 0 | 1 | 0 | 4
48 | K | 567122114 | Podklad z kameniva zpevněného cementem KSC I tl 150 mm - podklad plné konstrukce v tl.min.550 mm vč.směr.ostrůvků , včetně indexu rozšíření vrstvy(Konstrukce č.2+č.5),vč. nákladů na ošetření povrchu podkladu vodou |  |  | m2 | 1026.75 | 0 |  | 0 |  |  |  | základní | 0.027 | 27.7222 | 0 | 0 | 0 | 0 | 4 | K | 2 |  |  |  | ROZPOCET | 0 | 0 | 0 | 0 | 0 | 1 | 0 | 4
|  |  | (840+85)*1,11 |  |  |  | 1026.75 | [14 empty] | VV | 2 | 2 | -1 | 1 | ROZPOCET
49 | K | 567122114b | Podklad z kameniva zpevněného cementem KSC I tl 150 mm - podklad vozovky prstence (Konstrukce č.3), vč. nákladů na ošetření povrchu podkladu vodou |  |  | m2 | 95 | 0 |  | 0 |  |  |  | základní | 0.027 | 2.565 | 0 | 0 | 0 | 0 | 4 | K | 2 |  |  |  | ROZPOCET | 0 | 0 | 0 | 0 | 0 | 1 | 0 | 4
50 | K | 569903311 | Zřízení zemních krajnic se zhutněním (dovoz vhodné zeminy viz pol.162701105a) |  |  | m3 | 14 | 0 |  | 0 |  |  |  | základní | 0.96 | 13.44 | 0 | 0 | 0 | 0 | 4 | K | 2 |  |  |  | ROZPOCET | 0 | 0 | 0 | 0 | 0 | 1 | 0 | 4
51 | K | 572753111 | Vyrovnání povrchu dosavadních podkladů asfaltovým betonem ACO16 (ABH II,III) - (pod obrus.15m3) |  |  | t | 11 | 0 |  | 0 |  |  |  | základní | 0.218 | 2.398 | 1.01 | 11.11 | 0 | 0 | 4 | K | 2 |  |  |  | ROZPOCET | 0 | 0 | 0 | 0 | 0 | 1 | 0 | 4
|  |  | 5*2,2 |  |  |  | 11 | [14 empty] | VV | 2 | 2 | -1 | 1 | ROZPOCET
52 | K | 573191111 | Nátěr infiltrační kationaktivní v množství emulzí 1 kg/m2 PI EK - na KSC plné konstrukce v tl.min.550 mm - (Konstrukce č.2) |  |  | m2 | 840 | 0 |  | 0 |  |  |  | základní | 0.008 | 6.72 | 0.00034 | 0.2856 | 0 | 0 | 4 | K | 2 |  |  |  | ROZPOCET | 0 | 0 | 0 | 0 | 0 | 1 | 0 | 4
53 | K | 573211111 | Postřik živičný spojovací z asfaltu v množství 0,40 kg/m2 - živičný chodník (Konstr.č.8 ) |  |  | m2 | 130 | 0 |  | 0 |  |  |  | základní | 0.002 | 0.26 | 0.00061 | 0.0793 | 0 | 0 | 4 | K | 2 |  |  |  | ROZPOCET | 0 | 0 | 0 | 0 | 0 | 1 | 0 | 4
54 | K | 573211111b | Postřik živičný spojovací z asfaltu C60 B3 v množství 0,40 kg/m2 - vozovka plná konstr. v tl.min.550 mm - na OK + ABVH (Konstr.č.2 ) |  |  | m2 | 1680 | 0 |  | 0 |  |  |  | základní | 0.002 | 3.36 | 0.00061 | 1.0248 | 0 | 0 | 4 | K | 2 |  |  |  | ROZPOCET | 0 | 0 | 0 | 0 | 0 | 1 | 0 | 4
|  |  | 840*2 |  |  |  | 1680 | [14 empty] | VV | 2 | 2 | -1 | 1 | ROZPOCET
55 | K | 573231111 | Postřik živičný spojovací ze silniční emulze v množství do 0,3 kg/m2 - spoj.postřik odfrézovaného a opraveného povrchu kationaktivní emulzí v množství 0,3kg/m2 (Konstr.č.1) |  |  | m2 | 290 | 0 |  | 0 |  |  |  | základní | 0.002 | 0.58 | 0.00071 | 0.2059 | 0 | 0 | 4 | K | 2 |  |  |  | ROZPOCET | 0 | 0 | 0 | 0 | 0 | 1 | 0 | 4
56 | K | 577143111 | Asfaltový beton vrstva obrusná ACO 8 CH (ABJ) tl 50 mm š do 3 m z nemodifikovaného asfaltu - kryt živičného chodníku (Konstrukce č.8) |  |  | m2 | 130 | 0 |  | 0 |  |  |  | základní | 0.071 | 9.23 | 0 | 0 | 0 | 0 | 4 | K | 2 |  |  |  | ROZPOCET | 0 | 0 | 0 | 0 | 0 | 1 | 0 | 4
57 | K | 577144141b | Asfaltový beton vrstva obrusná ACO 11 S (ABS) tř. I tl 50 mm š přes 3 m z modifikovaného asfaltu - kryt fréz.vozovky (Konstrukce č.1) |  |  | m2 | 290 | 0 |  | 0 |  |  |  | základní | 0.016 | 4.64 | 0 | 0 | 0 | 0 | 4 | K | 2 |  |  |  | ROZPOCET | 0 | 0 | 0 | 0 | 0 | 1 | 0 | 4
58 | K | 577144141c | Asfaltový beton vrstva obrusná ACO 11 S (ABS) tř. I tl 50 mm š přes 3 m z modifikovaného asfaltu - kryt plné konstrukce vozovky v tl.min.550mm (Konstrukce č.2) |  |  | m2 | 840 | 0 |  | 0 |  |  |  | základní | 0.016 | 13.44 | 0 | 0 | 0 | 0 | 4 | K | 2 |  |  |  | ROZPOCET | 0 | 0 | 0 | 0 | 0 | 1 | 0 | 4
59 | K | 577166121 | Asfaltový beton vrstva ložní ACL 22 S (ABVH I) tl 70 mm š přes 3 m z nemodifikovaného asfaltu - podklad plné konstrukce v tl.min.550mm (Konstrukce č.2) |  |  | m2 | 840 | 0 |  | 0 |  |  |  | základní | 0.023 | 19.32 | 0 | 0 | 0 | 0 | 4 | K | 2 |  |  |  | ROZPOCET | 0 | 0 | 0 | 0 | 0 | 1 | 0 | 4
60 | K | 591141111 | Kladení dlažby z kamenných kostek velkých D16 do bet.lože tl 50 mm - kryt prstence (Konstrukce č.3) |  |  | m2 | 95 | 0 |  | 0 |  |  |  | základní | 1.441 | 136.895 | 0.20088 | 19.0836 | 0 | 0 | 4 | K | 2 |  |  |  | ROZPOCET | 0 | 0 | 0 | 0 | 0 | 1 | 0 | 4
61 | M | 583801590 | kostka dlažební velká, materiálová skupina I/2 velikost 15/17 třída I (2,4m2=1t, + ztratné 1%) |  |  | t | 39.979 | 0 |  | 0 |  |  |  | základní | 0 | 0 | 1 | 39.979 | 0 | 0 | 8 | M | 2 |  |  |  | ROZPOCET | 0 | 0 | 0 | 0 | 0 | 1 | 0 | 4
|  |  | 95/2,4*1,01 |  |  |  | 39.9792 | [14 empty] | VV | 2 | 2 | -1 | 1 | ROZPOCET
62 | K | 596211110a | Kladení zámkové dlažby komunikací pro pěší tl 60 mm skupiny A pl do 50 m2 včetně lože z kameniva v tl.30 mm.Reliéfní dlažba - signální a varovné pásy pro osoby se sníženou orientací (úprava pro nevidomé) |  |  | m2 | 25 | 0 |  | 0 |  |  |  | základní | 0.72 | 18 | 0.08425 | 2.1063 | 0 | 0 | 4 | K | 2 |  |  |  | ROZPOCET | 0 | 0 | 0 | 0 | 0 | 1 | 0 | 4
63 | M | 592452670 | dlažba pro nevidomé 20 x 10 x 6 cm barevná (ztratné 3%) |  |  | m2 | 25.75 | 0 |  | 0 |  |  |  | základní | 0 | 0 | 0.131 | 3.3733 | 0 | 0 | 8 | M | 2 |  |  |  | ROZPOCET | 0 | 0 | 0 | 0 | 0 | 1 | 0 | 4
|  |  | 25*1,03 |  |  |  | 25.75 | [14 empty] | VV | 2 | 2 | -1 | 1 | ROZPOCET
64 | K | 596211110c | Kladení zámkové dlažby komunikací pro pěší tl 60 mm skupiny A pl do 50 m2 včetně lože z kameniva v tl.30 mm, s dvojitým hutněním,včetně vyplnění spar a smetením přebytečného materiálu - kryt dláž.chodníku (Konstrukce č.6) |  |  | m2 | 40 | 0 |  | 0 |  |  |  | základní | 0.72 | 28.8 | 0.08425 | 3.37 | 0 | 0 | 4 | K | 2 |  |  |  | ROZPOCET | 0 | 0 | 0 | 0 | 0 | 1 | 0 | 4
|  |  | 40 |  |  |  | 40 | [14 empty] | VV | 2 | 2 | -1 | 1 | ROZPOCET
65 | M | 592453080 | dlažba 20 x 10 x 6 cm přírodní (ztratné 3%) |  |  | m2 | 41.2 | 0 |  | 0 |  |  |  | základní | 0 | 0 | 0.131 | 5.3972 | 0 | 0 | 8 | M | 2 |  |  |  | ROZPOCET | 0 | 0 | 0 | 0 | 0 | 1 | 0 | 4
|  |  | 40*1,03 |  |  |  | 41.2 | [14 empty] | VV | 2 | 2 | -1 | 1 | ROZPOCET
66 | K | 596212211 | Kladení zámkové dlažby pozemních komunikací tl 80 mm skupiny A pl do 100 m2 , včetně lože z kam.těž. nebo drceného v tl.40 mm,s dvojitým hutněním, vč.vyplění spar a smetením přebytku kameniva - kryt směrovacích ostrůvků (Konstrukce č.5) |  |  | m2 | 85 | 0 |  | 0 |  |  |  | základní | 0.6 | 51 | 0.10362 | 8.8077 | 0 | 0 | 4 | K | 2 |  |  |  | ROZPOCET | 0 | 0 | 0 | 0 | 0 | 1 | 0 | 4
67 | M | 592452660 | dlažba 20 x 10 x 8 cm barevná (ztratné 2%) |  |  | m2 | 86.7 | 0 |  | 0 |  |  |  | základní | 0 | 0 | 0.176 | 15.2592 | 0 | 0 | 8 | M | 2 |  |  |  | ROZPOCET | 0 | 0 | 0 | 0 | 0 | 1 | 0 | 4
|  |  | 85*1,02 |  |  |  | 86.7 | [14 empty] | VV | 2 | 2 | -1 | 1 | ROZPOCET
68 | K | 596412210 | Vyskládání svahových tvarovek do zídky okolo prstence ( tři vrstvy ) |  |  | m2 | 23 | 0 |  | 0 |  |  |  | základní | 0.636 | 14.628 | 0.098 | 2.254 | 0 | 0 | 4 | K | 2 |  |  |  | ROZPOCET | 0 | 0 | 0 | 0 | 0 | 1 | 0 | 4
69 | M | 59228300 | Svahové tvarovky pro zahradní a parkové zídky do v.1,5 m - 40x30x22 - 13 ks/m2 zídky, váha 18 kg |  |  | kus | 310 | 0 |  | 0 |  |  |  | základní | 0 | 0 | 0 | 0 | 0 | 0 | 8 | M | 2 |  |  |  | ROZPOCET | 0 | 0 | 0 | 0 | 0 | 1 | 0 | 4
| 8 - Trubní vedení | [8 empty] | 0 | [5 empty] | 12.287 |  | 1.7748 |  | 0 | 1 | D | 1 |  |  |  | ROZPOCET | [6 empty] | 0
70 | K | 877340000 | Výřez a montáž připojení drenážní trubky DN 150 do uliční vpusti |  |  | kus | 1 | 0 |  | 0 |  |  |  | základní | 0 | 0 | 0 | 0 | 0 | 0 | 4 | K | 2 |  |  |  | ROZPOCET | 0 | 0 | 0 | 0 | 0 | 1 | 0 | 4
71 | K | 899331111 | Výšková úprava uličního vstupu nebo vpusti do 200 mm zvýšením poklopu - nadvýšení povrch.znaků inž.sítí |  |  | kus | 2 | 0 |  | 0 |  |  |  | základní | 3.817 | 7.634 | 0.4208 | 0.8416 | 0 | 0 | 4 | K | 2 |  |  |  | ROZPOCET | 0 | 0 | 0 | 0 | 0 | 1 | 0 | 4
72 | K | 899431111 | Výšková úprava uličního vstupu nebo vpusti do 200 mm zvýšením šoupěte - nadvýšení znaků inž.sítí |  |  | kus | 3 | 0 |  | 0 |  |  |  | základní | 1.551 | 4.653 | 0.31108 | 0.93324 | 0 | 0 | 4 | K | 2 |  |  |  | ROZPOCET | 0 | 0 | 0 | 0 | 0 | 1 | 0 | 4
| 9 - Ostatní konstrukce a práce-bourání | [8 empty] | 0 | [5 empty] | 137.085 |  | 80.1335 |  | 0 | 1 | D | 1 |  |  |  | ROZPOCET | [6 empty] | 0
73 | K | 9124011111a | Obrubníkové knoflíky - osazení (navrtání) do obrubníku (prstence) po 1,5 m včetně dodávky - pro dopravní značení |  |  | kus | 100 | 0 |  | 0 |  |  |  | základní | 0 | 0 | 0 | 0 | 0 | 0 | 4 | K | 2 |  |  |  | ROZPOCET | 0 | 0 | 0 | 0 | 0 | 1 | 0 | 4
74 | K | 9124011111b | Silniční knoflíky - osazení (navrtání) do vozovky (prstence) po 1,5 m včetně dodávky - pro dopravní značení |  |  | kus | 42 | 0 |  | 0 |  |  |  | základní | 0 | 0 | 0 | 0 | 0 | 0 | 4 | K | 2 |  |  |  | ROZPOCET | 0 | 0 | 0 | 0 | 0 | 1 | 0 | 4
75 | K | 916131213a | Osazení silničního obrubníku betonového stojatého 250x150 z bet.C30/37-XF4 s boční opěrou do lože z betonu C12/15-XF2 |  |  | m | 65 | 0 |  | 0 |  |  |  | základní | 0.268 | 17.42 | 0.15555 | 10.1107 | 0 | 0 | 4 | K | 2 |  |  |  | ROZPOCET | 0 | 0 | 0 | 0 | 0 | 1 | 0 | 4
76 | M | 592174650 | obrubník betonový silniční 100x15x25 cm (ztratné 1%) |  |  | kus | 65.65 | 0 |  | 0 |  |  |  | základní | 0 | 0 | 0.0821 | 5.3899 | 0 | 0 | 8 | M | 2 |  |  |  | ROZPOCET | 0 | 0 | 0 | 0 | 0 | 1 | 0 | 4
|  |  | 65*1,01 |  |  |  | 65.65 | [14 empty] | VV | 2 | 2 | -1 | 1 | ROZPOCET
77 | K | 916131213b | Osazení silničního obrubníku betonového stojatého 300x150 z bet.C30/37-XF4 s boční opěrou do lože z betonu C12/15-XF2 |  |  | m | 55 | 0 |  | 0 |  |  |  | základní | 0.268 | 14.74 | 0.15555 | 8.5552 | 0 | 0 | 4 | K | 2 |  |  |  | ROZPOCET | 0 | 0 | 0 | 0 | 0 | 1 | 0 | 4
78 | M | 592174920 | obrubník betonový silniční 100x15x30 cm (+ ztratné 1%) |  |  | kus | 55.55 | 0 |  | 0 |  |  |  | základní | 0 | 0 | 0.102 | 5.6661 | 0 | 0 | 8 | M | 2 |  |  |  | ROZPOCET | 0 | 0 | 0 | 0 | 0 | 1 | 0 | 4
|  |  | 55*1,01 |  |  |  | 55.55 | [14 empty] | VV | 2 | 2 | -1 | 1 | ROZPOCET
79 | K | 916131213c | Osazení silničního obrubníku betonového stojatého z bet.C30/37-XF4 s boční opěrou do lože z betonu C12/15-XF2 (R=1,0m) |  |  | m | 10 | 0 |  | 0 |  |  |  | základní | 0.268 | 2.68 | 0.15555 | 1.5555 | 0 | 0 | 4 | K | 2 |  |  |  | ROZPOCET | 0 | 0 | 0 | 0 | 0 | 1 | 0 | 4
80 | M | 592174710 | obrubník betonový silniční vnější oblý R 1,0 78x15x25 cm (10m+ztratné 1%)) |  |  | kus | 12.949 | 0 |  | 0 |  |  |  | základní | 0 | 0 | 0.0585 | 0.75752 | 0 | 0 | 8 | M | 2 |  |  |  | ROZPOCET | 0 | 0 | 0 | 0 | 0 | 1 | 0 | 4
|  |  | (10/0,78)*1,01 |  |  |  | 12.9487 | [14 empty] | VV | 2 | 2 | -1 | 1 | ROZPOCET
81 | K | 916131213d | Osazení silničního obrubníku betonového stojatého z bet. C30/37-XF4 s boční opěrou do lože z betonu C12/15-XF2 ( 300x 150 , R=0,5m) |  |  | m | 2 | 0 |  | 0 |  |  |  | základní | 0.268 | 0.536 | 0.15555 | 0.3111 | 0 | 0 | 4 | K | 2 |  |  |  | ROZPOCET | 0 | 0 | 0 | 0 | 0 | 1 | 0 | 4
82 | M | 592174400 | obrubník betonový silniční vnější oblý R 0,5 78x15x30 cm (+ ztratné 1%) |  |  | kus | 2.59 | 0 |  | 0 |  |  |  | základní | 0 | 0 | 0.053 | 0.13727 | 0 | 0 | 8 | M | 2 |  |  |  | ROZPOCET | 0 | 0 | 0 | 0 | 0 | 1 | 0 | 4
|  |  | (2/0,78)*1,01 |  |  |  | 2.5897 | [14 empty] | VV | 2 | 2 | -1 | 1 | ROZPOCET
83 | K | 916131213e | Osazení silničního obrubníku betonového stojatého z bet.C30/37-XF4 s boční opěrou do lože z betonu C12/15-XF2 ( 250x 150 , R=0,5m) |  |  | m | 4 | 0 |  | 0 |  |  |  | základní | 0.268 | 1.072 | 0.15555 | 0.6222 | 0 | 0 | 4 | K | 2 |  |  |  | ROZPOCET | 0 | 0 | 0 | 0 | 0 | 1 | 0 | 4
84 | M | 592174720 | obrubník betonový silniční vnitřní oblý R 0,5 78x15x25 cm (+ztratné 1%) |  |  | kus | 5.179 | 0 |  | 0 |  |  |  | základní | 0 | 0 | 0.072 | 0.37289 | 0 | 0 | 8 | M | 2 |  |  |  | ROZPOCET | 0 | 0 | 0 | 0 | 0 | 1 | 0 | 4
|  |  | (4/0,78)*1,01 |  |  |  | 5.1795 | [14 empty] | VV | 2 | 2 | -1 | 1 | ROZPOCET
85 | K | 916131213f | Osazení silničního obrubníku betonového stojatého z bet.C30/37-XF4 s boční opěrou do lože z betonu C12/15-XF2 ( 100x15x150/250 - přechodový) |  |  | m | 8 | 0 |  | 0 |  |  |  | základní | 0.268 | 2.144 | 0.15555 | 1.2444 | 0 | 0 | 4 | K | 2 |  |  |  | ROZPOCET | 0 | 0 | 0 | 0 | 0 | 1 | 0 | 4
86 | M | 592174690 | obrubník betonový silniční přechodový L + P 100x15x15-25 cm - (přechod mezi silničním a nájezdovým +ztratné 1%) |  |  | kus | 8.08 | 0 |  | 0 |  |  |  | základní | 0 | 0 | 0.064 | 0.51712 | 0 | 0 | 8 | M | 2 |  |  |  | ROZPOCET | 0 | 0 | 0 | 0 | 0 | 1 | 0 | 4
|  |  | 8*1,01 |  |  |  | 8.08 | [14 empty] | VV | 2 | 2 | -1 | 1 | ROZPOCET
87 | K | 916131213g | Osazení silničního obrubníku betonového stojatého z bet.C30/37-XF4 s boční opěrou do lože z betonu C12/15-XF2 ( 150x150 - přejízdný,nájezdový) |  |  | m | 28 | 0 |  | 0 |  |  |  | základní | 0.268 | 7.504 | 0.15555 | 4.3554 | 0 | 0 | 4 | K | 2 |  |  |  | ROZPOCET | 0 | 0 | 0 | 0 | 0 | 1 | 0 | 4
88 | M | 592174680 | obrubník betonový silniční nájezdový 100x15x15 cm (+ ztratné 1%) |  |  | kus | 28.28 | 0 |  | 0 |  |  |  | základní | 0 | 0 | 0.0483 | 1.3659 | 0 | 0 | 8 | M | 2 |  |  |  | ROZPOCET | 0 | 0 | 0 | 0 | 0 | 1 | 0 | 4
|  |  | 28*1,01 |  |  |  | 28.28 | [14 empty] | VV | 2 | 2 | -1 | 1 | ROZPOCET
89 | K | 916241113a | Osazení chodníkového obrubníku kamenného ležatého s boční opěrou do lože z betonu prostého - bude použit stávající vybouraný a očištěný (viz pol.č.979024443) obrubník |  |  | m | 28 | 0 |  | 0 |  |  |  | základní | 0.309 | 8.652 | 0.16858 | 4.7202 | 0 | 0 | 4 | K | 2 |  |  |  | ROZPOCET | 0 | 0 | 0 | 0 | 0 | 1 | 0 | 4
90 | K | 916241113b | Osazení chodníkového obrubníku kamenného ležatého s boční opěrou do lože z betonu prostého - (OP3 250x200) |  |  | m | 65 | 0 |  | 0 |  |  |  | základní | 0.309 | 20.085 | 0.16858 | 10.9577 | 0 | 0 | 4 | K | 2 |  |  |  | ROZPOCET | 0 | 0 | 0 | 0 | 0 | 1 | 0 | 4
91 | M | 583803330 | obrubník kamenný přímý, materiálová skupina I/2 OP3 25x20 (+ ztratné 1%) |  |  | m | 65.65 | 0 |  | 0 |  |  |  | základní | 0 | 0 | 0.125 | 8.2063 | 0 | 0 | 8 | M | 2 |  |  |  | ROZPOCET | 0 | 0 | 0 | 0 | 0 | 1 | 0 | 4
|  |  | 65*1,01 |  |  |  | 65.65 | [14 empty] | VV | 2 | 2 | -1 | 1 | ROZPOCET
92 | K | 916241113c | Osazení chodníkového obrubníku kamenného ležatého s boční opěrou do lože z betonu prostého - (OP6 250x150) - prstenec |  |  | m | 54 | 0 |  | 0 |  |  |  | základní | 0.309 | 16.686 | 0.16858 | 9.1033 | 0 | 0 | 4 | K | 2 |  |  |  | ROZPOCET | 0 | 0 | 0 | 0 | 0 | 1 | 0 | 4
93 | M | 583803730 | obrubník kamenný přímý, materiálová skupina I/2 OP6 15x25 (+ztratné 1%) |  |  | m | 54.54 | 0 |  | 0 |  |  |  | základní | 0 | 0 | 0.104 | 5.6722 | 0 | 0 | 8 | M | 2 |  |  |  | ROZPOCET | 0 | 0 | 0 | 0 | 0 | 1 | 0 | 4
|  |  | 54*1,01 |  |  |  | 54.54 | [14 empty] | VV | 2 | 2 | -1 | 1 | ROZPOCET
94 | K | 916561111 | Osazení záhonového obrubníku betonového s boční opěrou z betonu prostého tř.C 12/15 |  |  | m | 15 | 0 |  | 0 |  |  |  | základní | 0 | 0 | 0 | 0 | 0 | 0 | 4 | K | 2 |  |  |  | ROZPOCET | 0 | 0 | 0 | 0 | 0 | 1 | 0 | 4
95 | M | 592172200 | obrubník betonový parkový 100 x 8 x 20 cm šedý (+ ztratné 1%) |  |  | kus | 15.15 | 0 |  | 0 |  |  |  | základní | 0 | 0 | 0.0335 | 0.50753 | 0 | 0 | 8 | M | 2 |  |  |  | ROZPOCET | 0 | 0 | 0 | 0 | 0 | 1 | 0 | 4
|  |  | 15*1,01 |  |  |  | 15.15 | [14 empty] | VV | 2 | 2 | -1 | 1 | ROZPOCET
96 | K | 916991121 | Lože pod obrubníky, krajníky nebo obruby z dlažebních kostek z betonu prostého z B12,5 - znovuosazení (nadvýšení stáv.kamenného obrubníku ) |  |  | m3 | 2.94 | 0 |  | 0 |  |  |  | základní | 1.442 | 4.2395 | 0 | 0 | 0 | 0 | 4 | K | 2 |  |  |  | ROZPOCET | 0 | 0 | 0 | 0 | 0 | 1 | 0 | 4
|  |  | (28*0,50*0,15)+(28*0,20*0,15) |  |  |  | 2.94 | [14 empty] | VV | 2 | 2 | -1 | 1 | ROZPOCET
97 | K | 919722212 | Zalití spár živičnou zálivkou - příčných za tepla s těsněním š.9 mm - napojení (viz řezání) |  |  | m | 32 | 0 |  | 0 |  |  |  | základní | 0 | 0 | 0 | 0 | 0 | 0 | 4 | K | 2 |  |  |  | ROZPOCET | 0 | 0 | 0 | 0 | 0 | 1 | 0 | 4
98 | M | 111636110 | zálivka asfaltová pro komunikace AZ bal. bubny |  |  | t | 0.005 | 0 |  | 0 |  |  |  | základní | 0 | 0 | 1 | 0.005 | 0 | 0 | 8 | M | 2 |  |  |  | ROZPOCET | 0 | 0 | 0 | 0 | 0 | 1 | 0 | 4
|  |  | 32*0,000120*1,2 |  |  |  | 0.004608 | [14 empty] | VV | 2 | 2 | -1 | 1 | ROZPOCET
99 | K | 919735111 | Řezání stávajícího živičného krytu hl do 50 mm |  |  | m | 32 | 0 |  | 0 |  |  |  | základní | 0.115 | 3.68 | 0 | 0 | 0 | 0 | 4 | K | 2 |  |  |  | ROZPOCET | 0 | 0 | 0 | 0 | 0 | 1 | 0 | 4
|  |  | 11+8+3+2+8 |  |  |  | 32 | [14 empty] | VV | 2 | 2 | -1 | 1 | ROZPOCET
100 | K | 979082113 | Vodorovná doprava suti po suchu na vzdálenost do 1000 m (celkem do 15 km) |  |  | t | 777.6 | 0 |  | 0 |  |  |  | základní | 0.003 | 2.3328 | 0 | 0 | 0 | 0 | 4 | K | 2 |  |  |  | ROZPOCET | 0 | 0 | 0 | 0 | 0 | 1 | 0 | 4
|  |  | (1080*0,320)+(1080*0,400) |  |  |  | 777.6 | [14 empty] | VV | 2 | 2 | -1 | 1 | ROZPOCET
101 | K | 979082119 | Příplatek ZKD 1000 m u vodorovné dopravy suti (odvoz celkem do 15 km) |  |  | t | 10886.4 | 0 |  | 0 |  |  |  | základní | 0 | 0 | 0 | 0 | 0 | 0 | 4 | K | 2 |  |  |  | ROZPOCET | 0 | 0 | 0 | 0 | 0 | 1 | 0 | 4
|  |  | 777,6*14 |  |  |  | 10886.4 | [14 empty] | VV | 2 | 2 | -1 | 1 | ROZPOCET
102 | K | 979084000 | Uložení vybouraných hmot na skládku včetně poplatku |  |  | t | 39.15 | 0 |  | 0 |  |  |  | základní | 0 | 0 | 0 | 0 | 0 | 0 | 4 | K | 2 |  |  |  | ROZPOCET | 0 | 0 | 0 | 0 | 0 | 1 | 0 | 4
|  |  | 39,15 |  |  |  | 39.15 | [14 empty] | VV | 2 | 2 | -1 | 1 | ROZPOCET
103 | K | 979024443 | Očištění vybouraných obrubníků a krajníků silničních (stáv.kamenné obrubníky budou znovu použity) |  |  | m | 28 | 0 |  | 0 |  |  |  | základní | 0.124 | 3.472 | 0 | 0 | 0 | 0 | 4 | K | 2 |  |  |  | ROZPOCET | 0 | 0 | 0 | 0 | 0 | 1 | 0 | 4
104 | K | 979082000 | Uložení sutě na skládku včetně poplatku za skládku |  |  | t | 777.6 | 0 |  | 0 |  |  |  | základní | 0 | 0 | 0 | 0 | 0 | 0 | 4 | K | 2 |  |  |  | ROZPOCET | 0 | 0 | 0 | 0 | 0 | 1 | 0 | 4
|  |  | "vybouraná dlažba" 1080*0,320 |  |  |  | 345.6 | [14 empty] | VV | 2 | 2 | -1 | 0 | ROZPOCET
|  |  | "vybourané kamenivo" 1080*0,400 |  |  |  | 432 | [14 empty] | VV | 2 | 2 | -1 | 0 | ROZPOCET
|  |  | Součet |  |  |  | 777.6 | [14 empty] | VV | 2 | 4 | -1 | 1 | ROZPOCET
105 | K | 979084216 | Vodorovná doprava vybouraných hmot po suchu do 5 km - obrubníky |  |  | t | 39.15 | 0 |  | 0 |  |  |  | základní | 0.688 | 26.9352 | 0 | 0 | 0 | 0 | 4 | K | 2 |  |  |  | ROZPOCET | 0 | 0 | 0 | 0 | 0 | 1 | 0 | 4
|  |  | 135*0,290 |  |  |  | 39.15 | [14 empty] | VV | 2 | 2 | -1 | 1 | ROZPOCET
106 | K | 979084219 | Příplatek ZKD 5 km u vodorovné dopravy vybouraných hmot po suchu - celkem do 15 km |  |  | t | 78.3 | 0 |  | 0 |  |  |  | základní | 0 | 0 | 0 | 0 | 0 | 0 | 4 | K | 2 |  |  |  | ROZPOCET | 0 | 0 | 0 | 0 | 0 | 1 | 0 | 4
|  |  | 39,15*2 |  |  |  | 78.3 | [14 empty] | VV | 2 | 2 | -1 | 1 | ROZPOCET
107 | K | 998225111 | Přesun hmot pro pozemní komunikace a letiště s krytem živičným |  |  | t | 306.657 | 0 |  | 0 |  |  |  | základní | 0.016 | 4.9065 | 0 | 0 | 0 | 0 | 4 | K | 2 |  |  |  | ROZPOCET | 0 | 0 | 0 | 0 | 0 | 1 | 0 | 4
|  |  | 306,657 |  |  |  | 306.657 | [14 empty] | VV | 2 | 2 | -1 | 1 | ROZPOCET
| VP - Vícepráce | [8 empty] | 0 | [11 empty] | D | 0 |  |  |  | PN | [6 empty] | 0
0

## SO 104 - SO 104 - O.K.Pod...
| List obsahuje: |  | 1) Krycí list rozpočtu |  | 2) Rekapitulace rozpočtu |  |  | 3) Rozpočet |  |  | Zpět na list: | Rekapitulace stavby
optimalizováno pro tisk sestav ve formátu A4 - na výšku | [11 empty] | >> skryté sloupce << | [9 empty] | {2D3C7F72-6887-443A-AE83-23242C9B5DE6}
2
KRYCÍ LIST ROZPOČTU | [12 empty] | v --- níže se nacházejí doplnkové a pomocné údaje k sestavám --- v | [8 empty] | False
| Stavba: |  | II/101_CÚ 2013_Kralupy nad Vltavou - průtah
| Objekt: |  | SO 104 - SO 104 - O.K.Podřípská x Mostní
| JKSO: | [7 empty] | CC-CZ:
| Místo: |  | Kralupy nad Vltavou - průtah | [5 empty] | Datum: |  | 27.08.2013
| Objednavatel: | [7 empty] | IČ:
DIČ:
| Zhotovitel: | [7 empty] | IČ: |  | Vyplň údaj
|  | Vyplň údaj | [6 empty] | DIČ: |  | Vyplň údaj
| Projektant: | [7 empty] | IČ:
|  | VPÚ DECO PRAHA a.s. | [6 empty] | DIČ:
| Zpracovatel: | [7 empty] | IČ:
|  | D.Smejkalová | [6 empty] | DIČ:
| Náklady z rozpočtu | [7 empty] | 0
| Ostatní náklady | [7 empty] | 0
| Cena bez DPH | [7 empty] | 0
| DPH | základní | 21% | ze | 0 |  |  |  | 0
|  | snížená | 15% | ze | 0 |  |  |  | 0
|  | zákl. přenesená | 21% | ze | 0 |  |  |  | 0
|  | sníž. přenesená | 15% | ze | 0 |  |  |  | 0
|  | nulová | 0% | ze | 0 |  |  |  | 0
| Cena s DPH |  |  | v | CZK |  |  | 0
| Projektant |  |  |  |  | Zpracovatel
| Datum a podpis: |  |  | Razítko |  | Datum a podpis: |  |  |  | Razítko
| Objednavatel |  |  |  |  | Zhotovitel
| Datum a podpis: |  |  | Razítko |  | Datum a podpis: |  |  |  | Razítko
REKAPITULACE ROZPOČTU
Stavba: |  |  | II/101_CÚ 2013_Kralupy nad Vltavou - průtah
Objekt: |  |  | SO 104 - SO 104 - O.K.Podřípská x Mostní
Místo: |  |  | Kralupy nad Vltavou - průtah |  |  |  | Datum: |  | 27.08.2013
Objednavatel: | [6 empty] | Projektant: |  | VPÚ DECO PRAHA a.s.
Zhotovitel: |  |  | Vyplň údaj |  |  |  | Zpracovatel: |  | D.Smejkalová
Kód - Popis | [9 empty] | Cena celkem [CZK]
1) Náklady z rozpočtu | [9 empty] | 0 | [12 empty] | -1
| HSV - Práce a dodávky HSV | [8 empty] | 0
| 1 - Zemní práce | [8 empty] | 0
| 2 - Zakládání | [8 empty] | 0
| 5 - Komunikace | [8 empty] | 0
| 8 - Trubní vedení | [8 empty] | 0
| 9 - Ostatní konstrukce a práce-bourání | [8 empty] | 0
| PSV - Práce a dodávky PSV | [8 empty] | 0
| 767 - Konstrukce zámečnické | [8 empty] | 0
2) Ostatní náklady | [9 empty] | 0 |  |  |  | DPH
| Zařízení staveniště | [8 empty] | 0 |  |  |  | základní | [12 empty] | VRN | 0 | 0 | 0 | 0 | 0 | 1
| Mimostav. doprava | [8 empty] | 0 |  |  |  | základní | [12 empty] | VRN | 0 | 0 | 0 | 0 | 0 | 1
| Územní vlivy | [8 empty] | 0 |  |  |  | základní | [12 empty] | VRN | 0 | 0 | 0 | 0 | 0 | 1
| Provozní vlivy | [8 empty] | 0 |  |  |  | základní | [12 empty] | VRN | 0 | 0 | 0 | 0 | 0 | 1
| Ostatní | [8 empty] | 0 |  |  |  | základní | [12 empty] | VRN | 0 | 0 | 0 | 0 | 0 | 1
| Kompletační činnosť | [8 empty] | 0 |  |  |  | základní | [12 empty] | KOMPLETACNA | 0 | 0 | 0 | 0 | 0 | 1
Celkové náklady za stavbu 1) + 2) | [7 empty] | 0
ROZPOČET
Stavba: |  |  | II/101_CÚ 2013_Kralupy nad Vltavou - průtah
Objekt: |  |  | SO 104 - SO 104 - O.K.Podřípská x Mostní
Místo: |  |  | Kralupy nad Vltavou - průtah |  |  |  | Datum: |  | 27.08.2013
Objednavatel: | [6 empty] | Projektant: |  | VPÚ DECO PRAHA a.s.
Zhotovitel: |  |  | Vyplň údaj |  |  |  | Zpracovatel: |  | D.Smejkalová
PČ | Typ | Kód | Popis |  |  | MJ | Množství | J.cena [CZK] |  | Cena celkem [CZK] |  |  | Poznámka | DPH | J. Nh [h] | Nh celkom [h] | J. hmotnost [t] | Hmotnost celkem [t] | J. suť [t] | Suť Celkem [t]
Náklady z rozpočtu | [9 empty] | 0 | [5 empty] | 1193.0036 |  | 386.2285 |  | 523.27 |  | D | -1 | [10 empty] | 0
| HSV - Práce a dodávky HSV | [8 empty] | 0 | [5 empty] | 1191.8036 |  | 386.2283 |  | 523.27 | 1 | D | 0 |  |  |  | ROZPOCET | [6 empty] | 0
| 1 - Zemní práce | [8 empty] | 0 | [5 empty] | 561.9982 |  | 165.3764 |  | 522.92 | 1 | D | 1 |  |  |  | ROZPOCET | [6 empty] | 0
1 | K | 113107223 | Odstranění podkladu pl přes 200 m2 z kameniva drceného v tl.280mm ( 0,400t/m2) - |  |  | m2 | 1190 | 0 |  | 0 |  |  |  | základní | 0.119 | 141.61 | 0 | 0 | 0.4 | 476 | 4 | K | 2 |  |  |  | ROZPOCET | 0 | 0 | 0 | 0 | 0 | 1 | 0 | 4
2 | K | 113201111a | Vytrhání obrub silničních ležatých - kamenných (budou zpetně použity) |  |  | m | 161 | 0 |  | 0 |  |  |  | základní | 0.227 | 36.547 | 0 | 0 | 0.23 | 37.03 | 4 | K | 2 |  |  |  | ROZPOCET | 0 | 0 | 0 | 0 | 0 | 1 | 0 | 4
3 | K | 113201111b | Vytrhání obrub silničních ležatých - kamenné a betonové obrubníky budou odvezeny (0,290t/m) |  |  | m | 43 | 0 |  | 0 |  |  |  | základní | 0.227 | 9.761 | 0 | 0 | 0.23 | 9.89 | 4 | K | 2 |  |  |  | ROZPOCET | 0 | 0 | 0 | 0 | 0 | 1 | 0 | 4
|  |  | 18+25 |  |  |  | 43 | [14 empty] | VV | 2 | 2 | -1 | 1 | ROZPOCET
4 | K | 122201402 | Vykopávky v zemníku na suchu v hornině tř. 3 objem do 1000 m3 - zemina vhodná pro aktivní zónu + dosypávku krajnic |  |  | m3 | 514 | 0 |  | 0 |  |  |  | základní | 0.082 | 42.148 | 0 | 0 | 0 | 0 | 4 | K | 2 |  |  |  | ROZPOCET | 0 | 0 | 0 | 0 | 0 | 1 | 0 | 4
|  |  | 482+32 |  |  |  | 514 | [14 empty] | VV | 2 | 2 | -1 | 1 | ROZPOCET
5 | K | 122201409 | Příplatek za lepivost u vykopávek v zemníku na suchu v hornině tř. 3 - 30% |  |  | m3 | 154.2 | 0 |  | 0 |  |  |  | základní | 0.025 | 3.855 | 0 | 0 | 0 | 0 | 4 | K | 2 |  |  |  | ROZPOCET | 0 | 0 | 0 | 0 | 0 | 1 | 0 | 4
|  |  | 514*0,3 |  |  |  | 154.2 | [14 empty] | VV | 2 | 2 | -1 | 1 | ROZPOCET
6 | K | 122202202 | Odkopávky a prokopávky nezapažené pro silnice objemu do 1000 m3 v hornině tř. 3 - výkop |  |  | m3 | 210 | 0 |  | 0 |  |  |  | základní | 0.223 | 46.83 | 0 | 0 | 0 | 0 | 4 | K | 2 |  |  |  | ROZPOCET | 0 | 0 | 0 | 0 | 0 | 1 | 0 | 4
7 | K | 122202209 | Příplatek k odkopávkám a prokopávkám pro silnice v hornině tř. 3 za lepivost - 30% |  |  | m3 | 63 | 0 |  | 0 |  |  |  | základní | 0.083 | 5.229 | 0 | 0 | 0 | 0 | 4 | K | 2 |  |  |  | ROZPOCET | 0 | 0 | 0 | 0 | 0 | 1 | 0 | 4
|  |  | 210*0,30 |  |  |  | 63 | [14 empty] | VV | 2 | 2 | -1 | 1 | ROZPOCET
8 | K | 132201101 | Hloubení rýh š do 600 mm v hornině tř. 3 objemu do 100 m3 - pro trativod DN 150 |  |  | m3 | 9 | 0 |  | 0 |  |  |  | základní | 2.32 | 20.88 | 0 | 0 | 0 | 0 | 4 | K | 2 |  |  |  | ROZPOCET | 0 | 0 | 0 | 0 | 0 | 1 | 0 | 4
|  |  | 45*0,40*0,50 |  |  |  | 9 | [14 empty] | VV | 2 | 2 | -1 | 1 | ROZPOCET
9 | K | 132201109 | Příplatek za lepivost k hloubení rýh š do 600 mm v hornině tř. 3 - 30% |  |  | m3 | 2.7 | 0 |  | 0 |  |  |  | základní | 0.654 | 1.7658 | 0 | 0 | 0 | 0 | 4 | K | 2 |  |  |  | ROZPOCET | 0 | 0 | 0 | 0 | 0 | 1 | 0 | 4
|  |  | 9*0,30 |  |  |  | 2.7 | [14 empty] | VV | 2 | 2 | -1 | 1 | ROZPOCET
10 | K | 162301101 | Vodorovné přemístění do 500 m výkopku z horniny tř. 1 až 4 - výkop do násypu |  |  | m3 | 120 | 0 |  | 0 |  |  |  | základní | 0.011 | 1.32 | 0 | 0 | 0 | 0 | 4 | K | 2 |  |  |  | ROZPOCET | 0 | 0 | 0 | 0 | 0 | 1 | 0 | 4
11 | K | 162301102 | Vodorovné přemístění do 1000 m výkopku z horniny tř. 1 až 4 - dovoz potřebného humusu z mezideponie(v rámci stavby-viz příprava území) |  |  | m3 | 58.5 | 0 |  | 0 |  |  |  | základní | 0.011 | 0.6435 | 0 | 0 | 0 | 0 | 4 | K | 2 |  |  |  | ROZPOCET | 0 | 0 | 0 | 0 | 0 | 1 | 0 | 4
|  |  | (370*0,15)+3 |  |  |  | 58.5 | [14 empty] | VV | 2 | 2 | -1 | 1 | ROZPOCET
12 | K | 162701105a | Vodorovné přemístění do 10000 m výkopku z horniny tř. 1 až 4 - dovoz vhodné zeminy pro AZ + DK |  |  | m3 | 514 | 0 |  | 0 |  |  |  | základní | 0.011 | 5.654 | 0 | 0 | 0 | 0 | 4 | K | 2 |  |  |  | ROZPOCET | 0 | 0 | 0 | 0 | 0 | 1 | 0 | 4
|  |  | 482+32 |  |  |  | 514 | [14 empty] | VV | 2 | 2 | -1 | 1 | ROZPOCET
13 | K | 162701105b | Vodorovné přemístění do 10000 m výkopku z horniny tř. 1 až 4 - odvoz přebytku výkopu + výkop z rýh |  |  | m3 | 99 | 0 |  | 0 |  |  |  | základní | 0.011 | 1.089 | 0 | 0 | 0 | 0 | 4 | K | 2 |  |  |  | ROZPOCET | 0 | 0 | 0 | 0 | 0 | 1 | 0 | 4
|  |  | (210-120)+9 |  |  |  | 99 | [14 empty] | VV | 2 | 2 | -1 | 1 | ROZPOCET
14 | K | 162701109a | Příplatek k vodorovnému přemístění výkopku z horniny tř. 1 až 4 ZKD 1000 m přes 10000 m (dovoz vhodné zeminy do AZ+DK celkem z 15 km) |  |  | m3 | 2570 | 0 |  | 0 |  |  |  | základní | 0 | 0 | 0 | 0 | 0 | 0 | 4 | K | 2 |  |  |  | ROZPOCET | 0 | 0 | 0 | 0 | 0 | 1 | 0 | 4
|  |  | 514*5 |  |  |  | 2570 | [14 empty] | VV | 2 | 2 | -1 | 1 | ROZPOCET
15 | K | 162701109b | Příplatek k vodorovnému přemístění výkopku z horniny tř. 1 až 4 ZKD 1000 m přes 10000 m (odvoz přebytků zeminy, celkem do 15 km) |  |  | m3 | 495 | 0 |  | 0 |  |  |  | základní | 0 | 0 | 0 | 0 | 0 | 0 | 4 | K | 2 |  |  |  | ROZPOCET | 0 | 0 | 0 | 0 | 0 | 1 | 0 | 4
|  |  | 99*5 |  |  |  | 495 | [14 empty] | VV | 2 | 2 | -1 | 1 | ROZPOCET
16 | K | 167101102 | Nakládání výkopku z hornin tř. 1 až 4 přes 100 m3 - nakládání potřebného humusu (+ do svahovek) na mezideponii v rámci stavby (sejmutí viz SO 001-Příprava území) |  |  | m3 | 58.5 | 0 |  | 0 |  |  |  | základní | 0.097 | 5.6745 | 0 | 0 | 0 | 0 | 4 | K | 2 |  |  |  | ROZPOCET | 0 | 0 | 0 | 0 | 0 | 1 | 0 | 4
|  |  | (370*0,15)+3 |  |  |  | 58.5 | [14 empty] | VV | 2 | 2 | -1 | 1 | ROZPOCET
17 | K | 171101102 | Uložení sypaniny z hornin soudržných do násypů zhutněných na 96 % PS (násyp ve středu mezi SO104.2 a 104 Kruh + prstenec SO104 kruh |  |  | m3 | 120 | 0 |  | 0 |  |  |  | základní | 0.045 | 5.4 | 0 | 0 | 0 | 0 | 4 | K | 2 |  |  |  | ROZPOCET | 0 | 0 | 0 | 0 | 0 | 1 | 0 | 4
18 | K | 171101111 | Uložení sypaniny z hornin nesoudržných sypkých s vlhkostí l(d) 0,9 v aktivní zóně 100%PS |  |  | m3 | 482 | 0 |  | 0 |  |  |  | základní | 0.121 | 58.322 | 0 | 0 | 0 | 0 | 4 | K | 2 |  |  |  | ROZPOCET | 0 | 0 | 0 | 0 | 0 | 1 | 0 | 4
19 | K | 171201201 | Uložení sypaniny na skládky - přebytek výkopu |  |  | m3 | 99 | 0 |  | 0 |  |  |  | základní | 0.009 | 0.891 | 0 | 0 | 0 | 0 | 4 | K | 2 |  |  |  | ROZPOCET | 0 | 0 | 0 | 0 | 0 | 1 | 0 | 4
|  |  | (210-120)+9 |  |  |  | 99 | [14 empty] | VV | 2 | 2 | -1 | 1 | ROZPOCET
20 | M | 005724100 | osivo směs travní parková rekreační - 4kg/100m2 + ztratné 5% |  |  | kg | 15.54 | 0 |  | 0 |  |  |  | základní | 0 | 0 | 0.001 | 0.01554 | 0 | 0 | 8 | M | 2 |  |  |  | ROZPOCET | 0 | 0 | 0 | 0 | 0 | 1 | 0 | 4
|  |  | 370*0,04*1,05 |  |  |  | 15.54 | [14 empty] | VV | 2 | 2 | -1 | 1 | ROZPOCET
21 | K | 171201211 | Poplatek za uložení odpadu ze sypaniny na skládce (skládkovné) |  |  | t | 165.33 | 0 |  | 0 |  |  |  | základní | 0 | 0 | 1 | 165.33 | 0 | 0 | 4 | K | 2 |  |  |  | ROZPOCET | 0 | 0 | 0 | 0 | 0 | 1 | 0 | 4
|  |  | 99*1,67 |  |  |  | 165.33 | [14 empty] | VV | 2 | 2 | -1 | 1 | ROZPOCET
22 | K | 180402111 | Založení parkového trávníku výsevem v rovině a ve svahu do 1:5 |  |  | m2 | 370 | 0 |  | 0 |  |  |  | základní | 0.06 | 22.2 | 0 | 0 | 0 | 0 | 4 | K | 2 |  |  |  | ROZPOCET | 0 | 0 | 0 | 0 | 0 | 1 | 0 | 4
23 | K | 181101101 | Úprava pláně v zářezech v hornině tř. 1 až 4 bez zhutnění - pod zelení |  |  | m2 | 370 | 0 |  | 0 |  |  |  | základní | 0.013 | 4.81 | 0 | 0 | 0 | 0 | 4 | K | 2 |  |  |  | ROZPOCET | 0 | 0 | 0 | 0 | 0 | 1 | 0 | 4
24 | K | 181101102 | Úprava pláně v zářezech v hornině tř. 1 až 4 se zhutněním - 60MPa |  |  | m2 | 1200 | 0 |  | 0 |  |  |  | základní | 0.018 | 21.6 | 0 | 0 | 0 | 0 | 4 | K | 2 |  |  |  | ROZPOCET | 0 | 0 | 0 | 0 | 0 | 1 | 0 | 4
|  |  | 1200 |  |  |  | 1200 | [14 empty] | VV | 2 | 2 | -1 | 1 | ROZPOCET
25 | K | 181101102b | Úprava pláně v zářezech v hornině tř. 1 až 4 se zhutněním - 30MPa |  |  | m2 | 35 | 0 |  | 0 |  |  |  | základní | 0.018 | 0.63 | 0 | 0 | 0 | 0 | 4 | K | 2 |  |  |  | ROZPOCET | 0 | 0 | 0 | 0 | 0 | 1 | 0 | 4
26 | K | 181301102 | Rozprostření ornice pl do 500 m2 v rovině nebo ve svahu do 1:5 tl vrstvy do 150 mm |  |  | m2 | 370 | 0 |  | 0 |  |  |  | základní | 0.177 | 65.49 | 0 | 0 | 0 | 0 | 4 | K | 2 |  |  |  | ROZPOCET | 0 | 0 | 0 | 0 | 0 | 1 | 0 | 4
27 | K | 182911111 | Výplň zpevňovacích prefabrikátů ornicí nebo substrátem pro výsadbu na svahu přes 1:2 do 1:1 - (prstenec - celkem 3m3) |  |  | m2 | 23 | 0 |  | 0 |  |  |  | základní | 1.8 | 41.4 | 0.00134 | 0.03082 | 0 | 0 | 4 | K | 2 |  |  |  | ROZPOCET | 0 | 0 | 0 | 0 | 0 | 1 | 0 | 4
28 | K | 184802111 | Chemické odplevelení před založením kultury nad 20 m2 postřikem na široko v rovině a svahu do 1:5 |  |  | m2 | 370 | 0 |  | 0 |  |  |  | základní | 0.004 | 1.48 | 0 | 0 | 0 | 0 | 4 | K | 2 |  |  |  | ROZPOCET | 0 | 0 | 0 | 0 | 0 | 1 | 0 | 4
29 | K | 185803111 | Ošetření trávníku - pokosením se shrabáním , naložením shrabků na dopr.prostředek a odvozem do 20 km a se složením, v rovině a svahu do 1:5 |  |  | m2 | 370 | 0 |  | 0 |  |  |  | základní | 0.011 | 4.07 | 0 | 0 | 0 | 0 | 4 | K | 2 |  |  |  | ROZPOCET | 0 | 0 | 0 | 0 | 0 | 1 | 0 | 4
30 | K | 185804312 | Zalití rostlin vodou plocha přes 20 m2 - 3x |  |  | m3 | 11.1 | 0 |  | 0 |  |  |  | základní | 0.26 | 2.886 | 0 | 0 | 0 | 0 | 4 | K | 2 |  |  |  | ROZPOCET | 0 | 0 | 0 | 0 | 0 | 1 | 0 | 4
|  |  | (3*370*10)/1000 |  |  |  | 11.1 | [14 empty] | VV | 2 | 2 | -1 | 1 | ROZPOCET
31 | K | 185851111 | Dovoz vody pro zálivku rostlin za vzdálenost do 6000 m |  |  | m3 | 11.1 | 0 |  | 0 |  |  |  | základní | 0.884 | 9.8124 | 0 | 0 | 0 | 0 | 4 | K | 2 |  |  |  | ROZPOCET | 0 | 0 | 0 | 0 | 0 | 1 | 0 | 4
| 2 - Zakládání | [8 empty] | 0 | [5 empty] | 14.3478 |  | 18.087 |  | 0 | 1 | D | 1 |  |  |  | ROZPOCET | [6 empty] | 0
32 | K | 211571112 | Výplň odvodňovacích žeber štěrkopískem netříděným - trativod |  |  | m3 | 7.2 | 0 |  | 0 |  |  |  | základní | 0.76 | 5.472 | 1.9205 | 13.8276 | 0 | 0 | 4 | K | 2 |  |  |  | ROZPOCET | 0 | 0 | 0 | 0 | 0 | 1 | 0 | 4
|  |  | (45*0,4*0,5)-(45*0,40*0,10) |  |  |  | 7.2 | [14 empty] | VV | 2 | 2 | -1 | 1 | ROZPOCET
33 | M | 286112250 | trubka drenážní flexibilní D 160 mm |  |  | m | 45 | 0 |  | 0 |  |  |  | základní | 0 | 0 | 0.00114 | 0.0513 | 0 | 0 | 8 | M | 2 |  |  |  | ROZPOCET | 0 | 0 | 0 | 0 | 0 | 1 | 0 | 4
34 | K | 212572111 | Lože pro trativody ze štěrkopísku tříděného v tl.100 mm |  |  | m3 | 1.8 | 0 |  | 0 |  |  |  | základní | 1.231 | 2.2158 | 1.9205 | 3.4569 | 0 | 0 | 4 | K | 2 |  |  |  | ROZPOCET | 0 | 0 | 0 | 0 | 0 | 1 | 0 | 4
|  |  | 45*0,40*0,10 |  |  |  | 1.8 | [14 empty] | VV | 2 | 2 | -1 | 1 | ROZPOCET
35 | K | 212755216 | Trativody z drenážních trubek plastových flexibilních D 160 mm bez lože |  |  | m | 45 | 0 |  | 0 |  |  |  | základní | 0.065 | 2.925 | 0.00116 | 0.0522 | 0 | 0 | 4 | K | 2 |  |  |  | ROZPOCET | 0 | 0 | 0 | 0 | 0 | 1 | 0 | 4
36 | K | 289971213 | Vrstvy z geotextilií ve sklonu do 1:5 š do 8,5 m |  |  | m2 | 90 | 0 |  | 0 |  |  |  | základní | 0.023 | 2.07 | 3e-05 | 0.0027 | 0 | 0 | 4 | K | 2 |  |  |  | ROZPOCET | 0 | 0 | 0 | 0 | 0 | 1 | 0 | 4
37 | M | 673905340a | geotextilie šíře 500 cm, 400 g/m2 (celkem135 m2 + ztratné a přesahy) |  |  | m | 31.59 | 0 |  | 0 |  |  |  | základní | 0 | 0 | 0.002 | 0.06318 | 0 | 0 | 8 | M | 2 |  |  |  | ROZPOCET | 0 | 0 | 0 | 0 | 0 | 1 | 0 | 4
|  |  | (135/5)*1,17 |  |  |  | 31.59 | [14 empty] | VV | 2 | 2 | -1 | 1 | ROZPOCET
38 | M | 673905340 | geotextilie šíře 500 cm, 400 g/m2 (celkem135 m2 + ztratné a přesahy) |  |  | m | 315.9 | 0 |  | 0 |  |  |  | základní | 0 | 0 | 0.002 | 0.6318 | 0 | 0 | 8 | M | 2 |  |  |  | ROZPOCET | 0 | 0 | 0 | 0 | 0 | 1 | 0 | 4
|  |  | (135/0,5)*1,17 |  |  |  | 315.9 | [14 empty] | VV | 2 | 2 | -1 | 1 | ROZPOCET
39 | K | 289971233 | Vrstvy z geotextilií ve sklonu nad 1:1 š do 8,5 m |  |  | m2 | 45 | 0 |  | 0 |  |  |  | základní | 0.037 | 1.665 | 3e-05 | 0.00135 | 0 | 0 | 4 | K | 2 |  |  |  | ROZPOCET | 0 | 0 | 0 | 0 | 0 | 1 | 0 | 4
| 5 - Komunikace | [8 empty] | 0 | [5 empty] | 410.2817 |  | 130.5439 |  | 0 | 1 | D | 1 |  |  |  | ROZPOCET | [6 empty] | 0
40 | K | 561121111 | Podklad z mechanicky zpevněné zeminy MZ tl 150 mm - podklad živičného chodníku (Konstrukce č.8) |  |  | m2 | 35 | 0 |  | 0 |  |  |  | základní | 0.017 | 0.595 | 0 | 0 | 0 | 0 | 4 | K | 2 |  |  |  | ROZPOCET | 0 | 0 | 0 | 0 | 0 | 1 | 0 | 4
41 | K | 564851114 | Podklad ze štěrkodrtě ŠD (0-45) tl 180 mm - podklad vozovky prstence (Konstrukce č.3) |  |  | m2 | 95 | 0 |  | 0 |  |  |  | základní | 0.026 | 2.47 | 0.33446 | 31.7737 | 0 | 0 | 4 | K | 2 |  |  |  | ROZPOCET | 0 | 0 | 0 | 0 | 0 | 1 | 0 | 4
|  |  | 95 |  |  |  | 95 | [14 empty] | VV | 2 | 2 | -1 | 1 | ROZPOCET
42 | K | 564871111 | Podklad ze štěrkodrtě ŠD prům.tl. 250 mm - (tl.min.180mm max.310mm , podsyp plné konstrukce v tl.min.550 mm včetně podsypné vrstvy směrovacích ostrůvků, včetně indexu rozšíření pods.vrstvy (Konst.č.2+5) |  |  | m2 | 1414.4 | 0 |  | 0 |  |  |  | základní | 0.031 | 43.8464 | 0 | 0 | 0 | 0 | 4 | K | 2 |  |  |  | ROZPOCET | 0 | 0 | 0 | 0 | 0 | 1 | 0 | 4
|  |  | (1075+30)*1,28 |  |  |  | 1414.4 | [14 empty] | VV | 2 | 2 | -1 | 1 | ROZPOCET
43 | K | 564890000 | Podklad ze štěrkodrtě ŠD (0-45) tl. 300 mm - podklad směrovacích ostrůvků (Konstrukce č.5) |  |  | m2 | 30 | 0 |  | 0 |  |  |  | základní | 0 | 0 | 0.55251 | 16.5753 | 0 | 0 | 4 | K | 2 |  |  |  | ROZPOCET | 0 | 0 | 0 | 0 | 0 | 1 | 0 | 4
44 | K | 564911411 | Podklad z asfaltového recyklátu tl 50 mm - R-mat - podklad živičného chodníku (konstrukce 8) |  |  | m2 | 35 | 0 |  | 0 |  |  |  | základní | 0.021 | 0.735 | 0 | 0 | 0 | 0 | 4 | K | 2 |  |  |  | ROZPOCET | 0 | 0 | 0 | 0 | 0 | 1 | 0 | 4
45 | K | 565176121 | Asfaltový beton vrstva podkladní ACP 22+ (obalované kamenivo OKH) tl 100 mm š přes 3 m - podklad plné konstrukce v tl.min.550mm (Konstrukce č.2) |  |  | m2 | 1075 | 0 |  | 0 |  |  |  | základní | 0.035 | 37.625 | 0 | 0 | 0 | 0 | 4 | K | 2 |  |  |  | ROZPOCET | 0 | 0 | 0 | 0 | 0 | 1 | 0 | 4
46 | K | 567114131 | Podklad z podkladového betonu tř. PB I (C 20/25) průměrná tl. 120 mm (tl.50 - 180 mm) - podkl.vrstva vozovky prstence (Konstrukce č.3) |  |  | m2 | 95 | 0 |  | 0 |  |  |  | základní | 0.156 | 14.82 | 0 | 0 | 0 | 0 | 4 | K | 2 |  |  |  | ROZPOCET | 0 | 0 | 0 | 0 | 0 | 1 | 0 | 4
47 | K | 567122114 | Podklad z kameniva zpevněného cementem KSC I tl 150 mm - podklad plné konstrukce v tl.min.550 mm vč.směr.ostrůvků , včetně indexu rozšíření vrstvy(Konstrukce č.2+č.5),vč. nákladů na ošetření povrchu podkladu vodou |  |  | m2 | 1248.65 | 0 |  | 0 |  |  |  | základní | 0.027 | 33.7135 | 0 | 0 | 0 | 0 | 4 | K | 2 |  |  |  | ROZPOCET | 0 | 0 | 0 | 0 | 0 | 1 | 0 | 4
|  |  | (1075+30)*1,13 |  |  |  | 1248.65 | [14 empty] | VV | 2 | 2 | -1 | 1 | ROZPOCET
48 | K | 567122114b | Podklad z kameniva zpevněného cementem KSC I tl 150 mm - podklad vozovky prstence (Konstrukce č.3), vč. nákladů na ošetření povrchu podkladu vodou |  |  | m2 | 95 | 0 |  | 0 |  |  |  | základní | 0.027 | 2.565 | 0 | 0 | 0 | 0 | 4 | K | 2 |  |  |  | ROZPOCET | 0 | 0 | 0 | 0 | 0 | 1 | 0 | 4
49 | K | 569903311 | Zřízení zemních krajnic se zhutněním (dovoz vhodné zeminy viz pol.162701105a) |  |  | m3 | 32 | 0 |  | 0 |  |  |  | základní | 0.96 | 30.72 | 0 | 0 | 0 | 0 | 4 | K | 2 |  |  |  | ROZPOCET | 0 | 0 | 0 | 0 | 0 | 1 | 0 | 4
50 | K | 572753111 | Vyrovnání povrchu dosavadních podkladů asfaltovým betonem ACO16 (ABH II,III) - (pod obrus.3m3) |  |  | t | 6.6 | 0 |  | 0 |  |  |  | základní | 0.218 | 1.4388 | 1.01 | 6.666 | 0 | 0 | 4 | K | 2 |  |  |  | ROZPOCET | 0 | 0 | 0 | 0 | 0 | 1 | 0 | 4
|  |  | 3*2,2 |  |  |  | 6.6 | [14 empty] | VV | 2 | 2 | -1 | 1 | ROZPOCET
51 | K | 573191111 | Nátěr infiltrační kationaktivní v množství emulzí 1 kg/m2 PI EK - na KSC plné konstrukce v tl.min.550 mm - (Konstrukce č.2) |  |  | m2 | 1075 | 0 |  | 0 |  |  |  | základní | 0.008 | 8.6 | 0.00034 | 0.3655 | 0 | 0 | 4 | K | 2 |  |  |  | ROZPOCET | 0 | 0 | 0 | 0 | 0 | 1 | 0 | 4
52 | K | 573211111 | Postřik živičný spojovací z asfaltu v množství 0,40 kg/m2 C60 B3 - živičný chodník (Konstr.č.8 ) |  |  | m2 | 35 | 0 |  | 0 |  |  |  | základní | 0.002 | 0.07 | 0.00061 | 0.02135 | 0 | 0 | 4 | K | 2 |  |  |  | ROZPOCET | 0 | 0 | 0 | 0 | 0 | 1 | 0 | 4
53 | K | 573211111b | Postřik živičný spojovací z asfaltu C60 B3 v množství 0,40 kg/m2 - vozovka plná konstr. v tl.min.550 mm - na OK + ABVH (Konstr.č.2 ) |  |  | m2 | 2150 | 0 |  | 0 |  |  |  | základní | 0.002 | 4.3 | 0.00061 | 1.3115 | 0 | 0 | 4 | K | 2 |  |  |  | ROZPOCET | 0 | 0 | 0 | 0 | 0 | 1 | 0 | 4
|  |  | 1075*2 |  |  |  | 2150 | [14 empty] | VV | 2 | 2 | -1 | 1 | ROZPOCET
54 | K | 573231111 | Postřik živičný spojovací ze silniční emulze v množství do 0,3 kg/m2 - spoj.postřik odfrézovaného a opraveného povrchu kationaktivní emulzí v množství 0,3kg/m2 (Konstr.č.1) |  |  | m2 | 105 | 0 |  | 0 |  |  |  | základní | 0.002 | 0.21 | 0.00071 | 0.07455 | 0 | 0 | 4 | K | 2 |  |  |  | ROZPOCET | 0 | 0 | 0 | 0 | 0 | 1 | 0 | 4
55 | K | 577143111 | Asfaltový beton vrstva obrusná ACO 8 CH (ABJ) tl 50 mm š do 3 m z nemodifikovaného asfaltu - kryt živičného chodníku (Konstrukce č.8) |  |  | m2 | 35 | 0 |  | 0 |  |  |  | základní | 0.071 | 2.485 | 0 | 0 | 0 | 0 | 4 | K | 2 |  |  |  | ROZPOCET | 0 | 0 | 0 | 0 | 0 | 1 | 0 | 4
56 | K | 577144141b | Asfaltový beton vrstva obrusná ACO 11 S (ABS) tř. I tl 50 mm š přes 3 m z modifikovaného asfaltu - kryt fréz.vozovky (Konstrukce č.1) |  |  | m2 | 105 | 0 |  | 0 |  |  |  | základní | 0.016 | 1.68 | 0 | 0 | 0 | 0 | 4 | K | 2 |  |  |  | ROZPOCET | 0 | 0 | 0 | 0 | 0 | 1 | 0 | 4
57 | K | 577144141c | Asfaltový beton vrstva obrusná ACO 11 S (ABS) tř. I tl 50 mm š přes 3 m z modifikovaného asfaltu - kryt plné konstrukce vozovky v tl.min.550mm (Konstrukce č.2) |  |  | m2 | 1075 | 0 |  | 0 |  |  |  | základní | 0.016 | 17.2 | 0 | 0 | 0 | 0 | 4 | K | 2 |  |  |  | ROZPOCET | 0 | 0 | 0 | 0 | 0 | 1 | 0 | 4
58 | K | 577166121 | Asfaltový beton vrstva ložní ACL 22 S (ABVH I) tl 70 mm š přes 3 m z nemodifikovaného asfaltu - podklad plné konstrukce v tl.min.550mm (Konstrukce č.2) |  |  | m2 | 1075 | 0 |  | 0 |  |  |  | základní | 0.023 | 24.725 | 0 | 0 | 0 | 0 | 4 | K | 2 |  |  |  | ROZPOCET | 0 | 0 | 0 | 0 | 0 | 1 | 0 | 4
59 | M | 592452670 | dlažba pro nevidomé 20 x 10 x 6 cm barevná (ztratné 3%) |  |  | m2 | 18.54 | 0 |  | 0 |  |  |  | základní | 0 | 0 | 0.131 | 2.4287 | 0 | 0 | 8 | M | 2 |  |  |  | ROZPOCET | 0 | 0 | 0 | 0 | 0 | 1 | 0 | 4
|  |  | 18*1,03 |  |  |  | 18.54 | [14 empty] | VV | 2 | 2 | -1 | 1 | ROZPOCET
60 | K | 591141111 | Kladení dlažby z kostek velkých z kamene D16 do betonového lože v tl.50mm - kryt prstence (Konstrukce č.3) |  |  | m2 | 95 | 0 |  | 0 |  |  |  | základní | 1.441 | 136.895 | 0.20088 | 19.0836 | 0 | 0 | 4 | K | 2 |  |  |  | ROZPOCET | 0 | 0 | 0 | 0 | 0 | 1 | 0 | 4
61 | M | 583801590 | kostka dlažební velká, materiálová skupina I/2 velikost 15/17 třída I (2,4m2/1t, + ztratné 1%) |  |  | t | 39.979 | 0 |  | 0 |  |  |  | základní | 0 | 0 | 1 | 39.979 | 0 | 0 | 8 | M | 2 |  |  |  | ROZPOCET | 0 | 0 | 0 | 0 | 0 | 1 | 0 | 4
|  |  | (95/2,4)*1,01 |  |  |  | 39.9792 | [14 empty] | VV | 2 | 2 | -1 | 1 | ROZPOCET
62 | K | 596211110a | Kladení zámkové dlažby komunikací pro pěší tl 60 mm skupiny A pl do 50 m2 včetně lože z kameniva v tl.30 mm.Reliéfní dlažba - signální a varovné pásy pro osoby se sníženou orientací (úprava pro nevidomé) |  |  | m2 | 18 | 0 |  | 0 |  |  |  | základní | 0.72 | 12.96 | 0.08425 | 1.5165 | 0 | 0 | 4 | K | 2 |  |  |  | ROZPOCET | 0 | 0 | 0 | 0 | 0 | 1 | 0 | 4
63 | M | 592452660 | dlažba 20 x 10 x 8 cm barevná (ztratné 2%) |  |  | m2 | 30.6 | 0 |  | 0 |  |  |  | základní | 0 | 0 | 0.176 | 5.3856 | 0 | 0 | 8 | M | 2 |  |  |  | ROZPOCET | 0 | 0 | 0 | 0 | 0 | 1 | 0 | 4
|  |  | 30*1,02 |  |  |  | 30.6 | [14 empty] | VV | 2 | 2 | -1 | 1 | ROZPOCET
64 | K | 596212211 | Kladení zámkové dlažby pozemních komunikací tl 80 mm skupiny A pl do 100 m2 , včetně lože z kam.těž. nebo drceného v tl.40 mm,s dvojitým hutněním, vč.vyplění spar a smetením přebytku kameniva - kryt směrovacích ostrůvků (Konstrukce č.5) |  |  | m2 | 30 | 0 |  | 0 |  |  |  | základní | 0.6 | 18 | 0.10362 | 3.1086 | 0 | 0 | 4 | K | 2 |  |  |  | ROZPOCET | 0 | 0 | 0 | 0 | 0 | 1 | 0 | 4
65 | M | 59228300 | Svahové tvarovky pro zahradní a parkové zídky do v.1,5 m - 40x30x22 - 13 ks/m2 zídky, váha 18 kg |  |  | kus | 310 | 0 |  | 0 |  |  |  | základní | 0 | 0 | 0 | 0 | 0 | 0 | 8 | M | 2 |  |  |  | ROZPOCET | 0 | 0 | 0 | 0 | 0 | 1 | 0 | 4
66 | K | 596412210 | Vyskládání svahových tvarovek do zídky okolo prstence ( tři vrstvy ) |  |  | m2 | 23 | 0 |  | 0 |  |  |  | základní | 0.636 | 14.628 | 0.098 | 2.254 | 0 | 0 | 4 | K | 2 |  |  |  | ROZPOCET | 0 | 0 | 0 | 0 | 0 | 1 | 0 | 4
| 8 - Trubní vedení | [8 empty] | 0 | [5 empty] | 36.74 |  | 4.6107 |  | 0 | 1 | D | 1 |  |  |  | ROZPOCET | [6 empty] | 0
67 | K | 877340000 | Výřez a montáž připojení drenážní trubky DN 150 do uliční vpusti |  |  | kus | 1 | 0 |  | 0 |  |  |  | základní | 0 | 0 | 0 | 0 | 0 | 0 | 4 | K | 2 |  |  |  | ROZPOCET | 0 | 0 | 0 | 0 | 0 | 1 | 0 | 4
68 | K | 899331000 | Výšková úprava stávajících šachet podbetonováním - zvýšením poklopu |  |  | kus | 4 | 0 |  | 0 |  |  |  | základní | 3.817 | 15.268 | 0.4208 | 1.6832 | 0 | 0 | 4 | K | 2 |  |  |  | ROZPOCET | 0 | 0 | 0 | 0 | 0 | 1 | 0 | 4
69 | K | 899331111 | Výšková úprava uličního vstupu nebo vpusti do 200 mm zvýšením poklopu - nadvýšení povrch.znaků inž.sítí |  |  | kus | 4 | 0 |  | 0 |  |  |  | základní | 3.817 | 15.268 | 0.4208 | 1.6832 | 0 | 0 | 4 | K | 2 |  |  |  | ROZPOCET | 0 | 0 | 0 | 0 | 0 | 1 | 0 | 4
70 | K | 899431111 | Výšková úprava uličního vstupu nebo vpusti do 200 mm zvýšením šoupěte - nadvýšení znaků inž.sítí |  |  | kus | 4 | 0 |  | 0 |  |  |  | základní | 1.551 | 6.204 | 0.31108 | 1.2443 | 0 | 0 | 4 | K | 2 |  |  |  | ROZPOCET | 0 | 0 | 0 | 0 | 0 | 1 | 0 | 4
| 9 - Ostatní konstrukce a práce-bourání | [8 empty] | 0 | [5 empty] | 168.4358 |  | 67.6102 |  | 0.35 | 1 | D | 1 |  |  |  | ROZPOCET | [6 empty] | 0
71 | K | 9124011111a | Obrubníkové knoflíky - osazení (navrtání) do obrubníku (prstence) po 1,5 m včetně dodávky |  |  | kus | 40 | 0 |  | 0 |  |  |  | základní | 0 | 0 | 0 | 0 | 0 | 0 | 4 | K | 2 |  |  |  | ROZPOCET | 0 | 0 | 0 | 0 | 0 | 1 | 0 | 4
72 | K | 9124011111b | Silniční knoflíky - osazení (navrtání) do kraje vozovky podél prstence po 1,5 m včetně dodávky |  |  | kus | 42 | 0 |  | 0 |  |  |  | základní | 0 | 0 | 0 | 0 | 0 | 0 | 4 | K | 2 |  |  |  | ROZPOCET | 0 | 0 | 0 | 0 | 0 | 1 | 0 | 4
73 | M | 592174650 | obrubník betonový silniční 100x15x25 cm z bet.C30/37-XF4 (ztratné 1%) |  |  | kus | 22.22 | 0 |  | 0 |  |  |  | základní | 0 | 0 | 0.0821 | 1.8243 | 0 | 0 | 8 | M | 2 |  |  |  | ROZPOCET | 0 | 0 | 0 | 0 | 0 | 1 | 0 | 4
|  |  | 22*1,01 |  |  |  | 22.22 | [14 empty] | VV | 2 | 2 | -1 | 1 | ROZPOCET
74 | K | 916131213a | Osazení silničního obrubníku betonového stojatého z bet.C30/37-XF4 s boční opěrou do lože z betonu prostého C12/15-XF2 |  |  | m | 22 | 0 |  | 0 |  |  |  | základní | 0.268 | 5.896 | 0.15555 | 3.4221 | 0 | 0 | 4 | K | 2 |  |  |  | ROZPOCET | 0 | 0 | 0 | 0 | 0 | 1 | 0 | 4
75 | M | 592174920 | obrubník betonový silniční 100x15x30 cm z bet.C30/37-XF4 (+ ztratné 1%) |  |  | kus | 10.1 | 0 |  | 0 |  |  |  | základní | 0 | 0 | 0.102 | 1.0302 | 0 | 0 | 8 | M | 2 |  |  |  | ROZPOCET | 0 | 0 | 0 | 0 | 0 | 1 | 0 | 4
|  |  | 10*1,01 |  |  |  | 10.1 | [14 empty] | VV | 2 | 2 | -1 | 1 | ROZPOCET
76 | K | 916131213b | Osazení silničního obrubníku betonového stojatého 1000x300x150 z bet.C30/37-XF4 s boční opěrou do lože z betonu prostého C12/15-XF2 |  |  | m | 10 | 0 |  | 0 |  |  |  | základní | 0.268 | 2.68 | 0.15555 | 1.5555 | 0 | 0 | 4 | K | 2 |  |  |  | ROZPOCET | 0 | 0 | 0 | 0 | 0 | 1 | 0 | 4
77 | M | 592174400 | obrubník betonový silniční vnější oblý R 0,5 78x15x30 cm z bet.C30/37-XF4 (+ ztratné 1%) |  |  | kus | 6.474 | 0 |  | 0 |  |  |  | základní | 0 | 0 | 0.053 | 0.34312 | 0 | 0 | 8 | M | 2 |  |  |  | ROZPOCET | 0 | 0 | 0 | 0 | 0 | 1 | 0 | 4
|  |  | (5/0,78)*1,01 |  |  |  | 6.4744 | [14 empty] | VV | 2 | 2 | -1 | 1 | ROZPOCET
78 | K | 916131213d | Osazení silničního obrubníku betonového stojatého 780x300x150 z bet.C30/37-XF4 R=0,5 m s boční opěrou do lože z betonu prostého C12/15-XF2 |  |  | m | 5 | 0 |  | 0 |  |  |  | základní | 0.268 | 1.34 | 0.15555 | 0.77775 | 0 | 0 | 4 | K | 2 |  |  |  | ROZPOCET | 0 | 0 | 0 | 0 | 0 | 1 | 0 | 4
79 | M | 592174720 | obrubník betonový silniční vnitřní oblý R 0,5 78x15x25 cm z bet.C30/37-XF4 (+ztratné 1%) |  |  | kus | 5.179 | 0 |  | 0 |  |  |  | základní | 0 | 0 | 0.072 | 0.37289 | 0 | 0 | 8 | M | 2 |  |  |  | ROZPOCET | 0 | 0 | 0 | 0 | 0 | 1 | 0 | 4
|  |  | (4/0,78)*1,01 |  |  |  | 5.1795 | [14 empty] | VV | 2 | 2 | -1 | 1 | ROZPOCET
80 | K | 916131213e | Osazení silničního obrubníku betonového stojatého 780x250x150 z bet.C30/37-XF4 s boční opěrou do lože z betonu prostého C12/15-XF2 |  |  | m | 4 | 0 |  | 0 |  |  |  | základní | 0.268 | 1.072 | 0.15555 | 0.6222 | 0 | 0 | 4 | K | 2 |  |  |  | ROZPOCET | 0 | 0 | 0 | 0 | 0 | 1 | 0 | 4
81 | M | 592174680 | obrubník betonový silniční nájezdový (přejízdný) 100x15x15 cm z bet.C30/37-XF4 (+ ztratné 1%) |  |  | kus | 6.06 | 0 |  | 0 |  |  |  | základní | 0 | 0 | 0.0483 | 0.2927 | 0 | 0 | 8 | M | 2 |  |  |  | ROZPOCET | 0 | 0 | 0 | 0 | 0 | 1 | 0 | 4
|  |  | 6*1,01 |  |  |  | 6.06 | [14 empty] | VV | 2 | 2 | -1 | 1 | ROZPOCET
82 | K | 916131213g | Osazení silničního obrubníku betonového stojatého z bet.C30/37-XF4 s boční opěrou do lože z betonu prostého C12/15-XF2 ( 150x150 - přejízdný,nájezdový) |  |  | m | 6 | 0 |  | 0 |  |  |  | základní | 0.268 | 1.608 | 0.15555 | 0.9333 | 0 | 0 | 4 | K | 2 |  |  |  | ROZPOCET | 0 | 0 | 0 | 0 | 0 | 1 | 0 | 4
83 | K | 916241113a | Osazení chodníkového obrubníku kamenného ležatého s boční opěrou do lože z betonu prostého C12/15-XF2 - bude použit stávající vybouraný a očištěný (viz pol.č.979024443) obrubník |  |  | m | 161 | 0 |  | 0 |  |  |  | základní | 0.309 | 49.749 | 0.16858 | 27.1414 | 0 | 0 | 4 | K | 2 |  |  |  | ROZPOCET | 0 | 0 | 0 | 0 | 0 | 1 | 0 | 4
84 | M | 583803330 | obrubník kamenný přímý, materiálová skupina I/2 OP3 25x20 (+ ztratné 1%) |  |  | m | 47.47 | 0 |  | 0 |  |  |  | základní | 0 | 0 | 0.125 | 5.9337 | 0 | 0 | 8 | M | 2 |  |  |  | ROZPOCET | 0 | 0 | 0 | 0 | 0 | 1 | 0 | 4
|  |  | 47*1,01 |  |  |  | 47.47 | [14 empty] | VV | 2 | 2 | -1 | 1 | ROZPOCET
85 | K | 916241113b | Osazení chodníkového obrubníku kamenného ležatého s boční opěrou do lože z betonu prostého C 12/15-XF2 - (OP3 250x200) |  |  | m | 47 | 0 |  | 0 |  |  |  | základní | 0.309 | 14.523 | 0.16858 | 7.9233 | 0 | 0 | 4 | K | 2 |  |  |  | ROZPOCET | 0 | 0 | 0 | 0 | 0 | 1 | 0 | 4
86 | M | 583803730 | obrubník kamenný přímý, materiálová skupina I/2 OP6 15x25 (+ztratné 1%) |  |  | m | 54.54 | 0 |  | 0 |  |  |  | základní | 0 | 0 | 0.104 | 5.6722 | 0 | 0 | 8 | M | 2 |  |  |  | ROZPOCET | 0 | 0 | 0 | 0 | 0 | 1 | 0 | 4
|  |  | 54*1,01 |  |  |  | 54.54 | [14 empty] | VV | 2 | 2 | -1 | 1 | ROZPOCET
87 | K | 916241113c | Osazení chodníkového obrubníku kamenného ležatého s boční opěrou do lože z betonu prostého C12/15-XF2- (OP6 250x150) - prstenec |  |  | m | 54 | 0 |  | 0 |  |  |  | základní | 0.309 | 16.686 | 0.16858 | 9.1033 | 0 | 0 | 4 | K | 2 |  |  |  | ROZPOCET | 0 | 0 | 0 | 0 | 0 | 1 | 0 | 4
88 | K | 916241113d | Osazení chodníkového obrubníku kamenného ležatého s boční opěrou do lože z betonu prostého C12/15-XF2- (OP3 -250x150 R=0,5) |  |  | m | 2 | 0 |  | 0 |  |  |  | základní | 0.309 | 0.618 | 0.16858 | 0.33716 | 0 | 0 | 4 | K | 2 |  |  |  | ROZPOCET | 0 | 0 | 0 | 0 | 0 | 1 | 0 | 4
89 | M | 583804140 | obrubník kamenný obloukový ,materiálová skupina I/2 r=0,5÷1 m OP3 25x20 (+ztratné 1%) |  |  | m | 2.02 | 0 |  | 0 |  |  |  | základní | 0 | 0 | 0.125 | 0.2525 | 0 | 0 | 8 | M | 2 |  |  |  | ROZPOCET | 0 | 0 | 0 | 0 | 0 | 1 | 0 | 4
|  |  | 2*1,01 |  |  |  | 2.02 | [14 empty] | VV | 2 | 2 | -1 | 1 | ROZPOCET
90 | M | 592172200 | obrubník betonový parkový 100 x 8 x 20 cm šedý z bet.C30/37-XF4 (+ ztratné 1%) |  |  | kus | 2.02 | 0 |  | 0 |  |  |  | základní | 0 | 0 | 0.0335 | 0.06767 | 0 | 0 | 8 | M | 2 |  |  |  | ROZPOCET | 0 | 0 | 0 | 0 | 0 | 1 | 0 | 4
|  |  | 2*1,01 |  |  |  | 2.02 | [14 empty] | VV | 2 | 2 | -1 | 1 | ROZPOCET
91 | K | 916561111 | Osazení záhonového obrubníku betonového s boční opěrou z betonu prostého tř.C 12/15 |  |  | m | 2 | 0 |  | 0 |  |  |  | základní | 0 | 0 | 0 | 0 | 0 | 0 | 4 | K | 2 |  |  |  | ROZPOCET | 0 | 0 | 0 | 0 | 0 | 1 | 0 | 4
92 | K | 916991121 | Lože pod obrubníky, krajníky nebo obruby z dlažebních kostek z betonu prostého z bet.C12/15-XF2 - znovuosazení (nadvýšení stáv.kamenného obrubníku ) |  |  | m3 | 16.905 | 0 |  | 0 |  |  |  | základní | 1.442 | 24.377 | 0 | 0 | 0 | 0 | 4 | K | 2 |  |  |  | ROZPOCET | 0 | 0 | 0 | 0 | 0 | 1 | 0 | 4
|  |  | (161*0,50*0,15)+(161*0,20*0,15) |  |  |  | 16.905 | [14 empty] | VV | 2 | 2 | -1 | 1 | ROZPOCET
93 | M | 111636110 | zálivka asfaltová pro komunikace AZ bal. bubny |  |  | t | 0.005 | 0 |  | 0 |  |  |  | základní | 0 | 0 | 1 | 0.005 | 0 | 0 | 8 | M | 2 |  |  |  | ROZPOCET | 0 | 0 | 0 | 0 | 0 | 1 | 0 | 4
|  |  | 33*0,000120*1,2 |  |  |  | 0.004752 | [14 empty] | VV | 2 | 2 | -1 | 1 | ROZPOCET
94 | K | 919722212 | Zalití spár živičnou zálivkou - příčných za tepla s těsněním š.9 mm - napojení (viz řezání) |  |  | m | 33 | 0 |  | 0 |  |  |  | základní | 0 | 0 | 0 | 0 | 0 | 0 | 4 | K | 2 |  |  |  | ROZPOCET | 0 | 0 | 0 | 0 | 0 | 1 | 0 | 4
95 | K | 919735111 | Řezání stávajícího živičného krytu hl do 50 mm |  |  | m | 33 | 0 |  | 0 |  |  |  | základní | 0.115 | 3.795 | 0 | 0 | 0 | 0 | 4 | K | 2 |  |  |  | ROZPOCET | 0 | 0 | 0 | 0 | 0 | 1 | 0 | 4
|  |  | 6+19+8 |  |  |  | 33 | [14 empty] | VV | 2 | 2 | -1 | 1 | ROZPOCET
96 | K | 966005111 | Rozebrání a odstranění silničního zábradlí se sloupky osazenými s betonovými patkami - část zábradlí v místě přechodu |  |  | m | 10 | 0 |  | 0 |  |  |  | základní | 0.97 | 9.7 | 0 | 0 | 0.035 | 0.35 | 4 | K | 2 |  |  |  | ROZPOCET | 0 | 0 | 0 | 0 | 0 | 1 | 0 | 4
97 | K | 979024443 | Očištění vybouraných obrubníků a krajníků silničních (stáv.kamenné obrubníky budou znovu použity) |  |  | m | 161 | 0 |  | 0 |  |  |  | základní | 0.124 | 19.964 | 0 | 0 | 0 | 0 | 4 | K | 2 |  |  |  | ROZPOCET | 0 | 0 | 0 | 0 | 0 | 1 | 0 | 4
98 | K | 979082000 | Uložení sutě na skládku včetně poplatku za skládku |  |  | t | 476 | 0 |  | 0 |  |  |  | základní | 0 | 0 | 0 | 0 | 0 | 0 | 4 | K | 2 |  |  |  | ROZPOCET | 0 | 0 | 0 | 0 | 0 | 1 | 0 | 4
|  |  | "vybourané kamenivo" 1190*0,400 |  |  |  | 476 | [14 empty] | VV | 2 | 2 | -1 | 1 | ROZPOCET
99 | K | 979082113 | Vodorovná doprava suti (vybourané kamenivo) po suchu na vzdálenost do 1000 m (celkem do 15 km) |  |  | t | 476 | 0 |  | 0 |  |  |  | základní | 0.003 | 1.428 | 0 | 0 | 0 | 0 | 4 | K | 2 |  |  |  | ROZPOCET | 0 | 0 | 0 | 0 | 0 | 1 | 0 | 4
|  |  | 1190*0,400 |  |  |  | 476 | [14 empty] | VV | 2 | 2 | -1 | 1 | ROZPOCET
100 | K | 979082119 | Příplatek ZKD 1000 m u vodorovné dopravy suti (odvoz celkem do 15 km) |  |  | t | 6664 | 0 |  | 0 |  |  |  | základní | 0 | 0 | 0 | 0 | 0 | 0 | 4 | K | 2 |  |  |  | ROZPOCET | 0 | 0 | 0 | 0 | 0 | 1 | 0 | 4
|  |  | 476*14 |  |  |  | 6664 | [14 empty] | VV | 2 | 2 | -1 | 1 | ROZPOCET
101 | K | 979084000 | Uložení vybouraných hmot na skládku včetně poplatku |  |  | t | 12.82 | 0 |  | 0 |  |  |  | základní | 0 | 0 | 0 | 0 | 0 | 0 | 4 | K | 2 |  |  |  | ROZPOCET | 0 | 0 | 0 | 0 | 0 | 1 | 0 | 4
102 | K | 979084216 | Vodorovná doprava vybouraných hmot po suchu do 5 km - obrubníky + zábradlí |  |  | t | 12.82 | 0 |  | 0 |  |  |  | základní | 0.688 | 8.8202 | 0 | 0 | 0 | 0 | 4 | K | 2 |  |  |  | ROZPOCET | 0 | 0 | 0 | 0 | 0 | 1 | 0 | 4
103 | K | 979084219 | Příplatek ZKD 5 km u vodorovné dopravy vybouraných hmot po suchu - celkem do 15 km |  |  | t | 25.64 | 0 |  | 0 |  |  |  | základní | 0 | 0 | 0 | 0 | 0 | 0 | 4 | K | 2 |  |  |  | ROZPOCET | 0 | 0 | 0 | 0 | 0 | 1 | 0 | 4
|  |  | 12,82*2 |  |  |  | 25.64 | [14 empty] | VV | 2 | 2 | -1 | 1 | ROZPOCET
104 | K | 998225111 | Přesun hmot pro pozemní komunikace a letiště s krytem živičným |  |  | t | 386.228 | 0 |  | 0 |  |  |  | základní | 0.016 | 6.1796 | 0 | 0 | 0 | 0 | 4 | K | 2 |  |  |  | ROZPOCET | 0 | 0 | 0 | 0 | 0 | 1 | 0 | 4
|  |  | 386,228 |  |  |  | 386.228 | [14 empty] | VV | 2 | 2 | -1 | 1 | ROZPOCET
| PSV - Práce a dodávky PSV | [8 empty] | 0 | [5 empty] | 1.2 |  | 0.00018 |  | 0 | 2 | D | 0 |  |  |  | ROZPOCET | [6 empty] | 0
| 767 - Konstrukce zámečnické | [8 empty] | 0 | [5 empty] | 1.2 |  | 0.00018 |  | 0 | 2 | D | 1 |  |  |  | ROZPOCET | [6 empty] | 0
105 | K | 767221191 | Příplatek k montáži zábradlí z trubek za vytvoření ohybu - ukončení odříznutého stávajícího zábradlí |  |  | kus | 2 | 0 |  | 0 |  |  |  | základní | 0.38 | 0.76 | 9e-05 | 0.00018 | 0 | 0 | 16 | K | 2 |  |  |  | ROZPOCET | 0 | 0 | 0 | 0 | 0 | 1 | 0 | 16
106 | K | 767991912 | Opravy zámečnických konstrukcí ostatní - samostatné řezání plamenem - odstranění části stávajícího zábradlí (v místě budoucího přechodu pro chodce) |  |  | kus | 4 | 0 |  | 0 |  |  |  | základní | 0.11 | 0.44 | 0 | 0 | 0 | 0 | 16 | K | 2 |  |  |  | ROZPOCET | 0 | 0 | 0 | 0 | 0 | 1 | 0 | 16
| VP - Vícepráce | [8 empty] | 0 | [11 empty] | D | 0 |  |  |  | PN | [6 empty] | 0
0

## SO 105 - SO 105 - O.K. Mo...
| List obsahuje: |  | 1) Krycí list rozpočtu |  | 2) Rekapitulace rozpočtu |  |  | 3) Rozpočet |  |  | Zpět na list: | Rekapitulace stavby
optimalizováno pro tisk sestav ve formátu A4 - na výšku | [11 empty] | >> skryté sloupce << | [9 empty] | {0B77C59F-84A8-49FA-94D3-672F284E4275}
2
KRYCÍ LIST ROZPOČTU | [12 empty] | v --- níže se nacházejí doplnkové a pomocné údaje k sestavám --- v | [8 empty] | False
| Stavba: |  | II/101_CÚ 2013_Kralupy nad Vltavou - průtah
| Objekt: |  | SO 105 - SO 105 - O.K. Mostní x Erbenova x Jodlova
| JKSO: | [7 empty] | CC-CZ:
| Místo: |  | Kralupy nad Vltavou - průtah | [5 empty] | Datum: |  | 27.08.2013
| Objednavatel: | [7 empty] | IČ:
DIČ:
| Zhotovitel: | [7 empty] | IČ: |  | Vyplň údaj
|  | Vyplň údaj | [6 empty] | DIČ: |  | Vyplň údaj
| Projektant: | [7 empty] | IČ:
|  | VPÚ DECO PRAHA a.s. | [6 empty] | DIČ:
| Zpracovatel: | [7 empty] | IČ:
|  | D.Smejkalová | [6 empty] | DIČ:
| Náklady z rozpočtu | [7 empty] | 0
| Ostatní náklady | [7 empty] | 0
| Cena bez DPH | [7 empty] | 0
| DPH | základní | 21% | ze | 0 |  |  |  | 0
|  | snížená | 15% | ze | 0 |  |  |  | 0
|  | zákl. přenesená | 21% | ze | 0 |  |  |  | 0
|  | sníž. přenesená | 15% | ze | 0 |  |  |  | 0
|  | nulová | 0% | ze | 0 |  |  |  | 0
| Cena s DPH |  |  | v | CZK |  |  | 0
| Projektant |  |  |  |  | Zpracovatel
| Datum a podpis: |  |  | Razítko |  | Datum a podpis: |  |  |  | Razítko
| Objednavatel |  |  |  |  | Zhotovitel
| Datum a podpis: |  |  | Razítko |  | Datum a podpis: |  |  |  | Razítko
REKAPITULACE ROZPOČTU
Stavba: |  |  | II/101_CÚ 2013_Kralupy nad Vltavou - průtah
Objekt: |  |  | SO 105 - SO 105 - O.K. Mostní x Erbenova x Jodlova
Místo: |  |  | Kralupy nad Vltavou - průtah |  |  |  | Datum: |  | 27.08.2013
Objednavatel: | [6 empty] | Projektant: |  | VPÚ DECO PRAHA a.s.
Zhotovitel: |  |  | Vyplň údaj |  |  |  | Zpracovatel: |  | D.Smejkalová
Kód - Popis | [9 empty] | Cena celkem [CZK]
1) Náklady z rozpočtu | [9 empty] | 0 | [12 empty] | -1
| HSV - Práce a dodávky HSV | [8 empty] | 0
| 1 - Zemní práce | [8 empty] | 0
| 2 - Zakládání | [8 empty] | 0
| 4 - Vodorovné konstrukce | [8 empty] | 0
| 43 - Vodorovné konstrukce - schodiště | [8 empty] | 0
| 5 - Komunikace | [8 empty] | 0
| 8 - Trubní vedení | [8 empty] | 0
| 9 - Ostatní konstrukce a práce-bourání | [8 empty] | 0
| PSV - Práce a dodávky PSV | [8 empty] | 0
| 767 - Konstrukce zámečnické | [8 empty] | 0
| M - Práce a dodávky M | [8 empty] | 0
| 43-M - Montáž ocelových konstrukcí | [8 empty] | 0
2) Ostatní náklady | [9 empty] | 0 |  |  |  | DPH
| Zařízení staveniště | [8 empty] | 0 |  |  |  | základní | [12 empty] | VRN | 0 | 0 | 0 | 0 | 0 | 1
| Mimostav. doprava | [8 empty] | 0 |  |  |  | základní | [12 empty] | VRN | 0 | 0 | 0 | 0 | 0 | 1
| Územní vlivy | [8 empty] | 0 |  |  |  | základní | [12 empty] | VRN | 0 | 0 | 0 | 0 | 0 | 1
| Provozní vlivy | [8 empty] | 0 |  |  |  | základní | [12 empty] | VRN | 0 | 0 | 0 | 0 | 0 | 1
| Ostatní | [8 empty] | 0 |  |  |  | základní | [12 empty] | VRN | 0 | 0 | 0 | 0 | 0 | 1
| Kompletační činnosť | [8 empty] | 0 |  |  |  | základní | [12 empty] | KOMPLETACNA | 0 | 0 | 0 | 0 | 0 | 1
Celkové náklady za stavbu 1) + 2) | [7 empty] | 0
ROZPOČET
Stavba: |  |  | II/101_CÚ 2013_Kralupy nad Vltavou - průtah
Objekt: |  |  | SO 105 - SO 105 - O.K. Mostní x Erbenova x Jodlova
Místo: |  |  | Kralupy nad Vltavou - průtah |  |  |  | Datum: |  | 27.08.2013
Objednavatel: | [6 empty] | Projektant: |  | VPÚ DECO PRAHA a.s.
Zhotovitel: |  |  | Vyplň údaj |  |  |  | Zpracovatel: |  | D.Smejkalová
PČ | Typ | Kód | Popis |  |  | MJ | Množství | J.cena [CZK] |  | Cena celkem [CZK] |  |  | Poznámka | DPH | J. Nh [h] | Nh celkom [h] | J. hmotnost [t] | Hmotnost celkem [t] | J. suť [t] | Suť Celkem [t]
Náklady z rozpočtu | [9 empty] | 0 | [5 empty] | 1130.6662 |  | 230.2498 |  | 717.539 |  | D | -1 | [10 empty] | 0
| HSV - Práce a dodávky HSV | [8 empty] | 0 | [5 empty] | 1129.6462 |  | 230.2493 |  | 717.539 | 1 | D | 0 |  |  |  | ROZPOCET | [6 empty] | 0
| 1 - Zemní práce | [8 empty] | 0 | [5 empty] | 584.0825 |  | 19.4029 |  | 716.609 | 1 | D | 1 |  |  |  | ROZPOCET | [6 empty] | 0
1 | K | 113106151 | Rozebrání dlažeb vozovek pl do 50 m2 z velkých kostek do lože z kameniva těženého - kostky budou znovu osazeny |  |  | m2 | 37 | 0 |  | 0 |  |  |  | základní | 0.25 | 9.25 | 0 | 0 | 0.417 | 15.429 | 4 | K | 2 |  |  |  | ROZPOCET | 0 | 0 | 0 | 0 | 0 | 1 | 0 | 4
2 | K | 113107222 | Odstranění podkladu pl přes 200 m2 z kameniva drceného tl . do 0,200m (v tl.150mm - 0,235t/m2) - pod chodníky |  |  | m2 | 240 | 0 |  | 0 |  |  |  | základní | 0.073 | 17.52 | 0 | 0 | 0.235 | 56.4 | 4 | K | 2 |  |  |  | ROZPOCET | 0 | 0 | 0 | 0 | 0 | 1 | 0 | 4
3 | K | 113107222b | Odstranění podkladu pl přes 200 m2 z kameniva drceného tl . do 0,200m (v tl.170mm - 0,235t/m2) - odstranění nestmelených vrstev |  |  | m2 | 830 | 0 |  | 0 |  |  |  | základní | 0.073 | 60.59 | 0 | 0 | 0.235 | 195.05 | 4 | K | 2 |  |  |  | ROZPOCET | 0 | 0 | 0 | 0 | 0 | 1 | 0 | 4
4 | K | 113107232 | Odstranění podkladu pl přes 200 m2 z cementové stabilizace tl přes 150 do 300 mm (tl.210 mm - 0,500t/m2) |  |  | m2 | 830 | 0 |  | 0 |  |  |  | základní | 0.331 | 274.73 | 0 | 0 | 0.5 | 415 | 4 | K | 2 |  |  |  | ROZPOCET | 0 | 0 | 0 | 0 | 0 | 1 | 0 | 4
5 | K | 113201111a | Vytrhání obrub silničních ležatých - kamenných (budou zpetně použity) |  |  | m | 26 | 0 |  | 0 |  |  |  | základní | 0.227 | 5.902 | 0 | 0 | 0.23 | 5.98 | 4 | K | 2 |  |  |  | ROZPOCET | 0 | 0 | 0 | 0 | 0 | 1 | 0 | 4
6 | K | 113201111b | Vytrhání obrub silničních ležatých - betonových - obrubníky budou odvezeny (0,290t/m) |  |  | m | 125 | 0 |  | 0 |  |  |  | základní | 0.227 | 28.375 | 0 | 0 | 0.23 | 28.75 | 4 | K | 2 |  |  |  | ROZPOCET | 0 | 0 | 0 | 0 | 0 | 1 | 0 | 4
7 | K | 122201402 | Vykopávky v zemníku na suchu v hornině tř. 3 objem do 1000 m3 - zemina vhodná pro aktivní zónu + dosypávku krajnic + nedostatek násypu |  |  | m3 | 180 | 0 |  | 0 |  |  |  | základní | 0.082 | 14.76 | 0 | 0 | 0 | 0 | 4 | K | 2 |  |  |  | ROZPOCET | 0 | 0 | 0 | 0 | 0 | 1 | 0 | 4
|  |  | 110+14+(116-60) |  |  |  | 180 | [14 empty] | VV | 2 | 2 | -1 | 1 | ROZPOCET
8 | K | 122201409 | Příplatek za lepivost u vykopávek v zemníku na suchu v hornině tř. 3 - 30% |  |  | m3 | 37.2 | 0 |  | 0 |  |  |  | základní | 0.025 | 0.93 | 0 | 0 | 0 | 0 | 4 | K | 2 |  |  |  | ROZPOCET | 0 | 0 | 0 | 0 | 0 | 1 | 0 | 4
|  |  | 124*0,3 |  |  |  | 37.2 | [14 empty] | VV | 2 | 2 | -1 | 1 | ROZPOCET
9 | K | 122202201 | Odkopávky a prokopávky nezapažené pro silnice objemu do 100 m3 v hornině tř. 3 - výkop |  |  | m3 | 60 | 0 |  | 0 |  |  |  | základní | 0.431 | 25.86 | 0 | 0 | 0 | 0 | 4 | K | 2 |  |  |  | ROZPOCET | 0 | 0 | 0 | 0 | 0 | 1 | 0 | 4
10 | K | 122202209 | Příplatek k odkopávkám a prokopávkám pro silnice v hornině tř. 3 za lepivost - 30% |  |  | m3 | 18 | 0 |  | 0 |  |  |  | základní | 0.083 | 1.494 | 0 | 0 | 0 | 0 | 4 | K | 2 |  |  |  | ROZPOCET | 0 | 0 | 0 | 0 | 0 | 1 | 0 | 4
|  |  | 60*0,30 |  |  |  | 18 | [14 empty] | VV | 2 | 2 | -1 | 1 | ROZPOCET
11 | K | 132201101 | Hloubení rýh š do 600 mm v hornině tř. 3 objemu do 100 m3 - pro trativod DN 150 |  |  | m3 | 11.6 | 0 |  | 0 |  |  |  | základní | 2.32 | 26.912 | 0 | 0 | 0 | 0 | 4 | K | 2 |  |  |  | ROZPOCET | 0 | 0 | 0 | 0 | 0 | 1 | 0 | 4
|  |  | 58*0,40*0,50 |  |  |  | 11.6 | [14 empty] | VV | 2 | 2 | -1 | 1 | ROZPOCET
12 | K | 132201109 | Příplatek za lepivost k hloubení rýh š do 600 mm v hornině tř. 3 - 30% |  |  | m3 | 3.48 | 0 |  | 0 |  |  |  | základní | 0.654 | 2.2759 | 0 | 0 | 0 | 0 | 4 | K | 2 |  |  |  | ROZPOCET | 0 | 0 | 0 | 0 | 0 | 1 | 0 | 4
|  |  | 11,6*0,30 |  |  |  | 3.48 | [14 empty] | VV | 2 | 2 | -1 | 1 | ROZPOCET
13 | K | 162301101 | Vodorovné přemístění do 500 m výkopku z horniny tř. 1 až 4 - výkop do násypu |  |  | m3 | 60 | 0 |  | 0 |  |  |  | základní | 0.011 | 0.66 | 0 | 0 | 0 | 0 | 4 | K | 2 |  |  |  | ROZPOCET | 0 | 0 | 0 | 0 | 0 | 1 | 0 | 4
14 | K | 162301102 | Vodorovné přemístění do 1000 m výkopku z horniny tř. 1 až 4 - dovoz potřebného humusu z mezideponie(v rámci stavby-viz příprava území) |  |  | m3 | 22.5 | 0 |  | 0 |  |  |  | základní | 0.011 | 0.2475 | 0 | 0 | 0 | 0 | 4 | K | 2 |  |  |  | ROZPOCET | 0 | 0 | 0 | 0 | 0 | 1 | 0 | 4
|  |  | (130*0,15)+3 |  |  |  | 22.5 | [14 empty] | VV | 2 | 2 | -1 | 1 | ROZPOCET
15 | K | 162701105a | Vodorovné přemístění do 10000 m výkopku z horniny tř. 1 až 4 - dovoz vhodné zeminy pro AZ + DK+N |  |  | m3 | 11.6 | 0 |  | 0 |  |  |  | základní | 0.011 | 0.1276 | 0 | 0 | 0 | 0 | 4 | K | 2 |  |  |  | ROZPOCET | 0 | 0 | 0 | 0 | 0 | 1 | 0 | 4
16 | K | 162701105b | Vodorovné přemístění do 10000 m výkopku z horniny tř. 1 až 4 - odvoz přebytku výkopu + výkop z rýh |  |  | m3 | 180 | 0 |  | 0 |  |  |  | základní | 0.011 | 1.98 | 0 | 0 | 0 | 0 | 4 | K | 2 |  |  |  | ROZPOCET | 0 | 0 | 0 | 0 | 0 | 1 | 0 | 4
|  |  | 110+14+(116-60) |  |  |  | 180 | [14 empty] | VV | 2 | 2 | -1 | 1 | ROZPOCET
17 | K | 162701109a | Příplatek k vodorovnému přemístění výkopku z horniny tř. 1 až 4 ZKD 1000 m přes 10000 m (dovoz vhodné zeminy do AZ+DK +N celkem z 15 km) |  |  | m3 | 900 | 0 |  | 0 |  |  |  | základní | 0 | 0 | 0 | 0 | 0 | 0 | 4 | K | 2 |  |  |  | ROZPOCET | 0 | 0 | 0 | 0 | 0 | 1 | 0 | 4
|  |  | 180*5 |  |  |  | 900 | [14 empty] | VV | 2 | 2 | -1 | 1 | ROZPOCET
18 | K | 162701109b | Příplatek k vodorovnému přemístění výkopku z horniny tř. 1 až 4 ZKD 1000 m přes 10000 m (odvoz přebytků zeminy, celkem do 15 km) |  |  | m3 | 58 | 0 |  | 0 |  |  |  | základní | 0 | 0 | 0 | 0 | 0 | 0 | 4 | K | 2 |  |  |  | ROZPOCET | 0 | 0 | 0 | 0 | 0 | 1 | 0 | 4
|  |  | 11,6*5 |  |  |  | 58 | [14 empty] | VV | 2 | 2 | -1 | 1 | ROZPOCET
19 | K | 167101102 | Nakládání výkopku z hornin tř. 1 až 4 přes 100 m3 - nakládání potřebného humusu (+ do svahovek) na mezideponii v rámci stavby (sejmutí viz SO 001-Příprava území) |  |  | m3 | 22.5 | 0 |  | 0 |  |  |  | základní | 0.097 | 2.1825 | 0 | 0 | 0 | 0 | 4 | K | 2 |  |  |  | ROZPOCET | 0 | 0 | 0 | 0 | 0 | 1 | 0 | 4
|  |  | (130*0,15)+3 |  |  |  | 22.5 | [14 empty] | VV | 2 | 2 | -1 | 1 | ROZPOCET
20 | K | 171101102 | Uložení sypaniny z hornin soudržných do násypů zhutněných na 96 % PS (násyp SO105.1,SO 105.2 a SO105 kruh) |  |  | m3 | 116 | 0 |  | 0 |  |  |  | základní | 0.045 | 5.22 | 0 | 0 | 0 | 0 | 4 | K | 2 |  |  |  | ROZPOCET | 0 | 0 | 0 | 0 | 0 | 1 | 0 | 4
21 | M | 005724100 | osivo směs travní parková rekreační - 4kg/100m2 + ztratné 5% |  |  | kg | 5.46 | 0 |  | 0 |  |  |  | základní | 0 | 0 | 0.001 | 0.00546 | 0 | 0 | 8 | M | 2 |  |  |  | ROZPOCET | 0 | 0 | 0 | 0 | 0 | 1 | 0 | 4
|  |  | 130*0,04*1,05 |  |  |  | 5.46 | [14 empty] | VV | 2 | 2 | -1 | 1 | ROZPOCET
22 | K | 171101111 | Uložení sypaniny z hornin nesoudržných sypkých s vlhkostí l(d) 0,9 v aktivní zóně 100%PS |  |  | m3 | 110 | 0 |  | 0 |  |  |  | základní | 0.121 | 13.31 | 0 | 0 | 0 | 0 | 4 | K | 2 |  |  |  | ROZPOCET | 0 | 0 | 0 | 0 | 0 | 1 | 0 | 4
23 | K | 171201201 | Uložení sypaniny na skládky - zemina z výkopu rýh |  |  | m3 | 11.6 | 0 |  | 0 |  |  |  | základní | 0.009 | 0.1044 | 0 | 0 | 0 | 0 | 4 | K | 2 |  |  |  | ROZPOCET | 0 | 0 | 0 | 0 | 0 | 1 | 0 | 4
|  |  | 11,6 |  |  |  | 11.6 | [14 empty] | VV | 2 | 2 | -1 | 1 | ROZPOCET
24 | K | 171201211 | Poplatek za uložení odpadu ze sypaniny na skládce (skládkovné) |  |  | t | 19.372 | 0 |  | 0 |  |  |  | základní | 0 | 0 | 1 | 19.372 | 0 | 0 | 4 | K | 2 |  |  |  | ROZPOCET | 0 | 0 | 0 | 0 | 0 | 1 | 0 | 4
|  |  | 11,6*1,67 |  |  |  | 19.372 | [14 empty] | VV | 2 | 2 | -1 | 1 | ROZPOCET
25 | K | 180402111 | Založení parkového trávníku výsevem v rovině a ve svahu do 1:5 |  |  | m2 | 130 | 0 |  | 0 |  |  |  | základní | 0.06 | 7.8 | 0 | 0 | 0 | 0 | 4 | K | 2 |  |  |  | ROZPOCET | 0 | 0 | 0 | 0 | 0 | 1 | 0 | 4
26 | K | 181101101 | Úprava pláně v zářezech v hornině tř. 1 až 4 bez zhutnění - pod zelení |  |  | m2 | 130 | 0 |  | 0 |  |  |  | základní | 0.013 | 1.69 | 0 | 0 | 0 | 0 | 4 | K | 2 |  |  |  | ROZPOCET | 0 | 0 | 0 | 0 | 0 | 1 | 0 | 4
27 | K | 181101102 | Úprava pláně v zářezech v hornině tř. 1 až 4 se zhutněním - 60MPa |  |  | m2 | 900 | 0 |  | 0 |  |  |  | základní | 0.018 | 16.2 | 0 | 0 | 0 | 0 | 4 | K | 2 |  |  |  | ROZPOCET | 0 | 0 | 0 | 0 | 0 | 1 | 0 | 4
28 | K | 181101102b | Úprava pláně v zářezech v hornině tř. 1 až 4 se zhutněním - 30MPa - chodníky |  |  | m2 | 130 | 0 |  | 0 |  |  |  | základní | 0.018 | 2.34 | 0 | 0 | 0 | 0 | 4 | K | 2 |  |  |  | ROZPOCET | 0 | 0 | 0 | 0 | 0 | 1 | 0 | 4
29 | K | 181301102 | Rozprostření ornice pl do 500 m2 v rovině nebo ve svahu do 1:5 tl vrstvy do 150 mm |  |  | m2 | 130 | 0 |  | 0 |  |  |  | základní | 0.177 | 23.01 | 0 | 0 | 0 | 0 | 4 | K | 2 |  |  |  | ROZPOCET | 0 | 0 | 0 | 0 | 0 | 1 | 0 | 4
30 | K | 182911111 | Výplň zpevňovacích prefabrikátů ornicí nebo substrátem pro výsadbu na svahu přes 1:2 do 1:1 - (prstenec - celkem cca 3m3) |  |  | m2 | 19 | 0 |  | 0 |  |  |  | základní | 1.8 | 34.2 | 0.00134 | 0.02546 | 0 | 0 | 4 | K | 2 |  |  |  | ROZPOCET | 0 | 0 | 0 | 0 | 0 | 1 | 0 | 4
31 | K | 184802111 | Chemické odplevelení před založením kultury nad 20 m2 postřikem na široko v rovině a svahu do 1:5 |  |  | m2 | 130 | 0 |  | 0 |  |  |  | základní | 0.004 | 0.52 | 0 | 0 | 0 | 0 | 4 | K | 2 |  |  |  | ROZPOCET | 0 | 0 | 0 | 0 | 0 | 1 | 0 | 4
32 | K | 185803111 | Ošetření trávníku - pokosením se shrabáním , naložením shrabků na dopr.prostředek a odvozem do 20 km a se složením, v rovině a svahu do 1:5 |  |  | m2 | 130 | 0 |  | 0 |  |  |  | základní | 0.011 | 1.43 | 0 | 0 | 0 | 0 | 4 | K | 2 |  |  |  | ROZPOCET | 0 | 0 | 0 | 0 | 0 | 1 | 0 | 4
33 | K | 185804312 | Zalití rostlin vodou plocha přes 20 m2 - 3x |  |  | m3 | 3.9 | 0 |  | 0 |  |  |  | základní | 0.26 | 1.014 | 0 | 0 | 0 | 0 | 4 | K | 2 |  |  |  | ROZPOCET | 0 | 0 | 0 | 0 | 0 | 1 | 0 | 4
|  |  | (3*130*10)/1000 |  |  |  | 3.9 | [14 empty] | VV | 2 | 2 | -1 | 1 | ROZPOCET
34 | K | 185851111 | Dovoz vody pro zálivku rostlin za vzdálenost do 6000 m |  |  | m3 | 3.9 | 0 |  | 0 |  |  |  | základní | 0.884 | 3.4476 | 0 | 0 | 0 | 0 | 4 | K | 2 |  |  |  | ROZPOCET | 0 | 0 | 0 | 0 | 0 | 1 | 0 | 4
| 2 - Zakládání | [8 empty] | 0 | [5 empty] | 15.9787 |  | 22.8822 |  | 0 | 1 | D | 1 |  |  |  | ROZPOCET | [6 empty] | 0
35 | M | 286112250 | trubka drenážní flexibilní D 160 mm |  |  | m | 58 | 0 |  | 0 |  |  |  | základní | 0 | 0 | 0.00114 | 0.06612 | 0 | 0 | 8 | M | 2 |  |  |  | ROZPOCET | 0 | 0 | 0 | 0 | 0 | 1 | 0 | 4
36 | K | 211571112 | Výplň odvodňovacích žeber štěrkopískem netříděným - trativod |  |  | m3 | 9.28 | 0 |  | 0 |  |  |  | základní | 0.76 | 7.0528 | 1.9205 | 17.8222 | 0 | 0 | 4 | K | 2 |  |  |  | ROZPOCET | 0 | 0 | 0 | 0 | 0 | 1 | 0 | 4
|  |  | (58*0,4*0,5)-(58*0,40*0,10) |  |  |  | 9.28 | [14 empty] | VV | 2 | 2 | -1 | 1 | ROZPOCET
37 | K | 212572111 | Lože pro trativody ze štěrkopísku tříděného v tl.100 mm |  |  | m3 | 2.32 | 0 |  | 0 |  |  |  | základní | 1.231 | 2.8559 | 1.9205 | 4.4556 | 0 | 0 | 4 | K | 2 |  |  |  | ROZPOCET | 0 | 0 | 0 | 0 | 0 | 1 | 0 | 4
|  |  | 58*0,40*0,10 |  |  |  | 2.32 | [14 empty] | VV | 2 | 2 | -1 | 1 | ROZPOCET
38 | K | 212755216 | Trativody z drenážních trubek plastových flexibilních D 160 mm bez lože |  |  | m | 58 | 0 |  | 0 |  |  |  | základní | 0.065 | 3.77 | 0.00116 | 0.06728 | 0 | 0 | 4 | K | 2 |  |  |  | ROZPOCET | 0 | 0 | 0 | 0 | 0 | 1 | 0 | 4
39 | M | 673905340 | geotextilie šíře 500 cm, 400 g/m2 (celkem100 m2 + ztratné a přesahy) |  |  | m | 234 | 0 |  | 0 |  |  |  | základní | 0 | 0 | 0.002 | 0.468 | 0 | 0 | 8 | M | 2 |  |  |  | ROZPOCET | 0 | 0 | 0 | 0 | 0 | 1 | 0 | 4
|  |  | (100/0,5)*1,17 |  |  |  | 234 | [14 empty] | VV | 2 | 2 | -1 | 1 | ROZPOCET
40 | K | 289971213 | Vrstvy z geotextilií ve sklonu do 1:5 š do 8,5 m |  |  | m2 | 100 | 0 |  | 0 |  |  |  | základní | 0.023 | 2.3 | 3e-05 | 0.003 | 0 | 0 | 4 | K | 2 |  |  |  | ROZPOCET | 0 | 0 | 0 | 0 | 0 | 1 | 0 | 4
| 4 - Vodorovné konstrukce | [8 empty] | 0 | [5 empty] | 3.96 |  | 0 |  | 0 | 1 | D | 1 |  |  |  | ROZPOCET | [6 empty] | 0
| 43 - Vodorovné konstrukce - schodiště | [8 empty] | 0 | [5 empty] | 3.96 |  | 0 |  | 0 | 1 | D | 2 |  |  |  | ROZPOCET | [6 empty] | 0
41 | K | 461920000 | Osazení prefabrikátů betonových hmotnosti nad 200 do 1000 kg - betonové květináče o rozměrech 1,0 m x 1,0m |  |  | kus | 3 | 0 |  | 0 |  |  |  | základní | 1.32 | 3.96 | 0 | 0 | 0 | 0 | 4 | K | 3 |  |  |  | ROZPOCET | 0 | 0 | 0 | 0 | 0 | 1 | 0 | 4
42 | M | 592280000 | Betonové květinové nádoby o rozměrech 1m x 1m |  |  | kus | 3 | 0 |  | 0 |  |  |  | základní | 0 | 0 | 0 | 0 | 0 | 0 | 8 | M | 3 |  |  |  | ROZPOCET | 0 | 0 | 0 | 0 | 0 | 1 | 0 | 4
| 5 - Komunikace | [8 empty] | 0 | [5 empty] | 395.4007 |  | 140.1581 |  | 0 | 1 | D | 1 |  |  |  | ROZPOCET | [6 empty] | 0
43 | K | 561121111 | Podklad z mechanicky zpevněné zeminy MZ tl 150 mm - podklad živičného chodníku (Konstrukce č.8) |  |  | m2 | 55 | 0 |  | 0 |  |  |  | základní | 0.017 | 0.935 | 0 | 0 | 0 | 0 | 4 | K | 2 |  |  |  | ROZPOCET | 0 | 0 | 0 | 0 | 0 | 1 | 0 | 4
44 | K | 564251111 | Podklad nebo podsyp ze štěrkopísku ŠP tl 150 mm - podklad dlážděného chodníku (Konstrukce č.6) |  |  | m2 | 35 | 0 |  | 0 |  |  |  | základní | 0.016 | 0.56 | 0.30361 | 10.6264 | 0 | 0 | 4 | K | 2 |  |  |  | ROZPOCET | 0 | 0 | 0 | 0 | 0 | 1 | 0 | 4
45 | K | 564851114 | Podklad ze štěrkodrtě ŠD (0-45) tl 180 mm - podklad vozovky prstence (Konstrukce č.3) |  |  | m2 | 85 | 0 |  | 0 |  |  |  | základní | 0.026 | 2.21 | 0.33446 | 28.4291 | 0 | 0 | 4 | K | 2 |  |  |  | ROZPOCET | 0 | 0 | 0 | 0 | 0 | 1 | 0 | 4
|  |  | 85 |  |  |  | 85 | [14 empty] | VV | 2 | 2 | -1 | 1 | ROZPOCET
46 | K | 564871111 | Podklad ze štěrkodrtě ŠD prům.tl. 250 mm - (tl.min.180mm max.310mm , podsyp plné konstrukce v tl.min.550 mm včetně podsypné vrstvy směrovacích ostrůvků, včetně indexu rozšíření pods.vrstvy (Konst.č.2+5) |  |  | m2 | 939.6 | 0 |  | 0 |  |  |  | základní | 0.031 | 29.1276 | 0 | 0 | 0 | 0 | 4 | K | 2 |  |  |  | ROZPOCET | 0 | 0 | 0 | 0 | 0 | 1 | 0 | 4
|  |  | (780+30)*1,16 |  |  |  | 939.6 | [14 empty] | VV | 2 | 2 | -1 | 1 | ROZPOCET
47 | K | 564890000 | Podklad ze štěrkodrtě ŠD (0-45) tl. 300 mm - podklad směrovacích ostrůvků (Konstrukce č.5) |  |  | m2 | 30 | 0 |  | 0 |  |  |  | základní | 0 | 0 | 0.55251 | 16.5753 | 0 | 0 | 4 | K | 2 |  |  |  | ROZPOCET | 0 | 0 | 0 | 0 | 0 | 1 | 0 | 4
48 | K | 564911411 | Podklad z asfaltového recyklátu tl 50 mm - R-mat - podklad živičného chodníku (konstrukce 8) |  |  | m2 | 55 | 0 |  | 0 |  |  |  | základní | 0.021 | 1.155 | 0 | 0 | 0 | 0 | 4 | K | 2 |  |  |  | ROZPOCET | 0 | 0 | 0 | 0 | 0 | 1 | 0 | 4
49 | K | 565176121 | Asfaltový beton vrstva podkladní ACP 22+ (obalované kamenivo OKH) tl 100 mm š přes 3 m - podklad plné konstrukce v tl.min.550mm (Konstrukce č.2) |  |  | m2 | 780 | 0 |  | 0 |  |  |  | základní | 0.035 | 27.3 | 0 | 0 | 0 | 0 | 4 | K | 2 |  |  |  | ROZPOCET | 0 | 0 | 0 | 0 | 0 | 1 | 0 | 4
50 | K | 567114131 | Podklad z podkladového betonu tř. PB I (C 20/25) průměrná tl. 120 mm (tl.50 - 180 mm) - podkl.vrstva vozovky prstence (Konstrukce č.3) |  |  | m2 | 85 | 0 |  | 0 |  |  |  | základní | 0.156 | 13.26 | 0 | 0 | 0 | 0 | 4 | K | 2 |  |  |  | ROZPOCET | 0 | 0 | 0 | 0 | 0 | 1 | 0 | 4
51 | K | 567122114 | Podklad z kameniva zpevněného cementem KSC I tl 150 mm - podklad plné konstrukce v tl.min.550 mm vč.směr.ostrůvků , včetně indexu rozšíření vrstvy(Konstrukce č.2+č.5),vč. nákladů na ošetření povrchu podkladu vodou |  |  | m2 | 947.7 | 0 |  | 0 |  |  |  | základní | 0.027 | 25.5879 | 0 | 0 | 0 | 0 | 4 | K | 2 |  |  |  | ROZPOCET | 0 | 0 | 0 | 0 | 0 | 1 | 0 | 4
|  |  | (780+30)*1,17 |  |  |  | 947.7 | [14 empty] | VV | 2 | 2 | -1 | 1 | ROZPOCET
52 | K | 567122114b | Podklad z kameniva zpevněného cementem KSC I tl 150 mm - podklad vozovky prstence (Konstrukce č.3), vč. nákladů na ošetření povrchu podkladu vodou |  |  | m2 | 85 | 0 |  | 0 |  |  |  | základní | 0.027 | 2.295 | 0 | 0 | 0 | 0 | 4 | K | 2 |  |  |  | ROZPOCET | 0 | 0 | 0 | 0 | 0 | 1 | 0 | 4
53 | K | 569903311 | Zřízení zemních krajnic se zhutněním (dovoz vhodné zeminy obsahem pol.162701105a) |  |  | m3 | 14 | 0 |  | 0 |  |  |  | základní | 0.96 | 13.44 | 0 | 0 | 0 | 0 | 4 | K | 2 |  |  |  | ROZPOCET | 0 | 0 | 0 | 0 | 0 | 1 | 0 | 4
54 | K | 572753111 | Vyrovnání povrchu dosavadních podkladů asfaltovým betonem ACO16 (ABH II,III) - (pod obrus.2m3) |  |  | t | 4.4 | 0 |  | 0 |  |  |  | základní | 0.218 | 0.9592 | 1.01 | 4.444 | 0 | 0 | 4 | K | 2 |  |  |  | ROZPOCET | 0 | 0 | 0 | 0 | 0 | 1 | 0 | 4
|  |  | 2*2,2 |  |  |  | 4.4 | [14 empty] | VV | 2 | 2 | -1 | 1 | ROZPOCET
55 | K | 573191111 | Nátěr infiltrační kationaktivní v množství emulzí 1 kg/m2 PI EK - na KSC plné konstrukce v tl.min.550 mm - (Konstrukce č.2) |  |  | m2 | 780 | 0 |  | 0 |  |  |  | základní | 0.008 | 6.24 | 0.00034 | 0.2652 | 0 | 0 | 4 | K | 2 |  |  |  | ROZPOCET | 0 | 0 | 0 | 0 | 0 | 1 | 0 | 4
56 | K | 573211111 | Postřik živičný spojovací z asfaltu v množství 0,40 kg/m2 C60 B3 - živičný chodník (Konstr.č.8 ) |  |  | m2 | 55 | 0 |  | 0 |  |  |  | základní | 0.002 | 0.11 | 0.00061 | 0.03355 | 0 | 0 | 4 | K | 2 |  |  |  | ROZPOCET | 0 | 0 | 0 | 0 | 0 | 1 | 0 | 4
57 | K | 573211111b | Postřik živičný spojovací z asfaltu C60 B3 v množství 0,40 kg/m2 - vozovka plná konstr. v tl.min.550 mm - na OK + ABVH (Konstr.č.2 ) |  |  | m2 | 1560 | 0 |  | 0 |  |  |  | základní | 0.002 | 3.12 | 0.00061 | 0.9516 | 0 | 0 | 4 | K | 2 |  |  |  | ROZPOCET | 0 | 0 | 0 | 0 | 0 | 1 | 0 | 4
|  |  | 780*2 |  |  |  | 1560 | [14 empty] | VV | 2 | 2 | -1 | 1 | ROZPOCET
58 | K | 573231111 | Postřik živičný spojovací ze silniční emulze v množství do 0,3 kg/m2 - spoj.postřik odfrézovaného a opraveného povrchu kationaktivní emulzí v množství 0,3kg/m2 (Konstr.č.1) |  |  | m2 | 125 | 0 |  | 0 |  |  |  | základní | 0.002 | 0.25 | 0.00071 | 0.08875 | 0 | 0 | 4 | K | 2 |  |  |  | ROZPOCET | 0 | 0 | 0 | 0 | 0 | 1 | 0 | 4
59 | K | 577143111 | Asfaltový beton vrstva obrusná ACO 8 CH (ABJ) tl 50 mm š do 3 m z nemodifikovaného asfaltu - kryt živičného chodníku (Konstrukce č.8) |  |  | m2 | 55 | 0 |  | 0 |  |  |  | základní | 0.071 | 3.905 | 0 | 0 | 0 | 0 | 4 | K | 2 |  |  |  | ROZPOCET | 0 | 0 | 0 | 0 | 0 | 1 | 0 | 4
60 | K | 577144141b | Asfaltový beton vrstva obrusná ACO 11 S (ABS) tř. I tl 50 mm š přes 3 m z modifikovaného asfaltu - kryt fréz.vozovky (Konstrukce č.1) |  |  | m2 | 125 | 0 |  | 0 |  |  |  | základní | 0.016 | 2 | 0 | 0 | 0 | 0 | 4 | K | 2 |  |  |  | ROZPOCET | 0 | 0 | 0 | 0 | 0 | 1 | 0 | 4
61 | K | 577144141c | Asfaltový beton vrstva obrusná ACO 11 S (ABS) tř. I tl 50 mm š přes 3 m z modifikovaného asfaltu - kryt plné konstrukce vozovky v tl.min.550mm (Konstrukce č.2) |  |  | m2 | 780 | 0 |  | 0 |  |  |  | základní | 0.016 | 12.48 | 0 | 0 | 0 | 0 | 4 | K | 2 |  |  |  | ROZPOCET | 0 | 0 | 0 | 0 | 0 | 1 | 0 | 4
62 | K | 577166121 | Asfaltový beton vrstva ložní ACL 22 S (ABVH I) tl 70 mm š přes 3 m z nemodifikovaného asfaltu - podklad plné konstrukce v tl.min.550mm (Konstrukce č.2) |  |  | m2 | 780 | 0 |  | 0 |  |  |  | základní | 0.023 | 17.94 | 0 | 0 | 0 | 0 | 4 | K | 2 |  |  |  | ROZPOCET | 0 | 0 | 0 | 0 | 0 | 1 | 0 | 4
63 | K | 591141111b | Kladení dlažby z kostek velkých z kamene D16 do betonového lože v tl.50mm - přeskládání stávající dlažby (viz vybourání a očištění) |  |  | m2 | 37 | 0 |  | 0 |  |  |  | základní | 1.441 | 53.317 | 0.20088 | 7.4326 | 0 | 0 | 4 | K | 2 |  |  |  | ROZPOCET | 0 | 0 | 0 | 0 | 0 | 1 | 0 | 4
64 | K | 596211110a | Kladení zámkové dlažby komunikací pro pěší tl 60 mm skupiny A pl do 50 m2 včetně lože z kameniva v tl.30 mm.Reliéfní dlažba - signální a varovné pásy pro osoby se sníženou orientací (úprava pro nevidomé) |  |  | m2 | 2 | 0 |  | 0 |  |  |  | základní | 0.72 | 1.44 | 0.08425 | 0.1685 | 0 | 0 | 4 | K | 2 |  |  |  | ROZPOCET | 0 | 0 | 0 | 0 | 0 | 1 | 0 | 4
65 | M | 592452670 | dlažba pro nevidomé 20 x 10 x 6 cm barevná (ztratné 3%) |  |  | m2 | 2.06 | 0 |  | 0 |  |  |  | základní | 0 | 0 | 0.131 | 0.26986 | 0 | 0 | 8 | M | 2 |  |  |  | ROZPOCET | 0 | 0 | 0 | 0 | 0 | 1 | 0 | 4
|  |  | 2*1,03 |  |  |  | 2.06 | [14 empty] | VV | 2 | 2 | -1 | 1 | ROZPOCET
66 | K | 591141111a | Kladení dlažby z kostek velkých z kamene D16 do betonového lože v tl.50mm - kryt prstence (Konstrukce č.3) |  |  | m2 | 85 | 0 |  | 0 |  |  |  | základní | 1.441 | 122.485 | 0.20088 | 17.0748 | 0 | 0 | 4 | K | 2 |  |  |  | ROZPOCET | 0 | 0 | 0 | 0 | 0 | 1 | 0 | 4
67 | M | 583801590 | kostka dlažební velká, materiálová skupina I/2 velikost 15/17 třída I (2,4m2/1t, + ztratné 1%) |  |  | t | 35.771 | 0 |  | 0 |  |  |  | základní | 0 | 0 | 1 | 35.771 | 0 | 0 | 8 | M | 2 |  |  |  | ROZPOCET | 0 | 0 | 0 | 0 | 0 | 1 | 0 | 4
|  |  | (85/2,4)*1,01 |  |  |  | 35.7708 | [14 empty] | VV | 2 | 2 | -1 | 1 | ROZPOCET
68 | K | 596212211 | Kladení zámkové dlažby pozemních komunikací tl 80 mm skupiny A pl do 100 m2 , včetně lože z kam.těž. nebo drceného v tl.40 mm,s dvojitým hutněním, vč.vyplění spar a smetením přebytku kameniva - kryt směrovacích ostrůvků (Konstrukce č.5) |  |  | m2 | 30 | 0 |  | 0 |  |  |  | základní | 0.6 | 18 | 0.10362 | 3.1086 | 0 | 0 | 4 | K | 2 |  |  |  | ROZPOCET | 0 | 0 | 0 | 0 | 0 | 1 | 0 | 4
69 | M | 592452660 | dlažba 20 x 10 x 8 cm barevná (ztratné 2%) |  |  | m2 | 30.6 | 0 |  | 0 |  |  |  | základní | 0 | 0 | 0.176 | 5.3856 | 0 | 0 | 8 | M | 2 |  |  |  | ROZPOCET | 0 | 0 | 0 | 0 | 0 | 1 | 0 | 4
|  |  | 30*1,02 |  |  |  | 30.6 | [14 empty] | VV | 2 | 2 | -1 | 1 | ROZPOCET
70 | K | 596211110c | Kladení zámkové dlažby komunikací pro pěší tl 60 mm skupiny A pl do 50 m2 včetně lože z kameniva v tl.30 mm, s dvojitým hutněním,včetně vyplnění spar a smetením přebytečného materiálu - kryt dláž.chodníku (Konstrukce č.6) |  |  | m2 | 35 | 0 |  | 0 |  |  |  | základní | 0.72 | 25.2 | 0.08425 | 2.9487 | 0 | 0 | 4 | K | 2 |  |  |  | ROZPOCET | 0 | 0 | 0 | 0 | 0 | 1 | 0 | 4
71 | M | 592453080 | dlažba 20 x 10 x 6 cm přírodní (ztratné 3%) |  |  | m2 | 36.05 | 0 |  | 0 |  |  |  | základní | 0 | 0 | 0.131 | 4.7226 | 0 | 0 | 8 | M | 2 |  |  |  | ROZPOCET | 0 | 0 | 0 | 0 | 0 | 1 | 0 | 4
|  |  | 35*1,03 |  |  |  | 36.05 | [14 empty] | VV | 2 | 2 | -1 | 1 | ROZPOCET
72 | M | 59228300 | Svahové tvarovky pro zahradní a parkové zídky do v.1,5 m - 40x30x22 - 13 ks/m2 zídky, váha 18 kg |  |  | kus | 250 | 0 |  | 0 |  |  |  | základní | 0 | 0 | 0 | 0 | 0 | 0 | 8 | M | 2 |  |  |  | ROZPOCET | 0 | 0 | 0 | 0 | 0 | 1 | 0 | 4
73 | K | 596412210 | Vyskládání svahových tvarovek do zídky okolo prstence ( tři vrstvy ) |  |  | m2 | 19 | 0 |  | 0 |  |  |  | základní | 0.636 | 12.084 | 0.098 | 1.862 | 0 | 0 | 4 | K | 2 |  |  |  | ROZPOCET | 0 | 0 | 0 | 0 | 0 | 1 | 0 | 4
| 8 - Trubní vedení | [8 empty] | 0 | [5 empty] | 21.472 |  | 2.9275 |  | 0 | 1 | D | 1 |  |  |  | ROZPOCET | [6 empty] | 0
74 | K | 877340000 | Výřez a montáž připojení drenážní trubky DN 150 do uliční vpusti |  |  | kus | 1 | 0 |  | 0 |  |  |  | základní | 0 | 0 | 0 | 0 | 0 | 0 | 4 | K | 2 |  |  |  | ROZPOCET | 0 | 0 | 0 | 0 | 0 | 1 | 0 | 4
75 | K | 899331000 | Výšková úprava stávajících šachet podbetonováním - zvýšením poklopu |  |  | kus | 2 | 0 |  | 0 |  |  |  | základní | 3.817 | 7.634 | 0.4208 | 0.8416 | 0 | 0 | 4 | K | 2 |  |  |  | ROZPOCET | 0 | 0 | 0 | 0 | 0 | 1 | 0 | 4
76 | K | 899331111 | Výšková úprava uličního vstupu nebo vpusti do 200 mm zvýšením poklopu - nadvýšení povrch.znaků inž.sítí |  |  | kus | 2 | 0 |  | 0 |  |  |  | základní | 3.817 | 7.634 | 0.4208 | 0.8416 | 0 | 0 | 4 | K | 2 |  |  |  | ROZPOCET | 0 | 0 | 0 | 0 | 0 | 1 | 0 | 4
77 | K | 899431111 | Výšková úprava uličního vstupu nebo vpusti do 200 mm zvýšením šoupěte - nadvýšení znaků inž.sítí |  |  | kus | 4 | 0 |  | 0 |  |  |  | základní | 1.551 | 6.204 | 0.31108 | 1.2443 | 0 | 0 | 4 | K | 2 |  |  |  | ROZPOCET | 0 | 0 | 0 | 0 | 0 | 1 | 0 | 4
| 9 - Ostatní konstrukce a práce-bourání | [8 empty] | 0 | [5 empty] | 108.7523 |  | 44.8786 |  | 0.93 | 1 | D | 1 |  |  |  | ROZPOCET | [6 empty] | 0
78 | K | 911230000 | Osazení a montáž silničního zábradlí ocelového se dvěma madly,s vykopáním jamek a zabetonováním, včetně dodání dílů zábradlí, včetně nátěru (prodloužení stávajícího zábradlí) |  |  | m | 4 | 0 |  | 0 |  |  |  | základní | 0 | 0 | 0 | 0 | 0 | 0 | 4 | K | 2 |  |  |  | ROZPOCET | 0 | 0 | 0 | 0 | 0 | 1 | 0 | 4
79 | K | 9124011111a | Obrubníkové knoflíky - osazení (navrtání) do obrubníku (prstence) po 1,5 m včetně dodávky |  |  | kus | 52 | 0 |  | 0 |  |  |  | základní | 0 | 0 | 0 | 0 | 0 | 0 | 4 | K | 2 |  |  |  | ROZPOCET | 0 | 0 | 0 | 0 | 0 | 1 | 0 | 4
80 | K | 9124011111b | Silniční knoflíky - osazení (navrtání) do kraje vozovky podél prstence po 1,5 m včetně dodávky |  |  | kus | 36 | 0 |  | 0 |  |  |  | základní | 0 | 0 | 0 | 0 | 0 | 0 | 4 | K | 2 |  |  |  | ROZPOCET | 0 | 0 | 0 | 0 | 0 | 1 | 0 | 4
81 | K | 916131213a | Osazení silničního obrubníku betonového stojatého z bet.C30/37-XF4 s boční opěrou do lože z betonu prostého C12/15-XF2 |  |  | m | 80 | 0 |  | 0 |  |  |  | základní | 0.268 | 21.44 | 0.15555 | 12.444 | 0 | 0 | 4 | K | 2 |  |  |  | ROZPOCET | 0 | 0 | 0 | 0 | 0 | 1 | 0 | 4
82 | M | 592174650 | obrubník betonový silniční 100x15x25 cm z bet.C30/37-XF4 (ztratné 1%) |  |  | kus | 80.8 | 0 |  | 0 |  |  |  | základní | 0 | 0 | 0.0821 | 6.6337 | 0 | 0 | 8 | M | 2 |  |  |  | ROZPOCET | 0 | 0 | 0 | 0 | 0 | 1 | 0 | 4
|  |  | 80*1,01 |  |  |  | 80.8 | [14 empty] | VV | 2 | 2 | -1 | 1 | ROZPOCET
83 | K | 916131213e | Osazení silničního obrubníku betonového stojatého 780x250x150 z bet.C30/37-XF4 s boční opěrou do lože z betonu prostého C12/15-XF2 |  |  | m | 8 | 0 |  | 0 |  |  |  | základní | 0.268 | 2.144 | 0.15555 | 1.2444 | 0 | 0 | 4 | K | 2 |  |  |  | ROZPOCET | 0 | 0 | 0 | 0 | 0 | 1 | 0 | 4
84 | M | 592174720 | obrubník betonový silniční vnitřní oblý R 0,5 78x15x25 cm z bet.C30/37-XF4 (+ztratné 1%) |  |  | kus | 10.359 | 0 |  | 0 |  |  |  | základní | 0 | 0 | 0.072 | 0.74585 | 0 | 0 | 8 | M | 2 |  |  |  | ROZPOCET | 0 | 0 | 0 | 0 | 0 | 1 | 0 | 4
|  |  | (8/0,78)*1,01 |  |  |  | 10.359 | [14 empty] | VV | 2 | 2 | -1 | 1 | ROZPOCET
85 | K | 916241113a | Osazení chodníkového obrubníku kamenného ležatého s boční opěrou do lože z betonu prostého C12/15-XF2 - bude použit stávající vybouraný a očištěný (viz pol.č.979024443) obrubník |  |  | m | 26 | 0 |  | 0 |  |  |  | základní | 0.309 | 8.034 | 0.16858 | 4.3831 | 0 | 0 | 4 | K | 2 |  |  |  | ROZPOCET | 0 | 0 | 0 | 0 | 0 | 1 | 0 | 4
86 | K | 916241113b | Osazení chodníkového obrubníku kamenného ležatého s boční opěrou do lože z betonu prostého C 12/15-XF2 - (OP3 250x200) |  |  | m | 7 | 0 |  | 0 |  |  |  | základní | 0.309 | 2.163 | 0.16858 | 1.1801 | 0 | 0 | 4 | K | 2 |  |  |  | ROZPOCET | 0 | 0 | 0 | 0 | 0 | 1 | 0 | 4
87 | M | 583803330 | obrubník kamenný přímý, materiálová skupina I/2 OP3 25x20 (+ ztratné 1%) |  |  | m | 7.07 | 0 |  | 0 |  |  |  | základní | 0 | 0 | 0.125 | 0.88375 | 0 | 0 | 8 | M | 2 |  |  |  | ROZPOCET | 0 | 0 | 0 | 0 | 0 | 1 | 0 | 4
|  |  | 7*1,01 |  |  |  | 7.07 | [14 empty] | VV | 2 | 2 | -1 | 1 | ROZPOCET
88 | K | 916241113c | Osazení chodníkového obrubníku kamenného ležatého s boční opěrou do lože z betonu prostého C12/15-XF2- (OP6 250x150) - prstenec |  |  | m | 48 | 0 |  | 0 |  |  |  | základní | 0.309 | 14.832 | 0.16858 | 8.0918 | 0 | 0 | 4 | K | 2 |  |  |  | ROZPOCET | 0 | 0 | 0 | 0 | 0 | 1 | 0 | 4
89 | M | 583803730 | obrubník kamenný přímý, materiálová skupina I/2 OP6 15x25 (+ztratné 1%) |  |  | m | 48.48 | 0 |  | 0 |  |  |  | základní | 0 | 0 | 0.104 | 5.0419 | 0 | 0 | 8 | M | 2 |  |  |  | ROZPOCET | 0 | 0 | 0 | 0 | 0 | 1 | 0 | 4
|  |  | 48*1,01 |  |  |  | 48.48 | [14 empty] | VV | 2 | 2 | -1 | 1 | ROZPOCET
90 | K | 916561111 | Osazení záhonového obrubníku betonového s boční opěrou z betonu prostého tř.C 12/15 |  |  | m | 21 | 0 |  | 0 |  |  |  | základní | 0 | 0 | 0 | 0 | 0 | 0 | 4 | K | 2 |  |  |  | ROZPOCET | 0 | 0 | 0 | 0 | 0 | 1 | 0 | 4
91 | M | 592172200 | obrubník betonový parkový 100 x 8 x 20 cm šedý z bet.C30/37-XF4 (+ ztratné 1%) |  |  | kus | 21.21 | 0 |  | 0 |  |  |  | základní | 0 | 0 | 0.0335 | 0.71054 | 0 | 0 | 8 | M | 2 |  |  |  | ROZPOCET | 0 | 0 | 0 | 0 | 0 | 1 | 0 | 4
|  |  | 21*1,01 |  |  |  | 21.21 | [14 empty] | VV | 2 | 2 | -1 | 1 | ROZPOCET
92 | M | 111636110 | zálivka asfaltová pro komunikace AZ bal. bubny |  |  | t | 0.007 | 0 |  | 0 |  |  |  | základní | 0 | 0 | 1 | 0.007 | 0 | 0 | 8 | M | 2 |  |  |  | ROZPOCET | 0 | 0 | 0 | 0 | 0 | 1 | 0 | 4
|  |  | 47*0,000120*1,2 |  |  |  | 0.006768 | [14 empty] | VV | 2 | 2 | -1 | 1 | ROZPOCET
93 | K | 916991121a | Lože pod obrubníky, krajníky nebo obruby z dlažebních kostek z betonu prostého C12/15-XF2 - znovuosazení (nadvýšení stáv.kamenného obrubníku ) |  |  | m3 | 2.73 | 0 |  | 0 |  |  |  | základní | 1.442 | 3.9367 | 0 | 0 | 0 | 0 | 4 | K | 2 |  |  |  | ROZPOCET | 0 | 0 | 0 | 0 | 0 | 1 | 0 | 4
|  |  | (26*0,50*0,15)+(26*0,20*0,15) |  |  |  | 2.73 | [14 empty] | VV | 2 | 2 | -1 | 1 | ROZPOCET
94 | K | 916991121b | Obetonování odvodňovacího hlubokého polymetbet. žlabu DN 100 z bet.C12/15-XF2 |  |  | m3 | 1.53 | 0 |  | 0 |  |  |  | základní | 1.442 | 2.2063 | 0 | 0 | 0 | 0 | 4 | K | 2 |  |  |  | ROZPOCET | 0 | 0 | 0 | 0 | 0 | 1 | 0 | 4
|  |  | (12*0,45*0,15)+(2*12*0,15*0,20) |  |  |  | 1.53 | [14 empty] | VV | 2 | 2 | -1 | 1 | ROZPOCET
95 | K | 919722212 | Zalití spár živičnou zálivkou - příčných za tepla s těsněním š.9 mm - napojení (viz řezání) |  |  | m | 47 | 0 |  | 0 |  |  |  | základní | 0 | 0 | 0 | 0 | 0 | 0 | 4 | K | 2 |  |  |  | ROZPOCET | 0 | 0 | 0 | 0 | 0 | 1 | 0 | 4
96 | K | 919735111 | Řezání stávajícího živičného krytu hl do 50 mm |  |  | m | 47 | 0 |  | 0 |  |  |  | základní | 0.115 | 5.405 | 0 | 0 | 0 | 0 | 4 | K | 2 |  |  |  | ROZPOCET | 0 | 0 | 0 | 0 | 0 | 1 | 0 | 4
|  |  | 5+3+5+14+20 |  |  |  | 47 | [14 empty] | VV | 2 | 2 | -1 | 1 | ROZPOCET
97 | K | 919800000 | Řezání stávajícího ocelového zábradlí (před nastavením-prodloužením) |  |  | kus | 2 | 0 |  | 0 |  |  |  | základní | 0 | 0 | 0 | 0 | 0 | 0 | 4 | K | 2 |  |  |  | ROZPOCET | 0 | 0 | 0 | 0 | 0 | 1 | 0 | 4
98 | K | 935113111 | Osazení odvodňovacího polymerbetonového žlabu s krycím roštem šířky do 200 mm - (DN 100) |  |  | m | 12 | 0 |  | 0 |  |  |  | základní | 0.269 | 3.228 | 0.29221 | 3.5065 | 0 | 0 | 4 | K | 2 |  |  |  | ROZPOCET | 0 | 0 | 0 | 0 | 0 | 1 | 0 | 4
99 | M | 592270001 | Odvodňovací žlab z polymerbetonu DN 100 s krycím roštem (pro zatížení A 15 - chodci + kola) |  |  | m | 11.5 | 0 |  | 0 |  |  |  | základní | 0 | 0 | 0 | 0 | 0 | 0 | 8 | M | 2 |  |  |  | ROZPOCET | 0 | 0 | 0 | 0 | 0 | 1 | 0 | 4
100 | M | 592270002 | krycí rošt polymerbetonového žlabu DN 100 |  |  | kus | 12 | 0 |  | 0 |  |  |  | základní | 0 | 0 | 0 | 0 | 0 | 0 | 8 | M | 2 |  |  |  | ROZPOCET | 0 | 0 | 0 | 0 | 0 | 1 | 0 | 4
101 | M | 592270003 | čelní ukončující stěna polymerbetonového žlabu DN 100 |  |  | kus | 1 | 0 |  | 0 |  |  |  | základní | 0 | 0 | 0 | 0 | 0 | 0 | 8 | M | 2 |  |  |  | ROZPOCET | 0 | 0 | 0 | 0 | 0 | 1 | 0 | 4
102 | M | 592270004 | vpusť hl.polymerbet.žlabu (rozměr dl. 0,50m) |  |  | kus | 1 | 0 |  | 0 |  |  |  | základní | 0 | 0 | 0 | 0 | 0 | 0 | 8 | M | 2 |  |  |  | ROZPOCET | 0 | 0 | 0 | 0 | 0 | 1 | 0 | 4
103 | K | 969020000 | Vybourání stávajícího odvodňovacího žlábku (typu ACO DRAIN) vč.obetonování |  |  | m | 10 | 0 |  | 0 |  |  |  | základní | 0.643 | 6.43 | 0.0006 | 0.006 | 0.093 | 0.93 | 4 | K | 2 |  |  |  | ROZPOCET | 0 | 0 | 0 | 0 | 0 | 1 | 0 | 4
104 | K | 979024443 | Očištění vybouraných obrubníků a krajníků silničních (stáv.kamenné obrubníky budou znovu použity) |  |  | m | 26 | 0 |  | 0 |  |  |  | základní | 0.124 | 3.224 | 0 | 0 | 0 | 0 | 4 | K | 2 |  |  |  | ROZPOCET | 0 | 0 | 0 | 0 | 0 | 1 | 0 | 4
105 | K | 979071111 | Očištění dlažebních kostek velkých s původním spárováním kamenivem těženým - rozebrané žulové kostky D16 budou znovu použity |  |  | m2 | 37 | 0 |  | 0 |  |  |  | základní | 0.09 | 3.33 | 0 | 0 | 0 | 0 | 4 | K | 2 |  |  |  | ROZPOCET | 0 | 0 | 0 | 0 | 0 | 1 | 0 | 4
106 | K | 979082000 | Uložení sutě na skládku včetně poplatku za skládku |  |  | t | 666.45 | 0 |  | 0 |  |  |  | základní | 0 | 0 | 0 | 0 | 0 | 0 | 4 | K | 2 |  |  |  | ROZPOCET | 0 | 0 | 0 | 0 | 0 | 1 | 0 | 4
|  |  | "vybourané kamenivo+CS" 666,45 |  |  |  | 666.45 | [14 empty] | VV | 2 | 2 | -1 | 1 | ROZPOCET
107 | K | 979082113 | Vodorovná doprava suti (vybourané kamenivo + cement.stabil.) po suchu na vzdálenost do 1000 m (celkem do 15 km) |  |  | t | 666.45 | 0 |  | 0 |  |  |  | základní | 0.003 | 1.9993 | 0 | 0 | 0 | 0 | 4 | K | 2 |  |  |  | ROZPOCET | 0 | 0 | 0 | 0 | 0 | 1 | 0 | 4
|  |  | (240*0,235)+(830*0,235)+(830*0,500) |  |  |  | 666.45 | [14 empty] | VV | 2 | 2 | -1 | 1 | ROZPOCET
108 | K | 979082119 | Příplatek ZKD 1000 m u vodorovné dopravy suti (odvoz celkem do 15 km) |  |  | t | 9330.3 | 0 |  | 0 |  |  |  | základní | 0 | 0 | 0 | 0 | 0 | 0 | 4 | K | 2 |  |  |  | ROZPOCET | 0 | 0 | 0 | 0 | 0 | 1 | 0 | 4
|  |  | 666,45*14 |  |  |  | 9330.3 | [14 empty] | VV | 2 | 2 | -1 | 1 | ROZPOCET
109 | K | 979084000 | Uložení vybouraných hmot na skládku včetně poplatku |  |  | t | 38.75 | 0 |  | 0 |  |  |  | základní | 0 | 0 | 0 | 0 | 0 | 0 | 4 | K | 2 |  |  |  | ROZPOCET | 0 | 0 | 0 | 0 | 0 | 1 | 0 | 4
110 | K | 979084113b | Vodorovná doprava vybouraných hmot po suchu na vzdálenost do 1000 m - ocelová konstrukce kabelové lávky do šrotu - (celkem odvoz do 15 km) |  |  | t | 6 | 0 |  | 0 |  |  |  | základní | 0.006 | 0.036 | 0 | 0 | 0 | 0 | 4 | K | 2 |  |  |  | ROZPOCET | 0 | 0 | 0 | 0 | 0 | 1 | 0 | 4
111 | K | 979084119b | Příplatek ZKD 1000 m u vodorovné dopravy vybouraných hmot - ocelová konstrukce do šrotu - celkem do 15 km |  |  | t | 84 | 0 |  | 0 |  |  |  | základní | 0 | 0 | 0 | 0 | 0 | 0 | 4 | K | 2 |  |  |  | ROZPOCET | 0 | 0 | 0 | 0 | 0 | 1 | 0 | 4
|  |  | 6*14 |  |  |  | 84 | [14 empty] | VV | 2 | 2 | -1 | 1 | ROZPOCET
112 | K | 979084216 | Vodorovná doprava vybouraných hmot po suchu do 5 km - obrubníky + odvodňovací žlab |  |  | t | 38.75 | 0 |  | 0 |  |  |  | základní | 0.688 | 26.66 | 0 | 0 | 0 | 0 | 4 | K | 2 |  |  |  | ROZPOCET | 0 | 0 | 0 | 0 | 0 | 1 | 0 | 4
113 | K | 979084219 | Příplatek ZKD 5 km u vodorovné dopravy vybouraných hmot po suchu - celkem do 15 km |  |  | t | 77.5 | 0 |  | 0 |  |  |  | základní | 0 | 0 | 0 | 0 | 0 | 0 | 4 | K | 2 |  |  |  | ROZPOCET | 0 | 0 | 0 | 0 | 0 | 1 | 0 | 4
|  |  | 38,75*2 |  |  |  | 77.5 | [14 empty] | VV | 2 | 2 | -1 | 1 | ROZPOCET
114 | K | 998225111 | Přesun hmot pro pozemní komunikace a letiště s krytem živičným |  |  | t | 230.25 | 0 |  | 0 |  |  |  | základní | 0.016 | 3.684 | 0 | 0 | 0 | 0 | 4 | K | 2 |  |  |  | ROZPOCET | 0 | 0 | 0 | 0 | 0 | 1 | 0 | 4
|  |  | 230,25 |  |  |  | 230.25 | [14 empty] | VV | 2 | 2 | -1 | 1 | ROZPOCET
| PSV - Práce a dodávky PSV | [8 empty] | 0 | [5 empty] | 1.02 |  | 0.00048 |  | 0 | 2 | D | 0 |  |  |  | ROZPOCET | [6 empty] | 0
| 767 - Konstrukce zámečnické | [8 empty] | 0 | [5 empty] | 1.02 |  | 0.00048 |  | 0 | 2 | D | 1 |  |  |  | ROZPOCET | [6 empty] | 0
115 | K | 767991911 | Opravy zámečnických konstrukcí ostatní - samostatné svařování - nastavení (prodloužení stávajícího zábradlí) |  |  | kus | 2 | 0 |  | 0 |  |  |  | základní | 0.4 | 0.8 | 0.00024 | 0.00048 | 0 | 0 | 16 | K | 2 |  |  |  | ROZPOCET | 0 | 0 | 0 | 0 | 0 | 1 | 0 | 16
116 | K | 767991912 | Opravy zámečnických konstrukcí ostatní - samostatné řezání plamenem (nastavení - prodloužení stávajícího zábradlí) |  |  | kus | 2 | 0 |  | 0 |  |  |  | základní | 0.11 | 0.22 | 0 | 0 | 0 | 0 | 16 | K | 2 |  |  |  | ROZPOCET | 0 | 0 | 0 | 0 | 0 | 1 | 0 | 16
| M - Práce a dodávky M | [8 empty] | 0 | [5 empty] | 0 |  | 0 |  | 0 | 3 | D | 0 |  |  |  | ROZPOCET | [6 empty] | 0
| 43-M - Montáž ocelových konstrukcí | [8 empty] | 0 | [5 empty] | 0 |  | 0 |  | 0 | 3 | D | 1 |  |  |  | ROZPOCET | [6 empty] | 0
117 | K | 230080451 | Demontáž ocel.konstr.do šrotu - ocelová kabelová lávka dl.40 m (příhradová svařená trubková konstrukcecí - odhad |  |  | kg | 6000 | 0 |  | 0 |  |  |  | základní | 0 | 0 | 0 | 0 | 0 | 0 | 64 | K | 2 |  |  |  | ROZPOCET | 0 | 0 | 0 | 0 | 0 | 1 | 0 | 64
| VP - Vícepráce | [8 empty] | 0 | [11 empty] | D | 0 |  |  |  | PN | [6 empty] | 0
0

## SO 106a - SO 106a - Ulice...
| List obsahuje: |  | 1) Krycí list rozpočtu |  | 2) Rekapitulace rozpočtu |  |  | 3) Rozpočet |  |  | Zpět na list: | Rekapitulace stavby
optimalizováno pro tisk sestav ve formátu A4 - na výšku | [11 empty] | >> skryté sloupce << | [9 empty] | {C1147072-0981-4CBC-AD80-2EC151DA5471}
2
KRYCÍ LIST ROZPOČTU | [12 empty] | v --- níže se nacházejí doplnkové a pomocné údaje k sestavám --- v | [8 empty] | False
| Stavba: |  | II/101_CÚ 2013_Kralupy nad Vltavou - průtah
| Objekt: |  | SO 106a - SO 106a - Ulice Jiráskova - investice kraje
| JKSO: | [7 empty] | CC-CZ:
| Místo: |  | Kralupy nad Vltavou - průtah | [5 empty] | Datum: |  | 27.08.2013
| Objednavatel: | [7 empty] | IČ:
DIČ:
| Zhotovitel: | [7 empty] | IČ: |  | Vyplň údaj
|  | Vyplň údaj | [6 empty] | DIČ: |  | Vyplň údaj
| Projektant: | [7 empty] | IČ:
|  | VPÚ DECO PRAHA a.s. | [6 empty] | DIČ:
| Zpracovatel: | [7 empty] | IČ:
|  | D.Smejkalová | [6 empty] | DIČ:
| Náklady z rozpočtu | [7 empty] | 0
| Ostatní náklady | [7 empty] | 0
| Cena bez DPH | [7 empty] | 0
| DPH | základní | 21% | ze | 0 |  |  |  | 0
|  | snížená | 15% | ze | 0 |  |  |  | 0
|  | zákl. přenesená | 21% | ze | 0 |  |  |  | 0
|  | sníž. přenesená | 15% | ze | 0 |  |  |  | 0
|  | nulová | 0% | ze | 0 |  |  |  | 0
| Cena s DPH |  |  | v | CZK |  |  | 0
| Projektant |  |  |  |  | Zpracovatel
| Datum a podpis: |  |  | Razítko |  | Datum a podpis: |  |  |  | Razítko
| Objednavatel |  |  |  |  | Zhotovitel
| Datum a podpis: |  |  | Razítko |  | Datum a podpis: |  |  |  | Razítko
REKAPITULACE ROZPOČTU
Stavba: |  |  | II/101_CÚ 2013_Kralupy nad Vltavou - průtah
Objekt: |  |  | SO 106a - SO 106a - Ulice Jiráskova - investice kraje
Místo: |  |  | Kralupy nad Vltavou - průtah |  |  |  | Datum: |  | 27.08.2013
Objednavatel: | [6 empty] | Projektant: |  | VPÚ DECO PRAHA a.s.
Zhotovitel: |  |  | Vyplň údaj |  |  |  | Zpracovatel: |  | D.Smejkalová
Kód - Popis | [9 empty] | Cena celkem [CZK]
1) Náklady z rozpočtu | [9 empty] | 0 | [12 empty] | -1
| HSV - Práce a dodávky HSV | [8 empty] | 0
| 1 - Zemní práce | [8 empty] | 0
| 5 - Komunikace | [8 empty] | 0
| 8 - Trubní vedení | [8 empty] | 0
| 9 - Ostatní konstrukce a práce-bourání | [8 empty] | 0
2) Ostatní náklady | [9 empty] | 0 |  |  |  | DPH
| Zařízení staveniště | [8 empty] | 0 |  |  |  | základní | [12 empty] | VRN | 0 | 0 | 0 | 0 | 0 | 1
| Mimostav. doprava | [8 empty] | 0 |  |  |  | základní | [12 empty] | VRN | 0 | 0 | 0 | 0 | 0 | 1
| Územní vlivy | [8 empty] | 0 |  |  |  | základní | [12 empty] | VRN | 0 | 0 | 0 | 0 | 0 | 1
| Provozní vlivy | [8 empty] | 0 |  |  |  | základní | [12 empty] | VRN | 0 | 0 | 0 | 0 | 0 | 1
| Ostatní | [8 empty] | 0 |  |  |  | základní | [12 empty] | VRN | 0 | 0 | 0 | 0 | 0 | 1
| Kompletační činnosť | [8 empty] | 0 |  |  |  | základní | [12 empty] | KOMPLETACNA | 0 | 0 | 0 | 0 | 0 | 1
Celkové náklady za stavbu 1) + 2) | [7 empty] | 0
ROZPOČET
Stavba: |  |  | II/101_CÚ 2013_Kralupy nad Vltavou - průtah
Objekt: |  |  | SO 106a - SO 106a - Ulice Jiráskova - investice kraje
Místo: |  |  | Kralupy nad Vltavou - průtah |  |  |  | Datum: |  | 27.08.2013
Objednavatel: | [6 empty] | Projektant: |  | VPÚ DECO PRAHA a.s.
Zhotovitel: |  |  | Vyplň údaj |  |  |  | Zpracovatel: |  | D.Smejkalová
PČ | Typ | Kód | Popis |  |  | MJ | Množství | J.cena [CZK] |  | Cena celkem [CZK] |  |  | Poznámka | DPH | J. Nh [h] | Nh celkom [h] | J. hmotnost [t] | Hmotnost celkem [t] | J. suť [t] | Suť Celkem [t]
Náklady z rozpočtu | [9 empty] | 0 | [5 empty] | 435.2936 |  | 164.8675 |  | 91.67 |  | D | -1 | [10 empty] | 0
| HSV - Práce a dodávky HSV | [8 empty] | 0 | [5 empty] | 435.2936 |  | 164.8675 |  | 91.67 | 1 | D | 0 |  |  |  | ROZPOCET | [6 empty] | 0
| 1 - Zemní práce | [8 empty] | 0 | [5 empty] | 105.3207 |  | 65.1311 |  | 89.605 | 1 | D | 1 |  |  |  | ROZPOCET | [6 empty] | 0
1 | K | 113107162 | Odstranění podkladu pl přes 50 do 200 m2 z kameniva drceného tl 200 mm - (0,235t/m2) |  |  | m2 | 20 | 0 |  | 0 |  |  |  | základní | 0.102 | 2.04 | 0 | 0 | 0.235 | 4.7 | 4 | K | 2 |  |  |  | ROZPOCET | 0 | 0 | 0 | 0 | 0 | 1 | 0 | 4
2 | K | 113107222 | Odstranění podkladu pl přes 200 m2 z kameniva drceného tl . do 0,200m (v tl.200mm - 0,235t/m2) - pod chodníky |  |  | m2 | 265 | 0 |  | 0 |  |  |  | základní | 0.073 | 19.345 | 0 | 0 | 0.235 | 62.275 | 4 | K | 2 |  |  |  | ROZPOCET | 0 | 0 | 0 | 0 | 0 | 1 | 0 | 4
3 | K | 113201111a | Vytrhání obrub silničních ležatých - kamenných (budou zpetně použity) |  |  | m | 89 | 0 |  | 0 |  |  |  | základní | 0.227 | 20.203 | 0 | 0 | 0.23 | 20.47 | 4 | K | 2 |  |  |  | ROZPOCET | 0 | 0 | 0 | 0 | 0 | 1 | 0 | 4
4 | K | 113204111 | Vytrhání obrub záhonových - stávající betonové (0,040t/m) - budou odvezeny |  |  | m | 54 | 0 |  | 0 |  |  |  | základní | 0.095 | 5.13 | 0 | 0 | 0.04 | 2.16 | 4 | K | 2 |  |  |  | ROZPOCET | 0 | 0 | 0 | 0 | 0 | 1 | 0 | 4
5 | K | 122201401 | Vykopávky v zemníku na suchu v hornině tř. 3 objem do 100 m3 - získání vhodné zeminy do aktivní zóny + dosypávky krajnic |  |  | m3 | 8 | 0 |  | 0 |  |  |  | základní | 0.353 | 2.824 | 0 | 0 | 0 | 0 | 4 | K | 2 |  |  |  | ROZPOCET | 0 | 0 | 0 | 0 | 0 | 1 | 0 | 4
|  |  | 8 |  |  |  | 8 | [14 empty] | VV | 2 | 2 | -1 | 1 | ROZPOCET
6 | K | 122201409 | Příplatek za lepivost u vykopávek v zemníku na suchu v hornině tř. 3 - 30% |  |  | m3 | 2.4 | 0 |  | 0 |  |  |  | základní | 0.025 | 0.06 | 0 | 0 | 0 | 0 | 4 | K | 2 |  |  |  | ROZPOCET | 0 | 0 | 0 | 0 | 0 | 1 | 0 | 4
|  |  | 8*0,3 |  |  |  | 2.4 | [14 empty] | VV | 2 | 2 | -1 | 1 | ROZPOCET
7 | K | 122202201 | Odkopávky a prokopávky nezapažené pro silnice objemu do 100 m3 v hornině tř. 3 |  |  | m3 | 58 | 0 |  | 0 |  |  |  | základní | 0.431 | 24.998 | 0 | 0 | 0 | 0 | 4 | K | 2 |  |  |  | ROZPOCET | 0 | 0 | 0 | 0 | 0 | 1 | 0 | 4
8 | K | 122202209 | Příplatek k odkopávkám a prokopávkám pro silnice v hornině tř. 3 za lepivost - 30% |  |  | m3 | 17.4 | 0 |  | 0 |  |  |  | základní | 0.083 | 1.4442 | 0 | 0 | 0 | 0 | 4 | K | 2 |  |  |  | ROZPOCET | 0 | 0 | 0 | 0 | 0 | 1 | 0 | 4
|  |  | 58*0,30 |  |  |  | 17.4 | [14 empty] | VV | 2 | 2 | -1 | 1 | ROZPOCET
11 | K | 162301101 | Vodorovné přemístění do 500 m výkopku z horniny tř. 1 až 4 - výkop do násypu |  |  | m3 | 19 | 0 |  | 0 |  |  |  | základní | 0.011 | 0.209 | 0 | 0 | 0 | 0 | 4 | K | 2 |  |  |  | ROZPOCET | 0 | 0 | 0 | 0 | 0 | 1 | 0 | 4
12 | K | 162301102 | Vodorovné přemístění do 1000 m výkopku z horniny tř. 1 až 4 - dovoz potřebného humusu z mezideponie(v rámci stavby-viz příprava území) |  |  | m3 | 3.9 | 0 |  | 0 |  |  |  | základní | 0.011 | 0.0429 | 0 | 0 | 0 | 0 | 4 | K | 2 |  |  |  | ROZPOCET | 0 | 0 | 0 | 0 | 0 | 1 | 0 | 4
|  |  | 26*0,15 |  |  |  | 3.9 | [14 empty] | VV | 2 | 2 | -1 | 1 | ROZPOCET
13 | K | 162701105a | Vodorovné přemístění do 10000 m výkopku z horniny tř. 1 až 4 - dovoz vhodné zeminy pro AZ + DK |  |  | m3 | 8 | 0 |  | 0 |  |  |  | základní | 0.011 | 0.088 | 0 | 0 | 0 | 0 | 4 | K | 2 |  |  |  | ROZPOCET | 0 | 0 | 0 | 0 | 0 | 1 | 0 | 4
|  |  | 8 |  |  |  | 8 | [14 empty] | VV | 2 | 2 | -1 | 1 | ROZPOCET
14 | K | 162701105b | Vodorovné přemístění do 10000 m výkopku z horniny tř. 1 až 4 - odvoz přebytku výkopu + výkop z rýh |  |  | m3 | 39 | 0 |  | 0 |  |  |  | základní | 0.011 | 0.429 | 0 | 0 | 0 | 0 | 4 | K | 2 |  |  |  | ROZPOCET | 0 | 0 | 0 | 0 | 0 | 1 | 0 | 4
|  |  | (58-19) |  |  |  | 39 | [14 empty] | VV | 2 | 2 | -1 | 1 | ROZPOCET
15 | K | 162701109a | Příplatek k vodorovnému přemístění výkopku z horniny tř. 1 až 4 ZKD 1000 m přes 10000 m (dovoz vhodné zeminy do AZ + DK celkem z 15 km) |  |  | m3 | 40 | 0 |  | 0 |  |  |  | základní | 0 | 0 | 0 | 0 | 0 | 0 | 4 | K | 2 |  |  |  | ROZPOCET | 0 | 0 | 0 | 0 | 0 | 1 | 0 | 4
|  |  | 8*5 |  |  |  | 40 | [14 empty] | VV | 2 | 2 | -1 | 1 | ROZPOCET
16 | K | 162701109b | Příplatek k vodorovnému přemístění výkopku z horniny tř. 1 až 4 ZKD 1000 m přes 10000 m (odvoz přebytků zeminy, celkem do 15 km) |  |  | m3 | 195 | 0 |  | 0 |  |  |  | základní | 0 | 0 | 0 | 0 | 0 | 0 | 4 | K | 2 |  |  |  | ROZPOCET | 0 | 0 | 0 | 0 | 0 | 1 | 0 | 4
|  |  | 39*5 |  |  |  | 195 | [14 empty] | VV | 2 | 2 | -1 | 1 | ROZPOCET
17 | K | 167101102 | Nakládání výkopku z hornin tř. 1 až 4 přes 100 m3 - nakládání potřebného humusu (+ do svahovek) na mezideponii v rámci stavby (sejmutí viz SO 001-Příprava území) |  |  | m3 | 3.9 | 0 |  | 0 |  |  |  | základní | 0.097 | 0.3783 | 0 | 0 | 0 | 0 | 4 | K | 2 |  |  |  | ROZPOCET | 0 | 0 | 0 | 0 | 0 | 1 | 0 | 4
|  |  | 26*0,15 |  |  |  | 3.9 | [14 empty] | VV | 2 | 2 | -1 | 1 | ROZPOCET
18 | K | 171101102 | Uložení sypaniny z hornin soudržných do násypů zhutněných na 96 % PS |  |  | m3 | 19 | 0 |  | 0 |  |  |  | základní | 0.045 | 0.855 | 0 | 0 | 0 | 0 | 4 | K | 2 |  |  |  | ROZPOCET | 0 | 0 | 0 | 0 | 0 | 1 | 0 | 4
20 | K | 171201201 | Uložení sypaniny na skládky - přebytek zeminy z výkopu + z výkopu rýh |  |  | m3 | 39 | 0 |  | 0 |  |  |  | základní | 0.009 | 0.351 | 0 | 0 | 0 | 0 | 4 | K | 2 |  |  |  | ROZPOCET | 0 | 0 | 0 | 0 | 0 | 1 | 0 | 4
|  |  | (58-19) |  |  |  | 39 | [14 empty] | VV | 2 | 2 | -1 | 1 | ROZPOCET
21 | K | 171201211 | Poplatek za uložení odpadu ze sypaniny na skládce (skládkovné) |  |  | t | 65.13 | 0 |  | 0 |  |  |  | základní | 0 | 0 | 1 | 65.13 | 0 | 0 | 4 | K | 2 |  |  |  | ROZPOCET | 0 | 0 | 0 | 0 | 0 | 1 | 0 | 4
|  |  | 39*1,67 |  |  |  | 65.13 | [14 empty] | VV | 2 | 2 | -1 | 1 | ROZPOCET
22 | K | 180402111 | Založení parkového trávníku výsevem v rovině a ve svahu do 1:5 |  |  | m2 | 26 | 0 |  | 0 |  |  |  | základní | 0.06 | 1.56 | 0 | 0 | 0 | 0 | 4 | K | 2 |  |  |  | ROZPOCET | 0 | 0 | 0 | 0 | 0 | 1 | 0 | 4
23 | M | 005724100 | osivo směs travní parková rekreační - 4kg/100m2 + ztratné 5% |  |  | kg | 1.092 | 0 |  | 0 |  |  |  | základní | 0 | 0 | 0.001 | 0.001092 | 0 | 0 | 8 | M | 2 |  |  |  | ROZPOCET | 0 | 0 | 0 | 0 | 0 | 1 | 0 | 4
|  |  | 26*0,04*1,05 |  |  |  | 1.092 | [14 empty] | VV | 2 | 2 | -1 | 1 | ROZPOCET
24 | K | 181101101 | Úprava pláně v zářezech v hornině tř. 1 až 4 bez zhutnění - pod zelení |  |  | m2 | 26 | 0 |  | 0 |  |  |  | základní | 0.013 | 0.338 | 0 | 0 | 0 | 0 | 4 | K | 2 |  |  |  | ROZPOCET | 0 | 0 | 0 | 0 | 0 | 1 | 0 | 4
25 | K | 181101102 | Úprava pláně v zářezech v hornině tř. 1 až 4 se zhutněním - 60MPa |  |  | m2 | 132 | 0 |  | 0 |  |  |  | základní | 0.018 | 2.376 | 0 | 0 | 0 | 0 | 4 | K | 2 |  |  |  | ROZPOCET | 0 | 0 | 0 | 0 | 0 | 1 | 0 | 4
26 | K | 181101102b | Úprava pláně v zářezech v hornině tř. 1 až 4 se zhutněním - 30MPa - chodníky |  |  | m2 | 10 | 0 |  | 0 |  |  |  | základní | 0.018 | 0.18 | 0 | 0 | 0 | 0 | 4 | K | 2 |  |  |  | ROZPOCET | 0 | 0 | 0 | 0 | 0 | 1 | 0 | 4
27 | K | 181301102 | Rozprostření ornice pl do 500 m2 v rovině nebo ve svahu do 1:5 tl vrstvy do 150 mm |  |  | m2 | 26 | 0 |  | 0 |  |  |  | základní | 0.177 | 4.602 | 0 | 0 | 0 | 0 | 4 | K | 2 |  |  |  | ROZPOCET | 0 | 0 | 0 | 0 | 0 | 1 | 0 | 4
28 | K | 182201101 | Svahování násypů - před položením betonové blažby (zpevněný svah mezi SO 106 a SO 102.1) -Konstrukce č.10 |  |  | m2 | 155 | 0 |  | 0 |  |  |  | základní | 0.107 | 16.585 | 0 | 0 | 0 | 0 | 4 | K | 2 |  |  |  | ROZPOCET | 0 | 0 | 0 | 0 | 0 | 1 | 0 | 4
29 | K | 184802111 | Chemické odplevelení před založením kultury nad 20 m2 postřikem na široko v rovině a svahu do 1:5 |  |  | m2 | 26 | 0 |  | 0 |  |  |  | základní | 0.004 | 0.104 | 0 | 0 | 0 | 0 | 4 | K | 2 |  |  |  | ROZPOCET | 0 | 0 | 0 | 0 | 0 | 1 | 0 | 4
30 | K | 185803111 | Ošetření trávníku - pokosením se shrabáním , naložením shrabků na dopr.prostředek a odvozem do 20 km a se složením, v rovině a svahu do 1:5 |  |  | m2 | 26 | 0 |  | 0 |  |  |  | základní | 0.011 | 0.286 | 0 | 0 | 0 | 0 | 4 | K | 2 |  |  |  | ROZPOCET | 0 | 0 | 0 | 0 | 0 | 1 | 0 | 4
31 | K | 185804312 | Zalití rostlin vodou plocha přes 20 m2 - 3x |  |  | m3 | 0.78 | 0 |  | 0 |  |  |  | základní | 0.26 | 0.2028 | 0 | 0 | 0 | 0 | 4 | K | 2 |  |  |  | ROZPOCET | 0 | 0 | 0 | 0 | 0 | 1 | 0 | 4
|  |  | (3*26*10)/1000 |  |  |  | 0.78 | [14 empty] | VV | 2 | 2 | -1 | 1 | ROZPOCET
32 | K | 185851111 | Dovoz vody pro zálivku rostlin za vzdálenost do 6000 m |  |  | m3 | 0.78 | 0 |  | 0 |  |  |  | základní | 0.884 | 0.68952 | 0 | 0 | 0 | 0 | 4 | K | 2 |  |  |  | ROZPOCET | 0 | 0 | 0 | 0 | 0 | 1 | 0 | 4
| 5 - Komunikace | [8 empty] | 0 | [5 empty] | 144.6541 |  | 47.9775 |  | 0 | 1 | D | 1 |  |  |  | ROZPOCET | [6 empty] | 0
37 | K | 451317777 | Podklad nebo lože pod dlažbu vodorovný nebo do sklonu 1:5 z betonu prostého tl do 100 mm - zpevněný svah mezi SO 106 a SO 102.1 (Konstrukce č.10) |  |  | m2 | 155 | 0 |  | 0 |  |  |  | základní | 0.105 | 16.275 | 0 | 0 | 0 | 0 | 4 | K | 2 |  |  |  | ROZPOCET | 0 | 0 | 0 | 0 | 0 | 1 | 0 | 4
38 | K | 451319779 | Příplatek za sklon nad 1:5 podkladu nebo lože z betonu (Konstr.č.10) |  |  | m2 | 155 | 0 |  | 0 |  |  |  | základní | 0.026 | 4.03 | 0 | 0 | 0 | 0 | 4 | K | 2 |  |  |  | ROZPOCET | 0 | 0 | 0 | 0 | 0 | 1 | 0 | 4
39 | K | 561121111 | Podklad z mechanicky zpevněné zeminy MZ tl 150 mm - podklad živičného chodníku (Konstrukce č.8) |  |  | m2 | 13 | 0 |  | 0 |  |  |  | základní | 0.017 | 0.221 | 0 | 0 | 0 | 0 | 4 | K | 2 |  |  |  | ROZPOCET | 0 | 0 | 0 | 0 | 0 | 1 | 0 | 4
40 | K | 564851111a | Podklad ze štěrkodrtě ŠD tl 150 mm - podklad plné konstrukce vozovky ul.Jiráskova (Konstrukce č.7 + rozšíření vrstvy) |  |  | m2 | 145.2 | 0 |  | 0 |  |  |  | základní | 0.026 | 3.7752 | 0 | 0 | 0 | 0 | 4 | K | 2 |  |  |  | ROZPOCET | 0 | 0 | 0 | 0 | 0 | 1 | 0 | 4
|  |  | 132*1,1 |  |  |  | 145.2 | [14 empty] | VV | 2 | 2 | -1 | 1 | ROZPOCET
41 | K | 564851111b | Podklad ze štěrkodrtě ŠD tl 150 mm - podklad zámkové dlažby - zpevnění krajnice (bezpečnostní odstup) za přejízdným obrubníkem podél vozovky |  |  | m2 | 13 | 0 |  | 0 |  |  |  | základní | 0.026 | 0.338 | 0 | 0 | 0 | 0 | 4 | K | 2 |  |  |  | ROZPOCET | 0 | 0 | 0 | 0 | 0 | 1 | 0 | 4
|  |  | 13 |  |  |  | 13 | [14 empty] | VV | 2 | 2 | -1 | 1 | ROZPOCET
42 | K | 564911411 | Podklad z asfaltového recyklátu tl 50 mm - R-mat - podklad živičného chodníku (konstrukce 8) |  |  | m2 | 13 | 0 |  | 0 |  |  |  | základní | 0.021 | 0.273 | 0 | 0 | 0 | 0 | 4 | K | 2 |  |  |  | ROZPOCET | 0 | 0 | 0 | 0 | 0 | 1 | 0 | 4
43 | K | 567122111 | Podklad z kameniva zpevněného cementem KSC I tl 120 mm - podkl.ul.Jiráskova - (Konstrukce č.7) |  |  | m2 | 132 | 0 |  | 0 |  |  |  | základní | 0.027 | 3.564 | 0 | 0 | 0 | 0 | 4 | K | 2 |  |  |  | ROZPOCET | 0 | 0 | 0 | 0 | 0 | 1 | 0 | 4
44 | K | 569903311 | Zřízení zemních krajnic se zhutněním (dovoz vhodné zeminy obsahem pol.162701105a) |  |  | m3 | 8 | 0 |  | 0 |  |  |  | základní | 0.96 | 7.68 | 0 | 0 | 0 | 0 | 4 | K | 2 |  |  |  | ROZPOCET | 0 | 0 | 0 | 0 | 0 | 1 | 0 | 4
45 | K | 572753111 | Vyrovnání povrchu dosavadních podkladů asfaltovým betonem ACO16 (ABH II,III) - (pod obrus.7m3) |  |  | t | 5.94 | 0 |  | 0 |  |  |  | základní | 0.218 | 1.2949 | 1.01 | 5.9994 | 0 | 0 | 4 | K | 2 |  |  |  | ROZPOCET | 0 | 0 | 0 | 0 | 0 | 1 | 0 | 4
|  |  | 2,7*2,2 |  |  |  | 5.94 | [14 empty] | VV | 2 | 2 | -1 | 1 | ROZPOCET
46 | K | 573111112 | Postřik živičný infiltrační s posypem z asfaltu množství 1 kg/m2 C60 B3 - na KSC (Konstrukce č.7) |  |  | m2 | 132 | 0 |  | 0 |  |  |  | základní | 0.004 | 0.528 | 0.00601 | 0.79332 | 0 | 0 | 4 | K | 2 |  |  |  | ROZPOCET | 0 | 0 | 0 | 0 | 0 | 1 | 0 | 4
47 | K | 573211111 | Postřik živičný spojovací z asfaltu v množství 0,40 kg/m2 C60 B3 - plná konstr.ul.Jiráskova + živičný chodník (Konstr.č.7+8 ) |  |  | m2 | 145 | 0 |  | 0 |  |  |  | základní | 0.002 | 0.29 | 0.00061 | 0.08845 | 0 | 0 | 4 | K | 2 |  |  |  | ROZPOCET | 0 | 0 | 0 | 0 | 0 | 1 | 0 | 4
|  |  | 132+13 |  |  |  | 145 | [14 empty] | VV | 2 | 2 | -1 | 1 | ROZPOCET
48 | K | 573231111 | Postřik živičný spojovací ze silniční emulze v množství do 0,3 kg/m2 - spoj.postřik odfrézovaného a opraveného povrchu kationaktivní emulzí v množství 0,3kg/m2 (Konstr.č.1) |  |  | m2 | 266 | 0 |  | 0 |  |  |  | základní | 0.002 | 0.532 | 0.00071 | 0.18886 | 0 | 0 | 4 | K | 2 |  |  |  | ROZPOCET | 0 | 0 | 0 | 0 | 0 | 1 | 0 | 4
49 | K | 577134221 | Asfaltový beton vrstva obrusná ACO 11 (ABS) tř. II tl 40 mm š přes 3 m z nemodifikovaného asfaltu - kryt vozovky ul.Jiráskova (Konstrukce č.7) |  |  | m2 | 132 | 0 |  | 0 |  |  |  | základní | 0.013 | 1.716 | 0 | 0 | 0 | 0 | 4 | K | 2 |  |  |  | ROZPOCET | 0 | 0 | 0 | 0 | 0 | 1 | 0 | 4
50 | K | 577143111 | Asfaltový beton vrstva obrusná ACO 8 CH (ABJ) tl 50 mm š do 3 m z nemodifikovaného asfaltu - kryt živičného chodníku (Konstrukce č.8) |  |  | m2 | 13 | 0 |  | 0 |  |  |  | základní | 0.071 | 0.923 | 0 | 0 | 0 | 0 | 4 | K | 2 |  |  |  | ROZPOCET | 0 | 0 | 0 | 0 | 0 | 1 | 0 | 4
51 | K | 577144141 | Asfaltový beton vrstva obrusná ACO 11 S (ABS) tř. I tl 50 mm š přes 3 m z modifikovaného asfaltu - kryt na odfrézovanou vozovku (Konstrukce č.1) |  |  | m2 | 266 | 0 |  | 0 |  |  |  | základní | 0.016 | 4.256 | 0 | 0 | 0 | 0 | 4 | K | 2 |  |  |  | ROZPOCET | 0 | 0 | 0 | 0 | 0 | 1 | 0 | 4
52 | K | 577155122 | Asfaltový beton vrstva ložní ACL 16 (ABH,OK) tl 60 mm š přes 3 m z nemodifikovaného asfaltu - ložná vrstva konstrukce ul.Jiráskova (Konstrukce č.7) |  |  | m2 | 132 | 0 |  | 0 |  |  |  | základní | 0.019 | 2.508 | 0 | 0 | 0 | 0 | 4 | K | 2 |  |  |  | ROZPOCET | 0 | 0 | 0 | 0 | 0 | 1 | 0 | 4
53 | K | 596211110 | Kladení zámkové dlažby komunikací pro pěší tl 60 mm skupiny A pl do 50 m2 včetně lože z kameniva v tl.30 mm.Reliéfní dlažba - signální a varovné pásy pro osoby se sníženou orientací (úprava pro nevidomé) |  |  | m2 | 3 | 0 |  | 0 |  |  |  | základní | 0.72 | 2.16 | 0.08425 | 0.25275 | 0 | 0 | 4 | K | 2 |  |  |  | ROZPOCET | 0 | 0 | 0 | 0 | 0 | 1 | 0 | 4
54 | M | 592452670 | dlažba pro nevidomé 20 x 10 x 6 cm barevná (ztratné 3%) |  |  | m2 | 3.09 | 0 |  | 0 |  |  |  | základní | 0 | 0 | 0.131 | 0.40479 | 0 | 0 | 8 | M | 2 |  |  |  | ROZPOCET | 0 | 0 | 0 | 0 | 0 | 1 | 0 | 4
|  |  | 3*1,03 |  |  |  | 3.09 | [14 empty] | VV | 2 | 2 | -1 | 1 | ROZPOCET
55 | K | 596211000 | Kladení zámkové dlažby tl.60 mm do betonu, ve svahu 1:2 - (podkladní beton viz polč.451317777) |  |  | m2 | 155 | 0 |  | 0 |  |  |  | základní | 0.558 | 86.49 | 0.101 | 15.655 | 0 | 0 | 4 | K | 2 |  |  |  | ROZPOCET | 0 | 0 | 0 | 0 | 0 | 1 | 0 | 4
56 | M | 592453080 | dlažba 20 x 10 x 6 cm přírodní (ztratné 3%) |  |  | m2 | 159.65 | 0 |  | 0 |  |  |  | základní | 0 | 0 | 0.131 | 20.9141 | 0 | 0 | 8 | M | 2 |  |  |  | ROZPOCET | 0 | 0 | 0 | 0 | 0 | 1 | 0 | 4
|  |  | 155*1,03 |  |  |  | 159.65 | [14 empty] | VV | 2 | 2 | -1 | 1 | ROZPOCET
57 | K | 596212211 | Kladení zámkové dlažby pozem.komun. tl 80 mm skupiny A pl do 100 m2 , vč. lože z kam.těž. nebo drceného v tl.40 mm,s dvojitým hutněním, vč.vyplění spar a smetením přebytku kameniva-zpevnění pruhu za přejízdným obrubníkem podél vozovky |  |  | m2 | 13 | 0 |  | 0 |  |  |  | základní | 0.6 | 7.8 | 0.10362 | 1.3471 | 0 | 0 | 4 | K | 2 |  |  |  | ROZPOCET | 0 | 0 | 0 | 0 | 0 | 1 | 0 | 4
58 | M | 592452660 | dlažba 20 x 10 x 8 cm barevná (ztratné 2%) |  |  | m2 | 13.26 | 0 |  | 0 |  |  |  | základní | 0 | 0 | 0.176 | 2.3338 | 0 | 0 | 8 | M | 2 |  |  |  | ROZPOCET | 0 | 0 | 0 | 0 | 0 | 1 | 0 | 4
|  |  | 13*1,02 |  |  |  | 13.26 | [14 empty] | VV | 2 | 2 | -1 | 1 | ROZPOCET
| 8 - Trubní vedení | [8 empty] | 0 | [5 empty] | 23.738 |  | 3.0372 |  | 0 | 1 | D | 1 |  |  |  | ROZPOCET | [6 empty] | 0
60 | K | 899331000 | Výšková úprava stávajících šachet podbetonováním - zvýšením poklopu |  |  | kus | 3 | 0 |  | 0 |  |  |  | základní | 3.817 | 11.451 | 0.4208 | 1.2624 | 0 | 0 | 4 | K | 2 |  |  |  | ROZPOCET | 0 | 0 | 0 | 0 | 0 | 1 | 0 | 4
61 | K | 899331111 | Výšková úprava uličního vstupu nebo vpusti do 200 mm zvýšením poklopu - nadvýšení povrch.znaků inž.sítí |  |  | kus | 2 | 0 |  | 0 |  |  |  | základní | 3.817 | 7.634 | 0.4208 | 0.8416 | 0 | 0 | 4 | K | 2 |  |  |  | ROZPOCET | 0 | 0 | 0 | 0 | 0 | 1 | 0 | 4
62 | K | 899431111 | Výšková úprava uličního vstupu nebo vpusti do 200 mm zvýšením šoupěte - nadvýšení znaků inž.sítí |  |  | kus | 3 | 0 |  | 0 |  |  |  | základní | 1.551 | 4.653 | 0.31108 | 0.93324 | 0 | 0 | 4 | K | 2 |  |  |  | ROZPOCET | 0 | 0 | 0 | 0 | 0 | 1 | 0 | 4
| 9 - Ostatní konstrukce a práce-bourání | [8 empty] | 0 | [5 empty] | 161.5808 |  | 48.7216 |  | 2.065 | 1 | D | 1 |  |  |  | ROZPOCET | [6 empty] | 0
63 | K | 911230000 | Osazení a montáž silničního zábradlí ocelového se dvěma madly,s vykopáním jamek a zabetonováním, včetně dodání dílů zábradlí, včetně nátěru |  |  | m | 52 | 0 |  | 0 |  |  |  | základní | 0 | 0 | 0 | 0 | 0 | 0 | 4 | K | 2 |  |  |  | ROZPOCET | 0 | 0 | 0 | 0 | 0 | 1 | 0 | 4
64 | K | 915490000 | Osazení zpomalovacích prahů na vozovce ke snížení rychlosti v obydlených částech měst a obcí, včetně vložení ocelového drátu do drážky pod práh (pro zpevnění),včetně montáže na vozovku pomocí vrutů |  |  | kus | 5 | 0 |  | 0 |  |  |  | základní | 0 | 0 | 0 | 0 | 0 | 0 | 4 | K | 2 |  |  |  | ROZPOCET | 0 | 0 | 0 | 0 | 0 | 1 | 0 | 4
65 | M | 404000000 | Příčný práh - "malé zpomalovací kruhové polštáře" (dle TP 85) - dopravní opatření pro snížení rychlosti |  |  | kus | 5 | 0 |  | 0 |  |  |  | základní | 0 | 0 | 0 | 0 | 0 | 0 | 8 | M | 2 |  |  |  | ROZPOCET | 0 | 0 | 0 | 0 | 0 | 1 | 0 | 4
66 | K | 916130000 | Osazení silničního obruby z betonových palisád s boční opěrou do lože z betonu prostého C12/15-XF2 |  |  | m | 39 | 0 |  | 0 |  |  |  | základní | 0.268 | 10.452 | 0.15555 | 6.0664 | 0 | 0 | 4 | K | 2 |  |  |  | ROZPOCET | 0 | 0 | 0 | 0 | 0 | 1 | 0 | 4
67 | M | 592284090 | PALISÁDA betonová přírodní 16X16X60 cm |  |  | kus | 244 | 0 |  | 0 |  |  |  | základní | 0 | 0 | 0.0325 | 7.93 | 0 | 0 | 8 | M | 2 |  |  |  | ROZPOCET | 0 | 0 | 0 | 0 | 0 | 1 | 0 | 4
68 | K | 916131213 | Osazení silničního obrubníku betonového stojatého z bet.C30/37-XF4 s boční opěrou do lože z betonu C12/15-XF2 - přímý |  |  | m | 23 | 0 |  | 0 |  |  |  | základní | 0.268 | 6.164 | 0.15555 | 3.5777 | 0 | 0 | 4 | K | 2 |  |  |  | ROZPOCET | 0 | 0 | 0 | 0 | 0 | 1 | 0 | 4
69 | M | 592174650 | obrubník betonový silniční 100x15x25 cm z bet.C30/37-XF4 (ztratné 1%) |  |  | kus | 23.23 | 0 |  | 0 |  |  |  | základní | 0 | 0 | 0.0821 | 1.9072 | 0 | 0 | 8 | M | 2 |  |  |  | ROZPOCET | 0 | 0 | 0 | 0 | 0 | 1 | 0 | 4
|  |  | 23*1,01 |  |  |  | 23.23 | [14 empty] | VV | 2 | 2 | -1 | 1 | ROZPOCET
70 | K | 916241113a | Osazení chodníkového obrubníku kamenného ležatého s boční opěrou do lože z betonu prostého C12/15-XF2 - bude použit stávající vybouraný a očištěný (viz pol.č.979024443) obrubník |  |  | m | 89 | 0 |  | 0 |  |  |  | základní | 0.309 | 27.501 | 0.16858 | 15.0036 | 0 | 0 | 4 | K | 2 |  |  |  | ROZPOCET | 0 | 0 | 0 | 0 | 0 | 1 | 0 | 4
71 | M | 583803330 | obrubník kamenný přímý, materiálová skupina I/2 OP3 25x20 (+ ztratné 1%) |  |  | m | 45.45 | 0 |  | 0 |  |  |  | základní | 0 | 0 | 0.125 | 5.6813 | 0 | 0 | 8 | M | 2 |  |  |  | ROZPOCET | 0 | 0 | 0 | 0 | 0 | 1 | 0 | 4
|  |  | 45*1,01 |  |  |  | 45.45 | [14 empty] | VV | 2 | 2 | -1 | 1 | ROZPOCET
72 | K | 916241113b | Osazení chodníkového obrubníku kamenného ležatého s boční opěrou do lože z betonu prostého C 12/15-XF2 - (OP3 250x200) |  |  | m | 45 | 0 |  | 0 |  |  |  | základní | 0.309 | 13.905 | 0.16858 | 7.5861 | 0 | 0 | 4 | K | 2 |  |  |  | ROZPOCET | 0 | 0 | 0 | 0 | 0 | 1 | 0 | 4
73 | K | 916561111 | Osazení záhonového obrubníku betonového s boční opěrou z betonu prostého tř.C 12/15 |  |  | m | 28 | 0 |  | 0 |  |  |  | základní | 0 | 0 | 0 | 0 | 0 | 0 | 4 | K | 2 |  |  |  | ROZPOCET | 0 | 0 | 0 | 0 | 0 | 1 | 0 | 4
74 | M | 592172200 | obrubník betonový parkový 100 x 8 x 20 cm šedý z bet.C30/37-XF4 (+ ztratné 1%) |  |  | kus | 28.28 | 0 |  | 0 |  |  |  | základní | 0 | 0 | 0.0335 | 0.94738 | 0 | 0 | 8 | M | 2 |  |  |  | ROZPOCET | 0 | 0 | 0 | 0 | 0 | 1 | 0 | 4
|  |  | 28*1,01 |  |  |  | 28.28 | [14 empty] | VV | 2 | 2 | -1 | 1 | ROZPOCET
75 | M | 111636110 | zálivka asfaltová pro komunikace AZ bal. bubny |  |  | t | 0.022 | 0 |  | 0 |  |  |  | základní | 0 | 0 | 1 | 0.022 | 0 | 0 | 8 | M | 2 |  |  |  | ROZPOCET | 0 | 0 | 0 | 0 | 0 | 1 | 0 | 4
|  |  | 152*0,000120*1,2 |  |  |  | 0.021888 | [14 empty] | VV | 2 | 2 | -1 | 1 | ROZPOCET
76 | K | 916991121 | Lože pod obrubníky, krajníky nebo obruby z dlažebních kostek z betonu prostého z bet.C12/15-XF2 - znovuosazení (nadvýšení stáv.kamenného obrubníku ) |  |  | m3 | 9.345 | 0 |  | 0 |  |  |  | základní | 1.442 | 13.4755 | 0 | 0 | 0 | 0 | 4 | K | 2 |  |  |  | ROZPOCET | 0 | 0 | 0 | 0 | 0 | 1 | 0 | 4
|  |  | (89*0,50*0,15)+(89*0,20*0,15) |  |  |  | 9.345 | [14 empty] | VV | 2 | 2 | -1 | 1 | ROZPOCET
77 | K | 919722212 | Zalití spár živičnou zálivkou - příčných za tepla s těsněním š.9 mm - napojení (viz řezání) |  |  | m | 152 | 0 |  | 0 |  |  |  | základní | 0 | 0 | 0 | 0 | 0 | 0 | 4 | K | 2 |  |  |  | ROZPOCET | 0 | 0 | 0 | 0 | 0 | 1 | 0 | 4
78 | K | 919735111 | Řezání stávajícího živičného krytu hl do 50 mm - řezání spar při napojení nového a stávajícího krytu a kolem obrub |  |  | m | 152 | 0 |  | 0 |  |  |  | základní | 0.115 | 17.48 | 0 | 0 | 0 | 0 | 4 | K | 2 |  |  |  | ROZPOCET | 0 | 0 | 0 | 0 | 0 | 1 | 0 | 4
79 | K | 966005111 | Rozebrání a odstranění silničního zábradlí se sloupky osazenými s betonovými patkami (0,035t/m) |  |  | m | 59 | 0 |  | 0 |  |  |  | základní | 0.97 | 57.23 | 0 | 0 | 0.035 | 2.065 | 4 | K | 2 |  |  |  | ROZPOCET | 0 | 0 | 0 | 0 | 0 | 1 | 0 | 4
80 | K | 979024443 | Očištění vybouraných obrubníků a krajníků silničních (stáv.kamenné obrubníky budou znovu použity) |  |  | m | 89 | 0 |  | 0 |  |  |  | základní | 0.124 | 11.036 | 0 | 0 | 0 | 0 | 4 | K | 2 |  |  |  | ROZPOCET | 0 | 0 | 0 | 0 | 0 | 1 | 0 | 4
81 | K | 979082000 | Uložení sutě na skládku včetně poplatku za skládku |  |  | t | 66.975 | 0 |  | 0 |  |  |  | základní | 0 | 0 | 0 | 0 | 0 | 0 | 4 | K | 2 |  |  |  | ROZPOCET | 0 | 0 | 0 | 0 | 0 | 1 | 0 | 4
|  |  | "vybourané kamenivo" 4,7+62,275 |  |  |  | 66.975 | [14 empty] | VV | 2 | 2 | -1 | 1 | ROZPOCET
82 | K | 979082113 | Vodorovná doprava suti (vybourané kamenivo ) po suchu na vzdálenost do 1000 m (celkem do 15 km) |  |  | t | 66.975 | 0 |  | 0 |  |  |  | základní | 0.003 | 0.20092 | 0 | 0 | 0 | 0 | 4 | K | 2 |  |  |  | ROZPOCET | 0 | 0 | 0 | 0 | 0 | 1 | 0 | 4
|  |  | (20*0,235)+(265*0,235) |  |  |  | 66.975 | [14 empty] | VV | 2 | 2 | -1 | 1 | ROZPOCET
83 | K | 979082119 | Příplatek ZKD 1000 m u vodorovné dopravy suti (odvoz celkem do 15 km) |  |  | t | 937.65 | 0 |  | 0 |  |  |  | základní | 0 | 0 | 0 | 0 | 0 | 0 | 4 | K | 2 |  |  |  | ROZPOCET | 0 | 0 | 0 | 0 | 0 | 1 | 0 | 4
|  |  | 66,975*14 |  |  |  | 937.65 | [14 empty] | VV | 2 | 2 | -1 | 1 | ROZPOCET
84 | K | 979084000 | Uložení vybouraných hmot na skládku včetně poplatku - záhon.obr. |  |  | t | 2.16 | 0 |  | 0 |  |  |  | základní | 0 | 0 | 0 | 0 | 0 | 0 | 4 | K | 2 |  |  |  | ROZPOCET | 0 | 0 | 0 | 0 | 0 | 1 | 0 | 4
85 | K | 979084113b | Vodorovná doprava vybouraných hmot po suchu na vzdálenost do 1000 m - ocelové zábradlí do šrotu - (celkem odvoz do 15 km) |  |  | t | 2.065 | 0 |  | 0 |  |  |  | základní | 0.006 | 0.01239 | 0 | 0 | 0 | 0 | 4 | K | 2 |  |  |  | ROZPOCET | 0 | 0 | 0 | 0 | 0 | 1 | 0 | 4
|  |  | 59*0,035 |  |  |  | 2.065 | [14 empty] | VV | 2 | 2 | -1 | 1 | ROZPOCET
86 | K | 979084119b | Příplatek ZKD 1000 m u vodorovné dopravy vybouraných hmot - ocel. zábradlí do šrotu (celkem do 15 km) |  |  | t | 28.91 | 0 |  | 0 |  |  |  | základní | 0 | 0 | 0 | 0 | 0 | 0 | 4 | K | 2 |  |  |  | ROZPOCET | 0 | 0 | 0 | 0 | 0 | 1 | 0 | 4
|  |  | 2,065*14 |  |  |  | 28.91 | [14 empty] | VV | 2 | 2 | -1 | 1 | ROZPOCET
87 | K | 979084216 | Vodorovná doprava vybouraných hmot po suchu do 5 km |  |  | t | 2.16 | 0 |  | 0 |  |  |  | základní | 0.688 | 1.4861 | 0 | 0 | 0 | 0 | 4 | K | 2 |  |  |  | ROZPOCET | 0 | 0 | 0 | 0 | 0 | 1 | 0 | 4
|  |  | 54*0,040 |  |  |  | 2.16 | [14 empty] | VV | 2 | 2 | -1 | 1 | ROZPOCET
88 | K | 979084219 | Příplatek ZKD 5 km u vodorovné dopravy vybouraných hmot po suchu - záh.obr. celkem do 15 km |  |  | t | 4.32 | 0 |  | 0 |  |  |  | základní | 0 | 0 | 0 | 0 | 0 | 0 | 4 | K | 2 |  |  |  | ROZPOCET | 0 | 0 | 0 | 0 | 0 | 1 | 0 | 4
|  |  | 2,16*2 |  |  |  | 4.32 | [14 empty] | VV | 2 | 2 | -1 | 1 | ROZPOCET
89 | K | 998225111 | Přesun hmot pro pozemní komunikace a letiště s krytem živičným |  |  | t | 164.868 | 0 |  | 0 |  |  |  | základní | 0.016 | 2.6379 | 0 | 0 | 0 | 0 | 4 | K | 2 |  |  |  | ROZPOCET | 0 | 0 | 0 | 0 | 0 | 1 | 0 | 4
| VP - Vícepráce | [8 empty] | 0 | [11 empty] | D | 0 |  |  |  | PN | [6 empty] | 0
0

## SO 106b - SO 106b - Ulice...
| List obsahuje: |  | 1) Krycí list rozpočtu |  | 2) Rekapitulace rozpočtu |  |  | 3) Rozpočet |  |  | Zpět na list: | Rekapitulace stavby
optimalizováno pro tisk sestav ve formátu A4 - na výšku | [11 empty] | >> skryté sloupce << | [9 empty] | {CAF50FCA-314B-4D1E-8BEE-EF281091B453}
2
KRYCÍ LIST ROZPOČTU | [12 empty] | v --- níže se nacházejí doplnkové a pomocné údaje k sestavám --- v | [8 empty] | False
| Stavba: |  | II/101_CÚ 2013_Kralupy nad Vltavou - průtah
| Objekt: |  | SO 106b - SO 106b - Ulice Jiráskova - investice města
| JKSO: | [7 empty] | CC-CZ:
| Místo: |  | Kralupy nad Vltavou - průtah | [5 empty] | Datum: |  | 27.08.2013
| Objednavatel: | [7 empty] | IČ:
DIČ:
| Zhotovitel: | [7 empty] | IČ: |  | Vyplň údaj
|  | Vyplň údaj | [6 empty] | DIČ: |  | Vyplň údaj
| Projektant: | [7 empty] | IČ:
|  | VPÚ DECO PRAHA a.s. | [6 empty] | DIČ:
| Zpracovatel: | [7 empty] | IČ:
|  | D.Smejkalová | [6 empty] | DIČ:
| Náklady z rozpočtu | [7 empty] | 0
| Ostatní náklady | [7 empty] | 0
| Cena bez DPH | [7 empty] | 0
| DPH | základní | 21% | ze | 0 |  |  |  | 0
|  | snížená | 15% | ze | 0 |  |  |  | 0
|  | zákl. přenesená | 21% | ze | 0 |  |  |  | 0
|  | sníž. přenesená | 15% | ze | 0 |  |  |  | 0
|  | nulová | 0% | ze | 0 |  |  |  | 0
| Cena s DPH |  |  | v | CZK |  |  | 0
| Projektant |  |  |  |  | Zpracovatel
| Datum a podpis: |  |  | Razítko |  | Datum a podpis: |  |  |  | Razítko
| Objednavatel |  |  |  |  | Zhotovitel
| Datum a podpis: |  |  | Razítko |  | Datum a podpis: |  |  |  | Razítko
REKAPITULACE ROZPOČTU
Stavba: |  |  | II/101_CÚ 2013_Kralupy nad Vltavou - průtah
Objekt: |  |  | SO 106b - SO 106b - Ulice Jiráskova - investice města
Místo: |  |  | Kralupy nad Vltavou - průtah |  |  |  | Datum: |  | 27.08.2013
Objednavatel: | [6 empty] | Projektant: |  | VPÚ DECO PRAHA a.s.
Zhotovitel: |  |  | Vyplň údaj |  |  |  | Zpracovatel: |  | D.Smejkalová
Kód - Popis | [9 empty] | Cena celkem [CZK]
1) Náklady z rozpočtu | [9 empty] | 0 | [12 empty] | -1
| HSV - Práce a dodávky HSV | [8 empty] | 0
| 1 - Zemní práce | [8 empty] | 0
| 2 - Zakládání | [8 empty] | 0
| 5 - Komunikace | [8 empty] | 0
| 8 - Trubní vedení | [8 empty] | 0
| 9 - Ostatní konstrukce a práce-bourání | [8 empty] | 0
2) Ostatní náklady | [9 empty] | 0 |  |  |  | DPH
| Zařízení staveniště | [8 empty] | 0 |  |  |  | základní | [12 empty] | VRN | 0 | 0 | 0 | 0 | 0 | 1
| Mimostav. doprava | [8 empty] | 0 |  |  |  | základní | [12 empty] | VRN | 0 | 0 | 0 | 0 | 0 | 1
| Územní vlivy | [8 empty] | 0 |  |  |  | základní | [12 empty] | VRN | 0 | 0 | 0 | 0 | 0 | 1
| Provozní vlivy | [8 empty] | 0 |  |  |  | základní | [12 empty] | VRN | 0 | 0 | 0 | 0 | 0 | 1
| Ostatní | [8 empty] | 0 |  |  |  | základní | [12 empty] | VRN | 0 | 0 | 0 | 0 | 0 | 1
| Kompletační činnosť | [8 empty] | 0 |  |  |  | základní | [12 empty] | KOMPLETACNA | 0 | 0 | 0 | 0 | 0 | 1
Celkové náklady za stavbu 1) + 2) | [7 empty] | 0
ROZPOČET
Stavba: |  |  | II/101_CÚ 2013_Kralupy nad Vltavou - průtah
Objekt: |  |  | SO 106b - SO 106b - Ulice Jiráskova - investice města
Místo: |  |  | Kralupy nad Vltavou - průtah |  |  |  | Datum: |  | 27.08.2013
Objednavatel: | [6 empty] | Projektant: |  | VPÚ DECO PRAHA a.s.
Zhotovitel: |  |  | Vyplň údaj |  |  |  | Zpracovatel: |  | D.Smejkalová
PČ | Typ | Kód | Popis |  |  | MJ | Množství | J.cena [CZK] |  | Cena celkem [CZK] |  |  | Poznámka | DPH | J. Nh [h] | Nh celkom [h] | J. hmotnost [t] | Hmotnost celkem [t] | J. suť [t] | Suť Celkem [t]
Náklady z rozpočtu | [9 empty] | 0 | [5 empty] | 344.0302 |  | 105.3547 |  | 113.295 |  | D | -1 | [10 empty] | 0
| HSV - Práce a dodávky HSV | [8 empty] | 0 | [5 empty] | 344.0302 |  | 105.3547 |  | 113.295 | 1 | D | 0 |  |  |  | ROZPOCET | [6 empty] | 0
| 1 - Zemní práce | [8 empty] | 0 | [5 empty] | 142.6116 |  | 45.09 |  | 113.295 | 1 | D | 1 |  |  |  | ROZPOCET | [6 empty] | 0
1 | K | 113107162 | Odstranění podkladu pl přes 50 do 200 m2 z kameniva drceného tl 200 mm - (0,235t/m2) |  |  | m2 | 100 | 0 |  | 0 |  |  |  | základní | 0.102 | 10.2 | 0 | 0 | 0.235 | 23.5 | 4 | K | 2 |  |  |  | ROZPOCET | 0 | 0 | 0 | 0 | 0 | 1 | 0 | 4
2 | K | 113107222 | Odstranění podkladu pl přes 200 m2 z kameniva drceného tl . do 0,200m (v tl.200mm - 0,235t/m2) - pod chodníky |  |  | m2 | 245 | 0 |  | 0 |  |  |  | základní | 0.073 | 17.885 | 0 | 0 | 0.235 | 57.575 | 4 | K | 2 |  |  |  | ROZPOCET | 0 | 0 | 0 | 0 | 0 | 1 | 0 | 4
3 | K | 113201111a | Vytrhání obrub silničních ležatých - kamenných (budou zpetně použity) |  |  | m | 126 | 0 |  | 0 |  |  |  | základní | 0.227 | 28.602 | 0 | 0 | 0.23 | 28.98 | 4 | K | 2 |  |  |  | ROZPOCET | 0 | 0 | 0 | 0 | 0 | 1 | 0 | 4
4 | K | 113204111 | Vytrhání obrub záhonových - stávající betonové (0,040t/m) - budou odvezeny |  |  | m | 81 | 0 |  | 0 |  |  |  | základní | 0.095 | 7.695 | 0 | 0 | 0.04 | 3.24 | 4 | K | 2 |  |  |  | ROZPOCET | 0 | 0 | 0 | 0 | 0 | 1 | 0 | 4
5 | K | 122201401 | Vykopávky v zemníku na suchu v hornině tř. 3 objem do 100 m3 - získání vhodné zeminy do aktivní zóny + dosypávky krajnic |  |  | m3 | 89 | 0 |  | 0 |  |  |  | základní | 0.353 | 31.417 | 0 | 0 | 0 | 0 | 4 | K | 2 |  |  |  | ROZPOCET | 0 | 0 | 0 | 0 | 0 | 1 | 0 | 4
|  |  | 85+4 |  |  |  | 89 | [14 empty] | VV | 2 | 2 | -1 | 1 | ROZPOCET
6 | K | 122201409 | Příplatek za lepivost u vykopávek v zemníku na suchu v hornině tř. 3 - 30% |  |  | m3 | 26.7 | 0 |  | 0 |  |  |  | základní | 0.025 | 0.6675 | 0 | 0 | 0 | 0 | 4 | K | 2 |  |  |  | ROZPOCET | 0 | 0 | 0 | 0 | 0 | 1 | 0 | 4
|  |  | 89*0,3 |  |  |  | 26.7 | [14 empty] | VV | 2 | 2 | -1 | 1 | ROZPOCET
7 | K | 122202201 | Odkopávky a prokopávky nezapažené pro silnice objemu do 100 m3 v hornině tř. 3 |  |  | m3 | 37 | 0 |  | 0 |  |  |  | základní | 0.431 | 15.947 | 0 | 0 | 0 | 0 | 4 | K | 2 |  |  |  | ROZPOCET | 0 | 0 | 0 | 0 | 0 | 1 | 0 | 4
8 | K | 122202209 | Příplatek k odkopávkám a prokopávkám pro silnice v hornině tř. 3 za lepivost - 30% |  |  | m3 | 11.1 | 0 |  | 0 |  |  |  | základní | 0.083 | 0.9213 | 0 | 0 | 0 | 0 | 4 | K | 2 |  |  |  | ROZPOCET | 0 | 0 | 0 | 0 | 0 | 1 | 0 | 4
|  |  | 37*0,30 |  |  |  | 11.1 | [14 empty] | VV | 2 | 2 | -1 | 1 | ROZPOCET
9 | K | 132201101 | Hloubení rýh š do 600 mm v hornině tř. 3 objemu do 100 m3 - pro trativod DN 150 |  |  | m3 | 4 | 0 |  | 0 |  |  |  | základní | 2.32 | 9.28 | 0 | 0 | 0 | 0 | 4 | K | 2 |  |  |  | ROZPOCET | 0 | 0 | 0 | 0 | 0 | 1 | 0 | 4
|  |  | 20*0,40*0,50 |  |  |  | 4 | [14 empty] | VV | 2 | 2 | -1 | 1 | ROZPOCET
10 | K | 132201109 | Příplatek za lepivost k hloubení rýh š do 600 mm v hornině tř. 3 - 30% |  |  | m3 | 1.2 | 0 |  | 0 |  |  |  | základní | 0.654 | 0.7848 | 0 | 0 | 0 | 0 | 4 | K | 2 |  |  |  | ROZPOCET | 0 | 0 | 0 | 0 | 0 | 1 | 0 | 4
|  |  | 4*0,30 |  |  |  | 1.2 | [14 empty] | VV | 2 | 2 | -1 | 1 | ROZPOCET
11 | K | 162301101 | Vodorovné přemístění do 500 m výkopku z horniny tř. 1 až 4 - výkop do násypu |  |  | m3 | 14 | 0 |  | 0 |  |  |  | základní | 0.011 | 0.154 | 0 | 0 | 0 | 0 | 4 | K | 2 |  |  |  | ROZPOCET | 0 | 0 | 0 | 0 | 0 | 1 | 0 | 4
13 | K | 162701105a | Vodorovné přemístění do 10000 m výkopku z horniny tř. 1 až 4 - dovoz vhodné zeminy pro AZ + DK |  |  | m3 | 89 | 0 |  | 0 |  |  |  | základní | 0.011 | 0.979 | 0 | 0 | 0 | 0 | 4 | K | 2 |  |  |  | ROZPOCET | 0 | 0 | 0 | 0 | 0 | 1 | 0 | 4
|  |  | 85+4 |  |  |  | 89 | [14 empty] | VV | 2 | 2 | -1 | 1 | ROZPOCET
14 | K | 162701105b | Vodorovné přemístění do 10000 m výkopku z horniny tř. 1 až 4 - odvoz přebytku výkopu + výkop z rýh |  |  | m3 | 27 | 0 |  | 0 |  |  |  | základní | 0.011 | 0.297 | 0 | 0 | 0 | 0 | 4 | K | 2 |  |  |  | ROZPOCET | 0 | 0 | 0 | 0 | 0 | 1 | 0 | 4
|  |  | (37-14)+4 |  |  |  | 27 | [14 empty] | VV | 2 | 2 | -1 | 1 | ROZPOCET
15 | K | 162701109a | Příplatek k vodorovnému přemístění výkopku z horniny tř. 1 až 4 ZKD 1000 m přes 10000 m (dovoz vhodné zeminy do AZ + DK celkem z 15 km) |  |  | m3 | 445 | 0 |  | 0 |  |  |  | základní | 0 | 0 | 0 | 0 | 0 | 0 | 4 | K | 2 |  |  |  | ROZPOCET | 0 | 0 | 0 | 0 | 0 | 1 | 0 | 4
|  |  | (85+4)*5 |  |  |  | 445 | [14 empty] | VV | 2 | 2 | -1 | 1 | ROZPOCET
16 | K | 162701109b | Příplatek k vodorovnému přemístění výkopku z horniny tř. 1 až 4 ZKD 1000 m přes 10000 m (odvoz přebytků zeminy, celkem do 15 km) |  |  | m3 | 135 | 0 |  | 0 |  |  |  | základní | 0 | 0 | 0 | 0 | 0 | 0 | 4 | K | 2 |  |  |  | ROZPOCET | 0 | 0 | 0 | 0 | 0 | 1 | 0 | 4
|  |  | 27*5 |  |  |  | 135 | [14 empty] | VV | 2 | 2 | -1 | 1 | ROZPOCET
18 | K | 171101102 | Uložení sypaniny z hornin soudržných do násypů zhutněných na 96 % PS |  |  | m3 | 14 | 0 |  | 0 |  |  |  | základní | 0.045 | 0.63 | 0 | 0 | 0 | 0 | 4 | K | 2 |  |  |  | ROZPOCET | 0 | 0 | 0 | 0 | 0 | 1 | 0 | 4
19 | K | 171101111 | Uložení sypaniny z hornin nesoudržných sypkých s vlhkostí l(d) 0,9 v aktivní zóně 100%PS |  |  | m3 | 85 | 0 |  | 0 |  |  |  | základní | 0.121 | 10.285 | 0 | 0 | 0 | 0 | 4 | K | 2 |  |  |  | ROZPOCET | 0 | 0 | 0 | 0 | 0 | 1 | 0 | 4
20 | K | 171201201 | Uložení sypaniny na skládky - přebytek zeminy z výkopu + z výkopu rýh |  |  | m3 | 27 | 0 |  | 0 |  |  |  | základní | 0.009 | 0.243 | 0 | 0 | 0 | 0 | 4 | K | 2 |  |  |  | ROZPOCET | 0 | 0 | 0 | 0 | 0 | 1 | 0 | 4
|  |  | (37-14)+4 |  |  |  | 27 | [14 empty] | VV | 2 | 2 | -1 | 1 | ROZPOCET
21 | K | 171201211 | Poplatek za uložení odpadu ze sypaniny na skládce (skládkovné) |  |  | t | 45.09 | 0 |  | 0 |  |  |  | základní | 0 | 0 | 1 | 45.09 | 0 | 0 | 4 | K | 2 |  |  |  | ROZPOCET | 0 | 0 | 0 | 0 | 0 | 1 | 0 | 4
|  |  | 27*1,67 |  |  |  | 45.09 | [14 empty] | VV | 2 | 2 | -1 | 1 | ROZPOCET
25 | K | 181101102 | Úprava pláně v zářezech v hornině tř. 1 až 4 se zhutněním - 60MPa |  |  | m2 | 118 | 0 |  | 0 |  |  |  | základní | 0.018 | 2.124 | 0 | 0 | 0 | 0 | 4 | K | 2 |  |  |  | ROZPOCET | 0 | 0 | 0 | 0 | 0 | 1 | 0 | 4
26 | K | 181101102b | Úprava pláně v zářezech v hornině tř. 1 až 4 se zhutněním - 30MPa - chodníky |  |  | m2 | 250 | 0 |  | 0 |  |  |  | základní | 0.018 | 4.5 | 0 | 0 | 0 | 0 | 4 | K | 2 |  |  |  | ROZPOCET | 0 | 0 | 0 | 0 | 0 | 1 | 0 | 4
| 2 - Zakládání | [8 empty] | 0 | [5 empty] | 4.7168 |  | 7.728 |  | 0 | 1 | D | 1 |  |  |  | ROZPOCET | [6 empty] | 0
33 | M | 286112250 | trubka drenážní flexibilní D 160 mm |  |  | m | 20 | 0 |  | 0 |  |  |  | základní | 0 | 0 | 0.00114 | 0.0228 | 0 | 0 | 8 | M | 2 |  |  |  | ROZPOCET | 0 | 0 | 0 | 0 | 0 | 1 | 0 | 4
34 | K | 211571112 | Výplň odvodňovacích žeber štěrkopískem netříděným - trativod |  |  | m3 | 3.2 | 0 |  | 0 |  |  |  | základní | 0.76 | 2.432 | 1.9205 | 6.1456 | 0 | 0 | 4 | K | 2 |  |  |  | ROZPOCET | 0 | 0 | 0 | 0 | 0 | 1 | 0 | 4
|  |  | (20*0,4*0,5)-(20*0,40*0,10) |  |  |  | 3.2 | [14 empty] | VV | 2 | 2 | -1 | 1 | ROZPOCET
35 | K | 212572111 | Lože pro trativody ze štěrkopísku tříděného v tl.100 mm |  |  | m3 | 0.8 | 0 |  | 0 |  |  |  | základní | 1.231 | 0.9848 | 1.9205 | 1.5364 | 0 | 0 | 4 | K | 2 |  |  |  | ROZPOCET | 0 | 0 | 0 | 0 | 0 | 1 | 0 | 4
|  |  | 20*0,40*0,10 |  |  |  | 0.8 | [14 empty] | VV | 2 | 2 | -1 | 1 | ROZPOCET
36 | K | 212755216 | Trativody z drenážních trubek plastových flexibilních D 160 mm bez lože |  |  | m | 20 | 0 |  | 0 |  |  |  | základní | 0.065 | 1.3 | 0.00116 | 0.0232 | 0 | 0 | 4 | K | 2 |  |  |  | ROZPOCET | 0 | 0 | 0 | 0 | 0 | 1 | 0 | 4
| 5 - Komunikace | [8 empty] | 0 | [5 empty] | 73.5301 |  | 19.067 |  | 0 | 1 | D | 1 |  |  |  | ROZPOCET | [6 empty] | 0
37 | K | 451317777 | Podklad nebo lože pod dlažbu vodorovný nebo do sklonu 1:5 z betonu prostého tl do 100 mm - zpevněný svah mezi SO 106 a SO 102.1 (Konstrukce č.10) |  |  | m2 | 23 | 0 |  | 0 |  |  |  | základní | 0.105 | 2.415 | 0 | 0 | 0 | 0 | 4 | K | 2 |  |  |  | ROZPOCET | 0 | 0 | 0 | 0 | 0 | 1 | 0 | 4
38 | K | 451319779 | Příplatek za sklon nad 1:5 podkladu nebo lože z betonu (Konstr.č.10) |  |  | m2 | 23 | 0 |  | 0 |  |  |  | základní | 0.026 | 0.598 | 0 | 0 | 0 | 0 | 4 | K | 2 |  |  |  | ROZPOCET | 0 | 0 | 0 | 0 | 0 | 1 | 0 | 4
39 | K | 561121111 | Podklad z mechanicky zpevněné zeminy MZ tl 150 mm - podklad živičného chodníku (Konstrukce č.8) |  |  | m2 | 232 | 0 |  | 0 |  |  |  | základní | 0.017 | 3.944 | 0 | 0 | 0 | 0 | 4 | K | 2 |  |  |  | ROZPOCET | 0 | 0 | 0 | 0 | 0 | 1 | 0 | 4
40 | K | 564851111a | Podklad ze štěrkodrtě ŠD tl 150 mm - podklad plné konstrukce vozovky ul.Jiráskova (Konstrukce č.7 + rozšíření vrstvy) |  |  | m2 | 129.8 | 0 |  | 0 |  |  |  | základní | 0.026 | 3.3748 | 0 | 0 | 0 | 0 | 4 | K | 2 |  |  |  | ROZPOCET | 0 | 0 | 0 | 0 | 0 | 1 | 0 | 4
|  |  | 118*1,1 |  |  |  | 129.8 | [14 empty] | VV | 2 | 2 | -1 | 1 | ROZPOCET
41 | K | 564851111b | Podklad ze štěrkodrtě ŠD tl 150 mm - podklad zámkové dlažby - zpevnění krajnice (bezpečnostní odstup) za přejízdným obrubníkem podél vozovky |  |  | m2 | 7 | 0 |  | 0 |  |  |  | základní | 0.026 | 0.182 | 0 | 0 | 0 | 0 | 4 | K | 2 |  |  |  | ROZPOCET | 0 | 0 | 0 | 0 | 0 | 1 | 0 | 4
42 | K | 564911411 | Podklad z asfaltového recyklátu tl 50 mm - R-mat - podklad živičného chodníku (konstrukce 8) |  |  | m2 | 232 | 0 |  | 0 |  |  |  | základní | 0.021 | 4.872 | 0 | 0 | 0 | 0 | 4 | K | 2 |  |  |  | ROZPOCET | 0 | 0 | 0 | 0 | 0 | 1 | 0 | 4
43 | K | 567122111 | Podklad z kameniva zpevněného cementem KSC I tl 120 mm - podkl.ul.Jiráskova - (Konstrukce č.7) |  |  | m2 | 118 | 0 |  | 0 |  |  |  | základní | 0.027 | 3.186 | 0 | 0 | 0 | 0 | 4 | K | 2 |  |  |  | ROZPOCET | 0 | 0 | 0 | 0 | 0 | 1 | 0 | 4
44 | K | 569903311 | Zřízení zemních krajnic se zhutněním (dovoz vhodné zeminy obsahem pol.162701105a) |  |  | m3 | 4 | 0 |  | 0 |  |  |  | základní | 0.96 | 3.84 | 0 | 0 | 0 | 0 | 4 | K | 2 |  |  |  | ROZPOCET | 0 | 0 | 0 | 0 | 0 | 1 | 0 | 4
45 | K | 572753111 | Vyrovnání povrchu dosavadních podkladů asfaltovým betonem ACO16 (ABH II,III) - (pod obrus.7m3) |  |  | t | 9.46 | 0 |  | 0 |  |  |  | základní | 0.218 | 2.0623 | 1.01 | 9.5546 | 0 | 0 | 4 | K | 2 |  |  |  | ROZPOCET | 0 | 0 | 0 | 0 | 0 | 1 | 0 | 4
|  |  | 4,3*2,2 |  |  |  | 9.46 | [14 empty] | VV | 2 | 2 | -1 | 1 | ROZPOCET
46 | K | 573111112 | Postřik živičný infiltrační s posypem z asfaltu množství 1 kg/m2 C60 B3 - na KSC (Konstrukce č.7) |  |  | m2 | 118 | 0 |  | 0 |  |  |  | základní | 0.004 | 0.472 | 0.00601 | 0.70918 | 0 | 0 | 4 | K | 2 |  |  |  | ROZPOCET | 0 | 0 | 0 | 0 | 0 | 1 | 0 | 4
47 | K | 573211111 | Postřik živičný spojovací z asfaltu v množství 0,40 kg/m2 C60 B3 - plná konstr.ul.Jiráskova + živičný chodník (Konstr.č.7+8 ) |  |  | m2 | 350 | 0 |  | 0 |  |  |  | základní | 0.002 | 0.7 | 0.00061 | 0.2135 | 0 | 0 | 4 | K | 2 |  |  |  | ROZPOCET | 0 | 0 | 0 | 0 | 0 | 1 | 0 | 4
|  |  | 118+232 |  |  |  | 350 | [14 empty] | VV | 2 | 2 | -1 | 1 | ROZPOCET
48 | K | 573231111 | Postřik živičný spojovací ze silniční emulze v množství do 0,3 kg/m2 - spoj.postřik odfrézovaného a opraveného povrchu kationaktivní emulzí v množství 0,3kg/m2 (Konstr.č.1) |  |  | m2 | 429 | 0 |  | 0 |  |  |  | základní | 0.002 | 0.858 | 0.00071 | 0.30459 | 0 | 0 | 4 | K | 2 |  |  |  | ROZPOCET | 0 | 0 | 0 | 0 | 0 | 1 | 0 | 4
49 | K | 577134221 | Asfaltový beton vrstva obrusná ACO 11 (ABS) tř. II tl 40 mm š přes 3 m z nemodifikovaného asfaltu - kryt vozovky ul.Jiráskova (Konstrukce č.7) |  |  | m2 | 118 | 0 |  | 0 |  |  |  | základní | 0.013 | 1.534 | 0 | 0 | 0 | 0 | 4 | K | 2 |  |  |  | ROZPOCET | 0 | 0 | 0 | 0 | 0 | 1 | 0 | 4
50 | K | 577143111 | Asfaltový beton vrstva obrusná ACO 8 CH (ABJ) tl 50 mm š do 3 m z nemodifikovaného asfaltu - kryt živičného chodníku (Konstrukce č.8) |  |  | m2 | 232 | 0 |  | 0 |  |  |  | základní | 0.071 | 16.472 | 0 | 0 | 0 | 0 | 4 | K | 2 |  |  |  | ROZPOCET | 0 | 0 | 0 | 0 | 0 | 1 | 0 | 4
51 | K | 577144141 | Asfaltový beton vrstva obrusná ACO 11 S (ABS) tř. I tl 50 mm š přes 3 m z modifikovaného asfaltu - kryt na odfrézovanou vozovku (Konstrukce č.1) |  |  | m2 | 429 | 0 |  | 0 |  |  |  | základní | 0.016 | 6.864 | 0 | 0 | 0 | 0 | 4 | K | 2 |  |  |  | ROZPOCET | 0 | 0 | 0 | 0 | 0 | 1 | 0 | 4
52 | K | 577155122 | Asfaltový beton vrstva ložní ACL 16 (ABH,OK) tl 60 mm š přes 3 m z nemodifikovaného asfaltu - ložná vrstva konstrukce ul.Jiráskova (Konstrukce č.7) |  |  | m2 | 118 | 0 |  | 0 |  |  |  | základní | 0.019 | 2.242 | 0 | 0 | 0 | 0 | 4 | K | 2 |  |  |  | ROZPOCET | 0 | 0 | 0 | 0 | 0 | 1 | 0 | 4
53 | K | 596211110 | Kladení zámkové dlažby komunikací pro pěší tl 60 mm skupiny A pl do 50 m2 včetně lože z kameniva v tl.30 mm.Reliéfní dlažba - signální a varovné pásy pro osoby se sníženou orientací (úprava pro nevidomé) |  |  | m2 | 4 | 0 |  | 0 |  |  |  | základní | 0.72 | 2.88 | 0.08425 | 0.337 | 0 | 0 | 4 | K | 2 |  |  |  | ROZPOCET | 0 | 0 | 0 | 0 | 0 | 1 | 0 | 4
54 | M | 592452670 | dlažba pro nevidomé 20 x 10 x 6 cm barevná (ztratné 3%) |  |  | m2 | 4.12 | 0 |  | 0 |  |  |  | základní | 0 | 0 | 0.131 | 0.53972 | 0 | 0 | 8 | M | 2 |  |  |  | ROZPOCET | 0 | 0 | 0 | 0 | 0 | 1 | 0 | 4
|  |  | 4*1,03 |  |  |  | 4.12 | [14 empty] | VV | 2 | 2 | -1 | 1 | ROZPOCET
55 | K | 596211000 | Kladení zámkové dlažby tl.60 mm do betonu, ve svahu 1:2 - (podkladní beton viz polč.451317777) |  |  | m2 | 23 | 0 |  | 0 |  |  |  | základní | 0.558 | 12.834 | 0.101 | 2.323 | 0 | 0 | 4 | K | 2 |  |  |  | ROZPOCET | 0 | 0 | 0 | 0 | 0 | 1 | 0 | 4
56 | M | 592453080 | dlažba 20 x 10 x 6 cm přírodní (ztratné 3%) |  |  | m2 | 23.69 | 0 |  | 0 |  |  |  | základní | 0 | 0 | 0.131 | 3.1034 | 0 | 0 | 8 | M | 2 |  |  |  | ROZPOCET | 0 | 0 | 0 | 0 | 0 | 1 | 0 | 4
|  |  | 23*1,03 |  |  |  | 23.69 | [14 empty] | VV | 2 | 2 | -1 | 1 | ROZPOCET
57 | K | 596212211 | Kladení zámkové dlažby pozem.komun. tl 80 mm skupiny A pl do 100 m2 , vč. lože z kam.těž. nebo drceného v tl.40 mm,s dvojitým hutněním, vč.vyplění spar a smetením přebytku kameniva-zpevnění pruhu za přejízdným obrubníkem podél vozovky |  |  | m2 | 7 | 0 |  | 0 |  |  |  | základní | 0.6 | 4.2 | 0.10362 | 0.72534 | 0 | 0 | 4 | K | 2 |  |  |  | ROZPOCET | 0 | 0 | 0 | 0 | 0 | 1 | 0 | 4
58 | M | 592452660 | dlažba 20 x 10 x 8 cm barevná (ztratné 2%) |  |  | m2 | 7.14 | 0 |  | 0 |  |  |  | základní | 0 | 0 | 0.176 | 1.2566 | 0 | 0 | 8 | M | 2 |  |  |  | ROZPOCET | 0 | 0 | 0 | 0 | 0 | 1 | 0 | 4
|  |  | 7*1,02 |  |  |  | 7.14 | [14 empty] | VV | 2 | 2 | -1 | 1 | ROZPOCET
| 8 - Trubní vedení | [8 empty] | 0 | [5 empty] | 14.553 |  | 1.8846 |  | 0 | 1 | D | 1 |  |  |  | ROZPOCET | [6 empty] | 0
59 | K | 877340000 | Výřez a montáž připojení drenážní trubky DN 150 do uliční vpusti |  |  | kus | 1 | 0 |  | 0 |  |  |  | základní | 0 | 0 | 0 | 0 | 0 | 0 | 4 | K | 2 |  |  |  | ROZPOCET | 0 | 0 | 0 | 0 | 0 | 1 | 0 | 4
60 | K | 899331000 | Výšková úprava stávajících šachet podbetonováním - zvýšením poklopu |  |  | kus | 2 | 0 |  | 0 |  |  |  | základní | 3.817 | 7.634 | 0.4208 | 0.8416 | 0 | 0 | 4 | K | 2 |  |  |  | ROZPOCET | 0 | 0 | 0 | 0 | 0 | 1 | 0 | 4
61 | K | 899331111 | Výšková úprava uličního vstupu nebo vpusti do 200 mm zvýšením poklopu - nadvýšení povrch.znaků inž.sítí |  |  | kus | 1 | 0 |  | 0 |  |  |  | základní | 3.817 | 3.817 | 0.4208 | 0.4208 | 0 | 0 | 4 | K | 2 |  |  |  | ROZPOCET | 0 | 0 | 0 | 0 | 0 | 1 | 0 | 4
62 | K | 899431111 | Výšková úprava uličního vstupu nebo vpusti do 200 mm zvýšením šoupěte - nadvýšení znaků inž.sítí |  |  | kus | 2 | 0 |  | 0 |  |  |  | základní | 1.551 | 3.102 | 0.31108 | 0.62216 | 0 | 0 | 4 | K | 2 |  |  |  | ROZPOCET | 0 | 0 | 0 | 0 | 0 | 1 | 0 | 4
| 9 - Ostatní konstrukce a práce-bourání | [8 empty] | 0 | [5 empty] | 108.6187 |  | 31.5851 |  | 0 | 1 | D | 1 |  |  |  | ROZPOCET | [6 empty] | 0
70 | K | 916241113a | Osazení chodníkového obrubníku kamenného ležatého s boční opěrou do lože z betonu prostého C12/15-XF2 - bude použit stávající vybouraný a očištěný (viz pol.č.979024443) obrubník |  |  | m | 126 | 0 |  | 0 |  |  |  | základní | 0.309 | 38.934 | 0.16858 | 21.2411 | 0 | 0 | 4 | K | 2 |  |  |  | ROZPOCET | 0 | 0 | 0 | 0 | 0 | 1 | 0 | 4
71 | M | 583803330 | obrubník kamenný přímý, materiálová skupina I/2 OP3 25x20 (+ ztratné 1%) |  |  | m | 35.35 | 0 |  | 0 |  |  |  | základní | 0 | 0 | 0.125 | 4.4188 | 0 | 0 | 8 | M | 2 |  |  |  | ROZPOCET | 0 | 0 | 0 | 0 | 0 | 1 | 0 | 4
|  |  | 35*1,01 |  |  |  | 35.35 | [14 empty] | VV | 2 | 2 | -1 | 1 | ROZPOCET
72 | K | 916241113b | Osazení chodníkového obrubníku kamenného ležatého s boční opěrou do lože z betonu prostého C 12/15-XF2 - (OP3 250x200) |  |  | m | 35 | 0 |  | 0 |  |  |  | základní | 0.309 | 10.815 | 0.16858 | 5.9003 | 0 | 0 | 4 | K | 2 |  |  |  | ROZPOCET | 0 | 0 | 0 | 0 | 0 | 1 | 0 | 4
75 | M | 111636110 | zálivka asfaltová pro komunikace AZ bal. bubny |  |  | t | 0.025 | 0 |  | 0 |  |  |  | základní | 0 | 0 | 1 | 0.025 | 0 | 0 | 8 | M | 2 |  |  |  | ROZPOCET | 0 | 0 | 0 | 0 | 0 | 1 | 0 | 4
|  |  | 174*0,000120*1,2 |  |  |  | 0.025056 | [14 empty] | VV | 2 | 2 | -1 | 1 | ROZPOCET
76 | K | 916991121 | Lože pod obrubníky, krajníky nebo obruby z dlažebních kostek z betonu prostého z bet.C12/15-XF2 - znovuosazení (nadvýšení stáv.kamenného obrubníku ) |  |  | m3 | 13.23 | 0 |  | 0 |  |  |  | základní | 1.442 | 19.0777 | 0 | 0 | 0 | 0 | 4 | K | 2 |  |  |  | ROZPOCET | 0 | 0 | 0 | 0 | 0 | 1 | 0 | 4
|  |  | (126*0,50*0,15)+(126*0,20*0,15) |  |  |  | 13.23 | [14 empty] | VV | 2 | 2 | -1 | 1 | ROZPOCET
77 | K | 919722212 | Zalití spár živičnou zálivkou - příčných za tepla s těsněním š.9 mm - napojení (viz řezání) |  |  | m | 174 | 0 |  | 0 |  |  |  | základní | 0 | 0 | 0 | 0 | 0 | 0 | 4 | K | 2 |  |  |  | ROZPOCET | 0 | 0 | 0 | 0 | 0 | 1 | 0 | 4
78 | K | 919735111 | Řezání stávajícího živičného krytu hl do 50 mm - řezání spar pří napojení nového a stávajícího krytu a kolem obrub |  |  | m | 174 | 0 |  | 0 |  |  |  | základní | 0.115 | 20.01 | 0 | 0 | 0 | 0 | 4 | K | 2 |  |  |  | ROZPOCET | 0 | 0 | 0 | 0 | 0 | 1 | 0 | 4
80 | K | 979024443 | Očištění vybouraných obrubníků a krajníků silničních (stáv.kamenné obrubníky budou znovu použity) |  |  | m | 126 | 0 |  | 0 |  |  |  | základní | 0.124 | 15.624 | 0 | 0 | 0 | 0 | 4 | K | 2 |  |  |  | ROZPOCET | 0 | 0 | 0 | 0 | 0 | 1 | 0 | 4
81 | K | 979082000 | Uložení sutě na skládku včetně poplatku za skládku |  |  | t | 81.075 | 0 |  | 0 |  |  |  | základní | 0 | 0 | 0 | 0 | 0 | 0 | 4 | K | 2 |  |  |  | ROZPOCET | 0 | 0 | 0 | 0 | 0 | 1 | 0 | 4
|  |  | "vybourané kamenivo" 23,5+57,575 |  |  |  | 81.075 | [14 empty] | VV | 2 | 2 | -1 | 1 | ROZPOCET
82 | K | 979082113 | Vodorovná doprava suti (vybourané kamenivo ) po suchu na vzdálenost do 1000 m (celkem do 15 km) |  |  | t | 81.075 | 0 |  | 0 |  |  |  | základní | 0.003 | 0.24322 | 0 | 0 | 0 | 0 | 4 | K | 2 |  |  |  | ROZPOCET | 0 | 0 | 0 | 0 | 0 | 1 | 0 | 4
|  |  | (100*0,235)+(245*0,235) |  |  |  | 81.075 | [14 empty] | VV | 2 | 2 | -1 | 1 | ROZPOCET
83 | K | 979082119 | Příplatek ZKD 1000 m u vodorovné dopravy suti (odvoz celkem do 15 km) |  |  | t | 1135.05 | 0 |  | 0 |  |  |  | základní | 0 | 0 | 0 | 0 | 0 | 0 | 4 | K | 2 |  |  |  | ROZPOCET | 0 | 0 | 0 | 0 | 0 | 1 | 0 | 4
|  |  | 81,075*14 |  |  |  | 1135.05 | [14 empty] | VV | 2 | 2 | -1 | 1 | ROZPOCET
84 | K | 979084000 | Uložení vybouraných hmot na skládku včetně poplatku - záhon.obr. |  |  | t | 3.24 | 0 |  | 0 |  |  |  | základní | 0 | 0 | 0 | 0 | 0 | 0 | 4 | K | 2 |  |  |  | ROZPOCET | 0 | 0 | 0 | 0 | 0 | 1 | 0 | 4
87 | K | 979084216 | Vodorovná doprava vybouraných hmot po suchu do 5 km |  |  | t | 3.24 | 0 |  | 0 |  |  |  | základní | 0.688 | 2.2291 | 0 | 0 | 0 | 0 | 4 | K | 2 |  |  |  | ROZPOCET | 0 | 0 | 0 | 0 | 0 | 1 | 0 | 4
|  |  | 81*0,040 |  |  |  | 3.24 | [14 empty] | VV | 2 | 2 | -1 | 1 | ROZPOCET
88 | K | 979084219 | Příplatek ZKD 5 km u vodorovné dopravy vybouraných hmot po suchu - záh.obr. celkem do 15 km |  |  | t | 6.48 | 0 |  | 0 |  |  |  | základní | 0 | 0 | 0 | 0 | 0 | 0 | 4 | K | 2 |  |  |  | ROZPOCET | 0 | 0 | 0 | 0 | 0 | 1 | 0 | 4
|  |  | 3,24*2 |  |  |  | 6.48 | [14 empty] | VV | 2 | 2 | -1 | 1 | ROZPOCET
89 | K | 998225111 | Přesun hmot pro pozemní komunikace a letiště s krytem živičným |  |  | t | 105.355 | 0 |  | 0 |  |  |  | základní | 0.016 | 1.6857 | 0 | 0 | 0 | 0 | 4 | K | 2 |  |  |  | ROZPOCET | 0 | 0 | 0 | 0 | 0 | 1 | 0 | 4
| VP - Vícepráce | [8 empty] | 0 | [11 empty] | D | 0 |  |  |  | PN | [6 empty] | 0
0

## SO 107 - SO 107 - Úprava ...
| List obsahuje: |  | 1) Krycí list rozpočtu |  | 2) Rekapitulace rozpočtu |  |  | 3) Rozpočet |  |  | Zpět na list: | Rekapitulace stavby
optimalizováno pro tisk sestav ve formátu A4 - na výšku | [11 empty] | >> skryté sloupce << | [9 empty] | {EB043EF3-8A52-496C-9091-F944886A2CB3}
2
KRYCÍ LIST ROZPOČTU | [12 empty] | v --- níže se nacházejí doplnkové a pomocné údaje k sestavám --- v | [8 empty] | False
| Stavba: |  | II/101_CÚ 2013_Kralupy nad Vltavou - průtah
| Objekt: |  | SO 107 - SO 107 - Úprava chodníku
| JKSO: | [7 empty] | CC-CZ:
| Místo: |  | Kralupy nad Vltavou - průtah | [5 empty] | Datum: |  | 27.08.2013
| Objednavatel: | [7 empty] | IČ:
DIČ:
| Zhotovitel: | [7 empty] | IČ: |  | Vyplň údaj
|  | Vyplň údaj | [6 empty] | DIČ: |  | Vyplň údaj
| Projektant: | [7 empty] | IČ:
|  | VPÚ DECO PRAHA a.s. | [6 empty] | DIČ:
| Zpracovatel: | [7 empty] | IČ:
|  | D.Smejkalová | [6 empty] | DIČ:
| Náklady z rozpočtu | [7 empty] | 0
| Ostatní náklady | [7 empty] | 0
| Cena bez DPH | [7 empty] | 0
| DPH | základní | 21% | ze | 0 |  |  |  | 0
|  | snížená | 15% | ze | 0 |  |  |  | 0
|  | zákl. přenesená | 21% | ze | 0 |  |  |  | 0
|  | sníž. přenesená | 15% | ze | 0 |  |  |  | 0
|  | nulová | 0% | ze | 0 |  |  |  | 0
| Cena s DPH |  |  | v | CZK |  |  | 0
| Projektant |  |  |  |  | Zpracovatel
| Datum a podpis: |  |  | Razítko |  | Datum a podpis: |  |  |  | Razítko
| Objednavatel |  |  |  |  | Zhotovitel
| Datum a podpis: |  |  | Razítko |  | Datum a podpis: |  |  |  | Razítko
REKAPITULACE ROZPOČTU
Stavba: |  |  | II/101_CÚ 2013_Kralupy nad Vltavou - průtah
Objekt: |  |  | SO 107 - SO 107 - Úprava chodníku
Místo: |  |  | Kralupy nad Vltavou - průtah |  |  |  | Datum: |  | 27.08.2013
Objednavatel: | [6 empty] | Projektant: |  | VPÚ DECO PRAHA a.s.
Zhotovitel: |  |  | Vyplň údaj |  |  |  | Zpracovatel: |  | D.Smejkalová
Kód - Popis | [9 empty] | Cena celkem [CZK]
1) Náklady z rozpočtu | [9 empty] | 0 | [12 empty] | -1
| HSV - Práce a dodávky HSV | [8 empty] | 0
| 1 - Zemní práce | [8 empty] | 0
| 5 - Komunikace | [8 empty] | 0
| 9 - Ostatní konstrukce a práce-bourání | [8 empty] | 0
2) Ostatní náklady | [9 empty] | 0 |  |  |  | DPH
| Zařízení staveniště | [8 empty] | 0 |  |  |  | základní | [12 empty] | VRN | 0 | 0 | 0 | 0 | 0 | 1
| Mimostav. doprava | [8 empty] | 0 |  |  |  | základní | [12 empty] | VRN | 0 | 0 | 0 | 0 | 0 | 1
| Územní vlivy | [8 empty] | 0 |  |  |  | základní | [12 empty] | VRN | 0 | 0 | 0 | 0 | 0 | 1
| Provozní vlivy | [8 empty] | 0 |  |  |  | základní | [12 empty] | VRN | 0 | 0 | 0 | 0 | 0 | 1
| Ostatní | [8 empty] | 0 |  |  |  | základní | [12 empty] | VRN | 0 | 0 | 0 | 0 | 0 | 1
| Kompletační činnosť | [8 empty] | 0 |  |  |  | základní | [12 empty] | KOMPLETACNA | 0 | 0 | 0 | 0 | 0 | 1
Celkové náklady za stavbu 1) + 2) | [7 empty] | 0
ROZPOČET
Stavba: |  |  | II/101_CÚ 2013_Kralupy nad Vltavou - průtah
Objekt: |  |  | SO 107 - SO 107 - Úprava chodníku
Místo: |  |  | Kralupy nad Vltavou - průtah |  |  |  | Datum: |  | 27.08.2013
Objednavatel: | [6 empty] | Projektant: |  | VPÚ DECO PRAHA a.s.
Zhotovitel: |  |  | Vyplň údaj |  |  |  | Zpracovatel: |  | D.Smejkalová
PČ | Typ | Kód | Popis |  |  | MJ | Množství | J.cena [CZK] |  | Cena celkem [CZK] |  |  | Poznámka | DPH | J. Nh [h] | Nh celkom [h] | J. hmotnost [t] | Hmotnost celkem [t] | J. suť [t] | Suť Celkem [t]
Náklady z rozpočtu | [9 empty] | 0 | [5 empty] | 69.0333 |  | 5.8339 |  | 58.75 |  | D | -1 | [10 empty] | 0
| HSV - Práce a dodávky HSV | [8 empty] | 0 | [5 empty] | 69.0333 |  | 5.8339 |  | 58.75 | 1 | D | 0 |  |  |  | ROZPOCET | [6 empty] | 0
| 1 - Zemní práce | [8 empty] | 0 | [5 empty] | 24.2925 |  | 0 |  | 58.75 | 1 | D | 1 |  |  |  | ROZPOCET | [6 empty] | 0
1 | K | 113107222 | Odstranění podkladu pl přes 200 m2 z kameniva drceného tl . 0,200m ( 0,235t/m2) - pod chodníky |  |  | m2 | 250 | 0 |  | 0 |  |  |  | základní | 0.073 | 18.25 | 0 | 0 | 0.235 | 58.75 | 4 | K | 2 |  |  |  | ROZPOCET | 0 | 0 | 0 | 0 | 0 | 1 | 0 | 4
2 | K | 122201401 | Vykopávky v zemníku na suchu v hornině tř. 3 objem do 100 m3 - získání vhodné zeminy do násypu |  |  | m3 | 5 | 0 |  | 0 |  |  |  | základní | 0.353 | 1.765 | 0 | 0 | 0 | 0 | 4 | K | 2 |  |  |  | ROZPOCET | 0 | 0 | 0 | 0 | 0 | 1 | 0 | 4
|  |  | 5 |  |  |  | 5 | [14 empty] | VV | 2 | 2 | -1 | 1 | ROZPOCET
3 | K | 122201409 | Příplatek za lepivost u vykopávek v zemníku na suchu v hornině tř. 3 - 30% |  |  | m3 | 1.5 | 0 |  | 0 |  |  |  | základní | 0.025 | 0.0375 | 0 | 0 | 0 | 0 | 4 | K | 2 |  |  |  | ROZPOCET | 0 | 0 | 0 | 0 | 0 | 1 | 0 | 4
|  |  | 5*0,3 |  |  |  | 1.5 | [14 empty] | VV | 2 | 2 | -1 | 1 | ROZPOCET
4 | K | 162701105 | Vodorovné přemístění do 10000 m výkopku z horniny tř. 1 až 4 - odvoz nedostatku zeminy do násypu (celkem z 15 km) |  |  | m3 | 5 | 0 |  | 0 |  |  |  | základní | 0.011 | 0.055 | 0 | 0 | 0 | 0 | 4 | K | 2 |  |  |  | ROZPOCET | 0 | 0 | 0 | 0 | 0 | 1 | 0 | 4
|  |  | 5 |  |  |  | 5 | [14 empty] | VV | 2 | 2 | -1 | 1 | ROZPOCET
5 | K | 171101102 | Uložení sypaniny z hornin soudržných do násypů zhutněných na 96 % PS |  |  | m3 | 5 | 0 |  | 0 |  |  |  | základní | 0.045 | 0.225 | 0 | 0 | 0 | 0 | 4 | K | 2 |  |  |  | ROZPOCET | 0 | 0 | 0 | 0 | 0 | 1 | 0 | 4
6 | K | 181101102b | Úprava pláně v zářezech v hornině tř. 1 až 4 se zhutněním - 30MPa - chodníky |  |  | m2 | 220 | 0 |  | 0 |  |  |  | základní | 0.018 | 3.96 | 0 | 0 | 0 | 0 | 4 | K | 2 |  |  |  | ROZPOCET | 0 | 0 | 0 | 0 | 0 | 1 | 0 | 4
| 5 - Komunikace | [8 empty] | 0 | [5 empty] | 43.14 |  | 5.8329 |  | 0 | 1 | D | 1 |  |  |  | ROZPOCET | [6 empty] | 0
7 | K | 561121111 | Podklad z mechanicky zpevněné zeminy MZ tl 150 mm - podklad živičného chodníku (Konstrukce č.8) |  |  | m2 | 220 | 0 |  | 0 |  |  |  | základní | 0.017 | 3.74 | 0 | 0 | 0 | 0 | 4 | K | 2 |  |  |  | ROZPOCET | 0 | 0 | 0 | 0 | 0 | 1 | 0 | 4
8 | K | 564911411 | Podklad z asfaltového recyklátu tl 50 mm - R-mat - podklad živičného chodníku (konstrukce 8) |  |  | m2 | 220 | 0 |  | 0 |  |  |  | základní | 0.021 | 4.62 | 0 | 0 | 0 | 0 | 4 | K | 2 |  |  |  | ROZPOCET | 0 | 0 | 0 | 0 | 0 | 1 | 0 | 4
9 | K | 573211111 | Postřik živičný spojovací z asfaltu v množství 0,40 kg/m2 C60 B3 - živičný chodník (Konstr.č.8 ) |  |  | m2 | 220 | 0 |  | 0 |  |  |  | základní | 0.002 | 0.44 | 0.00061 | 0.1342 | 0 | 0 | 4 | K | 2 |  |  |  | ROZPOCET | 0 | 0 | 0 | 0 | 0 | 1 | 0 | 4
|  |  | 220 |  |  |  | 220 | [14 empty] | VV | 2 | 2 | -1 | 1 | ROZPOCET
10 | K | 577143111 | Asfaltový beton vrstva obrusná ACO 8 CH (ABJ) tl 50 mm š do 3 m z nemodifikovaného asfaltu - kryt živičného chodníku (Konstrukce č.8) |  |  | m2 | 220 | 0 |  | 0 |  |  |  | základní | 0.071 | 15.62 | 0 | 0 | 0 | 0 | 4 | K | 2 |  |  |  | ROZPOCET | 0 | 0 | 0 | 0 | 0 | 1 | 0 | 4
11 | K | 596211110 | Kladení zámkové dlažby komunikací pro pěší tl 60 mm skupiny A pl do 50 m2 včetně lože z kameniva v tl.30 mm.Reliéfní dlažba - signální a varovné pásy pro osoby se sníženou orientací (úprava pro nevidomé) |  |  | m2 | 26 | 0 |  | 0 |  |  |  | základní | 0.72 | 18.72 | 0.08425 | 2.1905 | 0 | 0 | 4 | K | 2 |  |  |  | ROZPOCET | 0 | 0 | 0 | 0 | 0 | 1 | 0 | 4
12 | M | 592452670 | dlažba pro nevidomé 20 x 10 x 6 cm barevná (ztratné 3%) |  |  | m2 | 26.78 | 0 |  | 0 |  |  |  | základní | 0 | 0 | 0.131 | 3.5082 | 0 | 0 | 8 | M | 2 |  |  |  | ROZPOCET | 0 | 0 | 0 | 0 | 0 | 1 | 0 | 4
|  |  | 26*1,03 |  |  |  | 26.78 | [14 empty] | VV | 2 | 2 | -1 | 1 | ROZPOCET
| 9 - Ostatní konstrukce a práce-bourání | [8 empty] | 0 | [5 empty] | 1.6008 |  | 0.001 |  | 0 | 1 | D | 1 |  |  |  | ROZPOCET | [6 empty] | 0
13 | M | 111636110 | zálivka asfaltová pro komunikace AZ bal. bubny |  |  | t | 0.001 | 0 |  | 0 |  |  |  | základní | 0 | 0 | 1 | 0.001 | 0 | 0 | 8 | M | 2 |  |  |  | ROZPOCET | 0 | 0 | 0 | 0 | 0 | 1 | 0 | 4
|  |  | 8*0,000120*1,2 |  |  |  | 0.001152 | [14 empty] | VV | 2 | 2 | -1 | 1 | ROZPOCET
14 | K | 919722212 | Zalití spár živičnou zálivkou - příčných za tepla s těsněním š.9 mm - napojení (viz řezání) |  |  | m | 8 | 0 |  | 0 |  |  |  | základní | 0 | 0 | 0 | 0 | 0 | 0 | 4 | K | 2 |  |  |  | ROZPOCET | 0 | 0 | 0 | 0 | 0 | 1 | 0 | 4
15 | K | 919735111 | Řezání stávajícího živičného krytu hl do 50 mm |  |  | m | 8 | 0 |  | 0 |  |  |  | základní | 0.115 | 0.92 | 0 | 0 | 0 | 0 | 4 | K | 2 |  |  |  | ROZPOCET | 0 | 0 | 0 | 0 | 0 | 1 | 0 | 4
|  |  | 8 |  |  |  | 8 | [14 empty] | VV | 2 | 2 | -1 | 1 | ROZPOCET
16 | K | 979082000 | Uložení sutě na skládku včetně poplatku za skládku |  |  | t | 58.75 | 0 |  | 0 |  |  |  | základní | 0 | 0 | 0 | 0 | 0 | 0 | 4 | K | 2 |  |  |  | ROZPOCET | 0 | 0 | 0 | 0 | 0 | 1 | 0 | 4
|  |  | "vybourané kamenivo" 58,75 |  |  |  | 58.75 | [14 empty] | VV | 2 | 2 | -1 | 1 | ROZPOCET
17 | K | 979082213 | Vodorovná doprava suti po suchu do 1 km - vybourané kamenivo |  |  | t | 58.75 | 0 |  | 0 |  |  |  | základní | 0.01 | 0.5875 | 0 | 0 | 0 | 0 | 4 | K | 2 |  |  |  | ROZPOCET | 0 | 0 | 0 | 0 | 0 | 1 | 0 | 4
18 | K | 979082219 | Příplatek ZKD 1 km u vodorovné dopravy suti po suchu do 1 km |  |  | t | 822.5 | 0 |  | 0 |  |  |  | základní | 0 | 0 | 0 | 0 | 0 | 0 | 4 | K | 2 |  |  |  | ROZPOCET | 0 | 0 | 0 | 0 | 0 | 1 | 0 | 4
|  |  | 58,75*14 |  |  |  | 822.5 | [14 empty] | VV | 2 | 2 | -1 | 1 | ROZPOCET
19 | K | 998225111 | Přesun hmot pro pozemní komunikace a letiště s krytem živičným |  |  | t | 5.834 | 0 |  | 0 |  |  |  | základní | 0.016 | 0.093344 | 0 | 0 | 0 | 0 | 4 | K | 2 |  |  |  | ROZPOCET | 0 | 0 | 0 | 0 | 0 | 1 | 0 | 4
|  |  | 5,834 |  |  |  | 5.834 | [14 empty] | VV | 2 | 2 | -1 | 1 | ROZPOCET
| VP - Vícepráce | [8 empty] | 0 | [11 empty] | D | 0 |  |  |  | PN | [6 empty] | 0
0

## SO 121 - SO 121 - Dopravn...
| List obsahuje: |  | 1) Krycí list rozpočtu |  | 2) Rekapitulace rozpočtu |  |  | 3) Rozpočet |  |  | Zpět na list: | Rekapitulace stavby
optimalizováno pro tisk sestav ve formátu A4 - na výšku | [11 empty] | >> skryté sloupce << | [9 empty] | {5F3B6276-06CC-49B5-9A93-461E0120A291}
2
KRYCÍ LIST ROZPOČTU | [12 empty] | v --- níže se nacházejí doplnkové a pomocné údaje k sestavám --- v | [8 empty] | False
| Stavba: |  | II/101_CÚ 2013_Kralupy nad Vltavou - průtah
| Objekt: |  | SO 121 - SO 121 - Dopravní značení
| JKSO: | [7 empty] | CC-CZ:
| Místo: |  | Kralupy nad Vltavou - průtah | [5 empty] | Datum: |  | 27.08.2013
| Objednavatel: | [7 empty] | IČ:
DIČ:
| Zhotovitel: | [7 empty] | IČ: |  | Vyplň údaj
|  | Vyplň údaj | [6 empty] | DIČ: |  | Vyplň údaj
| Projektant: | [7 empty] | IČ:
|  | VPÚ DECO PRAHA a.s. | [6 empty] | DIČ:
| Zpracovatel: | [7 empty] | IČ:
|  | D.Smejkalová | [6 empty] | DIČ:
| Náklady z rozpočtu | [7 empty] | 0
| Ostatní náklady | [7 empty] | 0
| Cena bez DPH | [7 empty] | 0
| DPH | základní | 21% | ze | 0 |  |  |  | 0
|  | snížená | 15% | ze | 0 |  |  |  | 0
|  | zákl. přenesená | 21% | ze | 0 |  |  |  | 0
|  | sníž. přenesená | 15% | ze | 0 |  |  |  | 0
|  | nulová | 0% | ze | 0 |  |  |  | 0
| Cena s DPH |  |  | v | CZK |  |  | 0
| Projektant |  |  |  |  | Zpracovatel
| Datum a podpis: |  |  | Razítko |  | Datum a podpis: |  |  |  | Razítko
| Objednavatel |  |  |  |  | Zhotovitel
| Datum a podpis: |  |  | Razítko |  | Datum a podpis: |  |  |  | Razítko
REKAPITULACE ROZPOČTU
Stavba: |  |  | II/101_CÚ 2013_Kralupy nad Vltavou - průtah
Objekt: |  |  | SO 121 - SO 121 - Dopravní značení
Místo: |  |  | Kralupy nad Vltavou - průtah |  |  |  | Datum: |  | 27.08.2013
Objednavatel: | [6 empty] | Projektant: |  | VPÚ DECO PRAHA a.s.
Zhotovitel: |  |  | Vyplň údaj |  |  |  | Zpracovatel: |  | D.Smejkalová
Kód - Popis | [9 empty] | Cena celkem [CZK]
1) Náklady z rozpočtu | [9 empty] | 0 | [12 empty] | -1
| HSV - Práce a dodávky HSV | [8 empty] | 0
| 1 - Zemní práce | [8 empty] | 0
| 9 - Ostatní konstrukce a práce-bourání | [8 empty] | 0
2) Ostatní náklady | [9 empty] | 0 |  |  |  | DPH
| Zařízení staveniště | [8 empty] | 0 |  |  |  | základní | [12 empty] | VRN | 0 | 0 | 0 | 0 | 0 | 1
| Mimostav. doprava | [8 empty] | 0 |  |  |  | základní | [12 empty] | VRN | 0 | 0 | 0 | 0 | 0 | 1
| Územní vlivy | [8 empty] | 0 |  |  |  | základní | [12 empty] | VRN | 0 | 0 | 0 | 0 | 0 | 1
| Provozní vlivy | [8 empty] | 0 |  |  |  | základní | [12 empty] | VRN | 0 | 0 | 0 | 0 | 0 | 1
| Ostatní | [8 empty] | 0 |  |  |  | základní | [12 empty] | VRN | 0 | 0 | 0 | 0 | 0 | 1
| Kompletační činnosť | [8 empty] | 0 |  |  |  | základní | [12 empty] | KOMPLETACNA | 0 | 0 | 0 | 0 | 0 | 1
Celkové náklady za stavbu 1) + 2) | [7 empty] | 0
ROZPOČET
Stavba: |  |  | II/101_CÚ 2013_Kralupy nad Vltavou - průtah
Objekt: |  |  | SO 121 - SO 121 - Dopravní značení
Místo: |  |  | Kralupy nad Vltavou - průtah |  |  |  | Datum: |  | 27.08.2013
Objednavatel: | [6 empty] | Projektant: |  | VPÚ DECO PRAHA a.s.
Zhotovitel: |  |  | Vyplň údaj |  |  |  | Zpracovatel: |  | D.Smejkalová
PČ | Typ | Kód | Popis |  |  | MJ | Množství | J.cena [CZK] |  | Cena celkem [CZK] |  |  | Poznámka | DPH | J. Nh [h] | Nh celkom [h] | J. hmotnost [t] | Hmotnost celkem [t] | J. suť [t] | Suť Celkem [t]
Náklady z rozpočtu | [9 empty] | 0 | [5 empty] | 214.173 |  | 34.4969 |  | 2.372 |  | D | -1 | [10 empty] | 0
| HSV - Práce a dodávky HSV | [8 empty] | 0 | [5 empty] | 214.173 |  | 34.4969 |  | 2.372 | 1 | D | 0 |  |  |  | ROZPOCET | [6 empty] | 0
| 1 - Zemní práce | [8 empty] | 0 | [5 empty] | 3.0071 |  | 11.197 |  | 0 | 1 | D | 1 |  |  |  | ROZPOCET | [6 empty] | 0
1 | K | 131201101 | Hloubení jam nezapažených v hornině tř. 3 objemu do 100 m3 s naložením na dopravní prostředek - jamky pro osazení sloupků |  |  | m3 | 3.375 | 0 |  | 0 |  |  |  | základní | 0.871 | 2.9396 | 0 | 0 | 0 | 0 | 4 | K | 2 |  |  |  | ROZPOCET | 0 | 0 | 0 | 0 | 0 | 1 | 0 | 4
|  |  | (40+(5*2)+14+10+1)*0,3*0,3*0,5 |  |  |  | 3.375 | [14 empty] | VV | 2 | 2 | -1 | 1 | ROZPOCET
2 | K | 162701105 | Vodorovné přemístění do 10000 m výkopku z horniny tř. 1 až 4 - odvoz zeminy z výkopu jamek (celkem odvoz do 15 km) |  |  | m3 | 3.375 | 0 |  | 0 |  |  |  | základní | 0.011 | 0.037125 | 0 | 0 | 0 | 0 | 4 | K | 2 |  |  |  | ROZPOCET | 0 | 0 | 0 | 0 | 0 | 1 | 0 | 4
|  |  | 3,375 |  |  |  | 3.375 | [14 empty] | VV | 2 | 2 | -1 | 1 | ROZPOCET
3 | K | 162701109 | Příplatek k vodorovnému přemístění výkopku z horniny tř. 1 až 4 ZKD 1000 m přes 10000 m (celkem do 15 km) |  |  | m3 | 16.875 | 0 |  | 0 |  |  |  | základní | 0 | 0 | 0 | 0 | 0 | 0 | 4 | K | 2 |  |  |  | ROZPOCET | 0 | 0 | 0 | 0 | 0 | 1 | 0 | 4
|  |  | 3,375*5 |  |  |  | 16.875 | [14 empty] | VV | 2 | 2 | -1 | 1 | ROZPOCET
4 | K | 171201201 | Uložení sypaniny na skládky |  |  | m3 | 3.375 | 0 |  | 0 |  |  |  | základní | 0.009 | 0.030375 | 0 | 0 | 0 | 0 | 4 | K | 2 |  |  |  | ROZPOCET | 0 | 0 | 0 | 0 | 0 | 1 | 0 | 4
|  |  | 3,375 |  |  |  | 3.375 | [14 empty] | VV | 2 | 2 | -1 | 1 | ROZPOCET
5 | K | 171201211 | Poplatek za uložení odpadu ze sypaniny na skládce (skládkovné) |  |  | t | 5.561 | 0 |  | 0 |  |  |  | základní | 0 | 0 | 1 | 5.561 | 0 | 0 | 4 | K | 2 |  |  |  | ROZPOCET | 0 | 0 | 0 | 0 | 0 | 1 | 0 | 4
|  |  | 3,33*1,67 |  |  |  | 5.5611 | [14 empty] | VV | 2 | 2 | -1 | 1 | ROZPOCET
6 | K | 171201211 | Poplatek za uložení odpadu ze sypaniny na skládce (skládkovné) |  |  | t | 5.636 | 0 |  | 0 |  |  |  | základní | 0 | 0 | 1 | 5.636 | 0 | 0 | 4 | K | 2 |  |  |  | ROZPOCET | 0 | 0 | 0 | 0 | 0 | 1 | 0 | 4
|  |  | 3,375*1,67 |  |  |  | 5.6363 | [14 empty] | VV | 2 | 2 | -1 | 1 | ROZPOCET
| 9 - Ostatní konstrukce a práce-bourání | [8 empty] | 0 | [5 empty] | 211.1659 |  | 23.2999 |  | 2.372 | 1 | D | 1 |  |  |  | ROZPOCET | [6 empty] | 0
7 | M | 404441030a | značka svislá reflexní zákazová B AL- NK 500 mm - zmenšená (C4a,C4c) |  |  | kus | 13 | 0 |  | 0 |  |  |  | základní | 0 | 0 | 0.0014 | 0.0182 | 0 | 0 | 8 | M | 2 |  |  |  | ROZPOCET | 0 | 0 | 0 | 0 | 0 | 1 | 0 | 4
|  |  | 12+1 |  |  |  | 13 | [14 empty] | VV | 2 | 2 | -1 | 1 | ROZPOCET
8 | M | 404441030b | značka svislá reflexní informativní B AL- NK - zmenšená (Z4b) |  |  | kus | 12 | 0 |  | 0 |  |  |  | základní | 0 | 0 | 0.0014 | 0.0168 | 0 | 0 | 8 | M | 2 |  |  |  | ROZPOCET | 0 | 0 | 0 | 0 | 0 | 1 | 0 | 4
|  |  | 12 |  |  |  | 12 | [14 empty] | VV | 2 | 2 | -1 | 1 | ROZPOCET
9 | M | 404440040 | značka dopravní svislá reflexní výstražná AL 3M A1 - A30, P1,P4 700 mm (A4) |  |  | kus | 4 | 0 |  | 0 |  |  |  | základní | 0 | 0 | 0.0021 | 0.0084 | 0 | 0 | 8 | M | 2 |  |  |  | ROZPOCET | 0 | 0 | 0 | 0 | 0 | 1 | 0 | 4
|  |  | "A4 " 4 |  |  |  | 4 | [14 empty] | VV | 2 | 2 | -1 | 1 | ROZPOCET
10 | M | 404440140 | značka dopravní svislá reflexní výstražná AL 3M A1 - A30, P1,P4 900 mm (P4) |  |  | kus | 11 | 0 |  | 0 |  |  |  | základní | 0 | 0 | 0.0031 | 0.0341 | 0 | 0 | 8 | M | 2 |  |  |  | ROZPOCET | 0 | 0 | 0 | 0 | 0 | 1 | 0 | 4
|  |  | "P4 " 11 |  |  |  | 11 | [14 empty] | VV | 2 | 2 | -1 | 1 | ROZPOCET
11 | M | 404441120 | značka svislá reflexní zákazová B AL- NK 700 mm (B8,C1,C2b,C14a,C14b + přesunutá B28) |  |  | kus | 15 | 0 |  | 0 |  |  |  | základní | 0 | 0 | 0.002 | 0.03 | 0 | 0 | 8 | M | 2 |  |  |  | ROZPOCET | 0 | 0 | 0 | 0 | 0 | 1 | 0 | 4
|  |  | "C1,C2b+C14a + C14b" 9+1+1+2 |  |  |  | 13 | [14 empty] | VV | 2 | 2 | -1 | 0 | ROZPOCET
|  |  | "B8+B28 " 2 |  |  |  | 2 | [14 empty] | VV | 2 | 2 | -1 | 0 | ROZPOCET
|  |  | Součet |  |  |  | 15 | [14 empty] | VV | 2 | 4 | -1 | 1 | ROZPOCET
12 | M | 404442310 | značka svislá reflexní AL- NK 500 x 500 mm (P2,01,IP2,IP3) |  |  | kus | 8 | 0 |  | 0 |  |  |  | základní | 0 | 0 | 0.003 | 0.024 | 0 | 0 | 8 | M | 2 |  |  |  | ROZPOCET | 0 | 0 | 0 | 0 | 0 | 1 | 0 | 4
13 | M | 404442000 | značka svislá retroreflexní podklad (nejvyšší viditelnost za tmy) AL- NK 500 x 500 mm (IP6) |  |  | kus | 11 | 0 |  | 0 |  |  |  | základní | 0 | 0 | 0.003 | 0.033 | 0 | 0 | 8 | M | 2 |  |  |  | ROZPOCET | 0 | 0 | 0 | 0 | 0 | 1 | 0 | 4
|  |  | "IP6 " 11 |  |  |  | 11 | [14 empty] | VV | 2 | 2 | -1 | 1 | ROZPOCET
14 | M | 404442570 | značka svislá reflexní AL- NK 500 x 700 mm (IJ2) |  |  | kus | 1 | 0 |  | 0 |  |  |  | základní | 0 | 0 | 0.003 | 0.003 | 0 | 0 | 8 | M | 2 |  |  |  | ROZPOCET | 0 | 0 | 0 | 0 | 0 | 1 | 0 | 4
|  |  | "IJ2 " 1 |  |  |  | 1 | [14 empty] | VV | 2 | 2 | -1 | 1 | ROZPOCET
15 | M | 404442710 | značka svislá reflexní AL- NK 1000 x 1500 mm (IS9b) |  |  | kus | 5 | 0 |  | 0 |  |  |  | základní | 0 | 0 | 0.006 | 0.03 | 0 | 0 | 8 | M | 2 |  |  |  | ROZPOCET | 0 | 0 | 0 | 0 | 0 | 1 | 0 | 4
|  |  | "IS9b " 5 |  |  |  | 5 | [14 empty] | VV | 2 | 2 | -1 | 1 | ROZPOCET
16 | M | 404443500 | značka svislá velkoplošná reflexní AL- NK (IS9b) |  |  | kus | 5 | 0 |  | 0 |  |  |  | základní | 0 | 0 | 0.006 | 0.03 | 0 | 0 | 8 | M | 2 |  |  |  | ROZPOCET | 0 | 0 | 0 | 0 | 0 | 1 | 0 | 4
|  |  | "IS9b " 5 |  |  |  | 5 | [14 empty] | VV | 2 | 2 | -1 | 1 | ROZPOCET
17 | M | 404442860 | značka svislá reflexní AL- NK 1100 (1350) x 500 mm (IS3cp,IS3dp) |  |  | kus | 9 | 0 |  | 0 |  |  |  | základní | 0 | 0 | 0.004 | 0.036 | 0 | 0 | 8 | M | 2 |  |  |  | ROZPOCET | 0 | 0 | 0 | 0 | 0 | 1 | 0 | 4
18 | M | 404442810 | značka svislá reflexní AL- NK 1100 (1350) x 330 mm (IS24b,IS24c,IS1cp) |  |  | kus | 4 | 0 |  | 0 |  |  |  | základní | 0 | 0 | 0.004 | 0.016 | 0 | 0 | 8 | M | 2 |  |  |  | ROZPOCET | 0 | 0 | 0 | 0 | 0 | 1 | 0 | 4
|  |  | "IS24b" 1 |  |  |  | 1 | [14 empty] | VV | 2 | 2 | -1 | 0 | ROZPOCET
|  |  | "IS1cp" 2 |  |  |  | 2 | [14 empty] | VV | 2 | 2 | -1 | 0 | ROZPOCET
|  |  | "IS24c " 1 |  |  |  | 1 | [14 empty] | VV | 2 | 2 | -1 | 0 | ROZPOCET
|  |  | Součet |  |  |  | 4 | [14 empty] | VV | 2 | 4 | -1 | 1 | ROZPOCET
19 | M | 404442960 | značka svislá reflexní AL- NK 1000 x 500 mm (Z3p) |  |  | kus | 10 | 0 |  | 0 |  |  |  | základní | 0 | 0 | 0.004 | 0.04 | 0 | 0 | 8 | M | 2 |  |  |  | ROZPOCET | 0 | 0 | 0 | 0 | 0 | 1 | 0 | 4
|  |  | "Z3p " 10 |  |  |  | 10 | [14 empty] | VV | 2 | 2 | -1 | 1 | ROZPOCET
20 | M | 404443330 | značka svislá reflexní AL- NK 500 x 150 mm (E8d) |  |  | kus | 1 | 0 |  | 0 |  |  |  | základní | 0 | 0 | 0.004 | 0.004 | 0 | 0 | 8 | M | 2 |  |  |  | ROZPOCET | 0 | 0 | 0 | 0 | 0 | 1 | 0 | 4
|  |  | "E8d " 1 |  |  |  | 1 | [14 empty] | VV | 2 | 2 | -1 | 1 | ROZPOCET
21 | K | 914111111 | Montáž svislé dopravní značky do velikosti 1 m2 objímkami na sloupek nebo konzolu |  |  | kus | 104 | 0 |  | 0 |  |  |  | základní | 0.2 | 20.8 | 0.0007 | 0.0728 | 0 | 0 | 4 | K | 2 |  |  |  | ROZPOCET | 0 | 0 | 0 | 0 | 0 | 1 | 0 | 4
|  |  | 25+67+11+1 |  |  |  | 104 | [14 empty] | VV | 2 | 2 | -1 | 1 | ROZPOCET
22 | K | 914211111 | Montáž svislé dopravní značky velkoplošné velikosti do 6 m2 - IS9b |  |  | kus | 5 | 0 |  | 0 |  |  |  | základní | 3.143 | 15.715 | 2.5019 | 12.5094 | 0 | 0 | 4 | K | 2 |  |  |  | ROZPOCET | 0 | 0 | 0 | 0 | 0 | 1 | 0 | 4
23 | K | 914511111a | Montáž sloupku dopravních značek délky do 3,5 m s betonovým základem - dl.3,5 m |  |  | kus | 46 | 0 |  | 0 |  |  |  | základní | 0.416 | 19.136 | 0.10941 | 5.0329 | 0 | 0 | 4 | K | 2 |  |  |  | ROZPOCET | 0 | 0 | 0 | 0 | 0 | 1 | 0 | 4
|  |  | 40+5+1 |  |  |  | 46 | [14 empty] | VV | 2 | 2 | -1 | 1 | ROZPOCET
24 | K | 914511111b | Montáž sloupku dopravních značek délky do 3,5 m s betonovým základem - malé dl.cca 1,7 m |  |  | kus | 24 | 0 |  | 0 |  |  |  | základní | 0.416 | 9.984 | 0.10941 | 2.6258 | 0 | 0 | 4 | K | 2 |  |  |  | ROZPOCET | 0 | 0 | 0 | 0 | 0 | 1 | 0 | 4
|  |  | 14+10 |  |  |  | 24 | [14 empty] | VV | 2 | 2 | -1 | 1 | ROZPOCET
25 | M | 404452250a | sloupek pro dopravní značku Zn 60 - 350 - jednoduchý |  |  | kus | 41 | 0 |  | 0 |  |  |  | základní | 0 | 0 | 0.0061 | 0.2501 | 0 | 0 | 8 | M | 2 |  |  |  | ROZPOCET | 0 | 0 | 0 | 0 | 0 | 1 | 0 | 4
|  |  | 41 |  |  |  | 41 | [14 empty] | VV | 2 | 2 | -1 | 1 | ROZPOCET
26 | M | 404452250b | sloupek pro dopravní značku Zn 60 - malý (na ostrůvku pro zn.C4a a pod.) |  |  | kus | 24 | 0 |  | 0 |  |  |  | základní | 0 | 0 | 0.0061 | 0.1464 | 0 | 0 | 8 | M | 2 |  |  |  | ROZPOCET | 0 | 0 | 0 | 0 | 0 | 1 | 0 | 4
|  |  | 14+10 |  |  |  | 24 | [14 empty] | VV | 2 | 2 | -1 | 1 | ROZPOCET
27 | M | 404452250c | sloupek dvojitý pro dopravní značku Zn 60 - 350 |  |  | kus | 5 | 0 |  | 0 |  |  |  | základní | 0 | 0 | 0.0061 | 0.0305 | 0 | 0 | 8 | M | 2 |  |  |  | ROZPOCET | 0 | 0 | 0 | 0 | 0 | 1 | 0 | 4
28 | M | 404452530 | víčko plastové na sloupek 60 |  |  | kus | 70 | 0 |  | 0 |  |  |  | základní | 0 | 0 | 0.0001 | 0.007 | 0 | 0 | 8 | M | 2 |  |  |  | ROZPOCET | 0 | 0 | 0 | 0 | 0 | 1 | 0 | 4
|  |  | 40+5+14+10+1 |  |  |  | 70 | [14 empty] | VV | 2 | 2 | -1 | 1 | ROZPOCET
29 | M | 404452560 | upínací svorka na sloupek US 60 |  |  | kus | 68 | 0 |  | 0 |  |  |  | základní | 0 | 0 | 0.00035 | 0.0238 | 0 | 0 | 8 | M | 2 |  |  |  | ROZPOCET | 0 | 0 | 0 | 0 | 0 | 1 | 0 | 4
|  |  | 11+9+6+5+2+1+1+1+3+1+1+1+10+2+4+1+2+1+3+2+1 |  |  |  | 68 | [14 empty] | VV | 2 | 2 | -1 | 1 | ROZPOCET
30 | K | 915211111 | Vodorovné dopravní značení bílým plastem dělící čáry souvislé šířky 125 mm - V1a,V10b |  |  | m | 643 | 0 |  | 0 |  |  |  | základní | 0.003 | 1.929 | 0.0002 | 0.1286 | 0 | 0 | 4 | K | 2 |  |  |  | ROZPOCET | 0 | 0 | 0 | 0 | 0 | 1 | 0 | 4
|  |  | 496+147 |  |  |  | 643 | [14 empty] | VV | 2 | 2 | -1 | 1 | ROZPOCET
31 | M | 246000000 | tažený plast za studena nezvučící na vodorovné značení - (množství nátěrové hmoty včetně ztratného 4,5kg/m2 - celkem potřeba 4005kg) |  |  | m2 | 890 | 0 |  | 0 |  |  |  | základní | 0 | 0 | 0.001 | 0.89 | 0 | 0 | 8 | M | 2 |  |  |  | ROZPOCET | 0 | 0 | 0 | 0 | 0 | 1 | 0 | 4
|  |  | 890 |  |  |  | 890 | [14 empty] | VV | 2 | 2 | -1 | 1 | ROZPOCET
32 | K | 915211121 | Vodorovné dopravní značení bílým plastem dělící čáry přerušované šířky 125 mm - V2b |  |  | m | 11.5 | 0 |  | 0 |  |  |  | základní | 0.003 | 0.0345 | 7e-05 | 0.000805 | 0 | 0 | 4 | K | 2 |  |  |  | ROZPOCET | 0 | 0 | 0 | 0 | 0 | 1 | 0 | 4
|  |  | 23/2 |  |  |  | 11.5 | [14 empty] | VV | 2 | 2 | -1 | 1 | ROZPOCET
33 | K | 915221000 | Vodorovné dopravní značení bílým plastem vodící čáry přerušované šířky 250 mm - V2b |  |  | m | 172.5 | 0 |  | 0 |  |  |  | základní | 0.003 | 0.5175 | 0.0004 | 0.069 | 0 | 0 | 4 | K | 2 |  |  |  | ROZPOCET | 0 | 0 | 0 | 0 | 0 | 1 | 0 | 4
|  |  | 345/2 |  |  |  | 172.5 | [14 empty] | VV | 2 | 2 | -1 | 1 | ROZPOCET
34 | K | 915221111 | Vodorovné dopravní značení bílým plastem vodící čáry souvislé šířky 250 mm - V4 |  |  | m | 1962 | 0 |  | 0 |  |  |  | základní | 0.003 | 5.886 | 0.0004 | 0.7848 | 0 | 0 | 4 | K | 2 |  |  |  | ROZPOCET | 0 | 0 | 0 | 0 | 0 | 1 | 0 | 4
35 | K | 915231111 | Vodorovné dopravní značení bílým plastem přechody pro chodce, šipky, symboly |  |  | m2 | 245 | 0 |  | 0 |  |  |  | základní | 0.119 | 29.155 | 0.0016 | 0.392 | 0 | 0 | 4 | K | 2 |  |  |  | ROZPOCET | 0 | 0 | 0 | 0 | 0 | 1 | 0 | 4
|  |  | "V7 - přechod" 105 |  |  |  | 105 | [14 empty] | VV | 2 | 2 | -1 | 0 | ROZPOCET
|  |  | "V5 - stopčáry" 4 |  |  |  | 4 | [14 empty] | VV | 2 | 2 | -1 | 0 | ROZPOCET
|  |  | "V13 - stíny" 130 |  |  |  | 130 | [14 empty] | VV | 2 | 2 | -1 | 0 | ROZPOCET
|  |  | "V9a - šipky" 6 |  |  |  | 6 | [14 empty] | VV | 2 | 2 | -1 | 0 | ROZPOCET
|  |  | Součet |  |  |  | 245 | [14 empty] | VV | 2 | 4 | -1 | 1 | ROZPOCET
36 | K | 915611111 | Předznačení vodorovného liniového značení - dělící čáry,vodicí proužky |  |  | m | 2973 | 0 |  | 0 |  |  |  | základní | 0.016 | 47.568 | 0 | 0 | 0 | 0 | 4 | K | 2 |  |  |  | ROZPOCET | 0 | 0 | 0 | 0 | 0 | 1 | 0 | 4
|  |  | 1962+496+345+23+147 |  |  |  | 2973 | [14 empty] | VV | 2 | 2 | -1 | 1 | ROZPOCET
37 | K | 915621111 | Předznačení vodorovného plošného značení - plošné šipky,stop čáry,stíny,přechody,symboly,nápisy |  |  | m2 | 245 | 0 |  | 0 |  |  |  | základní | 0.083 | 20.335 | 1e-05 | 0.00245 | 0 | 0 | 4 | K | 2 |  |  |  | ROZPOCET | 0 | 0 | 0 | 0 | 0 | 1 | 0 | 4
|  |  | 105+4+130+6 |  |  |  | 245 | [14 empty] | VV | 2 | 2 | -1 | 1 | ROZPOCET
38 | K | 938908411 | Očištění povrchu krytu nebo podkladu živičného saponátovým roztokem - před provedením vodorovného značení |  |  | m2 | 1000 | 0 |  | 0 |  |  |  | základní | 0.013 | 13 | 1e-05 | 0.01 | 0 | 0 | 4 | K | 2 |  |  |  | ROZPOCET | 0 | 0 | 0 | 0 | 0 | 1 | 0 | 4
39 | K | 966006132 | Odstranění značek dopravních nebo orientačních se sloupky s betonovými patkami, s naložením, se zásypem jam a jeho zhutněním - rušené sloupky (O,082t/kus) |  |  | kus | 26 | 0 |  | 0 |  |  |  | základní | 0.557 | 14.482 | 0 | 0 | 0.082 | 2.132 | 4 | K | 2 |  |  |  | ROZPOCET | 0 | 0 | 0 | 0 | 0 | 1 | 0 | 4
|  |  | 26 |  |  |  | 26 | [14 empty] | VV | 2 | 2 | -1 | 1 | ROZPOCET
40 | K | 966006211 | Odstranění svislých dopravních značek ze sloupů, sloupků nebo konzol s naložením na dopravní prostředek - značky včetně upenňovacích prvků (0,004t/kus) |  |  | kus | 60 | 0 |  | 0 |  |  |  | základní | 0.174 | 10.44 | 0 | 0 | 0.004 | 0.24 | 4 | K | 2 |  |  |  | ROZPOCET | 0 | 0 | 0 | 0 | 0 | 1 | 0 | 4
41 | K | 979084216 | Vodorovná doprava vybouraných hmot po suchu do 5 km (rušené značky,sloupky,obetonování) |  |  | t | 2.372 | 0 |  | 0 |  |  |  | základní | 0.688 | 1.6319 | 0 | 0 | 0 | 0 | 4 | K | 2 |  |  |  | ROZPOCET | 0 | 0 | 0 | 0 | 0 | 1 | 0 | 4
|  |  | (26*0,082)+(60*0,004) |  |  |  | 2.372 | [14 empty] | VV | 2 | 2 | -1 | 1 | ROZPOCET
42 | K | 979084219 | Příplatek ZKD 5 km u vodorovné dopravy vybouraných hmot po suchu - odvoz do 15 km |  |  | t | 4.744 | 0 |  | 0 |  |  |  | základní | 0 | 0 | 0 | 0 | 0 | 0 | 4 | K | 2 |  |  |  | ROZPOCET | 0 | 0 | 0 | 0 | 0 | 1 | 0 | 4
|  |  | 2,372*2 |  |  |  | 4.744 | [14 empty] | VV | 2 | 2 | -1 | 1 | ROZPOCET
43 | K | 979090000 | Uložení vybouraných hmot na skládku |  |  | t | 2.372 | 0 |  | 0 |  |  |  | základní | 0 | 0 | 0 | 0 | 0 | 0 | 4 | K | 2 |  |  |  | ROZPOCET | 0 | 0 | 0 | 0 | 0 | 1 | 0 | 4
|  |  | 2,372 |  |  |  | 2.372 | [14 empty] | VV | 2 | 2 | -1 | 1 | ROZPOCET
44 | K | 998225111 | Přesun hmot pro pozemní komunikace a letiště s krytem živičným |  |  | t | 34.497 | 0 |  | 0 |  |  |  | základní | 0.016 | 0.55195 | 0 | 0 | 0 | 0 | 4 | K | 2 |  |  |  | ROZPOCET | 0 | 0 | 0 | 0 | 0 | 1 | 0 | 4
| VP - Vícepráce | [8 empty] | 0 | [11 empty] | D | 0 |  |  |  | PN | [6 empty] | 0
0

## SO 201 - SO 201 - Lávka p...
| List obsahuje: |  | 1) Krycí list rozpočtu |  | 2) Rekapitulace rozpočtu |  |  | 3) Rozpočet |  |  | Zpět na list: | Rekapitulace stavby
optimalizováno pro tisk sestav ve formátu A4 - na výšku | [11 empty] | >> skryté sloupce << | [9 empty] | {55868A34-2989-4BBF-9F5C-8AAC6BD75746}
2
KRYCÍ LIST ROZPOČTU | [12 empty] | v --- níže se nacházejí doplnkové a pomocné údaje k sestavám --- v | [8 empty] | False
| Stavba: |  | II/101_CÚ 2013_Kralupy nad Vltavou - průtah
| Objekt: |  | SO 201 - SO 201 - Lávka přes zákolanský potok
| JKSO: |  | 821 43 | [5 empty] | CC-CZ: |  | 21411
| Místo: |  | Kralupy nad Vltavou | [5 empty] | Datum: |  | 27.08.2013
| Objednavatel: | [7 empty] | IČ:
DIČ:
| Zhotovitel: | [7 empty] | IČ: |  | Vyplň údaj
|  | Vyplň údaj | [6 empty] | DIČ: |  | Vyplň údaj
| Projektant: | [7 empty] | IČ:
|  | VPÚ DECO PRAHA a.s., Podbabská 20, 160 00 Praha 6 | [6 empty] | DIČ:
| Zpracovatel: | [7 empty] | IČ:
|  | B.Gruntorádová | [6 empty] | DIČ:
| Náklady z rozpočtu | [7 empty] | 0
| Ostatní náklady | [7 empty] | 0
| Cena bez DPH | [7 empty] | 0
| DPH | základní | 21% | ze | 0 |  |  |  | 0
|  | snížená | 15% | ze | 0 |  |  |  | 0
|  | zákl. přenesená | 21% | ze | 0 |  |  |  | 0
|  | sníž. přenesená | 15% | ze | 0 |  |  |  | 0
|  | nulová | 0% | ze | 0 |  |  |  | 0
| Cena s DPH |  |  | v | CZK |  |  | 0
| Projektant |  |  |  |  | Zpracovatel
| Datum a podpis: |  |  | Razítko |  | Datum a podpis: |  |  |  | Razítko
| Objednavatel |  |  |  |  | Zhotovitel
| Datum a podpis: |  |  | Razítko |  | Datum a podpis: |  |  |  | Razítko
REKAPITULACE ROZPOČTU
Stavba: |  |  | II/101_CÚ 2013_Kralupy nad Vltavou - průtah
Objekt: |  |  | SO 201 - SO 201 - Lávka přes zákolanský potok
Místo: |  |  | Kralupy nad Vltavou |  |  |  | Datum: |  | 27.08.2013
Objednavatel: | [6 empty] | Projektant: |  | VPÚ DECO PRAHA a.s., Podbabská 20, 160 00 Praha 6
Zhotovitel: |  |  | Vyplň údaj |  |  |  | Zpracovatel: |  | B.Gruntorádová
Kód - Popis | [9 empty] | Cena celkem [CZK]
1) Náklady z rozpočtu | [9 empty] | 0 | [12 empty] | -1
| HSV - Práce a dodávky HSV | [8 empty] | 0
| 1 - Zemní práce | [8 empty] | 0
| 2 - Zakládání | [8 empty] | 0
| 3 - Svislé a kompletní konstrukce | [8 empty] | 0
| 4 - Vodorovné konstrukce | [8 empty] | 0
| 5 - Komunikace | [8 empty] | 0
| 6 - Úpravy povrchů, podlahy a osazování výplní | [8 empty] | 0
| 9 - Ostatní konstrukce a práce-bourání | [8 empty] | 0
| 99 - Přesun hmot | [8 empty] | 0
| PSV - PSV | [8 empty] | 0
| 711 - Izolace proti vodě, vlhkosti a plynům | [8 empty] | 0
| 783 - Dokončovací práce - nátěry | [8 empty] | 0
2) Ostatní náklady | [9 empty] | 0 |  |  |  | DPH
| Zařízení staveniště | [8 empty] | 0 |  |  |  | základní | [12 empty] | VRN | 0 | 0 | 0 | 0 | 0 | 1
| Mimostav. doprava | [8 empty] | 0 |  |  |  | základní | [12 empty] | VRN | 0 | 0 | 0 | 0 | 0 | 1
| Územní vlivy | [8 empty] | 0 |  |  |  | základní | [12 empty] | VRN | 0 | 0 | 0 | 0 | 0 | 1
| Provozní vlivy | [8 empty] | 0 |  |  |  | základní | [12 empty] | VRN | 0 | 0 | 0 | 0 | 0 | 1
| Ostatní | [8 empty] | 0 |  |  |  | základní | [12 empty] | VRN | 0 | 0 | 0 | 0 | 0 | 1
| Kompletační činnosť | [8 empty] | 0 |  |  |  | základní | [12 empty] | KOMPLETACNA | 0 | 0 | 0 | 0 | 0 | 1
Celkové náklady za stavbu 1) + 2) | [7 empty] | 0
ROZPOČET
Stavba: |  |  | II/101_CÚ 2013_Kralupy nad Vltavou - průtah
Objekt: |  |  | SO 201 - SO 201 - Lávka přes zákolanský potok
Místo: |  |  | Kralupy nad Vltavou |  |  |  | Datum: |  | 27.08.2013
Objednavatel: | [6 empty] | Projektant: |  | VPÚ DECO PRAHA a.s., Podbabská 20, 160 00 Praha 6
Zhotovitel: |  |  | Vyplň údaj |  |  |  | Zpracovatel: |  | B.Gruntorádová
PČ | Typ | Kód | Popis |  |  | MJ | Množství | J.cena [CZK] |  | Cena celkem [CZK] |  |  | Poznámka | DPH | J. Nh [h] | Nh celkom [h] | J. hmotnost [t] | Hmotnost celkem [t] | J. suť [t] | Suť Celkem [t]
Náklady z rozpočtu | [9 empty] | 0 | [5 empty] | 2139.5192 |  | 124.3032 |  | 18.0333 |  | D | -1 | [10 empty] | 0
| HSV - Práce a dodávky HSV | [8 empty] | 0 | [5 empty] | 2100.0831 |  | 123.8402 |  | 18.0333 | 1 | D | 0 |  |  |  | ROZPOCET | [6 empty] | 0
| 1 - Zemní práce | [8 empty] | 0 | [5 empty] | 33.2306 |  | 58.5 |  | 1.8718 | 1 | D | 1 |  |  |  | ROZPOCET | [6 empty] | 0
1 | K | 113107141 | Odstranění krytu pl do 50 m2 živičných tl 50 mm s naložením - vybourání asf. vrstvy chodníku v tl. cca 50 mm |  |  | m2 | 19.1 | 0 |  | 0 |  |  |  | základní | 0.22 | 4.202 | 0 | 0 | 0.098 | 1.8718 | 4 | K | 2 |  |  |  | ROZPOCET | 0 | 0 | 0 | 0 | 0 | 1 | 0 | 4
2 | K | 121101103 | Sejmutí ornice s přemístěním na vzdálenost do 250 m - pravá strana v tl. 200 mm |  |  | m3 | 3.7 | 0 |  | 0 |  |  |  | základní | 0.013 | 0.0481 | 0 | 0 | 0 | 0 | 4 | K | 2 |  |  |  | ROZPOCET | 0 | 0 | 0 | 0 | 0 | 1 | 0 | 4
|  |  | 18,5*0,2 |  |  |  | 3.7 | [14 empty] | VV | 2 | 2 | -1 | 1 | ROZPOCET
3 | K | 122201401 | Vykopávky v zemníku na suchu v hornině tř. 3 objem do 100 m3 s naložením - zemina pro zásyp za opěrou |  |  | m3 | 17.16 | 0 |  | 0 |  |  |  | základní | 0.353 | 6.0575 | 0 | 0 | 0 | 0 | 4 | K | 2 |  |  |  | ROZPOCET | 0 | 0 | 0 | 0 | 0 | 1 | 0 | 4
4 | K | 122202201 | Odkopávky a prokopávky nezapažené pro silnice objemu do 100 m3 v hornině tř. 3 s nalož. |  |  | m3 | 32.5 | 0 |  | 0 |  |  |  | základní | 0.431 | 14.0075 | 0 | 0 | 0 | 0 | 4 | K | 2 |  |  |  | ROZPOCET | 0 | 0 | 0 | 0 | 0 | 1 | 0 | 4
|  |  | "levá strana - O1" 10,9+4,2 |  |  |  | 15.1 | [14 empty] | VV | 2 | 2 | -1 | 0 | ROZPOCET
|  |  | "pravá strana - O2" 10,4+7,0 |  |  |  | 17.4 | [14 empty] | VV | 2 | 2 | -1 | 0 | ROZPOCET
|  |  | Součet |  |  |  | 32.5 | [14 empty] | VV | 2 | 4 | -1 | 1 | ROZPOCET
5 | K | 122202209 | Příplatek k odkopávkám a prokopávkám pro silnice v hornině tř. 3 za lepivost |  |  | m3 | 32.5 | 0 |  | 0 |  |  |  | základní | 0.083 | 2.6975 | 0 | 0 | 0 | 0 | 4 | K | 2 |  |  |  | ROZPOCET | 0 | 0 | 0 | 0 | 0 | 1 | 0 | 4
6 | K | 162201102 | Vodorovné přemístění do 50 m výkopku z horniny tř. 1 až 4 - sejmutá ornice na MZD a zpět na ohumusování |  |  | m3 | 2.646 | 0 |  | 0 |  |  |  | základní | 0.074 | 0.1958 | 0 | 0 | 0 | 0 | 4 | K | 2 |  |  |  | ROZPOCET | 0 | 0 | 0 | 0 | 0 | 1 | 0 | 4
|  |  | 1,323*2 |  |  |  | 2.646 | [14 empty] | VV | 2 | 2 | -1 | 1 | ROZPOCET
7 | K | 162701105 | Vodorovné přemístění do 10000 m výkopku z horniny tř. 1 až 4 se složením - doprava natěžené zeminy pro zásyp za opěrou |  |  | m3 | 17.16 | 0 |  | 0 |  |  |  | základní | 0.011 | 0.18876 | 0 | 0 | 0 | 0 | 4 | K | 2 |  |  |  | ROZPOCET | 0 | 0 | 0 | 0 | 0 | 1 | 0 | 4
8 | K | 171201201 | Uložení sypaniny na skládky - uložení nevhodného výkopku na skládku |  |  | m3 | 32.5 | 0 |  | 0 |  |  |  | základní | 0.009 | 0.2925 | 0 | 0 | 0 | 0 | 4 | K | 2 |  |  |  | ROZPOCET | 0 | 0 | 0 | 0 | 0 | 1 | 0 | 4
9 | K | 171201211 | Poplatek za uložení odpadu ze sypaniny na skládce (skládkovné) |  |  | t | 58.5 | 0 |  | 0 |  |  |  | základní | 0 | 0 | 1 | 58.5 | 0 | 0 | 4 | K | 2 |  |  |  | ROZPOCET | 0 | 0 | 0 | 0 | 0 | 1 | 0 | 4
|  |  | 32,5*1,8 |  |  |  | 58.5 | [14 empty] | VV | 2 | 2 | -1 | 1 | ROZPOCET
10 | K | 174101101 | Zásyp jam, šachet rýh nebo kolem objektů sypaninou se zhutněním - hutněný zásyp za opěrou ze zeminy vhodné nenamrzavé dle ČSN 72 1002, hutnaný po vrstvách tl. 300 mm, PS=100% |  |  | m3 | 17.16 | 0 |  | 0 |  |  |  | základní | 0.299 | 5.1308 | 0 | 0 | 0 | 0 | 4 | K | 2 |  |  |  | ROZPOCET | 0 | 0 | 0 | 0 | 0 | 1 | 0 | 4
|  |  | "levá strana" 0,8*4,4+1,2*5,0 |  |  |  | 9.52 | [14 empty] | VV | 2 | 2 | -1 | 0 | ROZPOCET
|  |  | "pravá strana" 0,8*4,8+1,0*3,8 |  |  |  | 7.64 | [14 empty] | VV | 2 | 2 | -1 | 0 | ROZPOCET
|  |  | Součet |  |  |  | 17.16 | [14 empty] | VV | 2 | 4 | -1 | 1 | ROZPOCET
11 | K | 181201102 | Úprava pláně na násypech v hornině tř. 1 až 4 se zhutněním - úprava podloží pod ohumusování |  |  | m2 | 8.82 | 0 |  | 0 |  |  |  | základní | 0.018 | 0.15876 | 0 | 0 | 0 | 0 | 4 | K | 2 |  |  |  | ROZPOCET | 0 | 0 | 0 | 0 | 0 | 1 | 0 | 4
|  |  | "pravá strana" 8,82 |  |  |  | 8.82 | [14 empty] | VV | 2 | 2 | -1 | 1 | ROZPOCET
12 | K | 182301122 | Rozprostření ornice pl do 500 m2 ve svahu přes 1:5 tl vrstvy do 150 mm |  |  | m2 | 1.323 | 0 |  | 0 |  |  |  | základní | 0.19 | 0.25137 | 0 | 0 | 0 | 0 | 4 | K | 2 |  |  |  | ROZPOCET | 0 | 0 | 0 | 0 | 0 | 1 | 0 | 4
|  |  | "pravá strana" 8,82*0,15 |  |  |  | 1.323 | [14 empty] | VV | 2 | 2 | -1 | 1 | ROZPOCET
| 2 - Zakládání | [8 empty] | 0 | [5 empty] | 385.9054 |  | 3.0741 |  | 0 | 1 | D | 1 |  |  |  | ROZPOCET | [6 empty] | 0
13 | K | 212341111 | Obetonování drenážních trub mezerovitým betonem |  |  | m3 | 0.92 | 0 |  | 0 |  |  |  | základní | 1.32 | 1.2144 | 0 | 0 | 0 | 0 | 4 | K | 2 |  |  |  | ROZPOCET | 0 | 0 | 0 | 0 | 0 | 1 | 0 | 4
|  |  | "levá strana" 0,1*4,4 |  |  |  | 0.44 | [14 empty] | VV | 2 | 2 | -1 | 0 | ROZPOCET
|  |  | "pravá strana" 0,1*4,8 |  |  |  | 0.48 | [14 empty] | VV | 2 | 2 | -1 | 0 | ROZPOCET
|  |  | Součet |  |  |  | 0.92 | [14 empty] | VV | 2 | 4 | -1 | 1 | ROZPOCET
14 | K | 212792312 | Odvodnění mostní opěry - drenážní plastové potrubí děrované HDPE DN 150 |  |  | m | 9.2 | 0 |  | 0 |  |  |  | základní | 0.14 | 1.288 | 0.00092 | 0.008464 | 0 | 0 | 4 | K | 2 |  |  |  | ROZPOCET | 0 | 0 | 0 | 0 | 0 | 1 | 0 | 4
|  |  | "levá strana" 4,4 |  |  |  | 4.4 | [14 empty] | VV | 2 | 2 | -1 | 0 | ROZPOCET
|  |  | "pravá strana" 4,8 |  |  |  | 4.8 | [14 empty] | VV | 2 | 2 | -1 | 0 | ROZPOCET
|  |  | Součet |  |  |  | 9.2 | [14 empty] | VV | 2 | 4 | -1 | 1 | ROZPOCET
15 | K | 221111116 | Vrty přenosnými kladivy D do 13 mm hor. IV až VI - vrty pro kotvičky pro ukotvení zpevňujících desek op. zdí prům. 13 mm, L=0,5 m |  |  | m | 20 | 0 |  | 0 |  |  |  | základní | 0.068 | 1.36 | 0.00012 | 0.0024 | 0 | 0 | 4 | K | 2 |  |  |  | ROZPOCET | 0 | 0 | 0 | 0 | 0 | 1 | 0 | 4
|  |  | 20*0,5*2 |  |  |  | 20 | [14 empty] | VV | 2 | 2 | -1 | 1 | ROZPOCET
16 | K | 224311114 | Vrty maloprofilové D do 156 mm úklon do 45° hl do 25 m hor. III a IV - vrty pro mikropiloty D 150 mm pod základovou spárou opěrných zdí, průzkumný vrt |  |  | m | 39.05 | 0 |  | 0 |  |  |  | základní | 2.972 | 116.0566 | 0.00032 | 0.012496 | 0 | 0 | 4 | K | 2 |  |  |  | ROZPOCET | 0 | 0 | 0 | 0 | 0 | 1 | 0 | 4
|  |  | "O1 - 2 ks, předpokl. dl. 13,25-6,8 m" (13,25-6,8)*2 |  |  |  | 12.9 | [14 empty] | VV | 2 | 2 | -1 | 0 | ROZPOCET
|  |  | "O2 - 2 ks, předpokl. dl. 13,25-6,8 m" (13,25-6,8)*2 |  |  |  | 12.9 | [14 empty] | VV | 2 | 2 | -1 | 0 | ROZPOCET
|  |  | "průzkumný vrt vč. zprávy - 1 ks" 13,25 |  |  |  | 13.25 | [14 empty] | VV | 2 | 2 | -1 | 0 | ROZPOCET
|  |  | Součet |  |  |  | 39.05 | [14 empty] | VV | 2 | 4 | -1 | 1 | ROZPOCET
17 | K | 224311116 | Vrty maloprofilové D do 156 mm úklon do 45° hl do 25 m hor. V a VI - vrty pro mikropiloty D 150 mm v tělese opěrné zdi |  |  | m | 27.2 | 0 |  | 0 |  |  |  | základní | 3.437 | 93.4864 | 0.00037 | 0.010064 | 0 | 0 | 4 | K | 2 |  |  |  | ROZPOCET | 0 | 0 | 0 | 0 | 0 | 1 | 0 | 4
|  |  | "O1 - 2 ks předpokl. dl. 6,8 m" 6,8*2 |  |  |  | 13.6 | [14 empty] | VV | 2 | 2 | -1 | 0 | ROZPOCET
|  |  | "O2 - 2 ks předpokl. dl. 6,8 m" 6,8*2 |  |  |  | 13.6 | [14 empty] | VV | 2 | 2 | -1 | 0 | ROZPOCET
|  |  | Součet |  |  |  | 27.2 | [14 empty] | VV | 2 | 4 | -1 | 1 | ROZPOCET
18 | K | 281571118 | Dodání injekčních hmot písek tříděný |  |  | m3 | 1.155 | 0 |  | 0 |  |  |  | základní | 0 | 0 | 1.7034 | 1.9674 | 0 | 0 | 4 | K | 2 |  |  |  | ROZPOCET | 0 | 0 | 0 | 0 | 0 | 1 | 0 | 4
|  |  | 1,227 t písku/m3 směsi - celkem 0,4 m3 směsi/1 mikropilotu x 4 ks mikropilot, 1 m3 písku = 1,7 t | [18 empty] | VV | 2 | 1 | -1 | 0 | ROZPOCET
|  |  | 1/1,7*1,227*0,4*4 |  |  |  | 1.1548 | [14 empty] | VV | 2 | 2 | -1 | 1 | ROZPOCET
19 | K | 281611118 | Dodání injekčních hmot cement CEM II 32,5 |  |  | t | 0.987 | 0 |  | 0 |  |  |  | základní | 0 | 0 | 1.02 | 1.0067 | 0 | 0 | 4 | K | 2 |  |  |  | ROZPOCET | 0 | 0 | 0 | 0 | 0 | 1 | 0 | 4
|  |  | "0,617 t cementu/m3 směsi - celkem 0,4 m3 směsi/1 mikropilotu x 4 ks mikropilot" | [18 empty] | VV | 2 | 1 | -1 | 0 | ROZPOCET
|  |  | 0,617*0,4*4 |  |  |  | 0.9872 | [14 empty] | VV | 2 | 2 | -1 | 1 | ROZPOCET
20 | K | 281662118 | Dodání injekčních hmot plastifikátor |  |  | t | 0.005 | 0 |  | 0 |  |  |  | základní | 0 | 0 | 1.02 | 0.0051 | 0 | 0 | 4 | K | 2 |  |  |  | ROZPOCET | 0 | 0 | 0 | 0 | 0 | 1 | 0 | 4
|  |  | "3,1 kg plastifikátoru/m3 směsi - celkem 0,4 m3 směsi/1 mikropilotu x 4 ks mikropilot" | [18 empty] | VV | 2 | 1 | -1 | 0 | ROZPOCET
|  |  | 3,1/1000*0,4*4 |  |  |  | 0.00496 | [14 empty] | VV | 2 | 2 | -1 | 1 | ROZPOCET
21 | K | 281681118 | Dodání injekčních hmot bentonit |  |  | t | 0.027 | 0 |  | 0 |  |  |  | základní | 0 | 0 | 1.02 | 0.02754 | 0 | 0 | 4 | K | 2 |  |  |  | ROZPOCET | 0 | 0 | 0 | 0 | 0 | 1 | 0 | 4
|  |  | "17,0 kg bentonitu/m3 směsi - celkem 0,4 m3 směsi/1 mikropilotu x 4 ks mikropilot" | [18 empty] | VV | 2 | 1 | -1 | 0 | ROZPOCET
|  |  | 17,0/1000*0,4*4 |  |  |  | 0.0272 | [14 empty] | VV | 2 | 2 | -1 | 1 | ROZPOCET
22 | K | 282602112 | Injektování povrchové vysokotlaké s dvojitým obturátorem mikropilot a kotev tlakem do 2 MPa |  |  | hod | 26.5 | 0 |  | 0 |  |  |  | základní | 4.6 | 121.9 | 0.00015 | 0.003975 | 0 | 0 | 4 | K | 2 |  |  |  | ROZPOCET | 0 | 0 | 0 | 0 | 0 | 1 | 0 | 4
|  |  | "1m cca 1/2 hod., celkem 13,25m x 4" 13,25*4*0,5 |  |  |  | 26.5 | [14 empty] | VV | 2 | 2 | -1 | 1 | ROZPOCET
23 | M | 28320001-R | Fólie HD-PE- obalení mikropilot pro snížení plášťového tření |  |  | m2 | 25.4 | 0 |  | 0 |  |  |  | základní | 0 | 0 | 0.0002 | 0.00508 | 0 | 0 | 8 | M | 2 |  |  |  | ROZPOCET | 0 | 0 | 0 | 0 | 0 | 1 | 0 | 4
24 | K | 285947001-R | Trn z betonářské oceli včetně zainjektování D 10 mm L přes 0,4 do 3 m - ukotvení zpevňujících desek v patách opěrných zdí |  |  | kus | 40 | 0 |  | 0 |  |  |  | základní | 1.265 | 50.6 | 0.00062 | 0.0248 | 0 | 0 | 4 | K | 2 |  |  |  | ROZPOCET | 0 | 0 | 0 | 0 | 0 | 1 | 0 | 4
|  |  | "deska na O1" 20 |  |  |  | 20 | [14 empty] | VV | 2 | 2 | -1 | 0 | ROZPOCET
|  |  | "deska na O2" 20 |  |  |  | 20 | [14 empty] | VV | 2 | 2 | -1 | 0 | ROZPOCET
|  |  | Součet |  |  |  | 40 | [14 empty] | VV | 2 | 4 | -1 | 1 | ROZPOCET
| 3 - Svislé a kompletní konstrukce | [8 empty] | 0 | [5 empty] | 240.8 |  | 3.0906 |  | 0 | 1 | D | 1 |  |  |  | ROZPOCET | [6 empty] | 0
25 | K | 317321118 | Mostní římsy ze ŽB C 30/37 - beton C 30/37-XF4 |  |  | m3 | 3.141 | 0 |  | 0 |  |  |  | základní | 2.979 | 9.357 | 0 | 0 | 0 | 0 | 4 | K | 2 |  |  |  | ROZPOCET | 0 | 0 | 0 | 0 | 0 | 1 | 0 | 4
|  |  | "levá římsa" 0,121*11,8*1,1 |  |  |  | 1.5706 | [14 empty] | VV | 2 | 2 | -1 | 0 | ROZPOCET
|  |  | "pravá římsa" 0,121*11,8*1,1 |  |  |  | 1.5706 | [14 empty] | VV | 2 | 2 | -1 | 0 | ROZPOCET
|  |  | Součet |  |  |  | 3.1412 | [14 empty] | VV | 2 | 4 | -1 | 1 | ROZPOCET
26 | K | 317353121 | Bednění mostních říms všech tvarů - zřízení |  |  | m2 | 22.466 | 0 |  | 0 |  |  |  | základní | 3.14 | 70.5432 | 0.04174 | 0.93773 | 0 | 0 | 4 | K | 2 |  |  |  | ROZPOCET | 0 | 0 | 0 | 0 | 0 | 1 | 0 | 4
27 | K | 317353193 | Příplatek k bednění mostní římsy za bednění oblé plochy poloměru R do 1,5 m |  |  | m2 | 2.714 | 0 |  | 0 |  |  |  | základní | 0.2 | 0.5428 | 0.0009 | 0.0024426 | 0 | 0 | 4 | K | 2 |  |  |  | ROZPOCET | 0 | 0 | 0 | 0 | 0 | 1 | 0 | 4
|  |  | (0,1*11,8)*2*1,15 |  |  |  | 2.714 | [14 empty] | VV | 2 | 2 | -1 | 1 | ROZPOCET
28 | K | 317353221 | Bednění mostních říms všech tvarů - odstranění |  |  | m2 | 22.466 | 0 |  | 0 |  |  |  | základní | 0.45 | 10.1097 | 1e-05 | 0.00022466 | 0 | 0 | 4 | K | 2 |  |  |  | ROZPOCET | 0 | 0 | 0 | 0 | 0 | 1 | 0 | 4
29 | K | 317361116 | Výztuž mostních říms z betonářské oceli 10 505 |  |  | t | 0.44 | 0 |  | 0 |  |  |  | základní | 47.35 | 20.834 | 1.0488 | 0.46146 | 0 | 0 | 4 | K | 2 |  |  |  | ROZPOCET | 0 | 0 | 0 | 0 | 0 | 1 | 0 | 4
|  |  | "140 kg/m3 betonu" 3,141*0,140 |  |  |  | 0.43974 | [14 empty] | VV | 2 | 2 | -1 | 1 | ROZPOCET
30 | K | 317661141 | Výplň spár monolitické římsy tmelem polyuretanovým šířky spáry do 15 mm |  |  | m | 4.6 | 0 |  | 0 |  |  |  | základní | 0.09 | 0.414 | 0.00013 | 0.000598 | 0 | 0 | 4 | K | 2 |  |  |  | ROZPOCET | 0 | 0 | 0 | 0 | 0 | 1 | 0 | 4
|  |  | 1,15*2*2 |  |  |  | 4.6 | [14 empty] | VV | 2 | 2 | -1 | 1 | ROZPOCET
31 | K | 334323117 | Mostní opěry a úložné prahy ze ŽB C 25/30 - bet. deska v patě op. zdi z betonu C 25/30-XA1 tl. 100 mm |  |  | m3 | 1.1 | 0 |  | 0 |  |  |  | základní | 0.938 | 1.0318 | 0 | 0 | 0 | 0 | 4 | K | 2 |  |  |  | ROZPOCET | 0 | 0 | 0 | 0 | 0 | 1 | 0 | 4
|  |  | 5,0*1,0*0,1*2 |  |  |  | 1 | [14 empty] | VV | 2 | 2 | -1 | 1 | ROZPOCET
32 | K | 334323118 | Mostní opěry a úložné prahy ze ŽB C 30/37 - beton C 30/37-XF4 |  |  | m3 | 6.061 | 0 |  | 0 |  |  |  | základní | 0.938 | 5.6852 | 0 | 0 | 0 | 0 | 4 | K | 2 |  |  |  | ROZPOCET | 0 | 0 | 0 | 0 | 0 | 1 | 0 | 4
|  |  | "levá strana" 0,6*4,25*1,1 |  |  |  | 2.805 | [14 empty] | VV | 2 | 2 | -1 | 0 | ROZPOCET
|  |  | "pravá strana" 0,6*4,35*1,1 |  |  |  | 2.871 | [14 empty] | VV | 2 | 2 | -1 | 0 | ROZPOCET
|  |  | "plenty" 1,0*0,35*1,1 |  |  |  | 0.385 | [14 empty] | VV | 2 | 2 | -1 | 0 | ROZPOCET
|  |  | Součet |  |  |  | 6.061 | [14 empty] | VV | 2 | 4 | -1 | 1 | ROZPOCET
33 | K | 334351112 | Bednění systémové mostních opěr a úložných prahů z překližek pro ŽB - zřízení |  |  | m2 | 46.115 | 0 |  | 0 |  |  |  | základní | 0.435 | 20.06 | 0.00204 | 0.094075 | 0 | 0 | 4 | K | 2 |  |  |  | ROZPOCET | 0 | 0 | 0 | 0 | 0 | 1 | 0 | 4
|  |  | "úložné prahy" ((1,35+0,57)*4,25+1,2*0,6*2)*2 |  |  |  | 19.2 | [14 empty] | VV | 2 | 2 | -1 | 0 | ROZPOCET
|  |  | "dříky opěr" (4,25+1,2)*2*0,5*2 |  |  |  | 10.9 | [14 empty] | VV | 2 | 2 | -1 | 0 | ROZPOCET
|  |  | "zpevňující desky v patě op. zdi" 5,0*1,0*2 |  |  |  | 10 | [14 empty] | VV | 2 | 2 | -1 | 0 | ROZPOCET
|  |  | Součet |  |  |  | 40.1 | [14 empty] | VV | 2 | 4 | -1 | 1 | ROZPOCET
34 | K | 334351192 | Příplatek k systémovému bednění opěr a úložných prahů za odklon od svislé osy |  |  | m2 | 7.307 | 0 |  | 0 |  |  |  | základní | 0.131 | 0.95722 | 0.00137 | 0.010011 | 0 | 0 | 4 | K | 2 |  |  |  | ROZPOCET | 0 | 0 | 0 | 0 | 0 | 1 | 0 | 4
|  |  | 0,65*4,25*2*1,15 |  |  |  | 6.3537 | [14 empty] | VV | 2 | 2 | -1 | 1 | ROZPOCET
35 | K | 334351211 | Bednění systémové mostních opěr a úložných prahů z překližek - odstranění |  |  | m2 | 46.115 | 0 |  | 0 |  |  |  | základní | 0.192 | 8.8541 | 4e-05 | 0.0018446 | 0 | 0 | 4 | K | 2 |  |  |  | ROZPOCET | 0 | 0 | 0 | 0 | 0 | 1 | 0 | 4
36 | K | 334359111 | Výřez bednění pro prostup trub betonovou konstrukcí DN 150 - prostup pro vyústění drenáže za opěrou dříkem opěry |  |  | kus | 4 | 0 |  | 0 |  |  |  | základní | 0.629 | 2.516 | 0.00862 | 0.03448 | 0 | 0 | 4 | K | 2 |  |  |  | ROZPOCET | 0 | 0 | 0 | 0 | 0 | 1 | 0 | 4
|  |  | 2*2 |  |  |  | 4 | [14 empty] | VV | 2 | 2 | -1 | 1 | ROZPOCET
37 | K | 334361216 | Výztuž dříků opěr z betonářské oceli 10 505 - vč. spřahovacích trnů s NK |  |  | t | 0.946 | 0 |  | 0 |  |  |  | základní | 41.774 | 39.5182 | 1.0383 | 0.98223 | 0 | 0 | 4 | K | 2 |  |  |  | ROZPOCET | 0 | 0 | 0 | 0 | 0 | 1 | 0 | 4
|  |  | "výztuž - 150 kg/m3 betonu" 6,061*0,150 |  |  |  | 0.90915 | [14 empty] | VV | 2 | 2 | -1 | 0 | ROZPOCET
|  |  | "spřah. trny R20 dl. 630 mm - 2x 12 ks" 12*2*0,63*2,47/1000 |  |  |  | 0.037346 | [14 empty] | VV | 2 | 2 | -1 | 0 | ROZPOCET
|  |  | Součet |  |  |  | 0.9465 | [14 empty] | VV | 2 | 4 | -1 | 1 | ROZPOCET
38 | K | 334361413-R | Výztuž opěr, prahů, křídel, pilířů, sloupů ze svařovaných sítí do 8 kg/m2 - výztuž zpevňujících desek v patě op. zdí z KARI-sítí prům. 8/100/100 |  |  | t | 0.079 | 0 |  | 0 |  |  |  | základní | 14.91 | 1.1779 | 1.0503 | 0.082971 | 0 | 0 | 4 | K | 2 |  |  |  | ROZPOCET | 0 | 0 | 0 | 0 | 0 | 1 | 0 | 4
|  |  | "váha 1 m2 = 7,9 kg" 5,0*1,0*2*0,0079 |  |  |  | 0.079 | [14 empty] | VV | 2 | 2 | -1 | 1 | ROZPOCET
39 | K | 334791113 | Prostup v betonových zdech z plastových trub DN do 160 - vyvedení drenáže dříkem opěry z trub HD-PE DN 150 |  |  | m | 3 | 0 |  | 0 |  |  |  | základní | 0.58 | 1.74 | 0.00113 | 0.00339 | 0 | 0 | 4 | K | 2 |  |  |  | ROZPOCET | 0 | 0 | 0 | 0 | 0 | 1 | 0 | 4
|  |  | 1,5*2 |  |  |  | 3 | [14 empty] | VV | 2 | 2 | -1 | 1 | ROZPOCET
40 | K | 348171111 | Osazení mostního ocelového zábradlí nesnímatelného do betonu říms přímo - osazení přes patní desky a vlepené kotevní šrouby do dodatečně vrtaných otvorů v římsách vč. podlití plastbetonem (dodávka plastbetonu v ceně osazení) |  |  | m | 23 | 0 |  | 0 |  |  |  | základní | 1.378 | 31.694 | 0.00033 | 0.00759 | 0 | 0 | 4 | K | 2 |  |  |  | ROZPOCET | 0 | 0 | 0 | 0 | 0 | 1 | 0 | 4
|  |  | "levá římsa" 11,5 |  |  |  | 11.5 | [14 empty] | VV | 2 | 2 | -1 | 0 | ROZPOCET
|  |  | "pravá římsa" 11,5 |  |  |  | 11.5 | [14 empty] | VV | 2 | 2 | -1 | 0 | ROZPOCET
|  |  | Součet |  |  |  | 23 | [14 empty] | VV | 2 | 4 | -1 | 1 | ROZPOCET
41 | M | 553000002 | Ocelové zábradlí městského typu (stejné jako stávající na opěrných zdech) vč. kompletní PKO |  |  | m | 23 | 0 |  | 0 |  |  |  | základní | 0 | 0 | 0 | 0 | 0 | 0 | 8 | M | 2 |  |  |  | ROZPOCET | 0 | 0 | 0 | 0 | 0 | 1 | 0 | 4
42 | K | 348185111 | Zábradlí ze dřeva měkkého hoblovaného dočasné s dvojmadlem -zřízení |  |  | m | 23.6 | 0 |  | 0 |  |  |  | základní | 0.34 | 8.024 | 0.01899 | 0.44816 | 0 | 0 | 4 | K | 2 |  |  |  | ROZPOCET | 0 | 0 | 0 | 0 | 0 | 1 | 0 | 4
|  |  | 2*11,8 |  |  |  | 23.6 | [14 empty] | VV | 2 | 2 | -1 | 1 | ROZPOCET
43 | K | 348185211 | Zábradlí ze dřeva měkkého hoblovaného dočasné s dvojmadlem - odstranění |  |  | m | 23.6 | 0 |  | 0 |  |  |  | základní | 0.24 | 5.664 | 0 | 0 | 0 | 0 | 4 | K | 2 |  |  |  | ROZPOCET | 0 | 0 | 0 | 0 | 0 | 1 | 0 | 4
44 | K | 388995211 | Chránička kabelů z trub HDPE v římse do DN 80 - chráničky kabelů pro VO DN 40 mm |  |  | m | 51.92 | 0 |  | 0 |  |  |  | základní | 0.04 | 2.0768 | 0.00045 | 0.023364 | 0 | 0 | 4 | K | 2 |  |  |  | ROZPOCET | 0 | 0 | 0 | 0 | 0 | 1 | 0 | 4
|  |  | 11,8*4*1,1 |  |  |  | 51.92 | [14 empty] | VV | 2 | 2 | -1 | 1 | ROZPOCET
| 4 - Vodorovné konstrukce | [8 empty] | 0 | [5 empty] | 530.5888 |  | 16.055 |  | 0 | 1 | D | 1 |  |  |  | ROZPOCET | [6 empty] | 0
45 | K | 421321128 | Mostní nosné konstrukce deskové ze ŽB C 30/37 - beton C 30/37-XF4 |  |  | m3 | 25.555 | 0 |  | 0 |  |  |  | základní | 1.642 | 41.9613 | 0 | 0 | 0 | 0 | 4 | K | 2 |  |  |  | ROZPOCET | 0 | 0 | 0 | 0 | 0 | 1 | 0 | 4
|  |  | "NK" 1,84*9,8*1,1 |  |  |  | 19.8352 | [14 empty] | VV | 2 | 2 | -1 | 0 | ROZPOCET
|  |  | "příčník levý" 2,6*1,0*1,1 |  |  |  | 2.86 | [14 empty] | VV | 2 | 2 | -1 | 0 | ROZPOCET
|  |  | "příčník pravý" 2,6*1,0*1,1 |  |  |  | 2.86 | [14 empty] | VV | 2 | 2 | -1 | 0 | ROZPOCET
|  |  | Součet |  |  |  | 25.5552 | [14 empty] | VV | 2 | 4 | -1 | 1 | ROZPOCET
46 | K | 421361226 | Výztuž ŽB deskového mostu z betonářské oceli 10 505 |  |  | t | 5.111 | 0 |  | 0 |  |  |  | základní | 60.686 | 310.1661 | 1.0491 | 5.3619 | 0 | 0 | 4 | K | 2 |  |  |  | ROZPOCET | 0 | 0 | 0 | 0 | 0 | 1 | 0 | 4
|  |  | "200 kg/m3 betonu" 25,555*0,200 |  |  |  | 5.111 | [14 empty] | VV | 2 | 2 | -1 | 1 | ROZPOCET
47 | K | 421955113 | Bednění z palubek na mostní skruži - zřízení |  |  | m2 | 59.708 | 0 |  | 0 |  |  |  | základní | 1.15 | 68.6642 | 0.01325 | 0.79113 | 0 | 0 | 4 | K | 2 |  |  |  | ROZPOCET | 0 | 0 | 0 | 0 | 0 | 1 | 0 | 4
|  |  | 4,4*11,8*1,15 |  |  |  | 59.708 | [14 empty] | VV | 2 | 2 | -1 | 1 | ROZPOCET
48 | K | 421955213 | Bednění z palubek na mostní skruži - odstranění |  |  | m2 | 59.708 | 0 |  | 0 |  |  |  | základní | 0.755 | 45.0795 | 0 | 0 | 0 | 0 | 4 | K | 2 |  |  |  | ROZPOCET | 0 | 0 | 0 | 0 | 0 | 1 | 0 | 4
49 | K | 423352111 | Bednění vnějších boků konstantní výšky - zřízení |  |  | m2 | 11.27 | 0 |  | 0 |  |  |  | základní | 1.686 | 19.0012 | 0.01674 | 0.18866 | 0 | 0 | 4 | K | 2 |  |  |  | ROZPOCET | 0 | 0 | 0 | 0 | 0 | 1 | 0 | 4
|  |  | "NK bez příčníků" 0,5*9,8*1,15*2 |  |  |  | 11.27 | [14 empty] | VV | 2 | 2 | -1 | 1 | ROZPOCET
50 | K | 423352211 | Bednění vnějších boků konstantní výšky - odstranění |  |  | m2 | 11.27 | 0 |  | 0 |  |  |  | základní | 0.333 | 3.7529 | 0 | 0 | 0 | 0 | 4 | K | 2 |  |  |  | ROZPOCET | 0 | 0 | 0 | 0 | 0 | 1 | 0 | 4
51 | K | 423353111 | Bednění čel koncových rovných - zřízení |  |  | m2 | 5.503 | 0 |  | 0 |  |  |  | základní | 1.03 | 5.6681 | 0.0668 | 0.3676 | 0 | 0 | 4 | K | 2 |  |  |  | ROZPOCET | 0 | 0 | 0 | 0 | 0 | 1 | 0 | 4
|  |  | 4,35*0,55*1,15*2 |  |  |  | 5.5027 | [14 empty] | VV | 2 | 2 | -1 | 1 | ROZPOCET
52 | K | 423353211 | Bednění čel koncových rovných - odstranění |  |  | m2 | 5.503 | 0 |  | 0 |  |  |  | základní | 0.45 | 2.4764 | 0 | 0 | 0 | 0 | 4 | K | 2 |  |  |  | ROZPOCET | 0 | 0 | 0 | 0 | 0 | 1 | 0 | 4
53 | K | 423354101 | Bednění stěny příčníku trámu - zřízení |  |  | m2 | 3.588 | 0 |  | 0 |  |  |  | základní | 1.726 | 6.1929 | 0.01361 | 0.048833 | 0 | 0 | 4 | K | 2 |  |  |  | ROZPOCET | 0 | 0 | 0 | 0 | 0 | 1 | 0 | 4
|  |  | 1,2*0,65*1,15*2*2 |  |  |  | 3.588 | [14 empty] | VV | 2 | 2 | -1 | 1 | ROZPOCET
54 | K | 423354201 | Bednění stěny příčníku trámu - odstranění |  |  | m2 | 3.588 | 0 |  | 0 |  |  |  | základní | 0.369 | 1.324 | 4e-05 | 0.00014352 | 0 | 0 | 4 | K | 2 |  |  |  | ROZPOCET | 0 | 0 | 0 | 0 | 0 | 1 | 0 | 4
55 | K | 451315114 | Podkladní nebo výplňová vrstva z betonu C 12/15 tl do 100 mm - podkladní beton pod opěrami z betonu C 12/15-X0 tl. 100 mm |  |  | m2 | 1.408 | 0 |  | 0 |  |  |  | základní | 0.166 | 0.23373 | 0 | 0 | 0 | 0 | 4 | K | 2 |  |  |  | ROZPOCET | 0 | 0 | 0 | 0 | 0 | 1 | 0 | 4
|  |  | "levá strana" 6,3*0,1*1,1 |  |  |  | 0.693 | [14 empty] | VV | 2 | 2 | -1 | 0 | ROZPOCET
|  |  | "pravá strana" 6,5*0,1*1,1 |  |  |  | 0.715 | [14 empty] | VV | 2 | 2 | -1 | 0 | ROZPOCET
|  |  | Součet |  |  |  | 1.408 | [14 empty] | VV | 2 | 4 | -1 | 1 | ROZPOCET
56 | K | 451317777 | Podklad nebo lože pod dlažbu vodorovný nebo do sklonu 1:5 z betonu prostého tl do 100 mm - lože pod zámkovou dlažbu z betonu C 25/30-XF3 tl. 60 mm |  |  | m2 | 44.84 | 0 |  | 0 |  |  |  | základní | 0.105 | 4.7082 | 0 | 0 | 0 | 0 | 4 | K | 2 |  |  |  | ROZPOCET | 0 | 0 | 0 | 0 | 0 | 1 | 0 | 4
|  |  | V ceně je zohledněna zvýšená cena betonu C 25/30. Cena určena interpolací dle položky 451 31-5116 ceníku 821-1 Mosty - podkladní a výplň. vrstvy z betonu prostého tl. do 100 mm z betonu C 20/25. | [18 empty] | P | 2
57 | K | 451475121 | Podkladní vrstva plastbetonová samonivelační první vrstva tl 10 mm - uložení ozubu NK v celk. tl. 30 mm |  |  | m2 | 4.301 | 0 |  | 0 |  |  |  | základní | 1.85 | 7.9569 | 0.02102 | 0.090407 | 0 | 0 | 4 | K | 2 |  |  |  | ROZPOCET | 0 | 0 | 0 | 0 | 0 | 1 | 0 | 4
|  |  | 0,46*4,25*1,1*2 |  |  |  | 4.301 | [14 empty] | VV | 2 | 2 | -1 | 1 | ROZPOCET
58 | K | 451475122 | Podkladní vrstva plastbetonová samonivelační každá další vrstva tl 10 mm - uložení ozubu NK v celk. tl. 30 mm |  |  | m2 | 8.602 | 0 |  | 0 |  |  |  | základní | 1.17 | 10.0643 | 0.02102 | 0.18081 | 0 | 0 | 4 | K | 2 |  |  |  | ROZPOCET | 0 | 0 | 0 | 0 | 0 | 1 | 0 | 4
|  |  | 0,46*4,25*1,1*2*2 |  |  |  | 8.602 | [14 empty] | VV | 2 | 2 | -1 | 1 | ROZPOCET
59 | K | 451477121 | Podkladní vrstva plastbetonová drenážní první vrstva tl 20 mm - vsakovací vrstva pro odvodnění mostní izolace u odv. trubičky |  |  | m2 | 0.09 | 0 |  | 0 |  |  |  | základní | 2.27 | 0.2043 | 0.05305 | 0.0047745 | 0 | 0 | 4 | K | 2 |  |  |  | ROZPOCET | 0 | 0 | 0 | 0 | 0 | 1 | 0 | 4
|  |  | 0,3*0,3 |  |  |  | 0.09 | [14 empty] | VV | 2 | 2 | -1 | 1 | ROZPOCET
60 | K | 451477122 | Podkladní vrstva plastbetonová drenážní každá další vrstva tl 20 mm |  |  | m2 | 0.09 | 0 |  | 0 |  |  |  | základní | 2.12 | 0.1908 | 0.05305 | 0.0047745 | 0 | 0 | 4 | K | 2 |  |  |  | ROZPOCET | 0 | 0 | 0 | 0 | 0 | 1 | 0 | 4
61 | K | 458501112 | Výplňové klíny za opěrou z kameniva drceného hutněného po vrstvách - štěrkový zásyp za opěrou (ochrana izolace) |  |  | m3 | 3.68 | 0 |  | 0 |  |  |  | základní | 0.8 | 2.944 | 2.45 | 9.016 | 0 | 0 | 4 | K | 2 |  |  |  | ROZPOCET | 0 | 0 | 0 | 0 | 0 | 1 | 0 | 4
|  |  | "levá strana" 0,4*4,4 |  |  |  | 1.76 | [14 empty] | VV | 2 | 2 | -1 | 0 | ROZPOCET
|  |  | "pravá strana" 0,4*4,8 |  |  |  | 1.92 | [14 empty] | VV | 2 | 2 | -1 | 0 | ROZPOCET
|  |  | Součet |  |  |  | 3.68 | [14 empty] | VV | 2 | 4 | -1 | 1 | ROZPOCET
| 5 - Komunikace | [8 empty] | 0 | [5 empty] | 58.0276 |  | 18.2942 |  | 0 | 1 | D | 1 |  |  |  | ROZPOCET | [6 empty] | 0
62 | K | 572404112 | Posyp živičného podkladu nebo krytu drobným kamenivem v množství 10 kg/m2 |  |  | m2 | 16 | 0 |  | 0 |  |  |  | základní | 0.01 | 0.16 | 0.00999 | 0.15984 | 0 | 0 | 4 | K | 2 |  |  |  | ROZPOCET | 0 | 0 | 0 | 0 | 0 | 1 | 0 | 4
63 | K | 572942112 | Vyspravení krytu vozovky po překopech litým asfaltem tl 60 mm - levé předpolí lávky - nová asf. vrstva chodníku tl. 50 mm |  |  | m2 | 16 | 0 |  | 0 |  |  |  | základní | 0.092 | 1.472 | 0.1266 | 2.0256 | 0 | 0 | 4 | K | 2 |  |  |  | ROZPOCET | 0 | 0 | 0 | 0 | 0 | 1 | 0 | 4
64 | K | 578133112 | Litý asfalt MA 11 (LAS) tl 35 mm š do 3 m z nemodifikovaného asfaltu - ochrana izolace mostovky |  |  | m2 | 44.84 | 0 |  | 0 |  |  |  | základní | 0.218 | 9.7751 | 0 | 0 | 0 | 0 | 4 | K | 2 |  |  |  | ROZPOCET | 0 | 0 | 0 | 0 | 0 | 1 | 0 | 4
65 | K | 596211110 | Kladení zámkové dlažby komunikací pro pěší tl 60 mm skupiny A pl do 50 m2 - vodící prvky pro nevidomé |  |  | m2 | 5.2 | 0 |  | 0 |  |  |  | základní | 0.72 | 3.744 | 0.08425 | 0.4381 | 0 | 0 | 4 | K | 2 |  |  |  | ROZPOCET | 0 | 0 | 0 | 0 | 0 | 1 | 0 | 4
|  |  | 0,4*13,0 |  |  |  | 5.2 | [14 empty] | VV | 2 | 2 | -1 | 1 | ROZPOCET
66 | M | 592451190 | dlažba zámková slepecká 20x10x6 cm barevná |  |  | m2 | 5.356 | 0 |  | 0 |  |  |  | základní | 0 | 0 | 0.146 | 0.78198 | 0 | 0 | 8 | M | 2 |  |  |  | ROZPOCET | 0 | 0 | 0 | 0 | 0 | 1 | 0 | 4
|  |  | "+ ztratné 3%" 5,2*1,03 |  |  |  | 5.356 | [14 empty] | VV | 2 | 2 | -1 | 1 | ROZPOCET
67 | K | 596211110-R | Kladení zámkové dlažby komunikací pro pěší tl 60 mm skupiny A pl do 50 m2 - bez lože |  |  | m2 | 40.12 | 0 |  | 0 |  |  |  | základní | 0.72 | 28.8864 | 0.08425 | 3.3801 | 0 | 0 | 4 | K | 2 |  |  |  | ROZPOCET | 0 | 0 | 0 | 0 | 0 | 1 | 0 | 4
|  |  | Z ceníkové ceny položky je odečtena cena za materiál ŠP lože dle str.160 ceníku 822-1 Komunikace pozemní a letiště z r. 2010 | [18 empty] | P | 2
|  |  | "dlažba zámková" 3,8*11,8 |  |  |  | 44.84 | [14 empty] | VV | 2 | 2 | -1 | 0 | ROZPOCET
|  |  | "odečet dlažby pro nevidomé" -0,4*11,8 |  |  |  | -4.72 | [14 empty] | VV | 2 | 2 | -1 | 0 | ROZPOCET
|  |  | Součet |  |  |  | 40.12 | [14 empty] | VV | 2 | 4 | -1 | 1 | ROZPOCET
68 | M | 592452870 | dlažba se zámkem 20x16,5x6 cm barevná |  |  | m2 | 41.324 | 0 |  | 0 |  |  |  | základní | 0 | 0 | 0.113 | 4.6696 | 0 | 0 | 8 | M | 2 |  |  |  | ROZPOCET | 0 | 0 | 0 | 0 | 0 | 1 | 0 | 4
|  |  | "+ ztratné 3%" 40,12*1,03 |  |  |  | 41.3236 | [14 empty] | VV | 2 | 2 | -1 | 1 | ROZPOCET
69 | K | 599632111 | Vyplnění spár dlažby zámkové MC se zatřením |  |  | m2 | 44.84 | 0 |  | 0 |  |  |  | základní | 0.312 | 13.9901 | 0.15252 | 6.839 | 0 | 0 | 4 | K | 2 |  |  |  | ROZPOCET | 0 | 0 | 0 | 0 | 0 | 1 | 0 | 4
|  |  | 3,8*11,8 |  |  |  | 44.84 | [14 empty] | VV | 2 | 2 | -1 | 1 | ROZPOCET
| 6 - Úpravy povrchů, podlahy a osazování výplní | [8 empty] | 0 | [5 empty] | 76.02 |  | 2.6124 |  | 0 | 1 | D | 1 |  |  |  | ROZPOCET | [6 empty] | 0
70 | K | 627471112 | Reprofilace stěn a podhledů sanačními maltami 1 vrstva tl 20 mm - sanace opěrných zdí |  |  | m2 | 60 | 0 |  | 0 |  |  |  | základní | 1.267 | 76.02 | 0.04354 | 2.6124 | 0 | 0 | 4 | K | 2 |  |  |  | ROZPOCET | 0 | 0 | 0 | 0 | 0 | 1 | 0 | 4
|  |  | "levá O1" 29,5 |  |  |  | 29.5 | [14 empty] | VV | 2 | 2 | -1 | 0 | ROZPOCET
|  |  | "pravá O2" 30,5 |  |  |  | 30.5 | [14 empty] | VV | 2 | 2 | -1 | 0 | ROZPOCET
|  |  | Součet |  |  |  | 60 | [14 empty] | VV | 2 | 4 | -1 | 1 | ROZPOCET
| 9 - Ostatní konstrukce a práce-bourání | [8 empty] | 0 | [5 empty] | 775.5107 |  | 22.2139 |  | 16.1615 | 1 | D | 1 |  |  |  | ROZPOCET | [6 empty] | 0
71 | K | 919112213 | Řezání spár pro vytvoření komůrky š 10 mm hl 25 mm pro těsnící zálivku v živičném krytu - napojení stávajícího na nový kryt chodníku u opěry O1 |  |  | m | 12.7 | 0 |  | 0 |  |  |  | základní | 0.088 | 1.1176 | 0 | 0 | 0 | 0 | 4 | K | 2 |  |  |  | ROZPOCET | 0 | 0 | 0 | 0 | 0 | 1 | 0 | 4
72 | K | 919122112 | Těsnění spár zálivkou za tepla pro komůrky š 10 mm hl 25 mm s těsnicím profilem |  |  | m | 12.7 | 0 |  | 0 |  |  |  | základní | 0.073 | 0.9271 | 0.00011 | 0.001397 | 0 | 0 | 4 | K | 2 |  |  |  | ROZPOCET | 0 | 0 | 0 | 0 | 0 | 1 | 0 | 4
73 | K | 919735111 | Řezání stávajícího živičného krytu hl do 50 mm |  |  | m | 12.7 | 0 |  | 0 |  |  |  | základní | 0.115 | 1.4605 | 0 | 0 | 0 | 0 | 4 | K | 2 |  |  |  | ROZPOCET | 0 | 0 | 0 | 0 | 0 | 1 | 0 | 4
|  |  | 7,7+2,5*2 |  |  |  | 12.7 | [14 empty] | VV | 2 | 2 | -1 | 1 | ROZPOCET
74 | K | 931992001-R | Dodávka a mtž elektroizolačních desek - uložení NK do ozubu opěry |  |  | m2 | 3.825 | 0 |  | 0 |  |  |  | základní | 0.2 | 0.765 | 0.00063 | 0.0024097 | 0 | 0 | 4 | K | 2 |  |  |  | ROZPOCET | 0 | 0 | 0 | 0 | 0 | 1 | 0 | 4
|  |  | 0,45*4,25*2 |  |  |  | 3.825 | [14 empty] | VV | 2 | 2 | -1 | 1 | ROZPOCET
75 | K | 931994001-R | Dodávka a mtž separační fólie - uložení NK do ozubu opěry |  |  | m2 | 3.825 | 0 |  | 0 |  |  |  | základní | 0 | 0 | 0.00024 | 0.000918 | 0 | 0 | 4 | K | 2 |  |  |  | ROZPOCET | 0 | 0 | 0 | 0 | 0 | 1 | 0 | 4
76 | K | 931994002 | Dod. a mtž - měkčený elektroizolační plast jako ztracené bednění spáry - uložení NK do ozubu opěry vč. částečného odstranění po betonáži NK (viz výkres. dokumentace - detail 02) |  |  | m3 | 0.163 | 0 |  | 0 |  |  |  | základní | 0.096 | 0.015648 | 5e-05 | 8.15e-06 | 0 | 0 | 4 | K | 2 |  |  |  | ROZPOCET | 0 | 0 | 0 | 0 | 0 | 1 | 0 | 4
|  |  | (0,27+0,31)*0,03*4,25*1,1*2 |  |  |  | 0.16269 | [14 empty] | VV | 2 | 2 | -1 | 1 | ROZPOCET
77 | K | 931994142 | Těsnění dilatační spáry betonové konstrukce polyuretanovým tmelem do pl 4,0 cm2 - trvale pružný tmel - uložení NK do ozubu opěry |  |  | m | 17 | 0 |  | 0 |  |  |  | základní | 0.24 | 4.08 | 0.00031 | 0.00527 | 0 | 0 | 4 | K | 2 |  |  |  | ROZPOCET | 0 | 0 | 0 | 0 | 0 | 1 | 0 | 4
|  |  | 4,25*2*2 |  |  |  | 17 | [14 empty] | VV | 2 | 2 | -1 | 1 | ROZPOCET
78 | K | 931994154 | Těsnění spáry betonové konstrukce spárovým profilem průřezu do 40/40 mm - elastomerový těsnící profil cca 30/30 mm - uložení NK do ozubu opěry |  |  | m | 8.5 | 0 |  | 0 |  |  |  | základní | 0.1 | 0.85 | 3e-05 | 0.000255 | 0 | 0 | 4 | K | 2 |  |  |  | ROZPOCET | 0 | 0 | 0 | 0 | 0 | 1 | 0 | 4
|  |  | 4,25*2 |  |  |  | 8.5 | [14 empty] | VV | 2 | 2 | -1 | 1 | ROZPOCET
79 | K | 931998001 | Těsnění prostupů trubky odvodnění DN 150 mostu bitumenovým tmelem |  |  | kus | 1 | 0 |  | 0 |  |  |  | základní | 0.09 | 0.09 | 0.00024 | 0.00024 | 0 | 0 | 4 | K | 2 |  |  |  | ROZPOCET | 0 | 0 | 0 | 0 | 0 | 1 | 0 | 4
80 | K | 931998112 | Těsnění prostupů trubky odvodnění DN 50 izolací mostovky bitumenovým tmelem |  |  | kus | 1 | 0 |  | 0 |  |  |  | základní | 0.09 | 0.09 | 0.00024 | 0.00024 | 0 | 0 | 4 | K | 2 |  |  |  | ROZPOCET | 0 | 0 | 0 | 0 | 0 | 1 | 0 | 4
81 | K | 935113111 | Osazení odvodňovacího polymerbetonového žlabu s krycím roštem šířky do 200 mm |  |  | m | 10.5 | 0 |  | 0 |  |  |  | základní | 0.269 | 2.8245 | 0.29221 | 3.0682 | 0 | 0 | 4 | K | 2 |  |  |  | ROZPOCET | 0 | 0 | 0 | 0 | 0 | 1 | 0 | 4
82 | M | 592270270 | čelo plné na začátek a konec žlabu, pro všechny stavební výšky |  |  | kus | 1 | 0 |  | 0 |  |  |  | základní | 0 | 0 | 0.00135 | 0.00135 | 0 | 0 | 8 | M | 2 |  |  |  | ROZPOCET | 0 | 0 | 0 | 0 | 0 | 1 | 0 | 4
83 | M | 592270200 | rošt můstkový - pozink.ocel 100cm x 13cm, tř.zatíž. A15 |  |  | kus | 11 | 0 |  | 0 |  |  |  | základní | 0 | 0 | 0.00215 | 0.02365 | 0 | 0 | 8 | M | 2 |  |  |  | ROZPOCET | 0 | 0 | 0 | 0 | 0 | 1 | 0 | 4
84 | M | 592270001 | žlab odvodňovací 100 x 13 x 15,5 x 16 cm |  |  | kus | 11 | 0 |  | 0 |  |  |  | základní | 0 | 0 | 0.0138 | 0.1518 | 0 | 0 | 8 | M | 2 |  |  |  | ROZPOCET | 0 | 0 | 0 | 0 | 0 | 1 | 0 | 4
85 | K | 936941121 | Osazení nerezového odvodňovače mostovky do plastbetonu - osazení odvodňovací trubičky z nerez. oceli DN 50 |  |  | kus | 1 | 0 |  | 0 |  |  |  | základní | 0.82 | 0.82 | 0.00187 | 0.00187 | 0 | 0 | 4 | K | 2 |  |  |  | ROZPOCET | 0 | 0 | 0 | 0 | 0 | 1 | 0 | 4
86 | M | 141150001 | trubka ocelová bezešvá hladká kruhová z nerez. oceli vč. příruby - pro odvodnění izolace mostovky |  |  | m | 0.75 | 0 |  | 0 |  |  |  | základní | 0 | 0 | 0.0031 | 0.002325 | 0 | 0 | 8 | M | 2 |  |  |  | ROZPOCET | 0 | 0 | 0 | 0 | 0 | 1 | 0 | 4
87 | K | 936941131 | Chránička odvodňovače D 63 mm - chránička odvodňovací trubky |  |  | m | 0.6 | 0 |  | 0 |  |  |  | základní | 0.6 | 0.36 | 0.00133 | 0.000798 | 0 | 0 | 4 | K | 2 |  |  |  | ROZPOCET | 0 | 0 | 0 | 0 | 0 | 1 | 0 | 4
88 | K | 936943131 | Montáž odvodnění mostu z potrubí nerezového DN 150 |  |  | m | 0.75 | 0 |  | 0 |  |  |  | základní | 0.42 | 0.315 | 0 | 0 | 0 | 0 | 4 | K | 2 |  |  |  | ROZPOCET | 0 | 0 | 0 | 0 | 0 | 1 | 0 | 4
89 | M | 142150001 | trubka ocelová bezešvá hladká kruhová z nerez. oceli D159 tl 4,5 mm vč. příruby |  |  | m | 0.75 | 0 |  | 0 |  |  |  | základní | 0 | 0 | 0.0171 | 0.012825 | 0 | 0 | 8 | M | 2 |  |  |  | ROZPOCET | 0 | 0 | 0 | 0 | 0 | 1 | 0 | 4
90 | K | 936943139 | Příplatek k odvodnění mostu z potrubí nerezového DN 150 za krácení |  |  | kus | 1 | 0 |  | 0 |  |  |  | základní | 0.18 | 0.18 | 0 | 0 | 0 | 0 | 4 | K | 2 |  |  |  | ROZPOCET | 0 | 0 | 0 | 0 | 0 | 1 | 0 | 4
91 | K | 938111111 | Čištění zdiva opěr, pilířů, křídel od mechu a jiné vegetace - očištění opěrných zdí ořed sanací |  |  | m2 | 60 | 0 |  | 0 |  |  |  | základní | 0.397 | 23.82 | 0.00104 | 0.0624 | 0 | 0 | 4 | K | 2 |  |  |  | ROZPOCET | 0 | 0 | 0 | 0 | 0 | 1 | 0 | 4
92 | K | 938532211 | Tryskání degradovaného betonu vodou do 20 mm - sanace opěrných zdí |  |  | m2 | 60 | 0 |  | 0 |  |  |  | základní | 0.207 | 12.42 | 0.00104 | 0.0624 | 0 | 0 | 4 | K | 2 |  |  |  | ROZPOCET | 0 | 0 | 0 | 0 | 0 | 1 | 0 | 4
93 | K | 948411111 | Zřízení podpěrné skruže dočasné kovové z věží ST100 výšky do 10 m |  |  | m3 | 284.38 | 0 |  | 0 |  |  |  | základní | 1.34 | 381.0692 | 0.00088 | 0.25025 | 0 | 0 | 4 | K | 2 |  |  |  | ROZPOCET | 0 | 0 | 0 | 0 | 0 | 1 | 0 | 4
|  |  | 48,2*(4,7+2*0,6) |  |  |  | 284.38 | [14 empty] | VV | 2 | 2 | -1 | 1 | ROZPOCET
94 | K | 948411211 | Odstranění podpěrné skruže dočasné kovové z věží ST100 výšky do 10 m |  |  | m3 | 284.38 | 0 |  | 0 |  |  |  | základní | 0.3 | 85.314 | 0 | 0 | 0 | 0 | 4 | K | 2 |  |  |  | ROZPOCET | 0 | 0 | 0 | 0 | 0 | 1 | 0 | 4
95 | K | 948411911 | Měsíční nájemné podpěrné skruže dočasné kovové z věží ST 100 výšky do 10 m |  |  | m3 | 853.14 | 0 |  | 0 |  |  |  | základní | 0 | 0 | 0 | 0 | 0 | 0 | 4 | K | 2 |  |  |  | ROZPOCET | 0 | 0 | 0 | 0 | 0 | 1 | 0 | 4
|  |  | "cca 3 měsíce" 284,38*3 |  |  |  | 853.14 | [14 empty] | VV | 2 | 2 | -1 | 1 | ROZPOCET
96 | K | 962041211 | Bourání mostních zdí a pilířů z betonu prostého - částí opěrných zdí pro nové opěry, vysekání kapes v patě stávajících opěrných zdí |  |  | m3 | 3.74 | 0 |  | 0 |  |  |  | základní | 5.236 | 19.5826 | 0.12 | 0.4488 | 2.2 | 8.228 | 4 | K | 2 |  |  |  | ROZPOCET | 0 | 0 | 0 | 0 | 0 | 1 | 0 | 4
|  |  | "část zdí pro nové opěry" | [18 empty] | VV | 2 | 1 | -1 | 0 | ROZPOCET
|  |  | "levá strana" 0,4*4,35 |  |  |  | 1.74 | [14 empty] | VV | 2 | 2 | -1 | 0 | ROZPOCET
|  |  | "pravá strana" 0,25*4,80 |  |  |  | 1.2 | [14 empty] | VV | 2 | 2 | -1 | 0 | ROZPOCET
|  |  | "vybourání kapes v patě opěrných zdí" | [18 empty] | VV | 2 | 1 | -1 | 0 | ROZPOCET
|  |  | "levá strana" 0,08*1,0*5,0 |  |  |  | 0.4 | [14 empty] | VV | 2 | 2 | -1 | 0 | ROZPOCET
|  |  | "pravá strana" 0,08*1,0*5,0 |  |  |  | 0.4 | [14 empty] | VV | 2 | 2 | -1 | 0 | ROZPOCET
|  |  | Součet |  |  |  | 3.74 | [14 empty] | VV | 2 | 4 | -1 | 1 | ROZPOCET
97 | K | 962051111 | Bourání mostních zdí a pilířů z ŽB - bourání částí říms na opěrných zdech |  |  | m3 | 2.732 | 0 |  | 0 |  |  |  | základní | 16.374 | 44.7338 | 0.12171 | 0.33251 | 2.4 | 6.5568 | 4 | K | 2 |  |  |  | ROZPOCET | 0 | 0 | 0 | 0 | 0 | 1 | 0 | 4
|  |  | "římsa - levá strana" 4,6*0,42 |  |  |  | 1.932 | [14 empty] | VV | 2 | 2 | -1 | 0 | ROZPOCET
|  |  | "římsa - pravá strana" 2,0*0,40 |  |  |  | 0.8 | [14 empty] | VV | 2 | 2 | -1 | 0 | ROZPOCET
|  |  | Součet |  |  |  | 2.732 | [14 empty] | VV | 2 | 4 | -1 | 1 | ROZPOCET
98 | K | 965045111 | Odstranění degradovaného betonu tl do 5 cm ručně - odstranění omítky opěrných zdí v tl. 10 mm |  |  | m2 | 51 | 0 |  | 0 |  |  |  | základní | 1.2 | 61.2 | 0 | 0 | 0.0253 | 1.2903 | 4 | K | 2 |  |  |  | ROZPOCET | 0 | 0 | 0 | 0 | 0 | 1 | 0 | 4
|  |  | "levá strana" 26 |  |  |  | 26 | [14 empty] | VV | 2 | 2 | -1 | 0 | ROZPOCET
|  |  | "pravá strana" 25 |  |  |  | 25 | [14 empty] | VV | 2 | 2 | -1 | 0 | ROZPOCET
|  |  | Součet |  |  |  | 51 | [14 empty] | VV | 2 | 4 | -1 | 1 | ROZPOCET
99 | K | 966075141 | Odstranění kovového zábradlí vcelku |  |  | m | 4.8 | 0 |  | 0 |  |  |  | základní | 0.607 | 2.9136 | 8e-05 | 0.000384 | 0.018 | 0.0864 | 4 | K | 2 |  |  |  | ROZPOCET | 0 | 0 | 0 | 0 | 0 | 1 | 0 | 4
100 | K | 977211111 | Řezání ŽB konstrukcí hl do 200 mm stěnovou pilou do průměru výztuže 16 mm - naříznutí bet. kce opěrných zdí pro ubourání |  |  | m | 8.95 | 0 |  | 0 |  |  |  | základní | 2.395 | 21.4352 | 0.00051 | 0.0045645 | 0 | 0 | 4 | K | 2 |  |  |  | ROZPOCET | 0 | 0 | 0 | 0 | 0 | 1 | 0 | 4
|  |  | "pro O1" 4,25 |  |  |  | 4.25 | [14 empty] | VV | 2 | 2 | -1 | 0 | ROZPOCET
|  |  | "pro O2" 4,7 |  |  |  | 4.7 | [14 empty] | VV | 2 | 2 | -1 | 0 | ROZPOCET
|  |  | Součet |  |  |  | 8.95 | [14 empty] | VV | 2 | 4 | -1 | 1 | ROZPOCET
101 | K | 979012112 | Svislá doprava suti na v 3,5 m |  |  | t | 15.907 | 0 |  | 0 |  |  |  | základní | 0.749 | 11.9143 | 0 | 0 | 0 | 0 | 4 | K | 2 |  |  |  | ROZPOCET | 0 | 0 | 0 | 0 | 0 | 1 | 0 | 4
|  |  | "PB" 2,2*3,74 |  |  |  | 8.228 | [14 empty] | VV | 2 | 2 | -1 | 0 | ROZPOCET
|  |  | "ŽB" 2,4*2,732 |  |  |  | 6.5568 | [14 empty] | VV | 2 | 2 | -1 | 0 | ROZPOCET
|  |  | "degradovaný beton" 0,022*51,0 |  |  |  | 1.122 | [14 empty] | VV | 2 | 2 | -1 | 0 | ROZPOCET
|  |  | Součet |  |  |  | 15.9068 | [14 empty] | VV | 2 | 4 | -1 | 1 | ROZPOCET
102 | K | 979012119 | Příplatek ZKD 3,5 m v u svislé dopravy suti |  |  | t | 2.321 | 0 |  | 0 |  |  |  | základní | 0.03 | 0.06963 | 0 | 0 | 0 | 0 | 4 | K | 2 |  |  |  | ROZPOCET | 0 | 0 | 0 | 0 | 0 | 1 | 0 | 4
|  |  | "PB - vybourání kapes ve spodní části op. zdí" 2,2*0,8 |  |  |  | 1.76 | [14 empty] | VV | 2 | 2 | -1 | 0 | ROZPOCET
|  |  | "degradovaný beton ze spodních částí op. zdí - cca 50%" 0,022*51,0*0,5 |  |  |  | 0.561 | [14 empty] | VV | 2 | 2 | -1 | 0 | ROZPOCET
|  |  | Součet |  |  |  | 2.321 | [14 empty] | VV | 2 | 4 | -1 | 1 | ROZPOCET
103 | K | 979082113 | Vodorovná doprava suti po suchu na vzdálenost do 1000 m |  |  | t | 17.779 | 0 |  | 0 |  |  |  | základní | 0.003 | 0.053337 | 0 | 0 | 0 | 0 | 4 | K | 2 |  |  |  | ROZPOCET | 0 | 0 | 0 | 0 | 0 | 1 | 0 | 4
|  |  | "živice" 19,1*0,098 |  |  |  | 1.8718 | [14 empty] | VV | 2 | 2 | -1 | 0 | ROZPOCET
|  |  | "prostý beton" 2,2*3,74 |  |  |  | 8.228 | [14 empty] | VV | 2 | 2 | -1 | 0 | ROZPOCET
|  |  | "železobeton" 2,4*2,732 |  |  |  | 6.5568 | [14 empty] | VV | 2 | 2 | -1 | 0 | ROZPOCET
|  |  | "degradovaný beton" 0,022*51,0 |  |  |  | 1.122 | [14 empty] | VV | 2 | 2 | -1 | 0 | ROZPOCET
|  |  | Součet |  |  |  | 17.7786 | [14 empty] | VV | 2 | 4 | -1 | 1 | ROZPOCET
104 | K | 979082119 | Příplatek ZKD 1000 m u vodorovné dopravy suti - celkem do 15 km |  |  | t | 248.906 | 0 |  | 0 |  |  |  | základní | 0 | 0 | 0 | 0 | 0 | 0 | 4 | K | 2 |  |  |  | ROZPOCET | 0 | 0 | 0 | 0 | 0 | 1 | 0 | 4
|  |  | 17,779*14 |  |  |  | 248.906 | [14 empty] | VV | 2 | 2 | -1 | 1 | ROZPOCET
105 | K | 979084113 | Vodorovná doprava vybouraných hmot po suchu na vzdálenost do 1000 m |  |  | t | 0.086 | 0 |  | 0 |  |  |  | základní | 0.006 | 0.000516 | 0 | 0 | 0 | 0 | 4 | K | 2 |  |  |  | ROZPOCET | 0 | 0 | 0 | 0 | 0 | 1 | 0 | 4
|  |  | "stávající ocel. zábradlí" 0,018*4,8 |  |  |  | 0.0864 | [14 empty] | VV | 2 | 2 | -1 | 1 | ROZPOCET
106 | K | 979084119 | Příplatek ZKD 1000 m u vodorovné dopravy vybouraných hmot - celkem do 15 km |  |  | t | 1.204 | 0 |  | 0 |  |  |  | základní | 0 | 0 | 0 | 0 | 0 | 0 | 4 | K | 2 |  |  |  | ROZPOCET | 0 | 0 | 0 | 0 | 0 | 1 | 0 | 4
|  |  | "stávající ocel. zábradlí" 0,086*14 |  |  |  | 1.204 | [14 empty] | VV | 2 | 2 | -1 | 1 | ROZPOCET
107 | K | 979087112 | Nakládání suti na dopravní prostředky pro vodorovnou dopravu |  |  | t | 17.779 | 0 |  | 0 |  |  |  | základní | 0.164 | 2.9158 | 0 | 0 | 0 | 0 | 4 | K | 2 |  |  |  | ROZPOCET | 0 | 0 | 0 | 0 | 0 | 1 | 0 | 4
108 | K | 979087113 | Nakládání vybouraných hmot na dopravní prostředky pro vodorovnou dopravu |  |  | t | 0.086 | 0 |  | 0 |  |  |  | základní | 0.638 | 0.054868 | 0 | 0 | 0 | 0 | 4 | K | 2 |  |  |  | ROZPOCET | 0 | 0 | 0 | 0 | 0 | 1 | 0 | 4
109 | K | 979099115 | Poplatek za uložení betonového odpadu na skládce (skládkovné) |  |  | t | 9.35 | 0 |  | 0 |  |  |  | základní | 0 | 0 | 1 | 9.35 | 0 | 0 | 4 | K | 2 |  |  |  | ROZPOCET | 0 | 0 | 0 | 0 | 0 | 1 | 0 | 4
|  |  | "prostý beton" 2,2*3,74 |  |  |  | 8.228 | [14 empty] | VV | 2 | 2 | -1 | 0 | ROZPOCET
|  |  | "degradovaný beton" 0,022*51,0 |  |  |  | 1.122 | [14 empty] | VV | 2 | 2 | -1 | 0 | ROZPOCET
|  |  | Součet |  |  |  | 9.35 | [14 empty] | VV | 2 | 4 | -1 | 1 | ROZPOCET
110 | K | 979099125 | Poplatek za uložení železobetonového odpadu na skládce (skládkovné) |  |  | t | 6.557 | 0 |  | 0 |  |  |  | základní | 0 | 0 | 1 | 6.557 | 0 | 0 | 4 | K | 2 |  |  |  | ROZPOCET | 0 | 0 | 0 | 0 | 0 | 1 | 0 | 4
|  |  | "železobeton" 2,4*2,732 |  |  |  | 6.5568 | [14 empty] | VV | 2 | 2 | -1 | 1 | ROZPOCET
111 | K | 979099145 | Poplatek za uložení odpadu z asfaltových povrchů na skládce (skládkovné) |  |  | t | 1.872 | 0 |  | 0 |  |  |  | základní | 0 | 0 | 1 | 1.872 | 0 | 0 | 4 | K | 2 |  |  |  | ROZPOCET | 0 | 0 | 0 | 0 | 0 | 1 | 0 | 4
|  |  | "živice" 19,1*0,098 |  |  |  | 1.8718 | [14 empty] | VV | 2 | 2 | -1 | 1 | ROZPOCET
| 99 - Přesun hmot | [8 empty] | 0 | [5 empty] | 94.1184 |  | 0 |  | 0 | 1 | D | 2 |  |  |  | ROZPOCET | [6 empty] | 0
112 | K | 998212111 | Přesun hmot pro mosty zděné, monolitické, betonové předpjaté i nepředpjaté nebo ocelové v do 20 m |  |  | t | 123.84 | 0 |  | 0 |  |  |  | základní | 0.452 | 55.9757 | 0 | 0 | 0 | 0 | 4 | K | 3 |  |  |  | ROZPOCET | 0 | 0 | 0 | 0 | 0 | 1 | 0 | 4
113 | K | 998212191 | Příplatek k přesunu hmot pro mosty zděné nebo monolitické za zvětšený přesun do 1000 m |  |  | t | 123.84 | 0 |  | 0 |  |  |  | základní | 0.308 | 38.1427 | 0 | 0 | 0 | 0 | 4 | K | 3 |  |  |  | ROZPOCET | 0 | 0 | 0 | 0 | 0 | 1 | 0 | 4
| PSV - PSV | [8 empty] | 0 | [5 empty] | 39.4361 |  | 0.46302 |  | 0 | 2 | D | 0 |  |  |  | ROZPOCET | [6 empty] | 0
| 711 - Izolace proti vodě, vlhkosti a plynům | [8 empty] | 0 | [5 empty] | 26.7641 |  | 0.41797 |  | 0 | 2 | D | 1 |  |  |  | ROZPOCET | [6 empty] | 0
114 | K | 711112001 | Provedení izolace proti zemní vlhkosti svislé za studena nátěrem penetračním - izolace rubu opěr a čel NK |  |  | m2 | 13.66 | 0 |  | 0 |  |  |  | základní | 0.046 | 0.62836 | 0.00017 | 0.0023222 | 0 | 0 | 16 | K | 2 |  |  |  | ROZPOCET | 0 | 0 | 0 | 0 | 0 | 1 | 0 | 16
|  |  | "O1" 0,6*4,25 |  |  |  | 2.55 | [14 empty] | VV | 2 | 2 | -1 | 0 | ROZPOCET
|  |  | "O2" 0,6*4,35 |  |  |  | 2.61 | [14 empty] | VV | 2 | 2 | -1 | 0 | ROZPOCET
|  |  | "čela NK" 1,0*2*4,25 |  |  |  | 8.5 | [14 empty] | VV | 2 | 2 | -1 | 0 | ROZPOCET
|  |  | Součet |  |  |  | 13.66 | [14 empty] | VV | 2 | 4 | -1 | 1 | ROZPOCET
115 | M | 111631490a | lak asfaltový ALP-M 9kg |  |  | t | 0.004 | 0 |  | 0 |  |  |  | základní | 0 | 0 | 1 | 0.004 | 0 | 0 | 32 | M | 2 |  |  |  | ROZPOCET | 0 | 0 | 0 | 0 | 0 | 1 | 0 | 16
|  |  | 13,66*0,00030 |  |  |  | 0.004098 | [14 empty] | VV | 2 | 2 | -1 | 1 | ROZPOCET
116 | K | 711142559 | Provedení izolace proti zemní vlhkosti pásy přitavením svislé NAIP - izolace rubu opěr a čel NK |  |  | m2 | 13.66 | 0 |  | 0 |  |  |  | základní | 0.26 | 3.5516 | 0.00057 | 0.0077862 | 0 | 0 | 16 | K | 2 |  |  |  | ROZPOCET | 0 | 0 | 0 | 0 | 0 | 1 | 0 | 16
117 | M | 628550001 | pásy s modifikovaným asfaltem vložka textilie |  |  | m2 | 16.392 | 0 |  | 0 |  |  |  | základní | 0 | 0 | 0.0042 | 0.068846 | 0 | 0 | 32 | M | 2 |  |  |  | ROZPOCET | 0 | 0 | 0 | 0 | 0 | 1 | 0 | 16
|  |  | 13,66*1,2 |  |  |  | 16.392 | [14 empty] | VV | 2 | 2 | -1 | 1 | ROZPOCET
118 | K | 711199095 | Příplatek k izolacím proti zemní vlhkosti za plochu do 10 m2 natěradly za studena nebo za horka |  |  | m2 | 13.66 | 0 |  | 0 |  |  |  | základní | 0.006 | 0.08196 | 0 | 0 | 0 | 0 | 16 | K | 2 |  |  |  | ROZPOCET | 0 | 0 | 0 | 0 | 0 | 1 | 0 | 16
119 | K | 711199097 | Příplatek k izolacím proti zemní vlhkosti za plochu do 10 m2 pásy přitavením NAIP nebo termoplasty |  |  | m2 | 13.66 | 0 |  | 0 |  |  |  | základní | 0.075 | 1.0245 | 0 | 0 | 0 | 0 | 16 | K | 2 |  |  |  | ROZPOCET | 0 | 0 | 0 | 0 | 0 | 1 | 0 | 16
120 | K | 711311001 | Provedení hydroizolace mostovek za studena lakem asfaltovým penetračním vč. přípravy povrchu brokováním |  |  | m2 | 50.15 | 0 |  | 0 |  |  |  | základní | 0.024 | 1.2036 | 0 | 0 | 0 | 0 | 16 | K | 2 |  |  |  | ROZPOCET | 0 | 0 | 0 | 0 | 0 | 1 | 0 | 16
|  |  | 4,25*11,8 |  |  |  | 50.15 | [14 empty] | VV | 2 | 2 | -1 | 1 | ROZPOCET
121 | M | 111631490 | lak asfaltový ALP-M 9kg |  |  | t | 0.015 | 0 |  | 0 |  |  |  | základní | 0 | 0 | 1 | 0.015 | 0 | 0 | 32 | M | 2 |  |  |  | ROZPOCET | 0 | 0 | 0 | 0 | 0 | 1 | 0 | 16
|  |  | 50,15*0,00030 |  |  |  | 0.015045 | [14 empty] | VV | 2 | 2 | -1 | 1 | ROZPOCET
122 | K | 711341564 | Provedení hydroizolace mostovek pásy přitavením NAIP |  |  | m2 | 54.35 | 0 |  | 0 |  |  |  | základní | 0.183 | 9.946 | 0.00038 | 0.020653 | 0 | 0 | 16 | K | 2 |  |  |  | ROZPOCET | 0 | 0 | 0 | 0 | 0 | 1 | 0 | 16
|  |  | "mostovka" 4,25*11,8 |  |  |  | 50.15 | [14 empty] | VV | 2 | 2 | -1 | 0 | ROZPOCET
|  |  | "přetažení izolace na rub opěr" 2*2,1 |  |  |  | 4.2 | [14 empty] | VV | 2 | 2 | -1 | 0 | ROZPOCET
|  |  | Součet |  |  |  | 54.35 | [14 empty] | VV | 2 | 4 | -1 | 1 | ROZPOCET
123 | M | 628520001-R | pásy s modifikovaným asfaltem vložka skleněná rohož |  |  | m2 | 62.503 | 0 |  | 0 |  |  |  | základní | 0 | 0 | 0.0044 | 0.27501 | 0 | 0 | 32 | M | 2 |  |  |  | ROZPOCET | 0 | 0 | 0 | 0 | 0 | 1 | 0 | 16
|  |  | 54,35*1,15 |  |  |  | 62.5025 | [14 empty] | VV | 2 | 2 | -1 | 1 | ROZPOCET
124 | K | 711471053 | Provedení vodorovné izolace proti tlakové vodě termoplasty fólií z nízkolehčeného PE - těsnící vrstva za opěrou - 2x těsnící fólie PEHD v celk. tl. 2x 1,5 mm |  |  | m2 | 12.48 | 0 |  | 0 |  |  |  | základní | 0.274 | 3.4195 | 0 | 0 | 0 | 0 | 16 | K | 2 |  |  |  | ROZPOCET | 0 | 0 | 0 | 0 | 0 | 1 | 0 | 16
|  |  | 0,6*5,2*2*2 |  |  |  | 12.48 | [14 empty] | VV | 2 | 2 | -1 | 1 | ROZPOCET
125 | M | 673521050 | vyztužená hydroizolační fólie PEHD |  |  | m2 | 13.978 | 0 |  | 0 |  |  |  | základní | 0 | 0 | 0.00028 | 0.0039138 | 0 | 0 | 32 | M | 2 |  |  |  | ROZPOCET | 0 | 0 | 0 | 0 | 0 | 1 | 0 | 16
|  |  | 12,48*1,12 |  |  |  | 13.9776 | [14 empty] | VV | 2 | 2 | -1 | 1 | ROZPOCET
126 | K | 711491172 | Provedení izolace proti tlakové vodě vodorovné z textilií vrstva ochranná - těsnící vrstva za opěrou (2x - pod a nad těsnící fólií) |  |  | m2 | 12.48 | 0 |  | 0 |  |  |  | základní | 0.11 | 1.3728 | 0 | 0 | 0 | 0 | 16 | K | 2 |  |  |  | ROZPOCET | 0 | 0 | 0 | 0 | 0 | 1 | 0 | 16
|  |  | 0,6*5,2*2*2 |  |  |  | 12.48 | [14 empty] | VV | 2 | 2 | -1 | 1 | ROZPOCET
127 | M | 673520480 | ochranná geotextilie min. tl. 5 mm, min. 660 g/m2 - |  |  | m2 | 13.104 | 0 |  | 0 |  |  |  | základní | 0 | 0 | 0.00066 | 0.0086486 | 0 | 0 | 32 | M | 2 |  |  |  | ROZPOCET | 0 | 0 | 0 | 0 | 0 | 1 | 0 | 16
|  |  | 12,48*1,05 |  |  |  | 13.104 | [14 empty] | VV | 2 | 2 | -1 | 1 | ROZPOCET
128 | K | 711491175 | Připevnění vodorovné izolace proti tlakové vodě kotvícími pásky - těsnění za opěrou |  |  | m | 12.8 | 0 |  | 0 |  |  |  | základní | 0.098 | 1.2544 | 0 | 0 | 0 | 0 | 16 | K | 2 |  |  |  | ROZPOCET | 0 | 0 | 0 | 0 | 0 | 1 | 0 | 16
|  |  | (0,6*2+5,2)*2 |  |  |  | 12.8 | [14 empty] | VV | 2 | 2 | -1 | 1 | ROZPOCET
129 | M | 283000001-R | kotvicí pásky rš 50 mm |  |  | m | 13.44 | 0 |  | 0 |  |  |  | základní | 0 | 0 | 0 | 0 | 0 | 0 | 32 | M | 2 |  |  |  | ROZPOCET | 0 | 0 | 0 | 0 | 0 | 1 | 0 | 16
130 | K | 711491272 | Provedení izolace proti zemní vlhkosti svislé z textilií vrstva ochranná - izolace rubu opěr a čel NK |  |  | m2 | 13.66 | 0 |  | 0 |  |  |  | základní | 0.196 | 2.6774 | 0.00017 | 0.0023222 | 0 | 0 | 16 | K | 2 |  |  |  | ROZPOCET | 0 | 0 | 0 | 0 | 0 | 1 | 0 | 16
131 | M | 673520480 | ochranná geotextilie min. tl. 5 mm, min. 660 g/m2 - |  |  | m2 | 14.343 | 0 |  | 0 |  |  |  | základní | 0 | 0 | 0.00066 | 0.0094664 | 0 | 0 | 32 | M | 2 |  |  |  | ROZPOCET | 0 | 0 | 0 | 0 | 0 | 1 | 0 | 16
|  |  | 13,66*1,05 |  |  |  | 14.343 | [14 empty] | VV | 2 | 2 | -1 | 1 | ROZPOCET
132 | K | 711499097 | Příplatek k izolacím proti tlakové vodě NAIP a termoplasty za plochu jednotlivě do 10 m2 - těsnění za opěrou |  |  | m2 | 12.48 | 0 |  | 0 |  |  |  | základní | 0.075 | 0.936 | 0 | 0 | 0 | 0 | 16 | K | 2 |  |  |  | ROZPOCET | 0 | 0 | 0 | 0 | 0 | 1 | 0 | 16
133 | K | 998711102 | Přesun hmot pro izolace proti vodě, vlhkosti a plynům v objektech výšky do 12 m |  |  | t | 0.418 | 0 |  | 0 |  |  |  | základní | 1.598 | 0.66796 | 0 | 0 | 0 | 0 | 16 | K | 2 |  |  |  | ROZPOCET | 0 | 0 | 0 | 0 | 0 | 1 | 0 | 16
134 | K | 998711193 | Příplatek k přesunu hmot 711 za zvětšený přesun do 500 m |  |  | t | 0.418 | 0 |  | 0 |  |  |  | základní | 0 | 0 | 0 | 0 | 0 | 0 | 16 | K | 2 |  |  |  | ROZPOCET | 0 | 0 | 0 | 0 | 0 | 1 | 0 | 16
| 783 - Dokončovací práce - nátěry | [8 empty] | 0 | [5 empty] | 12.672 |  | 0.045045 |  | 0 | 2 | D | 1 |  |  |  | ROZPOCET | [6 empty] | 0
135 | K | 783821121 | Nátěry syntetické omítek a betonových povrchů barva dražší matný povrch 1x základní a 1x email - sjednocující nátěr bet. konstrukcí |  |  | m2 | 49.5 | 0 |  | 0 |  |  |  | základní | 0.256 | 12.672 | 0.00091 | 0.045045 | 0 | 0 | 16 | K | 2 |  |  |  | ROZPOCET | 0 | 0 | 0 | 0 | 0 | 1 | 0 | 16
|  |  | "boky NK a ostatní nové a sanované plochy" 45,5+4,0 |  |  |  | 49.5 | [14 empty] | VV | 2 | 2 | -1 | 1 | ROZPOCET
| VP - Vícepráce | [8 empty] | 0 | [11 empty] | D | 0 |  |  |  | PN | [6 empty] | 0
0

## SO 202 - SO 202 - Podchod...
| List obsahuje: |  | 1) Krycí list rozpočtu |  | 2) Rekapitulace rozpočtu |  |  | 3) Rozpočet |  |  | Zpět na list: | Rekapitulace stavby
optimalizováno pro tisk sestav ve formátu A4 - na výšku | [11 empty] | >> skryté sloupce << | [9 empty] | {D8B9F9B4-A423-4B72-BEDC-7BFC4E62CE90}
2
KRYCÍ LIST ROZPOČTU | [12 empty] | v --- níže se nacházejí doplnkové a pomocné údaje k sestavám --- v | [8 empty] | False
| Stavba: |  | II/101_CÚ 2013_Kralupy nad Vltavou - průtah
| Objekt: |  | SO 202 - SO 202 - Podchod pod komunikací II/101
| JKSO: |  | 825 13 | [5 empty] | CC-CZ: |  | 21421
| Místo: |  | Kralupy nad Vltavou | [5 empty] | Datum: |  | 27.08.2013
| Objednavatel: | [7 empty] | IČ:
DIČ:
| Zhotovitel: | [7 empty] | IČ: |  | Vyplň údaj
|  | Vyplň údaj | [6 empty] | DIČ: |  | Vyplň údaj
| Projektant: | [7 empty] | IČ:
|  | VPÚ DECO PRAHA a.s., Podbabská 20, 160 00 Praha 6 | [6 empty] | DIČ:
| Zpracovatel: | [7 empty] | IČ:
|  | B.Gruntorádová | [6 empty] | DIČ:
| Náklady z rozpočtu | [7 empty] | 0
| Ostatní náklady | [7 empty] | 0
| Cena bez DPH | [7 empty] | 0
| DPH | základní | 21% | ze | 0 |  |  |  | 0
|  | snížená | 15% | ze | 0 |  |  |  | 0
|  | zákl. přenesená | 21% | ze | 0 |  |  |  | 0
|  | sníž. přenesená | 15% | ze | 0 |  |  |  | 0
|  | nulová | 0% | ze | 0 |  |  |  | 0
| Cena s DPH |  |  | v | CZK |  |  | 0
| Projektant |  |  |  |  | Zpracovatel
| Datum a podpis: |  |  | Razítko |  | Datum a podpis: |  |  |  | Razítko
| Objednavatel |  |  |  |  | Zhotovitel
| Datum a podpis: |  |  | Razítko |  | Datum a podpis: |  |  |  | Razítko
REKAPITULACE ROZPOČTU
Stavba: |  |  | II/101_CÚ 2013_Kralupy nad Vltavou - průtah
Objekt: |  |  | SO 202 - SO 202 - Podchod pod komunikací II/101
Místo: |  |  | Kralupy nad Vltavou |  |  |  | Datum: |  | 27.08.2013
Objednavatel: | [6 empty] | Projektant: |  | VPÚ DECO PRAHA a.s., Podbabská 20, 160 00 Praha 6
Zhotovitel: |  |  | Vyplň údaj |  |  |  | Zpracovatel: |  | B.Gruntorádová
Kód - Popis | [9 empty] | Cena celkem [CZK]
1) Náklady z rozpočtu | [9 empty] | 0 | [12 empty] | -1
| HSV - Práce a dodávky HSV | [8 empty] | 0
| 1 - Zemní práce | [8 empty] | 0
| 2 - Zakládání | [8 empty] | 0
| 3 - Svislé a kompletní konstrukce | [8 empty] | 0
| 4 - Vodorovné konstrukce | [8 empty] | 0
| 5 - Komunikace | [8 empty] | 0
| 6 - Úpravy povrchů, podlahy a osazování výplní | [8 empty] | 0
| 9 - Ostatní konstrukce a práce-bourání | [8 empty] | 0
| 99 - Přesun hmot | [8 empty] | 0
| PSV - PSV | [8 empty] | 0
| 711 - Izolace proti vodě, vlhkosti a plynům | [8 empty] | 0
| 767 - Konstrukce zámečnické | [8 empty] | 0
2) Ostatní náklady | [9 empty] | 0 |  |  |  | DPH
| Zařízení staveniště | [8 empty] | 0 |  |  |  | základní | [12 empty] | VRN | 0 | 0 | 0 | 0 | 0 | 1
| Mimostav. doprava | [8 empty] | 0 |  |  |  | základní | [12 empty] | VRN | 0 | 0 | 0 | 0 | 0 | 1
| Územní vlivy | [8 empty] | 0 |  |  |  | základní | [12 empty] | VRN | 0 | 0 | 0 | 0 | 0 | 1
| Provozní vlivy | [8 empty] | 0 |  |  |  | základní | [12 empty] | VRN | 0 | 0 | 0 | 0 | 0 | 1
| Ostatní | [8 empty] | 0 |  |  |  | základní | [12 empty] | VRN | 0 | 0 | 0 | 0 | 0 | 1
| Kompletační činnosť | [8 empty] | 0 |  |  |  | základní | [12 empty] | KOMPLETACNA | 0 | 0 | 0 | 0 | 0 | 1
Celkové náklady za stavbu 1) + 2) | [7 empty] | 0
ROZPOČET
Stavba: |  |  | II/101_CÚ 2013_Kralupy nad Vltavou - průtah
Objekt: |  |  | SO 202 - SO 202 - Podchod pod komunikací II/101
Místo: |  |  | Kralupy nad Vltavou |  |  |  | Datum: |  | 27.08.2013
Objednavatel: | [6 empty] | Projektant: |  | VPÚ DECO PRAHA a.s., Podbabská 20, 160 00 Praha 6
Zhotovitel: |  |  | Vyplň údaj |  |  |  | Zpracovatel: |  | B.Gruntorádová
PČ | Typ | Kód | Popis |  |  | MJ | Množství | J.cena [CZK] |  | Cena celkem [CZK] |  |  | Poznámka | DPH | J. Nh [h] | Nh celkom [h] | J. hmotnost [t] | Hmotnost celkem [t] | J. suť [t] | Suť Celkem [t]
Náklady z rozpočtu | [9 empty] | 0 | [5 empty] | 8303.5572 |  | 3056.1488 |  | 82.84 |  | D | -1 | [10 empty] | 0
| HSV - Práce a dodávky HSV | [8 empty] | 0 | [5 empty] | 7954.7716 |  | 3049.3084 |  | 82.84 | 1 | D | 0 |  |  |  | ROZPOCET | [6 empty] | 0
| 1 - Zemní práce | [8 empty] | 0 | [5 empty] | 932.7965 |  | 2278.214 |  | 0 | 1 | D | 1 |  |  |  | ROZPOCET | [6 empty] | 0
1 | K | 121101103 | Sejmutí ornice s přemístěním na vzdálenost do 250 m - v tl. 200 mm a se složením na mezideponii |  |  | m3 | 87.904 | 0 |  | 0 |  |  |  | základní | 0.013 | 1.1428 | 0 | 0 | 0 | 0 | 4 | K | 2 |  |  |  | ROZPOCET | 0 | 0 | 0 | 0 | 0 | 1 | 0 | 4
|  |  | "pravá strana" 0,2*5,5*72 |  |  |  | 79.2 | [14 empty] | VV | 2 | 2 | -1 | 0 | ROZPOCET
|  |  | "levá strana" 0,2*6,8*12,8*0,5 |  |  |  | 8.704 | [14 empty] | VV | 2 | 2 | -1 | 0 | ROZPOCET
|  |  | Součet |  |  |  | 87.904 | [14 empty] | VV | 2 | 4 | -1 | 1 | ROZPOCET
2 | K | 122201401 | Vykopávky v zemníku na suchu v hornině tř. 3 objem do 100 m3 s naložením - zemina vhodná nenamrzavá pro zásyp za opěrou a aktivní zónu |  |  | m3 | 536.43 | 0 |  | 0 |  |  |  | základní | 0.353 | 189.3598 | 0 | 0 | 0 | 0 | 4 | K | 2 |  |  |  | ROZPOCET | 0 | 0 | 0 | 0 | 0 | 1 | 0 | 4
|  |  | "AZ dle pol. 171 10-1111" 130,00 |  |  |  | 130 | [14 empty] | VV | 2 | 2 | -1 | 0 | ROZPOCET
|  |  | "zásyp dle pol. 174 10-1101" 406,43 |  |  |  | 406.43 | [14 empty] | VV | 2 | 2 | -1 | 0 | ROZPOCET
|  |  | Součet |  |  |  | 536.43 | [14 empty] | VV | 2 | 4 | -1 | 1 | ROZPOCET
3 | K | 122201409 | Příplatek za lepivost u vykopávek v zemníku na suchu v hornině tř. 3 - 30% |  |  | m3 | 160.929 | 0 |  | 0 |  |  |  | základní | 0.025 | 4.0232 | 0 | 0 | 0 | 0 | 4 | K | 2 |  |  |  | ROZPOCET | 0 | 0 | 0 | 0 | 0 | 1 | 0 | 4
|  |  | 536,43*0,3 |  |  |  | 160.929 | [14 empty] | VV | 2 | 2 | -1 | 1 | ROZPOCET
4 | K | 122202203 | Odkopávky a prokopávky nezapažené pro silnice objemu do 5000 m3 v hornině tř. 3 s naložením |  |  | m3 | 1877 | 0 |  | 0 |  |  |  | základní | 0.12 | 225.24 | 0 | 0 | 0 | 0 | 4 | K | 2 |  |  |  | ROZPOCET | 0 | 0 | 0 | 0 | 0 | 1 | 0 | 4
|  |  | "celkový výkop" 312,0+585,0+535,0+217,5+150,0+62,5+15,0 |  |  |  | 1877 | [14 empty] | VV | 2 | 2 | -1 | 1 | ROZPOCET
5 | K | 122202209 | Příplatek k odkopávkám a prokopávkám pro silnice v hornině tř. 3 za lepivost - 30% |  |  | m3 | 563.1 | 0 |  | 0 |  |  |  | základní | 0.083 | 46.7373 | 0 | 0 | 0 | 0 | 4 | K | 2 |  |  |  | ROZPOCET | 0 | 0 | 0 | 0 | 0 | 1 | 0 | 4
|  |  | 1877,0*0,3 |  |  |  | 563.1 | [14 empty] | VV | 2 | 2 | -1 | 1 | ROZPOCET
6 | K | 162301101 | Vodorovné přemístění do 500 m výkopku z horniny tř. 1 až 4 se složením - sejmutá ornice na mezideponii a zpět na ohumusování |  |  | m3 | 175.808 | 0 |  | 0 |  |  |  | základní | 0.011 | 1.9339 | 0 | 0 | 0 | 0 | 4 | K | 2 |  |  |  | ROZPOCET | 0 | 0 | 0 | 0 | 0 | 1 | 0 | 4
|  |  | 87,904*2 |  |  |  | 175.808 | [14 empty] | VV | 2 | 2 | -1 | 1 | ROZPOCET
7 | K | 162301101b | Vodorovné přemístění do 500 m výkopku z horniny tř. 1 až 4 se složením - vhodný výkop do násypu na mezideponii a zpět |  |  | m3 | 1025.6 | 0 |  | 0 |  |  |  | základní | 0.011 | 11.2816 | 0 | 0 | 0 | 0 | 4 | K | 2 |  |  |  | ROZPOCET | 0 | 0 | 0 | 0 | 0 | 1 | 0 | 4
|  |  | 512,8*2 |  |  |  | 1025.6 | [14 empty] | VV | 2 | 2 | -1 | 1 | ROZPOCET
8 | K | 162701105a | Vodorovné přemístění do 10000 m výkopku z horniny tř. 1 až 4 se složením - doprava natěžené zeminy vhodné pro zásyp a do AZ |  |  | m3 | 536.43 | 0 |  | 0 |  |  |  | základní | 0.011 | 5.9007 | 0 | 0 | 0 | 0 | 4 | K | 2 |  |  |  | ROZPOCET | 0 | 0 | 0 | 0 | 0 | 1 | 0 | 4
9 | K | 162701105b | Vodorovné přemístění do 10000 m výkopku z horniny tř. 1 až 4 se složením - přebytek výkopu na skládku |  |  | m3 | 1364.2 | 0 |  | 0 |  |  |  | základní | 0.011 | 15.0062 | 0 | 0 | 0 | 0 | 4 | K | 2 |  |  |  | ROZPOCET | 0 | 0 | 0 | 0 | 0 | 1 | 0 | 4
|  |  | "dle pol. 171 20-1201" 1364,20 |  |  |  | 1364.2 | [14 empty] | VV | 2 | 2 | -1 | 1 | ROZPOCET
10 | K | 162701109a | Příplatek k vodorovnému přemístění výkopku z horniny tř. 1 až 4 ZKD 1000 m přes 10000 m (dovoz zeminy vhodné nenamrzavé pro zásyp a do AZ - celkem z 15 km) |  |  | m3 | 2682.15 | 0 |  | 0 |  |  |  | základní | 0 | 0 | 0 | 0 | 0 | 0 | 4 | K | 2 |  |  |  | ROZPOCET | 0 | 0 | 0 | 0 | 0 | 1 | 0 | 4
|  |  | 536,43*5 |  |  |  | 2682.15 | [14 empty] | VV | 2 | 2 | -1 | 1 | ROZPOCET
11 | K | 162701109b | Příplatek k vodorovnému přemístění výkopku z horniny tř. 1 až 4 ZKD 1000 m přes 10000 m - přebytek výkopu na skládku - celk. vzdálenost do 15 km) |  |  | m3 | 6821 | 0 |  | 0 |  |  |  | základní | 0 | 0 | 0 | 0 | 0 | 0 | 4 | K | 2 |  |  |  | ROZPOCET | 0 | 0 | 0 | 0 | 0 | 1 | 0 | 4
|  |  | 1364,20*5 |  |  |  | 6821 | [14 empty] | VV | 2 | 2 | -1 | 1 | ROZPOCET
12 | K | 167101101 | Nakládání výkopku z hornin tř. 1 až 4 do 100 m3 - ornice na ohumusování |  |  | m3 | 87.904 | 0 |  | 0 |  |  |  | základní | 0.652 | 57.3134 | 0 | 0 | 0 | 0 | 4 | K | 2 |  |  |  | ROZPOCET | 0 | 0 | 0 | 0 | 0 | 1 | 0 | 4
13 | K | 171101111 | Uložení sypaniny z hornin nesoudržných sypkých s vlhkostí l(d) 0,9 v aktivní zóně - AZ z materiálu obj. hmotnosti min. 1600 kg/m3, hutněno na D=100% |  |  | m3 | 130 | 0 |  | 0 |  |  |  | základní | 0.121 | 15.73 | 0 | 0 | 0 | 0 | 4 | K | 2 |  |  |  | ROZPOCET | 0 | 0 | 0 | 0 | 0 | 1 | 0 | 4
|  |  | "260 m2 v tl. 500 mm" 260*0,5 |  |  |  | 130 | [14 empty] | VV | 2 | 2 | -1 | 1 | ROZPOCET
14 | K | 171201201 | Uložení sypaniny na skládky - uložení nevhodného výkopku na skládku |  |  | m3 | 1364.2 | 0 |  | 0 |  |  |  | základní | 0.009 | 12.2778 | 0 | 0 | 0 | 0 | 4 | K | 2 |  |  |  | ROZPOCET | 0 | 0 | 0 | 0 | 0 | 1 | 0 | 4
|  |  | "celkový výkop dle pol. 122 20-2202" 1877,0 |  |  |  | 1877 | [14 empty] | VV | 2 | 2 | -1 | 0 | ROZPOCET
|  |  | "odečet výkopu pro zpětné použití dle pol. 174 10-1101b" -512,8 |  |  |  | -512.8 | [14 empty] | VV | 2 | 2 | -1 | 0 | ROZPOCET
|  |  | Součet |  |  |  | 1364.2 | [14 empty] | VV | 2 | 4 | -1 | 1 | ROZPOCET
15 | K | 171201211 | Poplatek za uložení odpadu ze sypaniny na skládce (skládkovné) |  |  | t | 2278.214 | 0 |  | 0 |  |  |  | základní | 0 | 0 | 1 | 2278.214 | 0 | 0 | 4 | K | 2 |  |  |  | ROZPOCET | 0 | 0 | 0 | 0 | 0 | 1 | 0 | 4
|  |  | "dle pol. 171 20-1201 = 1364,2 m3" 1364,2*1,67 |  |  |  | 2278.214 | [14 empty] | VV | 2 | 2 | -1 | 1 | ROZPOCET
16 | K | 174101101a | Zásyp jam, šachet rýh nebo kolem objektů sypaninou se zhutněním - hutněný zásyp ze zeminy vhodné nenamrzavé (GW,GP,SW,SP) dle ČSN 72 1002, hutněný po vrstvách tl. 300 mm, PS=100% |  |  | m3 | 406.43 | 0 |  | 0 |  |  |  | základní | 0.299 | 121.5226 | 0 | 0 | 0 | 0 | 4 | K | 2 |  |  |  | ROZPOCET | 0 | 0 | 0 | 0 | 0 | 1 | 0 | 4
|  |  | celkový objem zásypů : | [18 empty] | VV | 2 | 1 | -1 | 0 | ROZPOCET
|  |  | "kce komunikace - podesta" 1,8*4,0 |  |  |  | 7.2 | [14 empty] | VV | 2 | 2 | -1 | 0 | ROZPOCET
|  |  | "kce komunikace - schodiště - opěrné zdi - zdi" 7,2*2,85 |  |  |  | 20.52 | [14 empty] | VV | 2 | 2 | -1 | 0 | ROZPOCET
|  |  | "kce komunikace - schodiště - opěrné zdi - pod op. zdmi" 4,0*4,55 |  |  |  | 18.2 | [14 empty] | VV | 2 | 2 | -1 | 0 | ROZPOCET
|  |  | "kce komunikace - schodiště - mimo zdi - pod chodníkem" 5,4*3,15 |  |  |  | 17.01 | [14 empty] | VV | 2 | 2 | -1 | 0 | ROZPOCET
|  |  | "kce komunikace - rampa - op.zdi" 43,0*2,85 |  |  |  | 122.55 | [14 empty] | VV | 2 | 2 | -1 | 0 | ROZPOCET
|  |  | "kce komunikace - rampa - mimo zdi" 18,0*1,4 |  |  |  | 25.2 | [14 empty] | VV | 2 | 2 | -1 | 0 | ROZPOCET
|  |  | "kce komunikace - rampa - mimo zdi" 15,0*0,5 |  |  |  | 7.5 | [14 empty] | VV | 2 | 2 | -1 | 0 | ROZPOCET
|  |  | "zásyp vedle zdi do areálu nemocnice" 38,7+10,0+9,2+33,4+14,3+12,5 |  |  |  | 118.1 | [14 empty] | VV | 2 | 2 | -1 | 0 | ROZPOCET
|  |  | "zásyp křídel podchodu" 10,0*3,6*2 |  |  |  | 72 | [14 empty] | VV | 2 | 2 | -1 | 0 | ROZPOCET
|  |  | "zásyp pod chodníkem a silnicí - zbytek :" | [18 empty] | VV | 2 | 1 | -1 | 0 | ROZPOCET
|  |  | "podchod" 10,7*11,0 |  |  |  | 117.7 | [14 empty] | VV | 2 | 2 | -1 | 0 | ROZPOCET
|  |  | "schodiště" 10,5*4,5+12,0*2,0+2,0*1,4 |  |  |  | 74.05 | [14 empty] | VV | 2 | 2 | -1 | 0 | ROZPOCET
|  |  | "rampa" (9,0+6,0)*0,5*23,85+(6,0+3,0)*0,5*23,85+3,0*11,0 |  |  |  | 319.2 | [14 empty] | VV | 2 | 2 | -1 | 0 | ROZPOCET
|  |  | Mezisoučet |  |  |  | 919.23 | [14 empty] | VV | 2 | 3 | -1 | 0 | ROZPOCET
|  |  | odečet zpětného zásypu - zemina z výkopů : | [18 empty] | VV | 2 | 1 | -1 | 0 | ROZPOCET
|  |  | "dle položky 174 10-1101b" -512,80 |  |  |  | -512.8 | [14 empty] | VV | 2 | 2 | -1 | 0 | ROZPOCET
|  |  | celkem zásyp z nakoupeného vhodného materiálu dle popisu položky : | [18 empty] | VV | 2 | 1 | -1 | 0 | ROZPOCET
|  |  | Součet |  |  |  | 406.43 | [14 empty] | VV | 2 | 4 | -1 | 1 | ROZPOCET
17 | K | 174101101b | Zásyp jam, šachet rýh nebo kolem objektů sypaninou se zhutněním - hutněný zpětný zásyp z původního materiálu |  |  | m3 | 512.8 | 0 |  | 0 |  |  |  | základní | 0.299 | 153.3272 | 0 | 0 | 0 | 0 | 4 | K | 2 |  |  |  | ROZPOCET | 0 | 0 | 0 | 0 | 0 | 1 | 0 | 4
|  |  | "pod těsnící vrstvou u podchodu" 1,54*11,25 |  |  |  | 17.325 | [14 empty] | VV | 2 | 2 | -1 | 0 | ROZPOCET
|  |  | "zásyp - podesta" 7,2 |  |  |  | 7.2 | [14 empty] | VV | 2 | 2 | -1 | 0 | ROZPOCET
|  |  | "zásyp kce schodiště" 20,5 |  |  |  | 20.5 | [14 empty] | VV | 2 | 2 | -1 | 0 | ROZPOCET
|  |  | "zásyp kce schodiště mimo zdi" 17,0 |  |  |  | 17 | [14 empty] | VV | 2 | 2 | -1 | 0 | ROZPOCET
|  |  | "zásyp rampa - opěrné zdi" 122,6 |  |  |  | 122.6 | [14 empty] | VV | 2 | 2 | -1 | 0 | ROZPOCET
|  |  | "zásyp rampa mimo op.zdi" 25,2 |  |  |  | 25.2 | [14 empty] | VV | 2 | 2 | -1 | 0 | ROZPOCET
|  |  | "zásyp rampa mimo op.zdi" 7,5 |  |  |  | 7.5 | [14 empty] | VV | 2 | 2 | -1 | 0 | ROZPOCET
|  |  | "zásyp křídel podchodu" 72,0 |  |  |  | 72 | [14 empty] | VV | 2 | 2 | -1 | 0 | ROZPOCET
|  |  | "zásyp vedle zdi do areálu nemocnice" 118,0 |  |  |  | 118 | [14 empty] | VV | 2 | 2 | -1 | 0 | ROZPOCET
|  |  | "rampa" (1,0+2,0)*0,5*23,85+(2,0+2,0)*0,5*23,85+2,0*11,0 |  |  |  | 105.475 | [14 empty] | VV | 2 | 2 | -1 | 0 | ROZPOCET
|  |  | Součet |  |  |  | 512.8 | [14 empty] | VV | 2 | 4 | -1 | 1 | ROZPOCET
18 | K | 181201102 | Úprava pláně na násypech v hornině tř. 1 až 4 se zhutněním - úprava podloží pod ohumusování |  |  | m2 | 200 | 0 |  | 0 |  |  |  | základní | 0.018 | 3.6 | 0 | 0 | 0 | 0 | 4 | K | 2 |  |  |  | ROZPOCET | 0 | 0 | 0 | 0 | 0 | 1 | 0 | 4
|  |  | "pravá strana" 150,0 |  |  |  | 150 | [14 empty] | VV | 2 | 2 | -1 | 0 | ROZPOCET
|  |  | "levá strana" 50,0 |  |  |  | 50 | [14 empty] | VV | 2 | 2 | -1 | 0 | ROZPOCET
|  |  | Součet |  |  |  | 200 | [14 empty] | VV | 2 | 4 | -1 | 1 | ROZPOCET
19 | K | 182301123 | Rozprostření ornice pl do 500 m2 ve svahu přes 1:5 tl vrstvy do 200 mm |  |  | m2 | 200 | 0 |  | 0 |  |  |  | základní | 0.342 | 68.4 | 0 | 0 | 0 | 0 | 4 | K | 2 |  |  |  | ROZPOCET | 0 | 0 | 0 | 0 | 0 | 1 | 0 | 4
|  |  | "pravá strana - 150 m2 = 30 m3" 150,0 |  |  |  | 150 | [14 empty] | VV | 2 | 2 | -1 | 0 | ROZPOCET
|  |  | "levá strana - 50 m2 = 10 m3" 50,0 |  |  |  | 50 | [14 empty] | VV | 2 | 2 | -1 | 0 | ROZPOCET
|  |  | Součet |  |  |  | 200 | [14 empty] | VV | 2 | 4 | -1 | 1 | ROZPOCET
| 2 - Zakládání | [8 empty] | 0 | [5 empty] | 1002.3853 |  | 19.8996 |  | 0 | 1 | D | 1 |  |  |  | ROZPOCET | [6 empty] | 0
20 | K | 212341001R | Obetonování drenážních trub - betonový blok (kaplička) pro vyústění drenáže za opěrou - kompletní dodávka a provedení |  |  | kus | 2 | 0 |  | 0 |  |  |  | základní | 1.32 | 2.64 | 0 | 0 | 0 | 0 | 4 | K | 2 |  |  |  | ROZPOCET | 0 | 0 | 0 | 0 | 0 | 1 | 0 | 4
21 | K | 212341111 | Obetonování drenážních trub mezerovitým betonem |  |  | m3 | 24.93 | 0 |  | 0 |  |  |  | základní | 1.32 | 32.9076 | 0 | 0 | 0 | 0 | 4 | K | 2 |  |  |  | ROZPOCET | 0 | 0 | 0 | 0 | 0 | 1 | 0 | 4
|  |  | "podchod" 0,3*2*14,8 |  |  |  | 8.88 | [14 empty] | VV | 2 | 2 | -1 | 0 | ROZPOCET
|  |  | "rampa" 0,3*47 |  |  |  | 14.1 | [14 empty] | VV | 2 | 2 | -1 | 0 | ROZPOCET
|  |  | "schody" 0,3*6,5 |  |  |  | 1.95 | [14 empty] | VV | 2 | 2 | -1 | 0 | ROZPOCET
|  |  | Součet |  |  |  | 24.93 | [14 empty] | VV | 2 | 4 | -1 | 1 | ROZPOCET
22 | K | 212792312 | Odvodnění mostní opěry - drenážní plastové potrubí děrované HDPE DN 150 - drenáž za rubem rámu a opěrných zdí |  |  | m | 84 | 0 |  | 0 |  |  |  | základní | 0.14 | 11.76 | 0.00092 | 0.07728 | 0 | 0 | 4 | K | 2 |  |  |  | ROZPOCET | 0 | 0 | 0 | 0 | 0 | 1 | 0 | 4
|  |  | "podchod" 14,5*2 |  |  |  | 29 | [14 empty] | VV | 2 | 2 | -1 | 0 | ROZPOCET
|  |  | "rampa" 48,0 |  |  |  | 48 | [14 empty] | VV | 2 | 2 | -1 | 0 | ROZPOCET
|  |  | "schody" 7,0 |  |  |  | 7 | [14 empty] | VV | 2 | 2 | -1 | 0 | ROZPOCET
|  |  | Součet |  |  |  | 84 | [14 empty] | VV | 2 | 4 | -1 | 1 | ROZPOCET
23 | K | 212792312a | Odvodnění mostní opěry - drenážní plastové potrubí HDPE DN 150 plné - vyústění drenáže za rubem rámu a rubem opěrných zdí |  |  | m | 2 | 0 |  | 0 |  |  |  | základní | 0.14 | 0.28 | 0.00092 | 0.00184 | 0 | 0 | 4 | K | 2 |  |  |  | ROZPOCET | 0 | 0 | 0 | 0 | 0 | 1 | 0 | 4
24 | K | 215901101 | Zhutnění podloží z hornin soudržných do 92% PS nebo nesoudržných sypkých I(d) do 0,8 - zhutnění základových spar |  |  | m2 | 490 | 0 |  | 0 |  |  |  | základní | 0.005 | 2.45 | 0 | 0 | 0 | 0 | 4 | K | 2 |  |  |  | ROZPOCET | 0 | 0 | 0 | 0 | 0 | 1 | 0 | 4
|  |  | 460+20+10 |  |  |  | 490 | [14 empty] | VV | 2 | 2 | -1 | 1 | ROZPOCET
25 | K | 273321117 | Základové desky ze ŽB C 25/30 |  |  | m3 | 135.3 | 0 |  | 0 |  |  |  | základní | 0.81 | 109.593 | 0 | 0 | 0 | 0 | 4 | K | 2 |  |  |  | ROZPOCET | 0 | 0 | 0 | 0 | 0 | 1 | 0 | 4
|  |  | "křídla podchodu" 12,5 |  |  |  | 12.5 | [14 empty] | VV | 2 | 2 | -1 | 0 | ROZPOCET
|  |  | "základová deska podchodu" 11,1 |  |  |  | 11.1 | [14 empty] | VV | 2 | 2 | -1 | 0 | ROZPOCET
|  |  | "opěrná zeď schodiště dolní" 10,0 |  |  |  | 10 | [14 empty] | VV | 2 | 2 | -1 | 0 | ROZPOCET
|  |  | "opěrná zeď schodiště horní" 4,5 |  |  |  | 4.5 | [14 empty] | VV | 2 | 2 | -1 | 0 | ROZPOCET
|  |  | "opěrná zeď rampa - typ 1" 61,4 |  |  |  | 61.4 | [14 empty] | VV | 2 | 2 | -1 | 0 | ROZPOCET
|  |  | "opěrná zeď rampa - typ 2" 35,8 |  |  |  | 35.8 | [14 empty] | VV | 2 | 2 | -1 | 0 | ROZPOCET
|  |  | Součet |  |  |  | 135.3 | [14 empty] | VV | 2 | 4 | -1 | 1 | ROZPOCET
26 | K | 273354111 | Bednění základových desek - zřízení |  |  | m2 | 97.966 | 0 |  | 0 |  |  |  | základní | 0.397 | 38.8925 | 0.00144 | 0.14107 | 0 | 0 | 4 | K | 2 |  |  |  | ROZPOCET | 0 | 0 | 0 | 0 | 0 | 1 | 0 | 4
|  |  | "základy křídel" 0,5*(3,8+6,0)*2*1,1 |  |  |  | 10.78 | [14 empty] | VV | 2 | 2 | -1 | 0 | ROZPOCET
|  |  | "základová deska podchodu" 0,2*(4,6+11,0)*2*1,1 |  |  |  | 6.864 | [14 empty] | VV | 2 | 2 | -1 | 0 | ROZPOCET
|  |  | "opěrná zeď schodiště spodní" 0,45*(3,87+5,2)*2*1,1 |  |  |  | 8.9793 | [14 empty] | VV | 2 | 2 | -1 | 0 | ROZPOCET
|  |  | "opěrná zeď schodiště horní" 0,3*(4,55+2,97)*2*1,1 |  |  |  | 4.9632 | [14 empty] | VV | 2 | 2 | -1 | 0 | ROZPOCET
|  |  | "opěrná zeď rampa - typ 1" 0,45*(5,2*7+4,0*5*2+3,85*2)*1,1 |  |  |  | 41.6295 | [14 empty] | VV | 2 | 2 | -1 | 0 | ROZPOCET
|  |  | "opěrná zeď rampa - typ 2" 0,3*(4,55*6+4,0*5*2+3,85*2)*1,1 |  |  |  | 24.75 | [14 empty] | VV | 2 | 2 | -1 | 0 | ROZPOCET
|  |  | Součet |  |  |  | 97.966 | [14 empty] | VV | 2 | 4 | -1 | 1 | ROZPOCET
27 | K | 273354211 | Bednění základových desek - odstranění |  |  | m2 | 97.966 | 0 |  | 0 |  |  |  | základní | 0.144 | 14.1071 | 4e-05 | 0.0039186 | 0 | 0 | 4 | K | 2 |  |  |  | ROZPOCET | 0 | 0 | 0 | 0 | 0 | 1 | 0 | 4
28 | K | 273361116 | Výztuž základových desek z betonářské oceli 10 505 |  |  | t | 17.589 | 0 |  | 0 |  |  |  | základní | 40.591 | 713.9551 | 1.0382 | 18.2613 | 0 | 0 | 4 | K | 2 |  |  |  | ROZPOCET | 0 | 0 | 0 | 0 | 0 | 1 | 0 | 4
|  |  | "cca 130 kg/m3 betonu" 135,3*0,130 |  |  |  | 17.589 | [14 empty] | VV | 2 | 2 | -1 | 1 | ROZPOCET
29 | K | 274321117 | Základové pásy, prahy, věnce a ostruhy ze ŽB C 25/30-XF3 - základové pásy |  |  | m3 | 10.2 | 0 |  | 0 |  |  |  | základní | 0.81 | 8.262 | 0 | 0 | 0 | 0 | 4 | K | 2 |  |  |  | ROZPOCET | 0 | 0 | 0 | 0 | 0 | 1 | 0 | 4
|  |  | "zídka podchodu" 2,3 |  |  |  | 2.3 | [14 empty] | VV | 2 | 2 | -1 | 0 | ROZPOCET
|  |  | "zídka schodiště" 2,9 |  |  |  | 2.9 | [14 empty] | VV | 2 | 2 | -1 | 0 | ROZPOCET
|  |  | "zídka rampy" 5,0 |  |  |  | 5 | [14 empty] | VV | 2 | 2 | -1 | 0 | ROZPOCET
|  |  | Součet |  |  |  | 10.2 | [14 empty] | VV | 2 | 4 | -1 | 1 | ROZPOCET
30 | K | 274354111 | Bednění základových pásů - zřízení |  |  | m2 | 25.35 | 0 |  | 0 |  |  |  | základní | 0.397 | 10.064 | 0.00144 | 0.036504 | 0 | 0 | 4 | K | 2 |  |  |  | ROZPOCET | 0 | 0 | 0 | 0 | 0 | 1 | 0 | 4
|  |  | "zídka podchodu" 0,5*(0,9+4,6)*2*1,1 |  |  |  | 6.05 | [14 empty] | VV | 2 | 2 | -1 | 0 | ROZPOCET
|  |  | "zídka schodiště" 0,5*(3,2+3,45)*2*1,1 |  |  |  | 7.315 | [14 empty] | VV | 2 | 2 | -1 | 0 | ROZPOCET
|  |  | "zídka rampy" 0,5*(0,9+2,9*2+7,33+0,34+1,36+6,06)*1,1 |  |  |  | 11.9845 | [14 empty] | VV | 2 | 2 | -1 | 0 | ROZPOCET
|  |  | Součet |  |  |  | 25.3495 | [14 empty] | VV | 2 | 4 | -1 | 1 | ROZPOCET
31 | K | 274354211 | Bednění základových pásů - odstranění |  |  | m2 | 25.35 | 0 |  | 0 |  |  |  | základní | 0.144 | 3.6504 | 4e-05 | 0.001014 | 0 | 0 | 4 | K | 2 |  |  |  | ROZPOCET | 0 | 0 | 0 | 0 | 0 | 1 | 0 | 4
|  |  | 25,35 |  |  |  | 25.35 | [14 empty] | VV | 2 | 2 | -1 | 1 | ROZPOCET
32 | K | 274361116 | Výztuž základových pásů, prahů, věnců a ostruh z betonářské oceli 10 505 |  |  | t | 1.326 | 0 |  | 0 |  |  |  | základní | 40.591 | 53.8237 | 1.0382 | 1.3767 | 0 | 0 | 4 | K | 2 |  |  |  | ROZPOCET | 0 | 0 | 0 | 0 | 0 | 1 | 0 | 4
|  |  | "cca 130 kg/m3 betonu" 10,2*0,130 |  |  |  | 1.326 | [14 empty] | VV | 2 | 2 | -1 | 1 | ROZPOCET
| 3 - Svislé a kompletní konstrukce | [8 empty] | 0 | [5 empty] | 2239.4517 |  | 283.8117 |  | 0 | 1 | D | 1 |  |  |  | ROZPOCET | [6 empty] | 0
33 | K | 317171117 | Kotvení monolitického betonu římsy do mostovky kotvou talířovou vč. kompletní dodávky kotev |  |  | kus | 12 | 0 |  | 0 |  |  |  | základní | 0.36 | 4.32 | 0.00873 | 0.10476 | 0 | 0 | 4 | K | 2 |  |  |  | ROZPOCET | 0 | 0 | 0 | 0 | 0 | 1 | 0 | 4
|  |  | "cca po 0,5 m" 5+7 |  |  |  | 12 | [14 empty] | VV | 2 | 2 | -1 | 1 | ROZPOCET
34 | K | 317321118 | Mostní římsy ze ŽB C 30/37 - beton C 30/37-XF4 |  |  | m3 | 23.2 | 0 |  | 0 |  |  |  | základní | 2.979 | 69.1128 | 0 | 0 | 0 | 0 | 4 | K | 2 |  |  |  | ROZPOCET | 0 | 0 | 0 | 0 | 0 | 1 | 0 | 4
|  |  | "levá římsa" 3,4 |  |  |  | 3.4 | [14 empty] | VV | 2 | 2 | -1 | 0 | ROZPOCET
|  |  | "pravá římsa" 19,8 |  |  |  | 19.8 | [14 empty] | VV | 2 | 2 | -1 | 0 | ROZPOCET
|  |  | Součet |  |  |  | 23.2 | [14 empty] | VV | 2 | 4 | -1 | 1 | ROZPOCET
35 | K | 317353121 | Bednění mostních říms všech tvarů - zřízení |  |  | m2 | 91.284 | 0 |  | 0 |  |  |  | základní | 3.14 | 286.6318 | 0.04174 | 3.8102 | 0 | 0 | 4 | K | 2 |  |  |  | ROZPOCET | 0 | 0 | 0 | 0 | 0 | 1 | 0 | 4
|  |  | "levá římsa" ((0,77+0,25+0,4+0,13)*4,7+0,65*2)*1,1 |  |  |  | 9.4435 | [14 empty] | VV | 2 | 2 | -1 | 0 | ROZPOCET
|  |  | "pravá římsa" ((0,57+0,25+0,34)*60,0+0,3*16)*1,1 |  |  |  | 81.84 | [14 empty] | VV | 2 | 2 | -1 | 0 | ROZPOCET
|  |  | Součet |  |  |  | 91.2835 | [14 empty] | VV | 2 | 4 | -1 | 1 | ROZPOCET
36 | K | 317353221 | Bednění mostních říms všech tvarů - odstranění |  |  | m2 | 91.284 | 0 |  | 0 |  |  |  | základní | 0.45 | 41.0778 | 1e-05 | 0.00091284 | 0 | 0 | 4 | K | 2 |  |  |  | ROZPOCET | 0 | 0 | 0 | 0 | 0 | 1 | 0 | 4
37 | K | 317361116 | Výztuž mostních říms z betonářské oceli 10 505 |  |  | t | 3.248 | 0 |  | 0 |  |  |  | základní | 47.35 | 153.7928 | 1.0488 | 3.4064 | 0 | 0 | 4 | K | 2 |  |  |  | ROZPOCET | 0 | 0 | 0 | 0 | 0 | 1 | 0 | 4
|  |  | "140 kg/m3 betonu" 23,2*0,140 |  |  |  | 3.248 | [14 empty] | VV | 2 | 2 | -1 | 1 | ROZPOCET
38 | K | 317661131 | Výplň spár monolitické římsy tmelem silikonovým šířky spáry do 15 mm |  |  | m | 38.808 | 0 |  | 0 |  |  |  | základní | 0.1 | 3.8808 | 6e-05 | 0.0023285 | 0 | 0 | 4 | K | 2 |  |  |  | ROZPOCET | 0 | 0 | 0 | 0 | 0 | 1 | 0 | 4
|  |  | "pravá římsa" 2,52*14*1,1 |  |  |  | 38.808 | [14 empty] | VV | 2 | 2 | -1 | 1 | ROZPOCET
39 | K | 327324128 | Opěrné zdi a valy ze ŽB odolného proti agresivnímu prostředí tř. C 30/37 - opěrné zdi a zídky z betonu C 30/37-XF4 |  |  | m3 | 102.7 | 0 |  | 0 |  |  |  | základní | 0.459 | 47.1393 | 2.4533 | 251.9529 | 0 | 0 | 4 | K | 2 |  |  |  | ROZPOCET | 0 | 0 | 0 | 0 | 0 | 1 | 0 | 4
|  |  | "zídka podchodu" 2,0 |  |  |  | 2 | [14 empty] | VV | 2 | 2 | -1 | 0 | ROZPOCET
|  |  | "zídka schodiště" 2,8 |  |  |  | 2.8 | [14 empty] | VV | 2 | 2 | -1 | 0 | ROZPOCET
|  |  | "opěrná zeď schodiště" 7,1+3,0+2,4+2,0 |  |  |  | 14.5 | [14 empty] | VV | 2 | 2 | -1 | 0 | ROZPOCET
|  |  | "opěrná zeď rampa - typ 1" 34,2+11,8 |  |  |  | 46 | [14 empty] | VV | 2 | 2 | -1 | 0 | ROZPOCET
|  |  | "opěrná zeď rampa - typ 2" 16,5+15,0 |  |  |  | 31.5 | [14 empty] | VV | 2 | 2 | -1 | 0 | ROZPOCET
|  |  | "zídka rampy" 5,9 |  |  |  | 5.9 | [14 empty] | VV | 2 | 2 | -1 | 0 | ROZPOCET
|  |  | Součet |  |  |  | 102.7 | [14 empty] | VV | 2 | 4 | -1 | 1 | ROZPOCET
40 | K | 327351211 | Bednění opěrných zdí a valů svislých i skloněných zřízení |  |  | m2 | 556.776 | 0 |  | 0 |  |  |  | základní | 0.927 | 516.1314 | 0.00278 | 1.5478 | 0 | 0 | 4 | K | 2 |  |  |  | ROZPOCET | 0 | 0 | 0 | 0 | 0 | 1 | 0 | 4
|  |  | "zídka podchodu" (1,5*4,6*2+0,3*1,5*2)*1,1 |  |  |  | 16.17 | [14 empty] | VV | 2 | 2 | -1 | 0 | ROZPOCET
|  |  | "zídka schodiště - " (16,0*2+(3,0+3,5)*0,3+(2,1+2,8)*0,3)*1,1 |  |  |  | 38.962 | [14 empty] | VV | 2 | 2 | -1 | 0 | ROZPOCET
|  |  | "opěrné zdi schodiště" ((3,7*3,9+2,5*3,0)*2+(3,7+2,5)*0,3)*1,1 |  |  |  | 50.292 | [14 empty] | VV | 2 | 2 | -1 | 0 | ROZPOCET
|  |  | "opěrné zdi - rampa" (117,0*2+(1,6+2,6)/2*0,3*7+(2,4+3,4)/2*0,3*6)*1,1 |  |  |  | 267.993 | [14 empty] | VV | 2 | 2 | -1 | 0 | ROZPOCET
|  |  | "zídka rampy" (80,0*2+(2,0+1,8)/2*0,3*7+(1,6+1,4)/2*0,3*6)*1,1 |  |  |  | 183.359 | [14 empty] | VV | 2 | 2 | -1 | 0 | ROZPOCET
|  |  | Součet |  |  |  | 556.776 | [14 empty] | VV | 2 | 4 | -1 | 1 | ROZPOCET
41 | K | 327351221 | Bednění opěrných zdí a valů svislých i skloněných odstranění |  |  | m2 | 556.776 | 0 |  | 0 |  |  |  | základní | 0.486 | 270.5931 | 0 | 0 | 0 | 0 | 4 | K | 2 |  |  |  | ROZPOCET | 0 | 0 | 0 | 0 | 0 | 1 | 0 | 4
|  |  | 556,776 |  |  |  | 556.776 | [14 empty] | VV | 2 | 2 | -1 | 1 | ROZPOCET
42 | K | 327361016 | Výztuž opěrných zdí a valů D nad 12 mm z betonářské oceli 10 505 - výztuž dříků opěrných zdí a zídek |  |  | t | 13.351 | 0 |  | 0 |  |  |  | základní | 29.9 | 399.1949 | 1.0539 | 14.0704 | 0 | 0 | 4 | K | 2 |  |  |  | ROZPOCET | 0 | 0 | 0 | 0 | 0 | 1 | 0 | 4
|  |  | "cca 130 kg/m3 betonu" 102,7*0,130 |  |  |  | 13.351 | [14 empty] | VV | 2 | 2 | -1 | 1 | ROZPOCET
43 | K | 334323218 | Mostní křídla a závěrné zídky ze ŽB C 30/37 - křídla podchodu z betonu C 30/37-XF4 |  |  | m3 | 9.6 | 0 |  | 0 |  |  |  | základní | 0.812 | 7.7952 | 0 | 0 | 0 | 0 | 4 | K | 2 |  |  |  | ROZPOCET | 0 | 0 | 0 | 0 | 0 | 1 | 0 | 4
|  |  | "křídla podchodu" 9,6 |  |  |  | 9.6 | [14 empty] | VV | 2 | 2 | -1 | 1 | ROZPOCET
44 | K | 334352112 | Bednění mostních křídel a závěrných zídek ze systémového bednění s výplní z palubek - zřízení |  |  | m2 | 53.79 | 0 |  | 0 |  |  |  | základní | 0.565 | 30.3913 | 0.00396 | 0.21301 | 0 | 0 | 4 | K | 2 |  |  |  | ROZPOCET | 0 | 0 | 0 | 0 | 0 | 1 | 0 | 4
|  |  | "křídla podchodu" (11,0*4+7,0*0,35*2)*1,1 |  |  |  | 53.79 | [14 empty] | VV | 2 | 2 | -1 | 1 | ROZPOCET
45 | K | 334352211 | Bednění mostních křídel a závěrných zídek ze systémového bednění s výplní z překližek - odstranění |  |  | m2 | 53.79 | 0 |  | 0 |  |  |  | základní | 0.192 | 10.3277 | 4e-05 | 0.0021516 | 0 | 0 | 4 | K | 2 |  |  |  | ROZPOCET | 0 | 0 | 0 | 0 | 0 | 1 | 0 | 4
46 | K | 334359111 | Výřez bednění pro prostup trub betonovou konstrukcí DN 150 - prostup pro vyústění drenáže za opěrou dříkem opěry |  |  | kus | 4 | 0 |  | 0 |  |  |  | základní | 0.629 | 2.516 | 0.00862 | 0.03448 | 0 | 0 | 4 | K | 2 |  |  |  | ROZPOCET | 0 | 0 | 0 | 0 | 0 | 1 | 0 | 4
|  |  | 2*2 |  |  |  | 4 | [14 empty] | VV | 2 | 2 | -1 | 1 | ROZPOCET
47 | K | 334361226 | Výztuž křídel, závěrných zdí z betonářské oceli 10 505 - výztuž křídel |  |  | t | 1.248 | 0 |  | 0 |  |  |  | základní | 42.969 | 53.6253 | 1.0764 | 1.3433 | 0 | 0 | 4 | K | 2 |  |  |  | ROZPOCET | 0 | 0 | 0 | 0 | 0 | 1 | 0 | 4
|  |  | "cca 130 kg/m3 betonu" 9,6*0,130 |  |  |  | 1.248 | [14 empty] | VV | 2 | 2 | -1 | 1 | ROZPOCET
48 | K | 334791113 | Prostup v betonových zdech z plastových trub DN do 160 - vyvedení drenáže dříkem opěry z trub HD-PE DN 150 |  |  | m | 4 | 0 |  | 0 |  |  |  | základní | 0.58 | 2.32 | 0.00113 | 0.00452 | 0 | 0 | 4 | K | 2 |  |  |  | ROZPOCET | 0 | 0 | 0 | 0 | 0 | 1 | 0 | 4
|  |  | 0,5*2*2,0*2 |  |  |  | 4 | [14 empty] | VV | 2 | 2 | -1 | 1 | ROZPOCET
49 | K | 348170001-R | Dodávka a osazení ocelového madla zábradlí vč. kompletní PKO |  |  | m | 144.9 | 0 |  | 0 |  |  |  | základní | 1.378 | 199.6722 | 0.00033 | 0.047817 | 0 | 0 | 4 | K | 2 |  |  |  | ROZPOCET | 0 | 0 | 0 | 0 | 0 | 1 | 0 | 4
|  |  | "rampa - madlo 2x" 64,4*2 |  |  |  | 128.8 | [14 empty] | VV | 2 | 2 | -1 | 0 | ROZPOCET
|  |  | "schodiště a sch. podesty - madlo 1x" 10,5+2,75+2,85 |  |  |  | 16.1 | [14 empty] | VV | 2 | 2 | -1 | 0 | ROZPOCET
|  |  | Součet |  |  |  | 144.9 | [14 empty] | VV | 2 | 4 | -1 | 1 | ROZPOCET
50 | K | 348171111 | Osazení mostního ocelového zábradlí nesnímatelného do betonu říms přímo |  |  | m | 60 | 0 |  | 0 |  |  |  | základní | 1.378 | 82.68 | 0.00033 | 0.0198 | 0 | 0 | 4 | K | 2 |  |  |  | ROZPOCET | 0 | 0 | 0 | 0 | 0 | 1 | 0 | 4
51 | M | 553000002 | Ocelové zábradlí městského typu z otevřených profilů, svislá výplň, vč. kompletní PKO a ochrany proti bludným proudům |  |  | m | 60 | 0 |  | 0 |  |  |  | základní | 0 | 0 | 0 | 0 | 0 | 0 | 8 | M | 2 |  |  |  | ROZPOCET | 0 | 0 | 0 | 0 | 0 | 1 | 0 | 4
52 | K | 348185111 | Zábradlí ze dřeva měkkého hoblovaného dočasné s dvojmadlem -zřízení |  |  | m | 6.22 | 0 |  | 0 |  |  |  | základní | 0.34 | 2.1148 | 0.01899 | 0.11812 | 0 | 0 | 4 | K | 2 |  |  |  | ROZPOCET | 0 | 0 | 0 | 0 | 0 | 1 | 0 | 4
53 | K | 348185211 | Zábradlí ze dřeva měkkého hoblovaného dočasné s dvojmadlem - odstranění |  |  | m | 6.22 | 0 |  | 0 |  |  |  | základní | 0.24 | 1.4928 | 0 | 0 | 0 | 0 | 4 | K | 2 |  |  |  | ROZPOCET | 0 | 0 | 0 | 0 | 0 | 1 | 0 | 4
54 | K | 348321218 | Zábradlí a zábradelní zídky ze ŽB tř. C 20/25 - nová podezdívka plotu z betonu C 20/25-XF3 |  |  | m3 | 2.7 | 0 |  | 0 |  |  |  | základní | 1.374 | 3.7098 | 2.4533 | 6.6239 | 0 | 0 | 4 | K | 2 |  |  |  | ROZPOCET | 0 | 0 | 0 | 0 | 0 | 1 | 0 | 4
|  |  | "u schodiště" 1,5 |  |  |  | 1.5 | [14 empty] | VV | 2 | 2 | -1 | 0 | ROZPOCET
|  |  | "u rampy" 1,2 |  |  |  | 1.2 | [14 empty] | VV | 2 | 2 | -1 | 0 | ROZPOCET
|  |  | Součet |  |  |  | 2.7 | [14 empty] | VV | 2 | 4 | -1 | 1 | ROZPOCET
55 | K | 348351211 | Bednění zábradlí a zábradelních zídek plné zřízení |  |  | m2 | 20.13 | 0 |  | 0 |  |  |  | základní | 1.125 | 22.6462 | 0.01342 | 0.27014 | 0 | 0 | 4 | K | 2 |  |  |  | ROZPOCET | 0 | 0 | 0 | 0 | 0 | 1 | 0 | 4
|  |  | "u schodiště" (1,5*3,0*2+0,3*1,5*2)*1,1 |  |  |  | 10.89 | [14 empty] | VV | 2 | 2 | -1 | 0 | ROZPOCET
|  |  | "u rampy" (1,5*2,5*2+0,3*1,5*2)*1,1 |  |  |  | 9.24 | [14 empty] | VV | 2 | 2 | -1 | 0 | ROZPOCET
|  |  | Součet |  |  |  | 20.13 | [14 empty] | VV | 2 | 4 | -1 | 1 | ROZPOCET
56 | K | 348351212 | Bednění zábradlí a zábradelních zídek plné odstranění |  |  | m2 | 20.13 | 0 |  | 0 |  |  |  | základní | 0.301 | 6.0591 | 0 | 0 | 0 | 0 | 4 | K | 2 |  |  |  | ROZPOCET | 0 | 0 | 0 | 0 | 0 | 1 | 0 | 4
|  |  | 20,13 |  |  |  | 20.13 | [14 empty] | VV | 2 | 2 | -1 | 1 | ROZPOCET
57 | K | 348361216 | Výztuž zábradlí nebo zábradelních zídek z betonářské oceli 10 505 |  |  | t | 0.216 | 0 |  | 0 |  |  |  | základní | 99.893 | 21.5769 | 1.0502 | 0.22685 | 0 | 0 | 4 | K | 2 |  |  |  | ROZPOCET | 0 | 0 | 0 | 0 | 0 | 1 | 0 | 4
|  |  | "cca 80 kg/m3 betonu" 2,7*0,080 |  |  |  | 0.216 | [14 empty] | VV | 2 | 2 | -1 | 1 | ROZPOCET
58 | K | 388995214 | Chránička kabelů z trub HDPE v římse DN 160 - 2x chránička pro VO |  |  | m | 11.2 | 0 |  | 0 |  |  |  | základní | 0.058 | 0.6496 | 0.00107 | 0.011984 | 0 | 0 | 4 | K | 2 |  |  |  | ROZPOCET | 0 | 0 | 0 | 0 | 0 | 1 | 0 | 4
|  |  | 2*5,6 |  |  |  | 11.2 | [14 empty] | VV | 2 | 2 | -1 | 1 | ROZPOCET
59 | K | 389121001-R | Kompletní dodávka a mtž želbet prefabrikované rámové kce podchodu z betonu C 45/55-XF4 - cena zahrnuje zhotovení VTD, výrobu, dopravu na stavbu a montáž, dobetonávku monol. dna rámu vč. výplně a těsnění prac. a dilat. spar |  |  | komplet | 1 | 0 |  | 0 |  |  |  | základní | 0 | 0 | 0 | 0 | 0 | 0 | 4 | K | 2 |  |  |  | ROZPOCET | 0 | 0 | 0 | 0 | 0 | 1 | 0 | 4
| 4 - Vodorovné konstrukce | [8 empty] | 0 | [5 empty] | 451.0319 |  | 292.3384 |  | 0 | 1 | D | 1 |  |  |  | ROZPOCET | [6 empty] | 0
60 | K | 430321414 | Schodišťová konstrukce a rampa ze ŽB tř. C 25/30 |  |  | m3 | 4.6 | 0 |  | 0 |  |  |  | základní | 2.513 | 11.5598 | 2.4534 | 11.2855 | 0 | 0 | 4 | K | 2 |  |  |  | ROZPOCET | 0 | 0 | 0 | 0 | 0 | 1 | 0 | 4
61 | K | 430321616 | Schodišťová konstrukce a rampa ze ŽB tř. C 30/37 - schodišťové stupně z betonu C 30/37-XF4 |  |  | m3 | 5.1 | 0 |  | 0 |  |  |  | základní | 2.513 | 12.8163 | 2.4534 | 12.5122 | 0 | 0 | 4 | K | 2 |  |  |  | ROZPOCET | 0 | 0 | 0 | 0 | 0 | 1 | 0 | 4
62 | K | 430361821 | Výztuž schodišťové konstrukce a rampy betonářskou ocelí 10 505 - výztuž schodišťových stupňů |  |  | t | 0.408 | 0 |  | 0 |  |  |  | základní | 52.157 | 21.2801 | 1.0489 | 0.42794 | 0 | 0 | 4 | K | 2 |  |  |  | ROZPOCET | 0 | 0 | 0 | 0 | 0 | 1 | 0 | 4
|  |  | "cca 80 kg/m3 betonu" 5,1*0,080 |  |  |  | 0.408 | [14 empty] | VV | 2 | 2 | -1 | 1 | ROZPOCET
63 | K | 430362021 | Výztuž schodišťové konstrukce a rampy svařovanými sítěmi Kari - výztuž betonového lože pod schodišťové stupně |  |  | t | 0.202 | 0 |  | 0 |  |  |  | základní | 15.211 | 3.0726 | 1.0531 | 0.21272 | 0 | 0 | 4 | K | 2 |  |  |  | ROZPOCET | 0 | 0 | 0 | 0 | 0 | 1 | 0 | 4
|  |  | "cca 10 kg/m2 bet. kce" 2,85*(3,4+3,3+0,4)*0,010 |  |  |  | 0.20235 | [14 empty] | VV | 2 | 2 | -1 | 1 | ROZPOCET
64 | K | 433351131 | Zřízení bednění schodnic přímočarých schodišť v do 4 m |  |  | m2 | 32.604 | 0 |  | 0 |  |  |  | základní | 1.321 | 43.0699 | 0.01095 | 0.35701 | 0 | 0 | 4 | K | 2 |  |  |  | ROZPOCET | 0 | 0 | 0 | 0 | 0 | 1 | 0 | 4
|  |  | (3,2+2,0+2,9+2,3)*2,85*1,1 |  |  |  | 32.604 | [14 empty] | VV | 2 | 2 | -1 | 1 | ROZPOCET
65 | K | 433351132 | Odstranění bednění schodnic přímočarých schodišť v do 4 m |  |  | m2 | 32.604 | 0 |  | 0 |  |  |  | základní | 0.385 | 12.5525 | 0 | 0 | 0 | 0 | 4 | K | 2 |  |  |  | ROZPOCET | 0 | 0 | 0 | 0 | 0 | 1 | 0 | 4
66 | K | 434121415 | Osazení ŽB schodišťových stupňů broušených nebo leštěných na schodnice |  |  | m | 74.1 | 0 |  | 0 |  |  |  | základní | 1.217 | 90.1797 | 0.03466 | 2.5683 | 0 | 0 | 4 | K | 2 |  |  |  | ROZPOCET | 0 | 0 | 0 | 0 | 0 | 1 | 0 | 4
|  |  | 2,85*(15+11) |  |  |  | 74.1 | [14 empty] | VV | 2 | 2 | -1 | 1 | ROZPOCET
67 | K | 434351141 | Zřízení bednění stupňů přímočarých schodišť |  |  | m2 | 32.604 | 0 |  | 0 |  |  |  | základní | 0.839 | 27.3548 | 0.00661 | 0.21551 | 0 | 0 | 4 | K | 2 |  |  |  | ROZPOCET | 0 | 0 | 0 | 0 | 0 | 1 | 0 | 4
|  |  | (0,4*2,85)*(15+11)*1,1 |  |  |  | 32.604 | [14 empty] | VV | 2 | 2 | -1 | 1 | ROZPOCET
68 | K | 434351142 | Odstranění bednění stupňů přímočarých schodišť |  |  | m2 | 32.604 | 0 |  | 0 |  |  |  | základní | 0.26 | 8.477 | 0 | 0 | 0 | 0 | 4 | K | 2 |  |  |  | ROZPOCET | 0 | 0 | 0 | 0 | 0 | 1 | 0 | 4
69 | K | 451315114 | Podkladní nebo výplňová vrstva z betonu C 12/15 tl do 100 mm - podkladní beton pod základy z betonu C 12/15-X0 tl. 100 mm |  |  | m2 | 53.9 | 0 |  | 0 |  |  |  | základní | 0.166 | 8.9474 | 0 | 0 | 0 | 0 | 4 | K | 2 |  |  |  | ROZPOCET | 0 | 0 | 0 | 0 | 0 | 1 | 0 | 4
|  |  | "1. vrstva" 460,0*0,1*1,1 |  |  |  | 50.6 | [14 empty] | VV | 2 | 2 | -1 | 0 | ROZPOCET
|  |  | "2. vrstva" 20,0*0,1*1,1 |  |  |  | 2.2 | [14 empty] | VV | 2 | 2 | -1 | 0 | ROZPOCET
|  |  | "3. vrstva" 10*0,1*1,1 |  |  |  | 1.1 | [14 empty] | VV | 2 | 2 | -1 | 0 | ROZPOCET
|  |  | Součet |  |  |  | 53.9 | [14 empty] | VV | 2 | 4 | -1 | 1 | ROZPOCET
70 | K | 451317777 | Podklad nebo lože pod dlažbu vodorovný nebo do sklonu 1:5 z betonu prostého tl do 100 mm - lože pod zámkovou dlažbu z betonu C 25/30-XF3 tl. 60 mm |  |  | m2 | 236.81 | 0 |  | 0 |  |  |  | základní | 0.105 | 24.8651 | 0 | 0 | 0 | 0 | 4 | K | 2 |  |  |  | ROZPOCET | 0 | 0 | 0 | 0 | 0 | 1 | 0 | 4
|  |  | V ceně je zohledněna zvýšená cena betonu C 25/30. Cena určena interpolací dle položky 567 11-4111 ceníku 822-1 Komunikace pozemní a letiště - podklad z podkladového betonu PB tl. do 100 mm z betonu C 20/25. | [18 empty] | P | 2
|  |  | "dlažba celkem" 201,914+37,056 |  |  |  | 238.97 | [14 empty] | VV | 2 | 2 | -1 | 0 | ROZPOCET
|  |  | "odečet dlažby na schodišti" -0,4*2,7*2 |  |  |  | -2.16 | [14 empty] | VV | 2 | 2 | -1 | 0 | ROZPOCET
|  |  | Součet |  |  |  | 236.81 | [14 empty] | VV | 2 | 4 | -1 | 1 | ROZPOCET
71 | K | 457451134 | Ochranná betonová vrstva na izolaci přesýpaných objektů tl 60 mm s výztuží sítí beton C 30/37 - ochrana izolace stropu rámu z bet. C 30/37-XF4 v tl. 50-250 mm vč. výztuže |  |  | m2 | 129.375 | 0 |  | 0 |  |  |  | základní | 0.562 | 72.7087 | 0.1568 | 20.286 | 0 | 0 | 4 | K | 2 |  |  |  | ROZPOCET | 0 | 0 | 0 | 0 | 0 | 1 | 0 | 4
|  |  | průměrná tl. izolace = (50+250)/2 = 150 mm, t.j. 2,5x 60 mm | [18 empty] | VV | 2 | 1 | -1 | 0 | ROZPOCET
|  |  | "plocha izolace = 4,6x9,7 m = cca 45 m2" 45*2,5 |  |  |  | 112.5 | [14 empty] | VV | 2 | 2 | -1 | 0 | ROZPOCET
|  |  | "rezerva 15% pro přechod na přechodový klín" 112,5*0,15 |  |  |  | 16.875 | [14 empty] | VV | 2 | 2 | -1 | 0 | ROZPOCET
|  |  | Součet |  |  |  | 129.375 | [14 empty] | VV | 2 | 4 | -1 | 1 | ROZPOCET
72 | K | 458311131 | Filtrační vrstvy za opěrou z betonu drenážního B 5 hutněného po vrstvách - mezerovitý beton hutněný po vrstvách max. 300 mm na D=98%PS |  |  | m3 | 22 | 0 |  | 0 |  |  |  | základní | 1.56 | 34.32 | 0 | 0 | 0 | 0 | 4 | K | 2 |  |  |  | ROZPOCET | 0 | 0 | 0 | 0 | 0 | 1 | 0 | 4
|  |  | "podchod - obě strany" 2*11,0 |  |  |  | 22 | [14 empty] | VV | 2 | 2 | -1 | 1 | ROZPOCET
73 | K | 458501112 | Výplňové klíny za opěrou z kameniva drceného hutněného po vrstvách - štěrkový zásyp rubů rámu, křídel a op. zdí (ochrana izolace) |  |  | m3 | 99.785 | 0 |  | 0 |  |  |  | základní | 0.8 | 79.828 | 2.45 | 244.4733 | 0 | 0 | 4 | K | 2 |  |  |  | ROZPOCET | 0 | 0 | 0 | 0 | 0 | 1 | 0 | 4
|  |  | "křídlo" 0,7*1,9*3,5 |  |  |  | 4.655 | [14 empty] | VV | 2 | 2 | -1 | 0 | ROZPOCET
|  |  | "křídlo" 0,7*2,2*3,5 |  |  |  | 5.39 | [14 empty] | VV | 2 | 2 | -1 | 0 | ROZPOCET
|  |  | "podchod" 0,7*2,0*11,0 |  |  |  | 15.4 | [14 empty] | VV | 2 | 2 | -1 | 0 | ROZPOCET
|  |  | "podchod" 0,7*2,2*11,0 |  |  |  | 16.94 | [14 empty] | VV | 2 | 2 | -1 | 0 | ROZPOCET
|  |  | "rampa" 62,0*0,7 |  |  |  | 43.4 | [14 empty] | VV | 2 | 2 | -1 | 0 | ROZPOCET
|  |  | "schodiště" 20,0*0,7 |  |  |  | 14 | [14 empty] | VV | 2 | 2 | -1 | 0 | ROZPOCET
|  |  | Součet |  |  |  | 99.785 | [14 empty] | VV | 2 | 4 | -1 | 1 | ROZPOCET
| 5 - Komunikace | [8 empty] | 0 | [5 empty] | 220.0926 |  | 85.6542 |  | 0 | 1 | D | 1 |  |  |  | ROZPOCET | [6 empty] | 0
74 | K | 564831111 | Podklad ze štěrkodrtě ŠD tl 100 mm - podkladní vrstva pod betonové lože zámkové dlažby |  |  | m2 | 166.2 | 0 |  | 0 |  |  |  | základní | 0.023 | 3.8226 | 0 | 0 | 0 | 0 | 4 | K | 2 |  |  |  | ROZPOCET | 0 | 0 | 0 | 0 | 0 | 1 | 0 | 4
|  |  | "podesta" 4,0*2,85 |  |  |  | 11.4 | [14 empty] | VV | 2 | 2 | -1 | 0 | ROZPOCET
|  |  | "rampa - opěrné zdi" 2,85*48,0 |  |  |  | 136.8 | [14 empty] | VV | 2 | 2 | -1 | 0 | ROZPOCET
|  |  | "rampa - mimo zdi" 18,0 |  |  |  | 18 | [14 empty] | VV | 2 | 2 | -1 | 0 | ROZPOCET
|  |  | Součet |  |  |  | 166.2 | [14 empty] | VV | 2 | 4 | -1 | 1 | ROZPOCET
75 | K | 564871111 | Podklad ze štěrkodrtě ŠD tl 250 mm - podkladní vrstva pod betonové lože zámkové dlažby v podchodu |  |  | m2 | 63.2 | 0 |  | 0 |  |  |  | základní | 0.031 | 1.9592 | 0 | 0 | 0 | 0 | 4 | K | 2 |  |  |  | ROZPOCET | 0 | 0 | 0 | 0 | 0 | 1 | 0 | 4
|  |  | "podchod" 4,0*15,8 |  |  |  | 63.2 | [14 empty] | VV | 2 | 2 | -1 | 1 | ROZPOCET
76 | K | 596211110 | Kladení zámkové dlažby komunikací pro pěší tl 60 mm skupiny A pl do 50 m2 - vodící prvky pro nevidomé |  |  | m2 | 37.056 | 0 |  | 0 |  |  |  | základní | 0.72 | 26.6803 | 0.08425 | 3.122 | 0 | 0 | 4 | K | 2 |  |  |  | ROZPOCET | 0 | 0 | 0 | 0 | 0 | 1 | 0 | 4
|  |  | "rampa + podchod" 0,4*80,0 |  |  |  | 32 | [14 empty] | VV | 2 | 2 | -1 | 0 | ROZPOCET
|  |  | "horní podesta" 0,4*5,5 |  |  |  | 2.2 | [14 empty] | VV | 2 | 2 | -1 | 0 | ROZPOCET
|  |  | "spodní podesta" 0,4*1,74 |  |  |  | 0.696 | [14 empty] | VV | 2 | 2 | -1 | 0 | ROZPOCET
|  |  | Mezisoučet |  |  |  | 34.896 | [14 empty] | VV | 2 | 3 | -1 | 0 | ROZPOCET
|  |  | "schodiště" 0,4*2,7*2 |  |  |  | 2.16 | [14 empty] | VV | 2 | 2 | -1 | 0 | ROZPOCET
|  |  | Součet |  |  |  | 37.056 | [14 empty] | VV | 2 | 4 | -1 | 1 | ROZPOCET
77 | M | 592451190 | dlažba zámková slepecká 20x10x6 cm barevná |  |  | m2 | 38.168 | 0 |  | 0 |  |  |  | základní | 0 | 0 | 0.146 | 5.5725 | 0 | 0 | 8 | M | 2 |  |  |  | ROZPOCET | 0 | 0 | 0 | 0 | 0 | 1 | 0 | 4
|  |  | "+ ztratné 3%" 37,056*1,03 |  |  |  | 38.1677 | [14 empty] | VV | 2 | 2 | -1 | 1 | ROZPOCET
78 | K | 596211111-R | Kladení zámkové dlažby komunikací pro pěší tl 60 mm skupiny A pl do 100 m2 - bez lože |  |  | m2 | 201.914 | 0 |  | 0 |  |  |  | základní | 0.56 | 113.0718 | 0.08425 | 17.0113 | 0 | 0 | 4 | K | 2 |  |  |  | ROZPOCET | 0 | 0 | 0 | 0 | 0 | 1 | 0 | 4
|  |  | "podchod" 4,0*15,8 |  |  |  | 63.2 | [14 empty] | VV | 2 | 2 | -1 | 0 | ROZPOCET
|  |  | "podesta" 4,0*2,85 |  |  |  | 11.4 | [14 empty] | VV | 2 | 2 | -1 | 0 | ROZPOCET
|  |  | "schodiště - mimo zdi" 2,85*2,6 |  |  |  | 7.41 | [14 empty] | VV | 2 | 2 | -1 | 0 | ROZPOCET
|  |  | "rampa - opěrné zdi" 2,85*48,0 |  |  |  | 136.8 | [14 empty] | VV | 2 | 2 | -1 | 0 | ROZPOCET
|  |  | "rampa - mimo zdi" 18,0 |  |  |  | 18 | [14 empty] | VV | 2 | 2 | -1 | 0 | ROZPOCET
|  |  | Mezisoučet |  |  |  | 236.81 | [14 empty] | VV | 2 | 3 | -1 | 0 | ROZPOCET
|  |  | "odečet dlažby slepecké" -34,896 |  |  |  | -34.896 | [14 empty] | VV | 2 | 2 | -1 | 0 | ROZPOCET
|  |  | Součet |  |  |  | 201.914 | [14 empty] | VV | 2 | 4 | -1 | 1 | ROZPOCET
79 | M | 592452870 | dlažba se zámkem 20x16,5x6 cm barevná |  |  | m2 | 207.971 | 0 |  | 0 |  |  |  | základní | 0 | 0 | 0.113 | 23.5007 | 0 | 0 | 8 | M | 2 |  |  |  | ROZPOCET | 0 | 0 | 0 | 0 | 0 | 1 | 0 | 4
|  |  | "+ ztratné 3%" 201,914*1,03 |  |  |  | 207.9714 | [14 empty] | VV | 2 | 2 | -1 | 1 | ROZPOCET
80 | K | 599632111 | Vyplnění spár dlažby zámkové MC se zatřením |  |  | m2 | 238.97 | 0 |  | 0 |  |  |  | základní | 0.312 | 74.5586 | 0.15252 | 36.4477 | 0 | 0 | 4 | K | 2 |  |  |  | ROZPOCET | 0 | 0 | 0 | 0 | 0 | 1 | 0 | 4
|  |  | 201,914+37,056 |  |  |  | 238.97 | [14 empty] | VV | 2 | 2 | -1 | 1 | ROZPOCET
| 6 - Úpravy povrchů, podlahy a osazování výplní | [8 empty] | 0 | [5 empty] | 85.039 |  | 0.51522 |  | 0 | 1 | D | 1 |  |  |  | ROZPOCET | [6 empty] | 0
81 | K | 622661221 | Nátěr betonu mostu epoxidový disperzní 2x ochranný nepružný OS-B - antigrafiti nátěr |  |  | m2 | 277 | 0 |  | 0 |  |  |  | základní | 0.307 | 85.039 | 0.00186 | 0.51522 | 0 | 0 | 4 | K | 2 |  |  |  | ROZPOCET | 0 | 0 | 0 | 0 | 0 | 1 | 0 | 4
|  |  | "podchod" 121,0 |  |  |  | 121 | [14 empty] | VV | 2 | 2 | -1 | 0 | ROZPOCET
|  |  | "křídla podchodu" 22,0 |  |  |  | 22 | [14 empty] | VV | 2 | 2 | -1 | 0 | ROZPOCET
|  |  | "opěrné zdi schodiště" 14,0 |  |  |  | 14 | [14 empty] | VV | 2 | 2 | -1 | 0 | ROZPOCET
|  |  | "opěrná zídka u podchodu" 5,0 |  |  |  | 5 | [14 empty] | VV | 2 | 2 | -1 | 0 | ROZPOCET
|  |  | "opěrné zdi - rampy" 115,0 |  |  |  | 115 | [14 empty] | VV | 2 | 2 | -1 | 0 | ROZPOCET
|  |  | Součet |  |  |  | 277 | [14 empty] | VV | 2 | 4 | -1 | 1 | ROZPOCET
| 9 - Ostatní konstrukce a práce-bourání | [8 empty] | 0 | [5 empty] | 3023.9746 |  | 88.8753 |  | 82.84 | 1 | D | 1 |  |  |  | ROZPOCET | [6 empty] | 0
82 | K | 911330001-R | Kompletní dodávka a montáž zábradelního svodidla ZS/H2 s jedním madlem bez výplně, sloupky po 2 m vč. kompletní PKO |  |  | m | 8 | 0 |  | 0 |  |  |  | základní | 0.595 | 4.76 | 0.035 | 0.28 | 0 | 0 | 4 | K | 2 |  |  |  | ROZPOCET | 0 | 0 | 0 | 0 | 0 | 1 | 0 | 4
83 | K | 931992121 | Výplň dilatačních spár z extrudovaného polystyrénu tl 20 mm |  |  | m2 | 20.041 | 0 |  | 0 |  |  |  | základní | 0.23 | 4.6094 | 0.00063 | 0.012626 | 0 | 0 | 4 | K | 2 |  |  |  | ROZPOCET | 0 | 0 | 0 | 0 | 0 | 1 | 0 | 4
|  |  | "římsa pravá" 0,3*4 |  |  |  | 1.2 | [14 empty] | VV | 2 | 2 | -1 | 0 | ROZPOCET
|  |  | "opěrná zeď a zídka rampy - řez 9-9 a 6-6" | [18 empty] | VV | 2 | 1 | -1 | 0 | ROZPOCET
|  |  | ((2,05+3,35+0,9)*0,45+1,35*0,3)*2 |  |  |  | 6.48 | [14 empty] | VV | 2 | 2 | -1 | 0 | ROZPOCET
|  |  | "opěrná zeď a zídka rampy - řez 10-10" (4,55+2,51+1,74)*0,3 |  |  |  | 2.64 | [14 empty] | VV | 2 | 2 | -1 | 0 | ROZPOCET
|  |  | "zídka rampy - řez 11-11" (0,9+1,98)*0,3 |  |  |  | 0.864 | [14 empty] | VV | 2 | 2 | -1 | 0 | ROZPOCET
|  |  | "opěrná zeď a zídka - schodiště - řez 7-7" (2,65+1,3)*0,3 |  |  |  | 1.185 | [14 empty] | VV | 2 | 2 | -1 | 0 | ROZPOCET
|  |  | "zídka schodiště - řez 8-8" 1,8*0,3 |  |  |  | 0.54 | [14 empty] | VV | 2 | 2 | -1 | 0 | ROZPOCET
|  |  | "napojení křídel podchodu" 6,0*0,5+3,3*0,35*2 |  |  |  | 5.31 | [14 empty] | VV | 2 | 2 | -1 | 0 | ROZPOCET
|  |  | Mezisoučet |  |  |  | 18.219 | [14 empty] | VV | 2 | 3 | -1 | 0 | ROZPOCET
|  |  | "rezerva 10%" 18,219*0,1 |  |  |  | 1.8219 | [14 empty] | VV | 2 | 2 | -1 | 0 | ROZPOCET
|  |  | Součet |  |  |  | 20.0409 | [14 empty] | VV | 2 | 4 | -1 | 1 | ROZPOCET
84 | K | 931994142 | Těsnění dilatační spáry betonové konstrukce polyuretanovým tmelem do pl 4,0 cm2 - trvale pružný tmel |  |  | m | 103.949 | 0 |  | 0 |  |  |  | základní | 0.24 | 24.9478 | 0.00031 | 0.032224 | 0 | 0 | 4 | K | 2 |  |  |  | ROZPOCET | 0 | 0 | 0 | 0 | 0 | 1 | 0 | 4
|  |  | "římsa pravá" 1,82*4 |  |  |  | 7.28 | [14 empty] | VV | 2 | 2 | -1 | 0 | ROZPOCET
|  |  | "opěrná zeď a zídka rampy - řez 9-9 a 6-6" | [18 empty] | VV | 2 | 1 | -1 | 0 | ROZPOCET
|  |  | (2,05+3,35*2+0,9+1,35*2+0,45*5+0,3)*2 |  |  |  | 29.8 | [14 empty] | VV | 2 | 2 | -1 | 0 | ROZPOCET
|  |  | "opěrná zeď a zídka rampy - řez 10-10" 4,55+2,51*2+1,74*2+0,3*4 |  |  |  | 14.25 | [14 empty] | VV | 2 | 2 | -1 | 0 | ROZPOCET
|  |  | "zídka rampy - řez 11-11" 0,9+1,98*2+0,3*3 |  |  |  | 5.76 | [14 empty] | VV | 2 | 2 | -1 | 0 | ROZPOCET
|  |  | "opěrná zeď a zídka - schodiště - řez 7-7" (2,65+1,3+0,3)*2 |  |  |  | 8.5 | [14 empty] | VV | 2 | 2 | -1 | 0 | ROZPOCET
|  |  | "zídka schodiště - řez 8-8" 1,8*2+0,3 |  |  |  | 3.9 | [14 empty] | VV | 2 | 2 | -1 | 0 | ROZPOCET
|  |  | "napojení křídel podchodu" 6,0+0,5*2+(3,3*2+0,35)*2 |  |  |  | 20.9 | [14 empty] | VV | 2 | 2 | -1 | 0 | ROZPOCET
|  |  | Mezisoučet |  |  |  | 90.39 | [14 empty] | VV | 2 | 3 | -1 | 0 | ROZPOCET
|  |  | "rezerva 15%" 90,39*0,15 |  |  |  | 13.5585 | [14 empty] | VV | 2 | 2 | -1 | 0 | ROZPOCET
|  |  | Součet |  |  |  | 103.9485 | [14 empty] | VV | 2 | 4 | -1 | 1 | ROZPOCET
85 | K | 931994142a | Těsnění pracovní spáry betonové konstrukce polyuretanovým tmelem do pl 4,0 cm2 - trvale pružný tmel |  |  | m | 412.914 | 0 |  | 0 |  |  |  | základní | 0.24 | 99.0994 | 0.00031 | 0.128 | 0 | 0 | 4 | K | 2 |  |  |  | ROZPOCET | 0 | 0 | 0 | 0 | 0 | 1 | 0 | 4
|  |  | "vodorovné" | [18 empty] | VV | 2 | 1 | -1 | 0 | ROZPOCET
|  |  | "křídla podchodu x základ" 3,8*4 |  |  |  | 15.2 | [14 empty] | VV | 2 | 2 | -1 | 0 | ROZPOCET
|  |  | "opěrná zeď + zídka rampy x základ" (23,85*2+3,87+2,97)*2*2 |  |  |  | 218.16 | [14 empty] | VV | 2 | 2 | -1 | 0 | ROZPOCET
|  |  | "základy úhl. zdí mezi sebou" 5*(4,55+0,3*2+5,2+0,45*2) |  |  |  | 56.25 | [14 empty] | VV | 2 | 2 | -1 | 0 | ROZPOCET
|  |  | "zídka oploc. - rampa" 10,3*2 |  |  |  | 20.6 | [14 empty] | VV | 2 | 2 | -1 | 0 | ROZPOCET
|  |  | "zídka oploc. - schodiště" 6,1*2+0,3+0,6 |  |  |  | 13.1 | [14 empty] | VV | 2 | 2 | -1 | 0 | ROZPOCET
|  |  | "svislé" | [18 empty] | VV | 2 | 1 | -1 | 0 | ROZPOCET
|  |  | "opěrná zeď - líc" 1,06/2*5+(1,58+2,64)/2*5+0,3*10 |  |  |  | 16.2 | [14 empty] | VV | 2 | 2 | -1 | 0 | ROZPOCET
|  |  | "zídka rampy - líc" (1,95+1,53+1,25)/3*10 |  |  |  | 15.7667 | [14 empty] | VV | 2 | 2 | -1 | 0 | ROZPOCET
|  |  | "zídka schodiště + oplocení" 1,3+0,3*2 |  |  |  | 1.9 | [14 empty] | VV | 2 | 2 | -1 | 0 | ROZPOCET
|  |  | "římsy" 1,82*10 |  |  |  | 18.2 | [14 empty] | VV | 2 | 2 | -1 | 0 | ROZPOCET
|  |  | Mezisoučet |  |  |  | 375.3767 | [14 empty] | VV | 2 | 3 | -1 | 0 | ROZPOCET
|  |  | "rezerva 10%" 375,377*0,1 |  |  |  | 37.5377 | [14 empty] | VV | 2 | 2 | -1 | 0 | ROZPOCET
|  |  | Součet |  |  |  | 412.9144 | [14 empty] | VV | 2 | 4 | -1 | 1 | ROZPOCET
86 | K | 931994171 | Těsnění pracovní spáry betonové konstrukce asfaltovým izolačním pásem š do 500 mm |  |  | m | 419.505 | 0 |  | 0 |  |  |  | základní | 0.09 | 37.7555 | 0.00287 | 1.204 | 0 | 0 | 4 | K | 2 |  |  |  | ROZPOCET | 0 | 0 | 0 | 0 | 0 | 1 | 0 | 4
|  |  | "vodorovné" | [18 empty] | VV | 2 | 1 | -1 | 0 | ROZPOCET
|  |  | "křídla podchodu x základ" 3,8*4 |  |  |  | 15.2 | [14 empty] | VV | 2 | 2 | -1 | 0 | ROZPOCET
|  |  | "opěrná zeď + zídka rampy x základ" (23,85*2+3,87+2,97)*2*2 |  |  |  | 218.16 | [14 empty] | VV | 2 | 2 | -1 | 0 | ROZPOCET
|  |  | "základy úhl. zdí mezi sebou" 5*(4,55+0,3*2+5,2+0,45*2) |  |  |  | 56.25 | [14 empty] | VV | 2 | 2 | -1 | 0 | ROZPOCET
|  |  | "zídka oploc. - rampa" 10,3*2 |  |  |  | 20.6 | [14 empty] | VV | 2 | 2 | -1 | 0 | ROZPOCET
|  |  | "zídka oploc. - schodiště" 6,1*2+0,3+0,6 |  |  |  | 13.1 | [14 empty] | VV | 2 | 2 | -1 | 0 | ROZPOCET
|  |  | "svislé" | [18 empty] | VV | 2 | 1 | -1 | 0 | ROZPOCET
|  |  | "opěrná zeď - rub" ((2,35+1,68)/2+(1,29+1,68)/2+(3,19+2,52)/2+(0,95+0,55)/2)*5 |  |  |  | 35.525 | [14 empty] | VV | 2 | 2 | -1 | 0 | ROZPOCET
|  |  | "zídka rampy - rub" ((0,54+1,06+1,35)/3+(1,78+1,19+0,45)/3)*10 |  |  |  | 21.2333 | [14 empty] | VV | 2 | 2 | -1 | 0 | ROZPOCET
|  |  | "zídka schodiště + oplocení" 1,3 |  |  |  | 1.3 | [14 empty] | VV | 2 | 2 | -1 | 0 | ROZPOCET
|  |  | Mezisoučet |  |  |  | 381.3683 | [14 empty] | VV | 2 | 3 | -1 | 0 | ROZPOCET
|  |  | "rezerva 10%" 381,368*0,1 |  |  |  | 38.1368 | [14 empty] | VV | 2 | 2 | -1 | 0 | ROZPOCET
|  |  | Součet |  |  |  | 419.5051 | [14 empty] | VV | 2 | 4 | -1 | 1 | ROZPOCET
87 | K | 931994172 | Těsnění dilatační spáry betonové konstrukce bitumenovým a asfaltovým izolačním pásem š do 500 mm |  |  | m | 57.849 | 0 |  | 0 |  |  |  | základní | 0.44 | 25.4536 | 0.00357 | 0.20652 | 0 | 0 | 4 | K | 2 |  |  |  | ROZPOCET | 0 | 0 | 0 | 0 | 0 | 1 | 0 | 4
|  |  | "opěrná zeď a zídka rampy - řez 9-9 a 6-6" | [18 empty] | VV | 2 | 1 | -1 | 0 | ROZPOCET
|  |  | (1,6+3,35+0,3*2+0,45*3+1,35)*2 |  |  |  | 16.5 | [14 empty] | VV | 2 | 2 | -1 | 0 | ROZPOCET
|  |  | "opěrná zeď a zídka rampy - řez 10-10" | [18 empty] | VV | 2 | 1 | -1 | 0 | ROZPOCET
|  |  | 0,3*2+2,85+1,1+2,51+1,19*2+1,06 |  |  |  | 10.5 | [14 empty] | VV | 2 | 2 | -1 | 0 | ROZPOCET
|  |  | "zídka rampy - řez 11-11" 0,3*4+0,54+1,78 |  |  |  | 3.52 | [14 empty] | VV | 2 | 2 | -1 | 0 | ROZPOCET
|  |  | "opěrná zeď a zídka - schodiště - řez 7-7" 2,65+1,3+1,04*2 |  |  |  | 6.03 | [14 empty] | VV | 2 | 2 | -1 | 0 | ROZPOCET
|  |  | "zídka schodiště - řez 8-8" 0,98+1,36 |  |  |  | 2.34 | [14 empty] | VV | 2 | 2 | -1 | 0 | ROZPOCET
|  |  | "napojení křídel podchodu" 4,0+(0,65+0,5+3,3+0,4)*2 |  |  |  | 13.7 | [14 empty] | VV | 2 | 2 | -1 | 0 | ROZPOCET
|  |  | Mezisoučet |  |  |  | 52.59 | [14 empty] | VV | 2 | 3 | -1 | 0 | ROZPOCET
|  |  | "rezerva 10%" 52,590*0,1 |  |  |  | 5.259 | [14 empty] | VV | 2 | 2 | -1 | 0 | ROZPOCET
|  |  | Součet |  |  |  | 57.849 | [14 empty] | VV | 2 | 4 | -1 | 1 | ROZPOCET
88 | K | 935113111 | Osazení odvodňovacího polymerbetonového žlabu s krycím roštem šířky do 200 mm |  |  | m | 16 | 0 |  | 0 |  |  |  | základní | 0.269 | 4.304 | 0.29221 | 4.6754 | 0 | 0 | 4 | K | 2 |  |  |  | ROZPOCET | 0 | 0 | 0 | 0 | 0 | 1 | 0 | 4
89 | M | 592270270 | čelo plné na začátek a konec žlabu, pro všechny stavební výšky |  |  | kus | 1 | 0 |  | 0 |  |  |  | základní | 0 | 0 | 0.00135 | 0.00135 | 0 | 0 | 8 | M | 2 |  |  |  | ROZPOCET | 0 | 0 | 0 | 0 | 0 | 1 | 0 | 4
90 | M | 592270200 | rošt můstkový - pozink.ocel 100cm x 13cm, tř.zatíž. A15 |  |  | kus | 16 | 0 |  | 0 |  |  |  | základní | 0 | 0 | 0.00215 | 0.0344 | 0 | 0 | 8 | M | 2 |  |  |  | ROZPOCET | 0 | 0 | 0 | 0 | 0 | 1 | 0 | 4
91 | M | 592270001 | žlab odvodňovací 100 x 13 x 15,5 x 16 cm |  |  | kus | 16 | 0 |  | 0 |  |  |  | základní | 0 | 0 | 0.0138 | 0.2208 | 0 | 0 | 8 | M | 2 |  |  |  | ROZPOCET | 0 | 0 | 0 | 0 | 0 | 1 | 0 | 4
92 | K | 961055111 | Bourání základů ze ŽB - vybourání stávající podezdívky plotu (oplocení nemocnice) |  |  | m3 | 34.2 | 0 |  | 0 |  |  |  | základní | 13.301 | 454.8942 | 0 | 0 | 2.4 | 82.08 | 4 | K | 2 |  |  |  | ROZPOCET | 0 | 0 | 0 | 0 | 0 | 1 | 0 | 4
|  |  | 0,3*1,5*76,0 |  |  |  | 34.2 | [14 empty] | VV | 2 | 2 | -1 | 1 | ROZPOCET
93 | K | 966067111 | Rozebírání plotů v do 2,5 m z drátěného pletiva nebo plechu |  |  | m | 76 | 0 |  | 0 |  |  |  | základní | 0.48 | 36.48 | 0 | 0 | 0.01 | 0.76 | 4 | K | 2 |  |  |  | ROZPOCET | 0 | 0 | 0 | 0 | 0 | 1 | 0 | 4
94 | K | 979082113 | Vodorovná doprava suti po suchu na vzdálenost do 1000 m |  |  | t | 82.08 | 0 |  | 0 |  |  |  | základní | 0.003 | 0.24624 | 0 | 0 | 0 | 0 | 4 | K | 2 |  |  |  | ROZPOCET | 0 | 0 | 0 | 0 | 0 | 1 | 0 | 4
|  |  | "železobeton - podezdívka plotu" 2,4*34,2 |  |  |  | 82.08 | [14 empty] | VV | 2 | 2 | -1 | 1 | ROZPOCET
95 | K | 979082119 | Příplatek ZKD 1000 m u vodorovné dopravy suti - celkem do 15 km |  |  | t | 1149.12 | 0 |  | 0 |  |  |  | základní | 0 | 0 | 0 | 0 | 0 | 0 | 4 | K | 2 |  |  |  | ROZPOCET | 0 | 0 | 0 | 0 | 0 | 1 | 0 | 4
|  |  | 82,08*14 |  |  |  | 1149.12 | [14 empty] | VV | 2 | 2 | -1 | 1 | ROZPOCET
96 | K | 979084113 | Vodorovná doprava vybouraných hmot po suchu na vzdálenost do 1000 m |  |  | t | 0.76 | 0 |  | 0 |  |  |  | základní | 0.006 | 0.00456 | 0 | 0 | 0 | 0 | 4 | K | 2 |  |  |  | ROZPOCET | 0 | 0 | 0 | 0 | 0 | 1 | 0 | 4
|  |  | "plot - pletivo" 0,010*76 |  |  |  | 0.76 | [14 empty] | VV | 2 | 2 | -1 | 1 | ROZPOCET
97 | K | 979084119 | Příplatek ZKD 1000 m u vodorovné dopravy vybouraných hmot - celkem do 15 km |  |  | t | 10.64 | 0 |  | 0 |  |  |  | základní | 0 | 0 | 0 | 0 | 0 | 0 | 4 | K | 2 |  |  |  | ROZPOCET | 0 | 0 | 0 | 0 | 0 | 1 | 0 | 4
|  |  | "drátěné pletivo " 0,76*14 |  |  |  | 10.64 | [14 empty] | VV | 2 | 2 | -1 | 1 | ROZPOCET
98 | K | 979087112 | Nakládání suti na dopravní prostředky pro vodorovnou dopravu |  |  | t | 82.08 | 0 |  | 0 |  |  |  | základní | 0.164 | 13.4611 | 0 | 0 | 0 | 0 | 4 | K | 2 |  |  |  | ROZPOCET | 0 | 0 | 0 | 0 | 0 | 1 | 0 | 4
99 | K | 979087113 | Nakládání vybouraných hmot na dopravní prostředky pro vodorovnou dopravu |  |  | t | 0.76 | 0 |  | 0 |  |  |  | základní | 0.638 | 0.48488 | 0 | 0 | 0 | 0 | 4 | K | 2 |  |  |  | ROZPOCET | 0 | 0 | 0 | 0 | 0 | 1 | 0 | 4
|  |  | "pletivo" 0,76 |  |  |  | 0.76 | [14 empty] | VV | 2 | 2 | -1 | 1 | ROZPOCET
100 | K | 979099125 | Poplatek za uložení železobetonového odpadu na skládce (skládkovné) |  |  | t | 82.08 | 0 |  | 0 |  |  |  | základní | 0 | 0 | 1 | 82.08 | 0 | 0 | 4 | K | 2 |  |  |  | ROZPOCET | 0 | 0 | 0 | 0 | 0 | 1 | 0 | 4
| 99 - Přesun hmot | [8 empty] | 0 | [5 empty] | 2317.4741 |  | 0 |  | 0 | 1 | D | 2 |  |  |  | ROZPOCET | [6 empty] | 0
101 | K | 998212111 | Přesun hmot pro mosty zděné, monolitické, betonové předpjaté i nepředpjaté nebo ocelové v do 20 m |  |  | t | 3049.308 | 0 |  | 0 |  |  |  | základní | 0.452 | 1378.2872 | 0 | 0 | 0 | 0 | 4 | K | 3 |  |  |  | ROZPOCET | 0 | 0 | 0 | 0 | 0 | 1 | 0 | 4
102 | K | 998212191 | Příplatek k přesunu hmot pro mosty zděné nebo monolitické za zvětšený přesun do 1000 m |  |  | t | 3049.308 | 0 |  | 0 |  |  |  | základní | 0.308 | 939.1869 | 0 | 0 | 0 | 0 | 4 | K | 3 |  |  |  | ROZPOCET | 0 | 0 | 0 | 0 | 0 | 1 | 0 | 4
| PSV - PSV | [8 empty] | 0 | [5 empty] | 348.7856 |  | 6.8404 |  | 0 | 2 | D | 0 |  |  |  | ROZPOCET | [6 empty] | 0
| 711 - Izolace proti vodě, vlhkosti a plynům | [8 empty] | 0 | [5 empty] | 315.9856 |  | 6.8404 |  | 0 | 2 | D | 1 |  |  |  | ROZPOCET | [6 empty] | 0
103 | K | 711111002 | Provedení izolace proti zemní vlhkosti vodorovné za studena lakem asfaltovým - ALP + 2x ALN - základ opěrné zdi (3x) |  |  | m2 | 103.604 | 0 |  | 0 |  |  |  | základní | 0 | 0 | 0 | 0 | 0 | 0 | 16 | K | 2 |  |  |  | ROZPOCET | 0 | 0 | 0 | 0 | 0 | 1 | 0 | 16
|  |  | 1,1*27,3*3*1,15 |  |  |  | 103.6035 | [14 empty] | VV | 2 | 2 | -1 | 1 | ROZPOCET
104 | M | 111631490a | lak asfaltový ALP-M 9 kg |  |  | t | 0.031 | 0 |  | 0 |  |  |  | základní | 0 | 0 | 1 | 0.031 | 0 | 0 | 32 | M | 2 |  |  |  | ROZPOCET | 0 | 0 | 0 | 0 | 0 | 1 | 0 | 16
|  |  | 103,604*0,00030 |  |  |  | 0.031081 | [14 empty] | VV | 2 | 2 | -1 | 1 | ROZPOCET
105 | M | 111631520a | lak asfaltový ALN bal. 9 kg - 2x |  |  | t | 0.155 | 0 |  | 0 |  |  |  | základní | 0 | 0 | 1 | 0.155 | 0 | 0 | 32 | M | 2 |  |  |  | ROZPOCET | 0 | 0 | 0 | 0 | 0 | 1 | 0 | 16
|  |  | 103,604*0,00075*2 |  |  |  | 0.15541 | [14 empty] | VV | 2 | 2 | -1 | 1 | ROZPOCET
106 | K | 711112001 | Provedení izolace proti zemní vlhkosti svislé za studena nátěrem penetračním - izolace rubu stěn rámu, křídel a opěrných zdí - typ II |  |  | m2 | 271.908 | 0 |  | 0 |  |  |  | základní | 0.046 | 12.5078 | 0.00017 | 0.046224 | 0 | 0 | 16 | K | 2 |  |  |  | ROZPOCET | 0 | 0 | 0 | 0 | 0 | 1 | 0 | 16
107 | M | 111631490b | lak asfaltový ALP-M 9 kg |  |  | t | 0.095 | 0 |  | 0 |  |  |  | základní | 0 | 0 | 1 | 0.095 | 0 | 0 | 32 | M | 2 |  |  |  | ROZPOCET | 0 | 0 | 0 | 0 | 0 | 1 | 0 | 16
|  |  | 271,91*0,00035 |  |  |  | 0.095169 | [14 empty] | VV | 2 | 2 | -1 | 1 | ROZPOCET
108 | K | 711112002 | Provedení izolace proti zemní vlhkosti svislé za studena lakem asfaltovým - izolace typ I - ALP + 2x ALN (převážně svislé konstrukce - celkem 3x) |  |  | m2 | 2041.83 | 0 |  | 0 |  |  |  | základní | 0 | 0 | 0.00017 | 0.34711 | 0 | 0 | 16 | K | 2 |  |  |  | ROZPOCET | 0 | 0 | 0 | 0 | 0 | 1 | 0 | 16
|  |  | "podchod" 66*3 |  |  |  | 198 | [14 empty] | VV | 2 | 2 | -1 | 0 | ROZPOCET
|  |  | "křídla podchodu" 23,46*3 |  |  |  | 70.38 | [14 empty] | VV | 2 | 2 | -1 | 0 | ROZPOCET
|  |  | "opěrné zdi schodiště" 91,15*3 |  |  |  | 273.45 | [14 empty] | VV | 2 | 2 | -1 | 0 | ROZPOCET
|  |  | "opěrná zídka - schodiště" 21*3 |  |  |  | 63 | [14 empty] | VV | 2 | 2 | -1 | 0 | ROZPOCET
|  |  | "opěrná zídka - u podchodu" 14*3 |  |  |  | 42 | [14 empty] | VV | 2 | 2 | -1 | 0 | ROZPOCET
|  |  | "opěrné zdi - rampa" 445*3 |  |  |  | 1335 | [14 empty] | VV | 2 | 2 | -1 | 0 | ROZPOCET
|  |  | "opěrná zídka - rampa" 20*3 |  |  |  | 60 | [14 empty] | VV | 2 | 2 | -1 | 0 | ROZPOCET
|  |  | Součet |  |  |  | 2041.83 | [14 empty] | VV | 2 | 4 | -1 | 1 | ROZPOCET
109 | M | 111631490c | lak asfaltový ALP-M 9 kg |  |  | t | 0.613 | 0 |  | 0 |  |  |  | základní | 0 | 0 | 1 | 0.613 | 0 | 0 | 32 | M | 2 |  |  |  | ROZPOCET | 0 | 0 | 0 | 0 | 0 | 1 | 0 | 16
|  |  | 2041,83*0,00030 |  |  |  | 0.61255 | [14 empty] | VV | 2 | 2 | -1 | 1 | ROZPOCET
110 | M | 111631520 | lak asfaltový ALN bal. 9 kg - 2x |  |  | t | 3.063 | 0 |  | 0 |  |  |  | základní | 0 | 0 | 1 | 3.063 | 0 | 0 | 32 | M | 2 |  |  |  | ROZPOCET | 0 | 0 | 0 | 0 | 0 | 1 | 0 | 16
|  |  | 2041,830*0,00075*2 |  |  |  | 3.0627 | [14 empty] | VV | 2 | 2 | -1 | 1 | ROZPOCET
111 | K | 711142559 | Provedení izolace proti zemní vlhkosti pásy přitavením svislé NAIP - izolace rubu stěn rámu, křídel a opěrných zdí - typ II |  |  | m2 | 271.908 | 0 |  | 0 |  |  |  | základní | 0.26 | 70.6961 | 0.00057 | 0.15499 | 0 | 0 | 16 | K | 2 |  |  |  | ROZPOCET | 0 | 0 | 0 | 0 | 0 | 1 | 0 | 16
112 | M | 628550001 | pásy s modifikovaným asfaltem vložka textilie |  |  | m2 | 326.292 | 0 |  | 0 |  |  |  | základní | 0 | 0 | 0.0042 | 1.3704 | 0 | 0 | 32 | M | 2 |  |  |  | ROZPOCET | 0 | 0 | 0 | 0 | 0 | 1 | 0 | 16
|  |  | 271,910*1,2 |  |  |  | 326.292 | [14 empty] | VV | 2 | 2 | -1 | 1 | ROZPOCET
113 | K | 711199095 | Příplatek k izolacím proti zemní vlhkosti za plochu do 10 m2 natěradly za studena nebo za horka |  |  | m2 | 165 | 0 |  | 0 |  |  |  | základní | 0.006 | 0.99 | 0 | 0 | 0 | 0 | 16 | K | 2 |  |  |  | ROZPOCET | 0 | 0 | 0 | 0 | 0 | 1 | 0 | 16
|  |  | "opěrná zídka - schodiště" 21*3 |  |  |  | 63 | [14 empty] | VV | 2 | 2 | -1 | 0 | ROZPOCET
|  |  | "opěrná zídka - u podchodu" 14*3 |  |  |  | 42 | [14 empty] | VV | 2 | 2 | -1 | 0 | ROZPOCET
|  |  | "opěrná zídka-rampa" 20*3 |  |  |  | 60 | [14 empty] | VV | 2 | 2 | -1 | 0 | ROZPOCET
|  |  | Součet |  |  |  | 165 | [14 empty] | VV | 2 | 4 | -1 | 1 | ROZPOCET
114 | K | 711199097 | Příplatek k izolacím proti zemní vlhkosti za plochu do 10 m2 pásy přitavením NAIP nebo termoplasty |  |  | m2 | 13.66 | 0 |  | 0 |  |  |  | základní | 0.075 | 1.0245 | 0 | 0 | 0 | 0 | 16 | K | 2 |  |  |  | ROZPOCET | 0 | 0 | 0 | 0 | 0 | 1 | 0 | 16
115 | K | 711311001 | Provedení hydroizolace mostovek za studena lakem asfaltovým penetračním (rub stropu rámu) - vč. přípravy povrchu brokováním |  |  | m2 | 50.6 | 0 |  | 0 |  |  |  | základní | 0.024 | 1.2144 | 0 | 0 | 0 | 0 | 16 | K | 2 |  |  |  | ROZPOCET | 0 | 0 | 0 | 0 | 0 | 1 | 0 | 16
|  |  | 4,60*11,0 |  |  |  | 50.6 | [14 empty] | VV | 2 | 2 | -1 | 1 | ROZPOCET
116 | M | 111631490 | lak asfaltový ALP-M 9 kg |  |  | t | 0.015 | 0 |  | 0 |  |  |  | základní | 0 | 0 | 1 | 0.015 | 0 | 0 | 32 | M | 2 |  |  |  | ROZPOCET | 0 | 0 | 0 | 0 | 0 | 1 | 0 | 16
|  |  | 50,6*0,00030 |  |  |  | 0.01518 | [14 empty] | VV | 2 | 2 | -1 | 1 | ROZPOCET
117 | K | 711331382 | Provedení hydroizolace mostovek pásy na sucho AIP nebo tkaniny - ochrana izolace geotextilií |  |  | m2 | 50.6 | 0 |  | 0 |  |  |  | základní | 0.024 | 1.2144 | 0 | 0 | 0 | 0 | 16 | K | 2 |  |  |  | ROZPOCET | 0 | 0 | 0 | 0 | 0 | 1 | 0 | 16
|  |  | 50,6 |  |  |  | 50.6 | [14 empty] | VV | 2 | 2 | -1 | 1 | ROZPOCET
118 | M | 673520480 | ochranná geotextilie min. tl. 5 mm, min. 660 g/m2 |  |  | m2 | 56.166 | 0 |  | 0 |  |  |  | základní | 0 | 0 | 0.00066 | 0.03707 | 0 | 0 | 32 | M | 2 |  |  |  | ROZPOCET | 0 | 0 | 0 | 0 | 0 | 1 | 0 | 16
|  |  | 50,6*1,11 |  |  |  | 56.166 | [14 empty] | VV | 2 | 2 | -1 | 1 | ROZPOCET
119 | K | 711341564 | Provedení hydroizolace mostovek pásy přitavením NAIP |  |  | m2 | 50.6 | 0 |  | 0 |  |  |  | základní | 0.183 | 9.2598 | 0.00038 | 0.019228 | 0 | 0 | 16 | K | 2 |  |  |  | ROZPOCET | 0 | 0 | 0 | 0 | 0 | 1 | 0 | 16
|  |  | "mostovka" 4,60*11,0 |  |  |  | 50.6 | [14 empty] | VV | 2 | 2 | -1 | 1 | ROZPOCET
120 | M | 628520001-R | pásy s modifikovaným asfaltem vložka skleněná rohož |  |  | m2 | 58.19 | 0 |  | 0 |  |  |  | základní | 0 | 0 | 0.0044 | 0.25604 | 0 | 0 | 32 | M | 2 |  |  |  | ROZPOCET | 0 | 0 | 0 | 0 | 0 | 1 | 0 | 16
|  |  | 50,6*1,15 |  |  |  | 58.19 | [14 empty] | VV | 2 | 2 | -1 | 1 | ROZPOCET
121 | K | 711471053 | Provedení vodorovné izolace proti tlakové vodě termoplasty fólií z nízkolehčeného PE - těsnící vrstva za opěrou - 2x těsnící fólie PEHD v celk. tl. 2x 1,5 mm |  |  | m2 | 400 | 0 |  | 0 |  |  |  | základní | 0.274 | 109.6 | 0 | 0 | 0 | 0 | 16 | K | 2 |  |  |  | ROZPOCET | 0 | 0 | 0 | 0 | 0 | 1 | 0 | 16
|  |  | "celý objekt" 200*2 |  |  |  | 400 | [14 empty] | VV | 2 | 2 | -1 | 1 | ROZPOCET
122 | M | 673521050 | vyztužená hydroizolační fólie PEHD |  |  | m2 | 448 | 0 |  | 0 |  |  |  | základní | 0 | 0 | 0.00028 | 0.12544 | 0 | 0 | 32 | M | 2 |  |  |  | ROZPOCET | 0 | 0 | 0 | 0 | 0 | 1 | 0 | 16
|  |  | 400,0*1,12 |  |  |  | 448 | [14 empty] | VV | 2 | 2 | -1 | 1 | ROZPOCET
123 | K | 711491172 | Provedení izolace proti tlakové vodě vodorovné z textilií vrstva ochranná - těsnící vrstva za opěrou (2x - pod a nad těsnící fólií) |  |  | m2 | 400 | 0 |  | 0 |  |  |  | základní | 0.11 | 44 | 0 | 0 | 0 | 0 | 16 | K | 2 |  |  |  | ROZPOCET | 0 | 0 | 0 | 0 | 0 | 1 | 0 | 16
|  |  | "celý objekt" 200*2 |  |  |  | 400 | [14 empty] | VV | 2 | 2 | -1 | 1 | ROZPOCET
124 | M | 673520480 | ochranná geotextilie min. tl. 5 mm, min. 660 g/m2 |  |  | m2 | 420 | 0 |  | 0 |  |  |  | základní | 0 | 0 | 0.00066 | 0.2772 | 0 | 0 | 32 | M | 2 |  |  |  | ROZPOCET | 0 | 0 | 0 | 0 | 0 | 1 | 0 | 16
|  |  | 400*1,05 |  |  |  | 420 | [14 empty] | VV | 2 | 2 | -1 | 1 | ROZPOCET
125 | K | 711491175 | Připevnění vodorovné izolace proti tlakové vodě kotvícími pásky - těsnění za opěrou |  |  | m | 12.8 | 0 |  | 0 |  |  |  | základní | 0.098 | 1.2544 | 0 | 0 | 0 | 0 | 16 | K | 2 |  |  |  | ROZPOCET | 0 | 0 | 0 | 0 | 0 | 1 | 0 | 16
|  |  | (0,6*2+5,2)*2 |  |  |  | 12.8 | [14 empty] | VV | 2 | 2 | -1 | 1 | ROZPOCET
126 | M | 283000001-R | kotvicí pásky rš 50 mm |  |  | m | 13.44 | 0 |  | 0 |  |  |  | základní | 0 | 0 | 0 | 0 | 0 | 0 | 32 | M | 2 |  |  |  | ROZPOCET | 0 | 0 | 0 | 0 | 0 | 1 | 0 | 16
|  |  | 12,8*1,05 |  |  |  | 13.44 | [14 empty] | VV | 2 | 2 | -1 | 1 | ROZPOCET
127 | K | 711491272 | Provedení izolace proti zemní vlhkosti svislé z textilií vrstva ochranná - ochrana izolace proti zemní vlhkosti stěn rámu, křídel a opěrných zdí - typ II |  |  | m2 | 271.908 | 0 |  | 0 |  |  |  | základní | 0.196 | 53.294 | 0.00017 | 0.046224 | 0 | 0 | 16 | K | 2 |  |  |  | ROZPOCET | 0 | 0 | 0 | 0 | 0 | 1 | 0 | 16
|  |  | "podchod" 92,4 |  |  |  | 92.4 | [14 empty] | VV | 2 | 2 | -1 | 0 | ROZPOCET
|  |  | "křídla podchodu" 29,72 |  |  |  | 29.72 | [14 empty] | VV | 2 | 2 | -1 | 0 | ROZPOCET
|  |  | "opěrné zdi schodiště" 24,788 |  |  |  | 24.788 | [14 empty] | VV | 2 | 2 | -1 | 0 | ROZPOCET
|  |  | "opěrné zdi - rampa" 125,00 |  |  |  | 125 | [14 empty] | VV | 2 | 2 | -1 | 0 | ROZPOCET
|  |  | Součet |  |  |  | 271.908 | [14 empty] | VV | 2 | 4 | -1 | 1 | ROZPOCET
128 | M | 673520480 | ochranná geotextilie min. tl. 5 mm, min. 660 g/m2 |  |  | m2 | 285.506 | 0 |  | 0 |  |  |  | základní | 0 | 0 | 0.00066 | 0.18843 | 0 | 0 | 32 | M | 2 |  |  |  | ROZPOCET | 0 | 0 | 0 | 0 | 0 | 1 | 0 | 16
|  |  | 271,91*1,05 |  |  |  | 285.5055 | [14 empty] | VV | 2 | 2 | -1 | 1 | ROZPOCET
129 | K | 998711102 | Přesun hmot pro izolace proti vodě, vlhkosti a plynům v objektech výšky do 12 m |  |  | t | 6.84 | 0 |  | 0 |  |  |  | základní | 1.598 | 10.9303 | 0 | 0 | 0 | 0 | 16 | K | 2 |  |  |  | ROZPOCET | 0 | 0 | 0 | 0 | 0 | 1 | 0 | 16
130 | K | 998711193 | Příplatek k přesunu hmot 711 za zvětšený přesun do 500 m |  |  | t | 6.84 | 0 |  | 0 |  |  |  | základní | 0 | 0 | 0 | 0 | 0 | 0 | 16 | K | 2 |  |  |  | ROZPOCET | 0 | 0 | 0 | 0 | 0 | 1 | 0 | 16
| 767 - Konstrukce zámečnické | [8 empty] | 0 | [5 empty] | 32.8 |  | 0 |  | 0 | 2 | D | 1 |  |  |  | ROZPOCET | [6 empty] | 0
131 | K | 767914120 | Montáž rámového oplocení výšky do 1,5 m ve sklonu svahu do 15° - kompletní montáž oplocení u nemocnice vč. ukotvení do plotové zídky |  |  | m | 80 | 0 |  | 0 |  |  |  | základní | 0.41 | 32.8 | 0 | 0 | 0 | 0 | 16 | K | 2 |  |  |  | ROZPOCET | 0 | 0 | 0 | 0 | 0 | 1 | 0 | 16
|  |  | "podesta - rampa" 2,5+6,8+2,9 |  |  |  | 12.2 | [14 empty] | VV | 2 | 2 | -1 | 0 | ROZPOCET
|  |  | "podesta - schodiště" 2,8+2,9+2,8 |  |  |  | 8.5 | [14 empty] | VV | 2 | 2 | -1 | 0 | ROZPOCET
|  |  | "schodiště" 3,9+3,0 |  |  |  | 6.9 | [14 empty] | VV | 2 | 2 | -1 | 0 | ROZPOCET
|  |  | "rampa u podchodu" 4,6 |  |  |  | 4.6 | [14 empty] | VV | 2 | 2 | -1 | 0 | ROZPOCET
|  |  | "rampa proti opěrné zdi" 23,9+23,9 |  |  |  | 47.8 | [14 empty] | VV | 2 | 2 | -1 | 0 | ROZPOCET
|  |  | Součet |  |  |  | 80 | [14 empty] | VV | 2 | 4 | -1 | 1 | ROZPOCET
132 | M | 767000001 | kompletní dodávka plotu z pletiva v ocelových rámech vč. sloupků max. po 2m - vč. kompletní PKO a ukotvení sloupků do nové podezdívky, plot stejný jako stávající |  |  | m | 80 | 0 |  | 0 |  |  |  | základní | 0 | 0 | 0 | 0 | 0 | 0 | 32 | M | 2 |  |  |  | ROZPOCET | 0 | 0 | 0 | 0 | 0 | 1 | 0 | 16
| VP - Vícepráce | [8 empty] | 0 | [11 empty] | D | 0 |  |  |  | PN | [6 empty] | 0
0

## SO 301.1 - SO 301.1 - Úpr...
| List obsahuje: |  | 1) Krycí list rozpočtu |  | 2) Rekapitulace rozpočtu |  |  | 3) Rozpočet |  |  | Zpět na list: | Rekapitulace stavby
optimalizováno pro tisk sestav ve formátu A4 - na výšku | [11 empty] | >> skryté sloupce << | [9 empty] | {0CD54285-A281-41AB-9A39-0907DD705F2F}
2
KRYCÍ LIST ROZPOČTU | [12 empty] | v --- níže se nacházejí doplnkové a pomocné údaje k sestavám --- v | [8 empty] | False
| Stavba: |  | II/101_CÚ 2013_Kralupy nad Vltavou - průtah
| Objekt: |  | SO 301.1 - SO 301.1 - Úprava odvodnění ve správě SÚS Mnichovo Hradiště
| JKSO: |  | 827 | [5 empty] | CC-CZ: |  | 2
| Místo: | [7 empty] | Datum: |  | 27.08.2013
| Objednavatel: | [7 empty] | IČ:
|  | Středočeský kraj | [6 empty] | DIČ:
| Zhotovitel: | [7 empty] | IČ: |  | Vyplň údaj
|  | Vyplň údaj | [6 empty] | DIČ: |  | Vyplň údaj
| Projektant: | [7 empty] | IČ:
|  | VPÚ DECO PRAHA a.s. | [6 empty] | DIČ:
| Zpracovatel: | [7 empty] | IČ:
|  | L. Šabatová | [6 empty] | DIČ:
| Náklady z rozpočtu | [7 empty] | 0
| Ostatní náklady | [7 empty] | 0
| Cena bez DPH | [7 empty] | 0
| DPH | základní | 21% | ze | 0 |  |  |  | 0
|  | snížená | 15% | ze | 0 |  |  |  | 0
|  | zákl. přenesená | 21% | ze | 0 |  |  |  | 0
|  | sníž. přenesená | 15% | ze | 0 |  |  |  | 0
|  | nulová | 0% | ze | 0 |  |  |  | 0
| Cena s DPH |  |  | v | CZK |  |  | 0
| Projektant |  |  |  |  | Zpracovatel
| Datum a podpis: |  |  | Razítko |  | Datum a podpis: |  |  |  | Razítko
| Objednavatel |  |  |  |  | Zhotovitel
| Datum a podpis: |  |  | Razítko |  | Datum a podpis: |  |  |  | Razítko
REKAPITULACE ROZPOČTU
Stavba: |  |  | II/101_CÚ 2013_Kralupy nad Vltavou - průtah
Objekt: |  |  | SO 301.1 - SO 301.1 - Úprava odvodnění ve správě SÚS Mnichovo Hradiště
Místo: | [6 empty] | Datum: |  | 27.08.2013
Objednavatel: |  |  | Středočeský kraj |  |  |  | Projektant: |  | VPÚ DECO PRAHA a.s.
Zhotovitel: |  |  | Vyplň údaj |  |  |  | Zpracovatel: |  | L. Šabatová
Kód - Popis | [9 empty] | Cena celkem [CZK]
1) Náklady z rozpočtu | [9 empty] | 0 | [12 empty] | -1
| HSV - Práce a dodávky HSV | [8 empty] | 0
| 1 - Zemní práce | [8 empty] | 0
| 2 - Zakládání | [8 empty] | 0
| 3 - Svislé a kompletní konstrukce | [8 empty] | 0
| 4 - Vodorovné konstrukce | [8 empty] | 0
| 5 - Komunikace | [8 empty] | 0
| 8 - Trubní vedení | [8 empty] | 0
| 9 - Ostatní konstrukce a práce-bourání | [8 empty] | 0
2) Ostatní náklady | [9 empty] | 0 |  |  |  | DPH
| Zařízení staveniště | [8 empty] | 0 |  |  |  | základní | [12 empty] | VRN | 0 | 0 | 0 | 0 | 0 | 1
| Mimostav. doprava | [8 empty] | 0 |  |  |  | základní | [12 empty] | VRN | 0 | 0 | 0 | 0 | 0 | 1
| Územní vlivy | [8 empty] | 0 |  |  |  | základní | [12 empty] | VRN | 0 | 0 | 0 | 0 | 0 | 1
| Provozní vlivy | [8 empty] | 0 |  |  |  | základní | [12 empty] | VRN | 0 | 0 | 0 | 0 | 0 | 1
| Ostatní | [8 empty] | 0 |  |  |  | základní | [12 empty] | VRN | 0 | 0 | 0 | 0 | 0 | 1
| Kompletační činnosť | [8 empty] | 0 |  |  |  | základní | [12 empty] | KOMPLETACNA | 0 | 0 | 0 | 0 | 0 | 1
Celkové náklady za stavbu 1) + 2) | [7 empty] | 0
ROZPOČET
Stavba: |  |  | II/101_CÚ 2013_Kralupy nad Vltavou - průtah
Objekt: |  |  | SO 301.1 - SO 301.1 - Úprava odvodnění ve správě SÚS Mnichovo Hradiště
Místo: | [6 empty] | Datum: |  | 27.08.2013
Objednavatel: |  |  | Středočeský kraj |  |  |  | Projektant: |  | VPÚ DECO PRAHA a.s.
Zhotovitel: |  |  | Vyplň údaj |  |  |  | Zpracovatel: |  | L. Šabatová
PČ | Typ | Kód | Popis |  |  | MJ | Množství | J.cena [CZK] |  | Cena celkem [CZK] |  |  | Poznámka | DPH | J. Nh [h] | Nh celkom [h] | J. hmotnost [t] | Hmotnost celkem [t] | J. suť [t] | Suť Celkem [t]
Náklady z rozpočtu | [9 empty] | 0 | [5 empty] | 4361.434 |  | 1005.4919 |  | 66.307 |  | D | -1 | [10 empty] | 0
| HSV - Práce a dodávky HSV | [8 empty] | 0 | [5 empty] | 4361.434 |  | 1005.4919 |  | 66.307 | 1 | D | 0 |  |  |  | ROZPOCET | [6 empty] | 0
| 1 - Zemní práce | [8 empty] | 0 | [5 empty] | 1274.017 |  | 746.3932 |  | 61.825 | 1 | D | 1 |  |  |  | ROZPOCET | [6 empty] | 0
1 | K | 113106122 | Rozebrání dlažeb nebo dílců komunikací pro pěší z kamenných dlaždic, vč. ekologické likvidace a odvozu suti |  |  | m2 | 31 | 0 |  | 0 |  |  |  | základní | 0.169 | 5.239 | 0 | 0 | 0.235 | 7.285 | 4 | K | 2 |  |  |  | ROZPOCET | 0 | 0 | 0 | 0 | 0 | 1 | 0 | 4
2 | K | 113107126 | Odstranění podkladu z kameniva drceného tl 450 mm, vč. ekologické likvidace a odvozu suti |  |  | m2 | 54 | 0 |  | 0 |  |  |  | základní | 1.373 | 74.142 | 0 | 0 | 0.56 | 30.24 | 4 | K | 2 |  |  |  | ROZPOCET | 0 | 0 | 0 | 0 | 0 | 1 | 0 | 4
3 | K | 113107144 | Odstranění krytů živičných tl do 200 mm, vč. ekologické likvidace a odvozu suti |  |  | m2 | 54 | 0 |  | 0 |  |  |  | základní | 0.963 | 52.002 | 0 | 0 | 0.45 | 24.3 | 4 | K | 2 |  |  |  | ROZPOCET | 0 | 0 | 0 | 0 | 0 | 1 | 0 | 4
4 | K | 115101201 | Čerpání vody na dopravní výšku do 10 m průměrný přítok do 500 l/min |  |  | hod | 90 | 0 |  | 0 |  |  |  | základní | 0.203 | 18.27 | 4e-05 | 0.0036 | 0 | 0 | 4 | K | 2 |  |  |  | ROZPOCET | 0 | 0 | 0 | 0 | 0 | 1 | 0 | 4
5 | K | 115101301 | Pohotovost čerpací soupravy pro dopravní výšku do 10 m přítok do 500 l/min |  |  | den | 20 | 0 |  | 0 |  |  |  | základní | 0 | 0 | 0 | 0 | 0 | 0 | 4 | K | 2 |  |  |  | ROZPOCET | 0 | 0 | 0 | 0 | 0 | 1 | 0 | 4
6 | K | 119001401 | Dočasné zajištění potrubí ocelového nebo litinového DN do 200 |  |  | m | 15 | 0 |  | 0 |  |  |  | základní | 0.703 | 10.545 | 0.00868 | 0.1302 | 0 | 0 | 4 | K | 2 |  |  |  | ROZPOCET | 0 | 0 | 0 | 0 | 0 | 1 | 0 | 4
|  |  | 15*1 |  |  |  | 15 | [14 empty] | VV | 2 | 2 | -1 | 1 | ROZPOCET
7 | K | 119001423 | Dočasné zajištění kabelů a kabelových tratí z více než 6 volně ložených kabelů |  |  | m | 10 | 0 |  | 0 |  |  |  | základní | 1.246 | 12.46 | 0.10775 | 1.0775 | 0 | 0 | 4 | K | 2 |  |  |  | ROZPOCET | 0 | 0 | 0 | 0 | 0 | 1 | 0 | 4
|  |  | 10*1 |  |  |  | 10 | [14 empty] | VV | 2 | 2 | -1 | 1 | ROZPOCET
8 | K | 120001101 | Příplatek za ztížení vykopávky v blízkosti podzemního vedení |  |  | m3 | 51 | 0 |  | 0 |  |  |  | základní | 1.548 | 78.948 | 0 | 0 | 0 | 0 | 4 | K | 2 |  |  |  | ROZPOCET | 0 | 0 | 0 | 0 | 0 | 1 | 0 | 4
|  |  | 25*(1.2*1.7*1) |  |  |  | 51 | [14 empty] | VV | 2 | 2 | -1 | 1 | ROZPOCET
9 | K | 132301202 | Hloubení rýh š do 2000 mm v hornině tř. 4 objemu do 1000 m3 |  |  | m3 | 210 | 0 |  | 0 |  |  |  | základní | 1.387 | 291.27 | 0 | 0 | 0 | 0 | 4 | K | 2 |  |  |  | ROZPOCET | 0 | 0 | 0 | 0 | 0 | 1 | 0 | 4
10 | K | 132301209 | Příplatek za lepivost k hloubení rýh š do 2000 mm v hornině tř. 4 |  |  | m3 | 210 | 0 |  | 0 |  |  |  | základní | 0.152 | 31.92 | 0 | 0 | 0 | 0 | 4 | K | 2 |  |  |  | ROZPOCET | 0 | 0 | 0 | 0 | 0 | 1 | 0 | 4
11 | K | 151101102 | Zřízení příložného pažení a rozepření stěn rýh hl do 4 m |  |  | m2 | 567 | 0 |  | 0 |  |  |  | základní | 0.479 | 271.593 | 0.00085 | 0.48195 | 0 | 0 | 4 | K | 2 |  |  |  | ROZPOCET | 0 | 0 | 0 | 0 | 0 | 1 | 0 | 4
|  |  | 2*(135*2.1) |  |  |  | 567 | [14 empty] | VV | 2 | 2 | -1 | 1 | ROZPOCET
12 | K | 151101112 | Odstranění příložného pažení a rozepření stěn rýh hl do 4 m |  |  | m2 | 567 | 0 |  | 0 |  |  |  | základní | 0.327 | 185.409 | 0 | 0 | 0 | 0 | 4 | K | 2 |  |  |  | ROZPOCET | 0 | 0 | 0 | 0 | 0 | 1 | 0 | 4
13 | K | 161101101 | Svislé přemístění výkopku z horniny tř. 1 až 4 hl výkopu do 2,5 m |  |  | m3 | 210 | 0 |  | 0 |  |  |  | základní | 0.345 | 72.45 | 0 | 0 | 0 | 0 | 4 | K | 2 |  |  |  | ROZPOCET | 0 | 0 | 0 | 0 | 0 | 1 | 0 | 4
14 | K | 162701105 | Vodorovné přemístění do 10000 m výkopku z horniny tř. 1 až 4 |  |  | m3 | 210 | 0 |  | 0 |  |  |  | základní | 0.011 | 2.31 | 0 | 0 | 0 | 0 | 4 | K | 2 |  |  |  | ROZPOCET | 0 | 0 | 0 | 0 | 0 | 1 | 0 | 4
15 | K | 162701109 | Příplatek k vodorovnému přemístění výkopku z horniny tř. 1 až 4 ZKD 1000 m přes 10000 m |  |  | m3 | 1050 | 0 |  | 0 |  |  |  | základní | 0 | 0 | 0 | 0 | 0 | 0 | 4 | K | 2 |  |  |  | ROZPOCET | 0 | 0 | 0 | 0 | 0 | 1 | 0 | 4
|  |  | 210*5 |  |  |  | 1050 | [14 empty] | VV | 2 | 2 | -1 | 1 | ROZPOCET
16 | K | 167101102 | Nakládání výkopku z hornin tř. 1 až 4 přes 100 m3 |  |  | m3 | 210 | 0 |  | 0 |  |  |  | základní | 0.097 | 20.37 | 0 | 0 | 0 | 0 | 4 | K | 2 |  |  |  | ROZPOCET | 0 | 0 | 0 | 0 | 0 | 1 | 0 | 4
17 | K | 171201201 | Uložení sypaniny na skládky |  |  | m3 | 210 | 0 |  | 0 |  |  |  | základní | 0.009 | 1.89 | 0 | 0 | 0 | 0 | 4 | K | 2 |  |  |  | ROZPOCET | 0 | 0 | 0 | 0 | 0 | 1 | 0 | 4
18 | K | 171201211 | Poplatek za uložení odpadu ze sypaniny na skládce (skládkovné) |  |  | t | 350.7 | 0 |  | 0 |  |  |  | základní | 0 | 0 | 1 | 350.7 | 0 | 0 | 4 | K | 2 |  |  |  | ROZPOCET | 0 | 0 | 0 | 0 | 0 | 1 | 0 | 4
|  |  | 210*1.67 |  |  |  | 350.7 | [14 empty] | VV | 2 | 2 | -1 | 1 | ROZPOCET
19 | K | 174101101 | Zásyp jam, šachet rýh nebo kolem objektů sypaninou se zhutněním, vč. dovozu materiálu |  |  | m3 | 130 | 0 |  | 0 |  |  |  | základní | 0.299 | 38.87 | 0 | 0 | 0 | 0 | 4 | K | 2 |  |  |  | ROZPOCET | 0 | 0 | 0 | 0 | 0 | 1 | 0 | 4
20 | M | 583373030 | štěrkopísek frakce 0-8 |  |  | t | 260 | 0 |  | 0 |  |  |  | základní | 0 | 0 | 1 | 260 | 0 | 0 | 8 | M | 2 |  |  |  | ROZPOCET | 0 | 0 | 0 | 0 | 0 | 1 | 0 | 4
|  |  | 130*2 |  |  |  | 260 | [14 empty] | VV | 2 | 2 | -1 | 1 | ROZPOCET
21 | K | 175101101 | Obsyp potrubí bez prohození sypaniny z hornin tř. 1 až 4 - dovezeným materiálem |  |  | m3 | 67 | 0 |  | 0 |  |  |  | základní | 1.587 | 106.329 | 0 | 0 | 0 | 0 | 4 | K | 2 |  |  |  | ROZPOCET | 0 | 0 | 0 | 0 | 0 | 1 | 0 | 4
22 | M | 583373030 | štěrkopísek frakce 0-8 |  |  | t | 134 | 0 |  | 0 |  |  |  | základní | 0 | 0 | 1 | 134 | 0 | 0 | 8 | M | 2 |  |  |  | ROZPOCET | 0 | 0 | 0 | 0 | 0 | 1 | 0 | 4
|  |  | 67*2 |  |  |  | 134 | [14 empty] | VV | 2 | 2 | -1 | 1 | ROZPOCET
| 2 - Zakládání | [8 empty] | 0 | [5 empty] | 3.5496 |  | 0 |  | 0 | 1 | D | 1 |  |  |  | ROZPOCET | [6 empty] | 0
23 | K | 274311128 | Základové pásy a prahy z betonu prostého C 30/37 (VO - betonové prahy 0,3 x 0,6 m) |  |  | m3 | 5.1 | 0 |  | 0 |  |  |  | základní | 0.696 | 3.5496 | 0 | 0 | 0 | 0 | 4 | K | 2 |  |  |  | ROZPOCET | 0 | 0 | 0 | 0 | 0 | 1 | 0 | 4
|  |  | 3*1.7 |  |  |  | 5.1 | [14 empty] | VV | 2 | 2 | -1 | 1 | ROZPOCET
| 3 - Svislé a kompletní konstrukce | [8 empty] | 0 | [5 empty] | 9.315 |  | 0 |  | 0 | 1 | D | 1 |  |  |  | ROZPOCET | [6 empty] | 0
24 | K | 359901111 | Vyčištění stok jakékoliv výšky (vyčištění přípojek před předáním a převzetím) , vč. prohlédnutí kamerou |  |  | m | 135 | 0 |  | 0 |  |  |  | základní | 0.069 | 9.315 | 0 | 0 | 0 | 0 | 4 | K | 2 |  |  |  | ROZPOCET | 0 | 0 | 0 | 0 | 0 | 1 | 0 | 4
| 4 - Vodorovné konstrukce | [8 empty] | 0 | [5 empty] | 186.243 |  | 185.6408 |  | 0 | 1 | D | 1 |  |  |  | ROZPOCET | [6 empty] | 0
25 | K | 451311511 | Podklad pro dlažbu z betonu prostého vodostavebného V4 tř. B 20 vrstva tl do 100 mm ( VO ) |  |  | m2 | 12 | 0 |  | 0 |  |  |  | základní | 0.166 | 1.992 | 0 | 0 | 0 | 0 | 4 | K | 2 |  |  |  | ROZPOCET | 0 | 0 | 0 | 0 | 0 | 1 | 0 | 4
|  |  | 3*4 |  |  |  | 12 | [14 empty] | VV | 2 | 2 | -1 | 1 | ROZPOCET
26 | K | 451573111 | Lože pod potrubí otevřený výkop ze štěrkopísku |  |  | m3 | 13 | 0 |  | 0 |  |  |  | základní | 1.317 | 17.121 | 1.8908 | 24.58 | 0 | 0 | 4 | K | 2 |  |  |  | ROZPOCET | 0 | 0 | 0 | 0 | 0 | 1 | 0 | 4
27 | K | 463212121 | Rovnanina z lomového kamene s vyklínováním spár těženým kamenivem (VO) |  |  | m3 | 63 | 0 |  | 0 |  |  |  | základní | 2.426 | 152.838 | 2.4149 | 152.1381 | 0 | 0 | 4 | K | 2 |  |  |  | ROZPOCET | 0 | 0 | 0 | 0 | 0 | 1 | 0 | 4
|  |  | 3*(35*0.6) |  |  |  | 63 | [14 empty] | VV | 2 | 2 | -1 | 1 | ROZPOCET
28 | K | 465513127 | Dlažba z lomového kamene na cementovou maltu s vyspárováním tl 200 mm ( VO ) |  |  | m2 | 12 | 0 |  | 0 |  |  |  | základní | 1.191 | 14.292 | 0.74356 | 8.9227 | 0 | 0 | 4 | K | 2 |  |  |  | ROZPOCET | 0 | 0 | 0 | 0 | 0 | 1 | 0 | 4
|  |  | 3*4 |  |  |  | 12 | [14 empty] | VV | 2 | 2 | -1 | 1 | ROZPOCET
| 5 - Komunikace | [8 empty] | 0 | [5 empty] | 6.61 |  | 0.19556 |  | 0 | 1 | D | 1 |  |  |  | ROZPOCET | [6 empty] | 0
29 | K | 564851111 | Podklad ze štěrkodrtě ŠD tl 150 mm, Konstrukce č.7 - vyspravení krytu po překopu |  |  | m2 | 22 | 0 |  | 0 |  |  |  | základní | 0.026 | 0.572 | 0 | 0 | 0 | 0 | 4 | K | 2 |  |  |  | ROZPOCET | 0 | 0 | 0 | 0 | 0 | 1 | 0 | 4
30 | K | 564871111 | Podklad ze štěrkodrtě ŠD tl 250 mm (tl. min.180 mm) Konstrukce č.2 - vyspravení krytu po překopu |  |  | m2 | 32 | 0 |  | 0 |  |  |  | základní | 0.031 | 0.992 | 0 | 0 | 0 | 0 | 4 | K | 2 |  |  |  | ROZPOCET | 0 | 0 | 0 | 0 | 0 | 1 | 0 | 4
31 | K | 565176121 | Asfaltový beton vrstva podkladní ACP 22 (obalované kamenivo OKH) tl 100 mm, Konstrukce č.2 - vyspravení krytu po překopu |  |  | m2 | 32 | 0 |  | 0 |  |  |  | základní | 0.035 | 1.12 | 0 | 0 | 0 | 0 | 4 | K | 2 |  |  |  | ROZPOCET | 0 | 0 | 0 | 0 | 0 | 1 | 0 | 4
32 | K | 567122111 | Podklad z kameniva zpevněného cementem KSC I tl 120 mm, Konstrukce č.7 - vyspravení krytu po překopu |  |  | m2 | 22 | 0 |  | 0 |  |  |  | základní | 0.027 | 0.594 | 0 | 0 | 0 | 0 | 4 | K | 2 |  |  |  | ROZPOCET | 0 | 0 | 0 | 0 | 0 | 1 | 0 | 4
33 | K | 567122114 | Podklad z kameniva zpevněného cementem KSC I tl 150 mm, Konstrukce č.2 - vyspravení krytu po překopu |  |  | m2 | 32 | 0 |  | 0 |  |  |  | základní | 0.027 | 0.864 | 0 | 0 | 0 | 0 | 4 | K | 2 |  |  |  | ROZPOCET | 0 | 0 | 0 | 0 | 0 | 1 | 0 | 4
34 | K | 573111112 | Postřik živičný infiltrační s posypem z asfaltu množství 1 kg/m2 C60 B3 na KSC, Konstrukce č.7 - vyspravení krytu po překopu |  |  | m2 | 22 | 0 |  | 0 |  |  |  | základní | 0.004 | 0.088 | 0.00601 | 0.13222 | 0 | 0 | 4 | K | 2 |  |  |  | ROZPOCET | 0 | 0 | 0 | 0 | 0 | 1 | 0 | 4
35 | K | 573191111 | Nátěr infiltrační kationaktivní v množství emulzí 1 kg/m2, Konstrukce č.2 - vyspravení krytu po překopu |  |  | m2 | 32 | 0 |  | 0 |  |  |  | základní | 0.008 | 0.256 | 0.00034 | 0.01088 | 0 | 0 | 4 | K | 2 |  |  |  | ROZPOCET | 0 | 0 | 0 | 0 | 0 | 1 | 0 | 4
36 | K | 573211111 | Postřik živičný spojovací z asfaltu C60 B3 v množství 0,40 kg/m2, Konstrukce č.2 a č.7 - vyspravení krytu po překopu |  |  | m2 | 86 | 0 |  | 0 |  |  |  | základní | 0.002 | 0.172 | 0.00061 | 0.05246 | 0 | 0 | 4 | K | 2 |  |  |  | ROZPOCET | 0 | 0 | 0 | 0 | 0 | 1 | 0 | 4
|  |  | 32*2+22 |  |  |  | 86 | [14 empty] | VV | 2 | 2 | -1 | 1 | ROZPOCET
37 | K | 577134221 | Asfaltový beton vrstva obrusná ACO 11 (ABS) tř. II tl 40 mm z nemodifikovaného asfaltu, Konstrukce č.7 - vyspravení krytu po překopu |  |  | m2 | 22 | 0 |  | 0 |  |  |  | základní | 0.013 | 0.286 | 0 | 0 | 0 | 0 | 4 | K | 2 |  |  |  | ROZPOCET | 0 | 0 | 0 | 0 | 0 | 1 | 0 | 4
38 | K | 577144141 | Asfaltový beton vrstva obrusná ACO 11 S (ABS) tř. I tl 50 mm z modifikovaného asfaltu, Konstrukce č.2 - vyspravení krytu po překopu |  |  | m2 | 32 | 0 |  | 0 |  |  |  | základní | 0.016 | 0.512 | 0 | 0 | 0 | 0 | 4 | K | 2 |  |  |  | ROZPOCET | 0 | 0 | 0 | 0 | 0 | 1 | 0 | 4
39 | K | 577155122 | Asfaltový beton vrstva ložní ACL 16 (ABH) tl 60 mm z nemodifikovaného asfaltu, Konstrukce č.7 - vyspravení krytu po překopu |  |  | m2 | 22 | 0 |  | 0 |  |  |  | základní | 0.019 | 0.418 | 0 | 0 | 0 | 0 | 4 | K | 2 |  |  |  | ROZPOCET | 0 | 0 | 0 | 0 | 0 | 1 | 0 | 4
40 | K | 577166121 | Asfaltový beton vrstva ložní ACL 22 S (ABVH) tl 70 mm z nemodifikovaného asfaltu, Konstrukce č.2 - vyspravení krytu po překopu |  |  | m2 | 32 | 0 |  | 0 |  |  |  | základní | 0.023 | 0.736 | 0 | 0 | 0 | 0 | 4 | K | 2 |  |  |  | ROZPOCET | 0 | 0 | 0 | 0 | 0 | 1 | 0 | 4
| 8 - Trubní vedení | [8 empty] | 0 | [5 empty] | 1421.6792 |  | 73.2263 |  | 0 | 1 | D | 1 |  |  |  | ROZPOCET | [6 empty] | 0
41 | K | 831263195 | Příplatek za zřízení kanalizační přípojky DN 100 až 300 (napojení nových přípojek od UV na potrubí - bez potřeby navrtávání) |  |  | kus | 2 | 0 |  | 0 |  |  |  | základní | 1.56 | 3.12 | 0.06313 | 0.12626 | 0 | 0 | 4 | K | 2 |  |  |  | ROZPOCET | 0 | 0 | 0 | 0 | 0 | 1 | 0 | 4
42 | K | 837352221 | Montáž kameninových tvarovek jednoosých s integrovaným těsněním otevřený výkop DN 200 - zaslepení zrušených kanalizačních přípojek |  |  | kus | 9 | 0 |  | 0 |  |  |  | základní | 0.674 | 6.066 | 7e-05 | 0.00063 | 0 | 0 | 4 | K | 2 |  |  |  | ROZPOCET | 0 | 0 | 0 | 0 | 0 | 1 | 0 | 4
43 | M | 597118560 | ucpávka nebo opravná převlečná manžeta pro zaslepení zrušené přípojky |  |  | kus | 9 | 0 |  | 0 |  |  |  | základní | 0 | 0 | 0.005 | 0.045 | 0 | 0 | 8 | M | 2 |  |  |  | ROZPOCET | 0 | 0 | 0 | 0 | 0 | 1 | 0 | 4
44 | K | 837455000 | Výsek a montáž odbočné tvarovky nebo navrtání na stávající potrubí DN 400 - DN1200 |  |  | kus | 22 | 0 |  | 0 |  |  |  | základní | 35.831 | 788.282 | 2.5322 | 55.708 | 0 | 0 | 4 | K | 2 |  |  |  | ROZPOCET | 0 | 0 | 0 | 0 | 0 | 1 | 0 | 4
45 | M | 286000000 | sedla pro vrtané kanalizační přípojky - pro dodatečné napojení přípojek od uličních vpustí |  |  | kus | 22 | 0 |  | 0 |  |  |  | základní | 0 | 0 | 0.00578 | 0.12716 | 0 | 0 | 8 | M | 2 |  |  |  | ROZPOCET | 0 | 0 | 0 | 0 | 0 | 1 | 0 | 4
46 | K | 871353121 | Montáž potrubí z kanalizačních trub (plastových) otevřený výkop sklon do 20 % DN 200 |  |  | m | 135 | 0 |  | 0 |  |  |  | základní | 0.08 | 10.8 | 1e-05 | 0.00135 | 0 | 0 | 4 | K | 2 |  |  |  | ROZPOCET | 0 | 0 | 0 | 0 | 0 | 1 | 0 | 4
47 | M | 286147200 | trubka kanalizační žebrovaná PP, SN8, DN 200mm, dl. 2m, vč. nutných tvarovek (profil a materiál bude třeba volit dle stávajícího potrubí, tam kde budou vpusti posouvány nebo vpusť napojovná na stáv. příp.) |  |  | kus | 68 | 0 |  | 0 |  |  |  | základní | 0 | 0 | 0.0069 | 0.4692 | 0 | 0 | 8 | M | 2 |  |  |  | ROZPOCET | 0 | 0 | 0 | 0 | 0 | 1 | 0 | 4
48 | K | 892351111 | Zkouška vodotěsnosti kanalizace (srovnatelně s tlak. zk. vodovodního potrubí DN 150 nebo 200) |  |  | m | 135 | 0 |  | 0 |  |  |  | základní | 0.055 | 7.425 | 0 | 0 | 0 | 0 | 4 | K | 2 |  |  |  | ROZPOCET | 0 | 0 | 0 | 0 | 0 | 1 | 0 | 4
49 | K | 892372111 | Zabezpečení konců potrubí DN do 300 při zkoušce vodotěsnosti |  |  | kus | 38 | 0 |  | 0 |  |  |  | základní | 10.13 | 384.94 | 0.03168 | 1.2038 | 0 | 0 | 4 | K | 2 |  |  |  | ROZPOCET | 0 | 0 | 0 | 0 | 0 | 1 | 0 | 4
50 | K | 895941111 | Zřízení vpusti kanalizační uliční z betonových dílců typ UV-50 normální |  |  | kus | 26 | 0 |  | 0 |  |  |  | základní | 4.198 | 109.148 | 0.3409 | 8.8634 | 0 | 0 | 4 | K | 2 |  |  |  | ROZPOCET | 0 | 0 | 0 | 0 | 0 | 1 | 0 | 4
51 | M | 592238600 | kompletní sestava pro vytvoření nových uliční vpusťi z betonových skruží |  |  | kus | 26 | 0 |  | 0 |  |  |  | základní | 0 | 0 | 0.04 | 1.04 | 0 | 0 | 8 | M | 2 |  |  |  | ROZPOCET | 0 | 0 | 0 | 0 | 0 | 1 | 0 | 4
52 | K | 895950000 | Oprava stávajících vpusti kanalizační uliční z betonových dílců |  |  | kus | 15 | 0 |  | 0 |  |  |  | základní | 5.024 | 75.36 | 0.14494 | 2.1741 | 0 | 0 | 4 | K | 2 |  |  |  | ROZPOCET | 0 | 0 | 0 | 0 | 0 | 1 | 0 | 4
53 | K | 899202111 | Osazení mříží litinových včetně rámů a košů na bahno hmotnosti nad 50 do 100 kg |  |  | kus | 26 | 0 |  | 0 |  |  |  | základní | 1.314 | 34.164 | 0.00936 | 0.24336 | 0 | 0 | 4 | K | 2 |  |  |  | ROZPOCET | 0 | 0 | 0 | 0 | 0 | 1 | 0 | 4
54 | M | 592238740 | koš pozink. vysoký, pro UV na bláto a kaly |  |  | kus | 26 | 0 |  | 0 |  |  |  | základní | 0 | 0 | 0.006 | 0.156 | 0 | 0 | 8 | M | 2 |  |  |  | ROZPOCET | 0 | 0 | 0 | 0 | 0 | 1 | 0 | 4
55 | M | 592238780 | mříž 500/500 mm |  |  | kus | 26 | 0 |  | 0 |  |  |  | základní | 0 | 0 | 0.058 | 1.508 | 0 | 0 | 8 | M | 2 |  |  |  | ROZPOCET | 0 | 0 | 0 | 0 | 0 | 1 | 0 | 4
56 | M | 592238760 | rám zabetonovaný 500/500 mm |  |  | kus | 26 | 0 |  | 0 |  |  |  | základní | 0 | 0 | 0.06 | 1.56 | 0 | 0 | 8 | M | 2 |  |  |  | ROZPOCET | 0 | 0 | 0 | 0 | 0 | 1 | 0 | 4
57 | K | 899623131 | Obetonování potrubí stok betonem prostým tř. C 8/10 otevřený výkop (obetonování potrubí u VO v délce cca 2m) |  |  | m3 | 1.8 | 0 |  | 0 |  |  |  | základní | 1.319 | 2.3742 | 0 | 0 | 0 | 0 | 4 | K | 2 |  |  |  | ROZPOCET | 0 | 0 | 0 | 0 | 0 | 1 | 0 | 4
|  |  | 3*0.6 |  |  |  | 1.8 | [14 empty] | VV | 2 | 2 | -1 | 1 | ROZPOCET
| 9 - Ostatní konstrukce a práce-bourání | [8 empty] | 0 | [5 empty] | 1460.0202 |  | 0.036 |  | 4.482 | 1 | D | 1 |  |  |  | ROZPOCET | [6 empty] | 0
58 | K | 919735114 | Řezání stávajícího živičného krytu hl do 200 mm |  |  | m | 90 | 0 |  | 0 |  |  |  | základní | 0.265 | 23.85 | 0 | 0 | 0 | 0 | 4 | K | 2 |  |  |  | ROZPOCET | 0 | 0 | 0 | 0 | 0 | 1 | 0 | 4
|  |  | 2*45 |  |  |  | 90 | [14 empty] | VV | 2 | 2 | -1 | 1 | ROZPOCET
59 | K | 966870000 | Vybourání uličních vpustí kompletních |  |  | kus | 9 | 0 |  | 0 |  |  |  | základní | 1.255 | 11.295 | 0 | 0 | 0.078 | 0.702 | 4 | K | 2 |  |  |  | ROZPOCET | 0 | 0 | 0 | 0 | 0 | 1 | 0 | 4
60 | K | 969021121 | Vybourání a zrušení stávajícího nefukčního kanalizačního potrubí DN do 200, vč. ekologické likvidace a odvozu suti |  |  | m | 60 | 0 |  | 0 |  |  |  | základní | 0.493 | 29.58 | 0.0006 | 0.036 | 0.063 | 3.78 | 4 | K | 2 |  |  |  | ROZPOCET | 0 | 0 | 0 | 0 | 0 | 1 | 0 | 4
61 | K | 998276101 | Přesun hmot pro trubní vedení (kanalizace) z trub z plastických hmot otevřený výkop |  |  | t | 942.767 | 0 |  | 0 |  |  |  | základní | 1.48 | 1395.2952 | 0 | 0 | 0 | 0 | 4 | K | 2 |  |  |  | ROZPOCET | 0 | 0 | 0 | 0 | 0 | 1 | 0 | 4
| VP - Vícepráce | [8 empty] | 0 | [11 empty] | D | 0 |  |  |  | PN | [6 empty] | 0
0

## SO 301.2 - SO 301.2 - Úpr...
| List obsahuje: |  | 1) Krycí list rozpočtu |  | 2) Rekapitulace rozpočtu |  |  | 3) Rozpočet |  |  | Zpět na list: | Rekapitulace stavby
optimalizováno pro tisk sestav ve formátu A4 - na výšku | [11 empty] | >> skryté sloupce << | [9 empty] | {9F81F182-3F96-4724-B1AF-650505DD5EBC}
2
KRYCÍ LIST ROZPOČTU | [12 empty] | v --- níže se nacházejí doplnkové a pomocné údaje k sestavám --- v | [8 empty] | False
| Stavba: |  | II/101_CÚ 2013_Kralupy nad Vltavou - průtah
| Objekt: |  | SO 301.2 - SO 301.2 - Úpravy kanalizace ve správě Středočeských vodáren a.s.
| JKSO: |  | 827 | [5 empty] | CC-CZ: |  | 2
| Místo: | [7 empty] | Datum: |  | 27.08.2013
| Objednavatel: | [7 empty] | IČ:
|  | Středočeský kraj | [6 empty] | DIČ:
| Zhotovitel: | [7 empty] | IČ: |  | Vyplň údaj
|  | Vyplň údaj | [6 empty] | DIČ: |  | Vyplň údaj
| Projektant: | [7 empty] | IČ:
|  | VPÚ DECO PRAHA a.s. | [6 empty] | DIČ:
| Zpracovatel: | [7 empty] | IČ:
|  | L. Šabatová | [6 empty] | DIČ:
| Náklady z rozpočtu | [7 empty] | 0
| Ostatní náklady | [7 empty] | 0
| Cena bez DPH | [7 empty] | 0
| DPH | základní | 21% | ze | 0 |  |  |  | 0
|  | snížená | 15% | ze | 0 |  |  |  | 0
|  | zákl. přenesená | 21% | ze | 0 |  |  |  | 0
|  | sníž. přenesená | 15% | ze | 0 |  |  |  | 0
|  | nulová | 0% | ze | 0 |  |  |  | 0
| Cena s DPH |  |  | v | CZK |  |  | 0
| Projektant |  |  |  |  | Zpracovatel
| Datum a podpis: |  |  | Razítko |  | Datum a podpis: |  |  |  | Razítko
| Objednavatel |  |  |  |  | Zhotovitel
| Datum a podpis: |  |  | Razítko |  | Datum a podpis: |  |  |  | Razítko
REKAPITULACE ROZPOČTU
Stavba: |  |  | II/101_CÚ 2013_Kralupy nad Vltavou - průtah
Objekt: |  |  | SO 301.2 - SO 301.2 - Úpravy kanalizace ve správě Středočeských vodáren a.s.
Místo: | [6 empty] | Datum: |  | 27.08.2013
Objednavatel: |  |  | Středočeský kraj |  |  |  | Projektant: |  | VPÚ DECO PRAHA a.s.
Zhotovitel: |  |  | Vyplň údaj |  |  |  | Zpracovatel: |  | L. Šabatová
Kód - Popis | [9 empty] | Cena celkem [CZK]
1) Náklady z rozpočtu | [9 empty] | 0 | [12 empty] | -1
| HSV - Práce a dodávky HSV | [8 empty] | 0
| 1 - Zemní práce | [8 empty] | 0
| 3 - Svislé a kompletní konstrukce | [8 empty] | 0
| 4 - Vodorovné konstrukce | [8 empty] | 0
| 8 - Trubní vedení | [8 empty] | 0
| 9 - Ostatní konstrukce a práce-bourání | [8 empty] | 0
2) Ostatní náklady | [9 empty] | 0 |  |  |  | DPH
| Zařízení staveniště | [8 empty] | 0 |  |  |  | základní | [9 empty] | VRN | 0 | 0 | 0 | 0 | 0 | 1
| Mimostav. doprava | [8 empty] | 0 |  |  |  | základní | [9 empty] | VRN | 0 | 0 | 0 | 0 | 0 | 1
| Územní vlivy | [8 empty] | 0 |  |  |  | základní | [9 empty] | VRN | 0 | 0 | 0 | 0 | 0 | 1
| Provozní vlivy | [8 empty] | 0 |  |  |  | základní | [9 empty] | VRN | 0 | 0 | 0 | 0 | 0 | 1
| Ostatní | [8 empty] | 0 |  |  |  | základní | [9 empty] | VRN | 0 | 0 | 0 | 0 | 0 | 1
| Kompletační činnosť | [8 empty] | 0 |  |  |  | základní | [9 empty] | KOMPLETACNA | 0 | 0 | 0 | 0 | 0 | 1
Celkové náklady za stavbu 1) + 2) | [7 empty] | 0
ROZPOČET
Stavba: |  |  | II/101_CÚ 2013_Kralupy nad Vltavou - průtah
Objekt: |  |  | SO 301.2 - SO 301.2 - Úpravy kanalizace ve správě Středočeských vodáren a.s.
Místo: | [6 empty] | Datum: |  | 27.08.2013
Objednavatel: |  |  | Středočeský kraj |  |  |  | Projektant: |  | VPÚ DECO PRAHA a.s.
Zhotovitel: |  |  | Vyplň údaj |  |  |  | Zpracovatel: |  | L. Šabatová
PČ | Typ | Kód | Popis |  |  | MJ | Množství | J.cena [CZK] |  | Cena celkem [CZK] |  |  | Poznámka | DPH | J. Nh [h] | Nh celkom [h] | J. hmotnost [t] | Hmotnost celkem [t] | J. suť [t] | Suť Celkem [t]
Náklady z rozpočtu | [9 empty] | 0 | [5 empty] | 1096.8297 |  | 54.7042 |  | 0.539 |  | D | -1 | [7 empty] | 0
| HSV - Práce a dodávky HSV | [8 empty] | 0 | [5 empty] | 1096.8297 |  | 54.7042 |  | 0.539 | 1 | D | 0 | ROZPOCET | [6 empty] | 0
| 1 - Zemní práce | [8 empty] | 0 | [5 empty] | 8.12 |  | 0.0016 |  | 0 | 1 | D | 1 | ROZPOCET | [6 empty] | 0
1 | K | 115101201 | Čerpání vody na dopravní výšku do 10 m průměrný přítok do 500 l/min - přečerpávání vody v kanalizaci při sanaci jednotlivých šachet |  |  | hod | 40 | 0 |  | 0 |  |  |  | základní | 0.203 | 8.12 | 4e-05 | 0.0016 | 0 | 0 | 4 | K | 2 | ROZPOCET | 0 | 0 | 0 | 0 | 0 | 1 | 0 | 4
2 | K | 115101301 | Pohotovost čerpací soupravy pro dopravní výšku do 10 m přítok do 500 l/min |  |  | den | 10 | 0 |  | 0 |  |  |  | základní | 0 | 0 | 0 | 0 | 0 | 0 | 4 | K | 2 | ROZPOCET | 0 | 0 | 0 | 0 | 0 | 1 | 0 | 4
| 3 - Svislé a kompletní konstrukce | [8 empty] | 0 | [5 empty] | 14.49 |  | 0 |  | 0 | 1 | D | 1 | ROZPOCET | [6 empty] | 0
3 | K | 359901111 | Vyčištění stok jakékoliv výšky (vyčištění stávající kanalizace v úseku opravovaných šachet - před předáním a převzetím) |  |  | m | 210 | 0 |  | 0 |  |  |  | základní | 0.069 | 14.49 | 0 | 0 | 0 | 0 | 4 | K | 2 | ROZPOCET | 0 | 0 | 0 | 0 | 0 | 1 | 0 | 4
| 4 - Vodorovné konstrukce | [8 empty] | 0 | [5 empty] | 0 |  | 0 |  | 0 | 1 | D | 1 | ROZPOCET | [6 empty] | 0
| 8 - Trubní vedení | [8 empty] | 0 | [5 empty] | 1047.852 |  | 54.6988 |  | 0.528 | 1 | D | 1 | ROZPOCET | [6 empty] | 0
4 | K | 892442111 | Zabezpečení konců kanalizačního potrubí DN nad 300 do 600 při zkouškách vodotěsnosti kanalizačních šachet |  |  | kus | 22 | 0 |  | 0 |  |  |  | základní | 23.08 | 507.76 | 0.5232 | 11.5104 | 0 | 0 | 4 | K | 2 | ROZPOCET | 0 | 0 | 0 | 0 | 0 | 1 | 0 | 4
5 | K | 892491100 | Zkouška vodotěsnosti kanalizačních šachet (srovnatelně s tlakovou zkouškou vodovodního potrubí DN 1000) |  |  | kus | 11 | 0 |  | 0 |  |  |  | základní | 0.209 | 2.299 | 0 | 0 | 0 | 0 | 4 | K | 2 | ROZPOCET | 0 | 0 | 0 | 0 | 0 | 1 | 0 | 4
6 | K | 894411160 | Oprava a sanace stávajících kanalizačních šachet (bude provedeno individuelně dle skutečné potřeby - ve dně bude provedena nově kyneta nebo bude opravena, šachty budou uvnitř vyspárovány a dle potřeby opraveny) |  |  | kus | 11 | 0 |  | 0 |  |  |  | základní | 25.977 | 285.747 | 2.3092 | 25.4008 | 0 | 0 | 4 | K | 2 | ROZPOCET | 0 | 0 | 0 | 0 | 0 | 1 | 0 | 4
7 | K | 894411170 | Zřízení šachet kanalizačních z betonových dílců (dle skutečné potřeby oprava horní části vpusťošachet, opatřených v současné době mříží pro vpusti - event. výměna celé šachty) |  |  | kus | 6 | 0 |  | 0 |  |  |  | základní | 25.977 | 155.862 | 2.3092 | 13.855 | 0 | 0 | 4 | K | 2 | ROZPOCET | 0 | 0 | 0 | 0 | 0 | 1 | 0 | 4
8 | K | 899104111 | Osazení poklopů litinových nebo ocelových včetně rámů hmotnosti nad 150 kg |  |  | kus | 11 | 0 |  | 0 |  |  |  | základní | 1.694 | 18.634 | 0.00702 | 0.07722 | 0 | 0 | 4 | K | 2 | ROZPOCET | 0 | 0 | 0 | 0 | 0 | 1 | 0 | 4
9 | M | 552434420 | poklop na vstupní šachtu litinový průměr 600, D400 |  |  | kus | 11 | 0 |  | 0 |  |  |  | základní | 0 | 0 | 0.194 | 2.134 | 0 | 0 | 8 | M | 2 | ROZPOCET | 0 | 0 | 0 | 0 | 0 | 1 | 0 | 4
10 | K | 899501411 | Stupadla do šachet vidlicová s vysekáním otvoru v betonu, vč. dodání stupadel (doplnění nebo výměna stupadel) - počet bude upřesněn dle skutečné potřeby |  |  | kus | 110 | 0 |  | 0 |  |  |  | základní | 0.616 | 67.76 | 0.0137 | 1.507 | 0.004 | 0.44 | 4 | K | 2 | ROZPOCET | 0 | 0 | 0 | 0 | 0 | 1 | 0 | 4
11 | K | 899502411 | Stupadla do šachet litinová zapouštěcí s vysekáním otvoru v betonu, vč. dodání stupadel (doplnění nebo výměna stupadel) - počet bude upřesněn dle skutečné potřeby |  |  | kus | 11 | 0 |  | 0 |  |  |  | základní | 0.89 | 9.79 | 0.0195 | 0.2145 | 0.008 | 0.088 | 4 | K | 2 | ROZPOCET | 0 | 0 | 0 | 0 | 0 | 1 | 0 | 4
| 9 - Ostatní konstrukce a práce-bourání | [8 empty] | 0 | [5 empty] | 26.3677 |  | 0.00374 |  | 0.011 | 1 | D | 1 | ROZPOCET | [6 empty] | 0
12 | K | 970000000 | Vybourání - odstranění stávajících mříží a poklopů, vč. ekologické likvidace a odvozu na skládku nebo do sběrných surovin |  |  | kus | 11 | 0 |  | 0 |  |  |  | základní | 0.21 | 2.31 | 0.00034 | 0.00374 | 0.001 | 0.011 | 4 | K | 2 | ROZPOCET | 0 | 0 | 0 | 0 | 0 | 1 | 0 | 4
13 | K | 998271300 | Přesun hmot pro kanalizace |  |  | t | 40.845 | 0 |  | 0 |  |  |  | základní | 0.589 | 24.0577 | 0 | 0 | 0 | 0 | 4 | K | 2 | ROZPOCET | 0 | 0 | 0 | 0 | 0 | 1 | 0 | 4
| VP - Vícepráce | [8 empty] | 0 | [11 empty] | D | 0 | PN | [6 empty] | 0
0

## SO 302 - SO 302 - Odvodně...
| List obsahuje: |  | 1) Krycí list rozpočtu |  | 2) Rekapitulace rozpočtu |  |  | 3) Rozpočet |  |  | Zpět na list: | Rekapitulace stavby
optimalizováno pro tisk sestav ve formátu A4 - na výšku | [11 empty] | >> skryté sloupce << | [9 empty] | {45E24682-DD0E-4B3F-87B6-D8871982E32A}
2
KRYCÍ LIST ROZPOČTU | [12 empty] | v --- níže se nacházejí doplnkové a pomocné údaje k sestavám --- v | [8 empty] | False
| Stavba: |  | II/101_CÚ 2013_Kralupy nad Vltavou - průtah
| Objekt: |  | SO 302 - SO 302 - Odvodnění podjezdu pod ČD
| JKSO: |  | 827 | [5 empty] | CC-CZ: |  | 2
| Místo: | [7 empty] | Datum: |  | 27.08.2013
| Objednavatel: | [7 empty] | IČ:
|  | Středočeský kraj | [6 empty] | DIČ:
| Zhotovitel: | [7 empty] | IČ: |  | Vyplň údaj
|  | Vyplň údaj | [6 empty] | DIČ: |  | Vyplň údaj
| Projektant: | [7 empty] | IČ:
|  | VPÚ DECO PRAHA a.s. | [6 empty] | DIČ:
| Zpracovatel: | [7 empty] | IČ:
|  | L. Šabatová | [6 empty] | DIČ:
| Náklady z rozpočtu | [7 empty] | 0
| Ostatní náklady | [7 empty] | 0
| Cena bez DPH | [7 empty] | 0
| DPH | základní | 21% | ze | 0 |  |  |  | 0
|  | snížená | 15% | ze | 0 |  |  |  | 0
|  | zákl. přenesená | 21% | ze | 0 |  |  |  | 0
|  | sníž. přenesená | 15% | ze | 0 |  |  |  | 0
|  | nulová | 0% | ze | 0 |  |  |  | 0
| Cena s DPH |  |  | v | CZK |  |  | 0
| Projektant |  |  |  |  | Zpracovatel
| Datum a podpis: |  |  | Razítko |  | Datum a podpis: |  |  |  | Razítko
| Objednavatel |  |  |  |  | Zhotovitel
| Datum a podpis: |  |  | Razítko |  | Datum a podpis: |  |  |  | Razítko
REKAPITULACE ROZPOČTU
Stavba: |  |  | II/101_CÚ 2013_Kralupy nad Vltavou - průtah
Objekt: |  |  | SO 302 - SO 302 - Odvodnění podjezdu pod ČD
Místo: | [6 empty] | Datum: |  | 27.08.2013
Objednavatel: |  |  | Středočeský kraj |  |  |  | Projektant: |  | VPÚ DECO PRAHA a.s.
Zhotovitel: |  |  | Vyplň údaj |  |  |  | Zpracovatel: |  | L. Šabatová
Kód - Popis | [9 empty] | Cena celkem [CZK]
1) Náklady z rozpočtu | [9 empty] | 0 | [12 empty] | -1
| HSV - Práce a dodávky HSV | [8 empty] | 0
| 1 - Zemní práce | [8 empty] | 0
| 2 - Zakládání | [8 empty] | 0
| 3 - Svislé a kompletní konstrukce | [8 empty] | 0
| 4 - Vodorovné konstrukce | [8 empty] | 0
| 5 - Komunikace | [8 empty] | 0
| 8 - Trubní vedení | [8 empty] | 0
| 9 - Ostatní konstrukce a práce-bourání | [8 empty] | 0
2) Ostatní náklady | [9 empty] | 0 |  |  |  | DPH
| Zařízení staveniště | [8 empty] | 0 |  |  |  | základní | [12 empty] | VRN | 0 | 0 | 0 | 0 | 0 | 1
| Mimostav. doprava | [8 empty] | 0 |  |  |  | základní | [12 empty] | VRN | 0 | 0 | 0 | 0 | 0 | 1
| Územní vlivy | [8 empty] | 0 |  |  |  | základní | [12 empty] | VRN | 0 | 0 | 0 | 0 | 0 | 1
| Provozní vlivy | [8 empty] | 0 |  |  |  | základní | [12 empty] | VRN | 0 | 0 | 0 | 0 | 0 | 1
| Ostatní | [8 empty] | 0 |  |  |  | základní | [12 empty] | VRN | 0 | 0 | 0 | 0 | 0 | 1
| Kompletační činnosť | [8 empty] | 0 |  |  |  | základní | [12 empty] | KOMPLETACNA | 0 | 0 | 0 | 0 | 0 | 1
Celkové náklady za stavbu 1) + 2) | [7 empty] | 0
ROZPOČET
Stavba: |  |  | II/101_CÚ 2013_Kralupy nad Vltavou - průtah
Objekt: |  |  | SO 302 - SO 302 - Odvodnění podjezdu pod ČD
Místo: | [6 empty] | Datum: |  | 27.08.2013
Objednavatel: |  |  | Středočeský kraj |  |  |  | Projektant: |  | VPÚ DECO PRAHA a.s.
Zhotovitel: |  |  | Vyplň údaj |  |  |  | Zpracovatel: |  | L. Šabatová
PČ | Typ | Kód | Popis |  |  | MJ | Množství | J.cena [CZK] |  | Cena celkem [CZK] |  |  | Poznámka | DPH | J. Nh [h] | Nh celkom [h] | J. hmotnost [t] | Hmotnost celkem [t] | J. suť [t] | Suť Celkem [t]
Náklady z rozpočtu | [9 empty] | 0 | [5 empty] | 4038.4751 |  | 1820.2844 |  | 42.352 |  | D | -1 | [10 empty] | 0
| HSV - Práce a dodávky HSV | [8 empty] | 0 | [5 empty] | 4038.4751 |  | 1820.2844 |  | 42.352 | 1 | D | 0 |  |  |  | ROZPOCET | [6 empty] | 0
| 1 - Zemní práce | [8 empty] | 0 | [5 empty] | 1896.622 |  | 1672.7386 |  | 30.3 | 1 | D | 1 |  |  |  | ROZPOCET | [6 empty] | 0
1 | K | 113107126 | Odstranění podkladu z kameniva drceného tl 450 mm, vč. ekologické likvidace a odvozu suti |  |  | m2 | 30 | 0 |  | 0 |  |  |  | základní | 1.373 | 41.19 | 0 | 0 | 0.56 | 16.8 | 4 | K | 2 |  |  |  | ROZPOCET | 0 | 0 | 0 | 0 | 0 | 1 | 0 | 4
2 | K | 113107144 | Odstranění krytů živičných tl do 200 mm, vč. ekologické likvidace a odvozu suti |  |  | m2 | 30 | 0 |  | 0 |  |  |  | základní | 0.963 | 28.89 | 0 | 0 | 0.45 | 13.5 | 4 | K | 2 |  |  |  | ROZPOCET | 0 | 0 | 0 | 0 | 0 | 1 | 0 | 4
3 | K | 115101201 | Čerpání vody na dopravní výšku do 10 m průměrný přítok do 500 l/min (v případě výskytu podzemní vody čerpání po dobu výstavby) |  |  | hod | 100 | 0 |  | 0 |  |  |  | základní | 0.203 | 20.3 | 4e-05 | 0.004 | 0 | 0 | 4 | K | 2 |  |  |  | ROZPOCET | 0 | 0 | 0 | 0 | 0 | 1 | 0 | 4
4 | K | 115101301 | Pohotovost čerpací soupravy pro dopravní výšku do 10 m přítok do 500 l/min |  |  | den | 20 | 0 |  | 0 |  |  |  | základní | 0 | 0 | 0 | 0 | 0 | 0 | 4 | K | 2 |  |  |  | ROZPOCET | 0 | 0 | 0 | 0 | 0 | 1 | 0 | 4
5 | K | 119001423 | Dočasné zajištění kabelů a kabelových tratí z více než 6 volně ložených kabelů |  |  | m | 2 | 0 |  | 0 |  |  |  | základní | 1.246 | 2.492 | 0.10775 | 0.2155 | 0 | 0 | 4 | K | 2 |  |  |  | ROZPOCET | 0 | 0 | 0 | 0 | 0 | 1 | 0 | 4
|  |  | 2*1 |  |  |  | 2 | [14 empty] | VV | 2 | 2 | -1 | 1 | ROZPOCET
6 | K | 120001101 | Příplatek za ztížení vykopávky v blízkosti podzemního vedení |  |  | m3 | 4.08 | 0 |  | 0 |  |  |  | základní | 1.548 | 6.3158 | 0 | 0 | 0 | 0 | 4 | K | 2 |  |  |  | ROZPOCET | 0 | 0 | 0 | 0 | 0 | 1 | 0 | 4
|  |  | 2*(1.2*1.7*1) |  |  |  | 4.08 | [14 empty] | VV | 2 | 2 | -1 | 1 | ROZPOCET
7 | K | 121101103 | Sejmutí ornice s přemístěním na vzdálenost do 250 m |  |  | m3 | 64.4 | 0 |  | 0 |  |  |  | základní | 0.013 | 0.8372 | 0 | 0 | 0 | 0 | 4 | K | 2 |  |  |  | ROZPOCET | 0 | 0 | 0 | 0 | 0 | 1 | 0 | 4
|  |  | 77*0.4+28*3*0.4 |  |  |  | 64.4 | [14 empty] | VV | 2 | 2 | -1 | 1 | ROZPOCET
8 | K | 132301202 | Hloubení rýh š do 2000 mm v hornině tř. 4 objemu do 1000 m3 |  |  | m3 | 480 | 0 |  | 0 |  |  |  | základní | 1.387 | 665.76 | 0 | 0 | 0 | 0 | 4 | K | 2 |  |  |  | ROZPOCET | 0 | 0 | 0 | 0 | 0 | 1 | 0 | 4
9 | K | 132301209 | Příplatek za lepivost k hloubení rýh š do 2000 mm v hornině tř. 4 |  |  | m3 | 480 | 0 |  | 0 |  |  |  | základní | 0.152 | 72.96 | 0 | 0 | 0 | 0 | 4 | K | 2 |  |  |  | ROZPOCET | 0 | 0 | 0 | 0 | 0 | 1 | 0 | 4
10 | K | 151101101 | Zřízení příložného pažení a rozepření stěn rýh hl do 2 m |  |  | m2 | 740 | 0 |  | 0 |  |  |  | základní | 0.236 | 174.64 | 0.00084 | 0.6216 | 0 | 0 | 4 | K | 2 |  |  |  | ROZPOCET | 0 | 0 | 0 | 0 | 0 | 1 | 0 | 4
|  |  | 2*(185*2) |  |  |  | 740 | [14 empty] | VV | 2 | 2 | -1 | 1 | ROZPOCET
11 | K | 151101102 | Zřízení příložného pažení a rozepření stěn rýh hl do 4 m |  |  | m2 | 350 | 0 |  | 0 |  |  |  | základní | 0.479 | 167.65 | 0.00085 | 0.2975 | 0 | 0 | 4 | K | 2 |  |  |  | ROZPOCET | 0 | 0 | 0 | 0 | 0 | 1 | 0 | 4
|  |  | 2*(50*3.5) |  |  |  | 350 | [14 empty] | VV | 2 | 2 | -1 | 1 | ROZPOCET
12 | K | 151101111 | Odstranění příložného pažení a rozepření stěn rýh hl do 2 m |  |  | m2 | 740 | 0 |  | 0 |  |  |  | základní | 0.07 | 51.8 | 0 | 0 | 0 | 0 | 4 | K | 2 |  |  |  | ROZPOCET | 0 | 0 | 0 | 0 | 0 | 1 | 0 | 4
13 | K | 151101112 | Odstranění příložného pažení a rozepření stěn rýh hl do 4 m |  |  | m2 | 350 | 0 |  | 0 |  |  |  | základní | 0.327 | 114.45 | 0 | 0 | 0 | 0 | 4 | K | 2 |  |  |  | ROZPOCET | 0 | 0 | 0 | 0 | 0 | 1 | 0 | 4
14 | K | 161101101 | Svislé přemístění výkopku z horniny tř. 1 až 4 hl výkopu do 2,5 m |  |  | m3 | 480 | 0 |  | 0 |  |  |  | základní | 0.345 | 165.6 | 0 | 0 | 0 | 0 | 4 | K | 2 |  |  |  | ROZPOCET | 0 | 0 | 0 | 0 | 0 | 1 | 0 | 4
15 | K | 162701105 | Vodorovné přemístění do 10000 m výkopku z horniny tř. 1 až 4 |  |  | m3 | 480 | 0 |  | 0 |  |  |  | základní | 0.011 | 5.28 | 0 | 0 | 0 | 0 | 4 | K | 2 |  |  |  | ROZPOCET | 0 | 0 | 0 | 0 | 0 | 1 | 0 | 4
16 | K | 162701109 | Příplatek k vodorovnému přemístění výkopku z horniny tř. 1 až 4 ZKD 1000 m přes 10000 m |  |  | m3 | 2400 | 0 |  | 0 |  |  |  | základní | 0 | 0 | 0 | 0 | 0 | 0 | 4 | K | 2 |  |  |  | ROZPOCET | 0 | 0 | 0 | 0 | 0 | 1 | 0 | 4
|  |  | 480*5 |  |  |  | 2400 | [14 empty] | VV | 2 | 2 | -1 | 1 | ROZPOCET
17 | K | 167101102 | Nakládání výkopku z hornin tř. 1 až 4 přes 100 m3 |  |  | m3 | 480 | 0 |  | 0 |  |  |  | základní | 0.097 | 46.56 | 0 | 0 | 0 | 0 | 4 | K | 2 |  |  |  | ROZPOCET | 0 | 0 | 0 | 0 | 0 | 1 | 0 | 4
18 | K | 171201201 | Uložení sypaniny na skládky |  |  | m3 | 480 | 0 |  | 0 |  |  |  | základní | 0.009 | 4.32 | 0 | 0 | 0 | 0 | 4 | K | 2 |  |  |  | ROZPOCET | 0 | 0 | 0 | 0 | 0 | 1 | 0 | 4
19 | K | 171201211 | Poplatek za uložení odpadu ze sypaniny na skládce (skládkovné) |  |  | t | 801.6 | 0 |  | 0 |  |  |  | základní | 0 | 0 | 1 | 801.6 | 0 | 0 | 4 | K | 2 |  |  |  | ROZPOCET | 0 | 0 | 0 | 0 | 0 | 1 | 0 | 4
|  |  | 480*1.67 |  |  |  | 801.6 | [14 empty] | VV | 2 | 2 | -1 | 1 | ROZPOCET
20 | K | 174101101 | Zásyp jam, šachet rýh nebo kolem objektů sypaninou se zhutněním, vč. dovozu materiálu |  |  | m3 | 320 | 0 |  | 0 |  |  |  | základní | 0.299 | 95.68 | 0 | 0 | 0 | 0 | 4 | K | 2 |  |  |  | ROZPOCET | 0 | 0 | 0 | 0 | 0 | 1 | 0 | 4
21 | M | 583373030 | štěrkopísek frakce 0-8 |  |  | t | 640 | 0 |  | 0 |  |  |  | základní | 0 | 0 | 1 | 640 | 0 | 0 | 8 | M | 2 |  |  |  | ROZPOCET | 0 | 0 | 0 | 0 | 0 | 1 | 0 | 4
|  |  | 320*2 |  |  |  | 640 | [14 empty] | VV | 2 | 2 | -1 | 1 | ROZPOCET
22 | K | 175101101 | Obsyp potrubí bez prohození sypaniny z hornin tř. 1 až 4 - dovezeným materiálem |  |  | m3 | 115 | 0 |  | 0 |  |  |  | základní | 1.587 | 182.505 | 0 | 0 | 0 | 0 | 4 | K | 2 |  |  |  | ROZPOCET | 0 | 0 | 0 | 0 | 0 | 1 | 0 | 4
23 | M | 583373030 | štěrkopísek frakce 0-8 |  |  | t | 230 | 0 |  | 0 |  |  |  | základní | 0 | 0 | 1 | 230 | 0 | 0 | 8 | M | 2 |  |  |  | ROZPOCET | 0 | 0 | 0 | 0 | 0 | 1 | 0 | 4
|  |  | 115*2 |  |  |  | 230 | [14 empty] | VV | 2 | 2 | -1 | 1 | ROZPOCET
24 | K | 180402111 | Založení parkového trávníku výsevem v rovině a ve svahu do 1:5 (v místě kanal. stoky DN300) |  |  | m2 | 84 | 0 |  | 0 |  |  |  | základní | 0.06 | 5.04 | 0 | 0 | 0 | 0 | 4 | K | 2 |  |  |  | ROZPOCET | 0 | 0 | 0 | 0 | 0 | 1 | 0 | 4
25 | K | 181301106 | Rozprostření ornice pl do 500 m2 v rovině nebo ve svahu do 1:5 tl vrstvy do 400 mm (v místě kanal. stoky DN300) |  |  | m2 | 84 | 0 |  | 0 |  |  |  | základní | 0.508 | 42.672 | 0 | 0 | 0 | 0 | 4 | K | 2 |  |  |  | ROZPOCET | 0 | 0 | 0 | 0 | 0 | 1 | 0 | 4
|  |  | 28*3 |  |  |  | 84 | [14 empty] | VV | 2 | 2 | -1 | 1 | ROZPOCET
26 | K | 184802311 | Chemické odplevelení před založením kultury nad 20 m2 postřikem na široko ve svahu do 1:1 (v místě kanal. stoky DN300) |  |  | m2 | 84 | 0 |  | 0 |  |  |  | základní | 0.009 | 0.756 | 0 | 0 | 0 | 0 | 4 | K | 2 |  |  |  | ROZPOCET | 0 | 0 | 0 | 0 | 0 | 1 | 0 | 4
27 | K | 185803111 | Ošetření trávníku shrabáním v rovině a svahu do 1:5 (v místě kanal. stoky DN300) |  |  | m2 | 84 | 0 |  | 0 |  |  |  | základní | 0.011 | 0.924 | 0 | 0 | 0 | 0 | 4 | K | 2 |  |  |  | ROZPOCET | 0 | 0 | 0 | 0 | 0 | 1 | 0 | 4
| 2 - Zakládání | [8 empty] | 0 | [5 empty] | 1.1832 |  | 0 |  | 0 | 1 | D | 1 |  |  |  | ROZPOCET | [6 empty] | 0
28 | K | 274311128 | Základové pásy a prahy z betonu prostého C 30/37 (VO "C" - betonové prahy 0,3 x 0,6 m) |  |  | m3 | 1.7 | 0 |  | 0 |  |  |  | základní | 0.696 | 1.1832 | 0 | 0 | 0 | 0 | 4 | K | 2 |  |  |  | ROZPOCET | 0 | 0 | 0 | 0 | 0 | 1 | 0 | 4
|  |  | 1.7 |  |  |  | 1.7 | [14 empty] | VV | 2 | 2 | -1 | 1 | ROZPOCET
| 3 - Svislé a kompletní konstrukce | [8 empty] | 0 | [5 empty] | 123.6607 |  | 31.1255 |  | 0 | 1 | D | 1 |  |  |  | ROZPOCET | [6 empty] | 0
29 | K | 327215132 | Zdivo nadzákladové obkladní z kamene lomařsky upraveného s vyspárováním MC (oprava a uvedení do původního stavu stávající nábřežní zdi v místech VO "A" a VO "B") |  |  | m3 | 4.8 | 0 |  | 0 |  |  |  | základní | 7.902 | 37.9296 | 2.7715 | 13.3032 | 0 | 0 | 4 | K | 2 |  |  |  | ROZPOCET | 0 | 0 | 0 | 0 | 0 | 1 | 0 | 4
30 | K | 359901111 | Vyčištění stok jakékoliv výšky (vyčištění přípojek před předáním a převzetím), vč. prohlédnutí kamerou |  |  | m | 233 | 0 |  | 0 |  |  |  | základní | 0.069 | 16.077 | 0 | 0 | 0 | 0 | 4 | K | 2 |  |  |  | ROZPOCET | 0 | 0 | 0 | 0 | 0 | 1 | 0 | 4
|  |  | 30+150+53 |  |  |  | 233 | [14 empty] | VV | 2 | 2 | -1 | 1 | ROZPOCET
31 | K | 327213141 | Zdivo nadzákladové kyklopské z kamene tvrdého (rozebrání stávající nábřežní zdi v místech VO "A" a VO "B") |  |  | m3 | 4.8 | 0 |  | 0 |  |  |  | základní | 13.718 | 65.8464 | 3.6206 | 17.379 | 0 | 0 | 4 | K | 2 |  |  |  | ROZPOCET | 0 | 0 | 0 | 0 | 0 | 1 | 0 | 4
32 | K | 341362021 | Výztuž stěn svařovanými sítěmi Kari |  |  | t | 0.25 | 0 |  | 0 |  |  |  | základní | 15.231 | 3.8077 | 1.0531 | 0.26327 | 0 | 0 | 4 | K | 2 |  |  |  | ROZPOCET | 0 | 0 | 0 | 0 | 0 | 1 | 0 | 4
|  |  | (37.6+4.2+4.2)*0.00544 |  |  |  | 0.25024 | [14 empty] | VV | 2 | 2 | -1 | 1 | ROZPOCET
33 | K | 350150000 | Montáž čerpadla ponorného |  |  | kus | 2 | 0 |  | 0 |  |  |  | základní | 0 | 0 | 0 | 0 | 0 | 0 | 4 | K | 2 |  |  |  | ROZPOCET | 0 | 0 | 0 | 0 | 0 | 1 | 0 | 4
34 | M | 426111030 | čerpadlo ponorné kalové, čerpané množství min.37 l/s, čerpaná výška min 5 m (cena kompletní dodávky čerpadla) |  |  | kus | 2 | 0 |  | 0 |  |  |  | základní | 0 | 0 | 0.09 | 0.18 | 0 | 0 | 8 | M | 2 |  |  |  | ROZPOCET | 0 | 0 | 0 | 0 | 0 | 1 | 0 | 4
| 4 - Vodorovné konstrukce | [8 empty] | 0 | [5 empty] | 89.766 |  | 83.9393 |  | 0 | 1 | D | 1 |  |  |  | ROZPOCET | [6 empty] | 0
35 | K | 451311511 | Podklad pro dlažbu z betonu prostého vodostavebného V4 tř. B 20 vrstva tl do 100 mm ( VO "C" ) |  |  | m2 | 4 | 0 |  | 0 |  |  |  | základní | 0.166 | 0.664 | 0 | 0 | 0 | 0 | 4 | K | 2 |  |  |  | ROZPOCET | 0 | 0 | 0 | 0 | 0 | 1 | 0 | 4
|  |  | 4 |  |  |  | 4 | [14 empty] | VV | 2 | 2 | -1 | 1 | ROZPOCET
36 | K | 451577777 | Podklad nebo lože pod dlažbu vodorovný nebo do sklonu 1:5 z kameniva těženého tl do 100 mm, ŠD 0-63 (zpevněná plocha ČŠ) |  |  | m2 | 77 | 0 |  | 0 |  |  |  | základní | 0.05 | 3.85 | 0 | 0 | 0 | 0 | 4 | K | 2 |  |  |  | ROZPOCET | 0 | 0 | 0 | 0 | 0 | 1 | 0 | 4
37 | K | 451577877 | Podklad nebo lože pod dlažbu vodorovný nebo do sklonu 1:5 ze štěrkopísku tl do 100 mm, pískové lože tl.40 mm 0-8 (zpevněná plocha ČŠ) |  |  | m2 | 77 | 0 |  | 0 |  |  |  | základní | 0.05 | 3.85 | 0 | 0 | 0 | 0 | 4 | K | 2 |  |  |  | ROZPOCET | 0 | 0 | 0 | 0 | 0 | 1 | 0 | 4
38 | K | 451579777 | Příplatek ZKD 10 mm tl nad 100 mm u podkladu nebo lože pod dlažbu z kameniva těženého, ŠD 0-63 (zpevněná plocha ČŠ) |  |  | m2 | 770 | 0 |  | 0 |  |  |  | základní | 0.006 | 4.62 | 0 | 0 | 0 | 0 | 4 | K | 2 |  |  |  | ROZPOCET | 0 | 0 | 0 | 0 | 0 | 1 | 0 | 4
|  |  | 10*77 |  |  |  | 770 | [14 empty] | VV | 2 | 2 | -1 | 1 | ROZPOCET
39 | K | 451573111 | Lože pod potrubí otevřený výkop ze štěrkopísku |  |  | m3 | 16 | 0 |  | 0 |  |  |  | základní | 1.317 | 21.072 | 1.8908 | 30.2523 | 0 | 0 | 4 | K | 2 |  |  |  | ROZPOCET | 0 | 0 | 0 | 0 | 0 | 1 | 0 | 4
40 | K | 463212121 | Rovnanina z lomového kamene s vyklínováním spár těženým kamenivem (VO "C") |  |  | m3 | 21 | 0 |  | 0 |  |  |  | základní | 2.426 | 50.946 | 2.4149 | 50.7127 | 0 | 0 | 4 | K | 2 |  |  |  | ROZPOCET | 0 | 0 | 0 | 0 | 0 | 1 | 0 | 4
|  |  | 35*0.6 |  |  |  | 21 | [14 empty] | VV | 2 | 2 | -1 | 1 | ROZPOCET
41 | K | 465513127 | Dlažba z lomového kamene na cementovou maltu s vyspárováním tl 200 mm ( VO "C" ) |  |  | m2 | 4 | 0 |  | 0 |  |  |  | základní | 1.191 | 4.764 | 0.74356 | 2.9742 | 0 | 0 | 4 | K | 2 |  |  |  | ROZPOCET | 0 | 0 | 0 | 0 | 0 | 1 | 0 | 4
|  |  | 4 |  |  |  | 4 | [14 empty] | VV | 2 | 2 | -1 | 1 | ROZPOCET
| 5 - Komunikace | [8 empty] | 0 | [5 empty] | 40.356 |  | 15.9088 |  | 0 | 1 | D | 1 |  |  |  | ROZPOCET | [6 empty] | 0
42 | K | 564871111 | Podklad ze štěrkodrtě ŠD tl 250 mm (tl. min.180 mm) Konstrukce č.2 - vyspravení krytu po překopu |  |  | m2 | 30 | 0 |  | 0 |  |  |  | základní | 0.031 | 0.93 | 0 | 0 | 0 | 0 | 4 | K | 2 |  |  |  | ROZPOCET | 0 | 0 | 0 | 0 | 0 | 1 | 0 | 4
43 | K | 565176121 | Asfaltový beton vrstva podkladní ACP 22 (obalované kamenivo OKH) tl 100 mm, Konstrukce č.2 - vyspravení krytu po překopu |  |  | m2 | 30 | 0 |  | 0 |  |  |  | základní | 0.035 | 1.05 | 0 | 0 | 0 | 0 | 4 | K | 2 |  |  |  | ROZPOCET | 0 | 0 | 0 | 0 | 0 | 1 | 0 | 4
44 | K | 567122114 | Podklad z kameniva zpevněného cementem KSC I tl 150 mm, Konstrukce č.2 - vyspravení krytu po překopu |  |  | m2 | 30 | 0 |  | 0 |  |  |  | základní | 0.027 | 0.81 | 0 | 0 | 0 | 0 | 4 | K | 2 |  |  |  | ROZPOCET | 0 | 0 | 0 | 0 | 0 | 1 | 0 | 4
45 | K | 596412211 | Kladení dlažby z vegetačních tvárnic pozemních komunikací tl 80 mm do 100 m2 (zpevněná plocha ČŠ) |  |  | m2 | 77 | 0 |  | 0 |  |  |  | základní | 0.468 | 36.036 | 0.098 | 7.546 | 0 | 0 | 4 | K | 2 |  |  |  | ROZPOCET | 0 | 0 | 0 | 0 | 0 | 1 | 0 | 4
46 | M | 592281050 | tvárnice betonová zatravňovací 50/50 50x50x8 cm (okolí ČŠ opatřeno zpevněnou plochou z polovegetačních tvárnic pro přístup obsluhy s případnou mechanizací) |  |  | kus | 308 | 0 |  | 0 |  |  |  | základní | 0 | 0 | 0.027 | 8.316 | 0 | 0 | 8 | M | 2 |  |  |  | ROZPOCET | 0 | 0 | 0 | 0 | 0 | 1 | 0 | 4
|  |  | 77/(0.5*.5) |  |  |  | 308 | [14 empty] | VV | 2 | 2 | -1 | 1 | ROZPOCET
47 | K | 573191111 | Nátěr infiltrační kationaktivní v množství emulzí 1 kg/m2, Konstrukce č.2 - vyspravení krytu po překopu |  |  | m2 | 30 | 0 |  | 0 |  |  |  | základní | 0.008 | 0.24 | 0.00034 | 0.0102 | 0 | 0 | 4 | K | 2 |  |  |  | ROZPOCET | 0 | 0 | 0 | 0 | 0 | 1 | 0 | 4
48 | K | 573211111 | Postřik živičný spojovací z asfaltu C60 B3 v množství 0,40 kg/m2, Konstrukce č.2 - vyspravení krytu po překopu |  |  | m2 | 60 | 0 |  | 0 |  |  |  | základní | 0.002 | 0.12 | 0.00061 | 0.0366 | 0 | 0 | 4 | K | 2 |  |  |  | ROZPOCET | 0 | 0 | 0 | 0 | 0 | 1 | 0 | 4
|  |  | 30*2 |  |  |  | 60 | [14 empty] | VV | 2 | 2 | -1 | 1 | ROZPOCET
49 | K | 577144141 | Asfaltový beton vrstva obrusná ACO 11 S (ABS) tř. I tl 50 mm z modifikovaného asfaltu, Konstrukce č.2 - vyspravení krytu po překopu |  |  | m2 | 30 | 0 |  | 0 |  |  |  | základní | 0.016 | 0.48 | 0 | 0 | 0 | 0 | 4 | K | 2 |  |  |  | ROZPOCET | 0 | 0 | 0 | 0 | 0 | 1 | 0 | 4
50 | K | 577166121 | Asfaltový beton vrstva ložní ACL 22 S (ABVH) tl 70 mm z nemodifikovaného asfaltu, Konstrukce č.2 - vyspravení krytu po překopu |  |  | m2 | 30 | 0 |  | 0 |  |  |  | základní | 0.023 | 0.69 | 0 | 0 | 0 | 0 | 4 | K | 2 |  |  |  | ROZPOCET | 0 | 0 | 0 | 0 | 0 | 1 | 0 | 4
| 8 - Trubní vedení | [8 empty] | 0 | [5 empty] | 450.6124 |  | 16.5657 |  | 0.052 | 1 | D | 1 |  |  |  | ROZPOCET | [6 empty] | 0
51 | K | 831372121 | Montáž potrubí z trub kameninových hrdlových s integrovaným těsněním výkop sklon do 20 % DN 300 |  |  | m | 53 | 0 |  | 0 |  |  |  | základní | 0.686 | 36.358 | 8e-05 | 0.00424 | 0 | 0 | 4 | K | 2 |  |  |  | ROZPOCET | 0 | 0 | 0 | 0 | 0 | 1 | 0 | 4
52 | M | 597107070 | trouba kameninová glazovaná DN300mm L2,50m spojovací systém C Třída 240 |  |  | m | 53 | 0 |  | 0 |  |  |  | základní | 0 | 0 | 0.1 | 5.3 | 0 | 0 | 8 | M | 2 |  |  |  | ROZPOCET | 0 | 0 | 0 | 0 | 0 | 1 | 0 | 4
53 | K | 871251121 | Montáž potrubí z trubek z tlakového polyetylénu otevřený výkop svařovaných vnější průměr 110 mm |  |  | m | 10 | 0 |  | 0 |  |  |  | základní | 0.193 | 1.93 | 0 | 0 | 0 | 0 | 4 | K | 2 |  |  |  | ROZPOCET | 0 | 0 | 0 | 0 | 0 | 1 | 0 | 4
54 | M | 286138130 | potrubí vodovodní PE HD (IPE) tyče 6,12 m, 110 x 6,3 mm |  |  | m | 10 | 0 |  | 0 |  |  |  | základní | 0 | 0 | 0.00207 | 0.0207 | 0 | 0 | 8 | M | 2 |  |  |  | ROZPOCET | 0 | 0 | 0 | 0 | 0 | 1 | 0 | 4
55 | K | 871313121 | Montáž potrubí z kanalizačních trub (plastových) otevřený výkop sklon do 20 % DN 150 |  |  | m | 30 | 0 |  | 0 |  |  |  | základní | 0.066 | 1.98 | 0 | 0 | 0 | 0 | 4 | K | 2 |  |  |  | ROZPOCET | 0 | 0 | 0 | 0 | 0 | 1 | 0 | 4
56 | M | 286147160 | trubka kanalizační žebrovaná PP, SN8, DN 200mm, dl. 2m, vč. nutných tvarovek |  |  | kus | 30 | 0 |  | 0 |  |  |  | základní | 0 | 0 | 0.0044 | 0.132 | 0 | 0 | 8 | M | 2 |  |  |  | ROZPOCET | 0 | 0 | 0 | 0 | 0 | 1 | 0 | 4
57 | K | 871353121 | Montáž potrubí z kanalizačních trub (plastových) otevřený výkop sklon do 20 % DN 200 |  |  | m | 150 | 0 |  | 0 |  |  |  | základní | 0.08 | 12 | 1e-05 | 0.0015 | 0 | 0 | 4 | K | 2 |  |  |  | ROZPOCET | 0 | 0 | 0 | 0 | 0 | 1 | 0 | 4
58 | M | 286147200 | trubka kanalizační žebrovaná PP, SN8, DN 200mm, dl. 2m, vč. nutných tvarovek |  |  | kus | 75 | 0 |  | 0 |  |  |  | základní | 0 | 0 | 0.0069 | 0.5175 | 0 | 0 | 8 | M | 2 |  |  |  | ROZPOCET | 0 | 0 | 0 | 0 | 0 | 1 | 0 | 4
59 | K | 891265321 | Montáž zpětných klapek DN 100 |  |  | kus | 2 | 0 |  | 0 |  |  |  | základní | 0.99 | 1.98 | 0.00163 | 0.00326 | 0 | 0 | 4 | K | 2 |  |  |  | ROZPOCET | 0 | 0 | 0 | 0 | 0 | 1 | 0 | 4
60 | M | 422840000 | klapka zpětná koncová "žabí" DN100 |  |  | kus | 2 | 0 |  | 0 |  |  |  | základní | 0 | 0 | 0.004 | 0.008 | 0 | 0 | 8 | M | 2 |  |  |  | ROZPOCET | 0 | 0 | 0 | 0 | 0 | 1 | 0 | 4
61 | K | 891355321 | Montáž zpětných klapek DN 200 |  |  | kus | 6 | 0 |  | 0 |  |  |  | základní | 1.93 | 11.58 | 0.00293 | 0.01758 | 0 | 0 | 4 | K | 2 |  |  |  | ROZPOCET | 0 | 0 | 0 | 0 | 0 | 1 | 0 | 4
62 | M | 422840200 | klapka zpětná koncová "žabí" DN200 |  |  | kus | 3 | 0 |  | 0 |  |  |  | základní | 0 | 0 | 0.0115 | 0.0345 | 0 | 0 | 8 | M | 2 |  |  |  | ROZPOCET | 0 | 0 | 0 | 0 | 0 | 1 | 0 | 4
63 | M | 422844180 | klapka zpětná na potrubí DN200 mm |  |  | kus | 3 | 0 |  | 0 |  |  |  | základní | 0 | 0 | 0.103 | 0.309 | 0 | 0 | 8 | M | 2 |  |  |  | ROZPOCET | 0 | 0 | 0 | 0 | 0 | 1 | 0 | 4
64 | K | 891375321 | Montáž zpětných klapek DN 300 |  |  | kus | 1 | 0 |  | 0 |  |  |  | základní | 3.97 | 3.97 | 0.00504 | 0.00504 | 0 | 0 | 4 | K | 2 |  |  |  | ROZPOCET | 0 | 0 | 0 | 0 | 0 | 1 | 0 | 4
65 | M | 422844500 | klapka zpětná koncová "žabí" DN300 |  |  | kus | 1 | 0 |  | 0 |  |  |  | základní | 0 | 0 | 0.1665 | 0.1665 | 0 | 0 | 8 | M | 2 |  |  |  | ROZPOCET | 0 | 0 | 0 | 0 | 0 | 1 | 0 | 4
66 | K | 892351111 | Zkouška vodotěsnosti kanalizace (srovnatelně s tlak. zk. vodovodního potrubí DN 150 nebo 200) |  |  | m | 180 | 0 |  | 0 |  |  |  | základní | 0.055 | 9.9 | 0 | 0 | 0 | 0 | 4 | K | 2 |  |  |  | ROZPOCET | 0 | 0 | 0 | 0 | 0 | 1 | 0 | 4
|  |  | 30+150 |  |  |  | 180 | [14 empty] | VV | 2 | 2 | -1 | 1 | ROZPOCET
67 | K | 892372111 | Zabezpečení konců potrubí DN do 300 při zkoušce vodotěsnosti |  |  | kus | 16 | 0 |  | 0 |  |  |  | základní | 10.13 | 162.08 | 0.03168 | 0.50688 | 0 | 0 | 4 | K | 2 |  |  |  | ROZPOCET | 0 | 0 | 0 | 0 | 0 | 1 | 0 | 4
68 | K | 892381111 | Zkouška vodotěsnosti kanalizace (srovnatelně s tlak. zk. vodovodního potrubí DN 300), vč. zkoušky vodotěsnosti dvou kanalizačních šachet |  |  | m | 53 | 0 |  | 0 |  |  |  | základní | 0.066 | 3.498 | 0 | 0 | 0 | 0 | 4 | K | 2 |  |  |  | ROZPOCET | 0 | 0 | 0 | 0 | 0 | 1 | 0 | 4
69 | K | 894201180 | Dno šachet tl nad 200 mm z prostého betonu vodostavebného V8 tř. C 30/37 - XF4 (čerpací šachta) |  |  | m3 | 1.638 | 0 |  | 0 |  |  |  | základní | 2.951 | 4.8337 | 0 | 0 | 0 | 0 | 4 | K | 2 |  |  |  | ROZPOCET | 0 | 0 | 0 | 0 | 0 | 1 | 0 | 4
|  |  | 0.3*2.1*2.6 |  |  |  | 1.638 | [14 empty] | VV | 2 | 2 | -1 | 1 | ROZPOCET
70 | K | 894302180 | Stěny šachet tl nad 200 mm ze ŽB vodostavebného tř. C 30/37 - XF4 (čerpací šachta) |  |  | m3 | 9.053 | 0 |  | 0 |  |  |  | základní | 2.661 | 24.09 | 0 | 0 | 0 | 0 | 4 | K | 2 |  |  |  | ROZPOCET | 0 | 0 | 0 | 0 | 0 | 1 | 0 | 4
|  |  | 2*(0.3*2.6*3.68)+2*(0.3*1.5*3.68) |  |  |  | 9.0528 | [14 empty] | VV | 2 | 2 | -1 | 1 | ROZPOCET
71 | K | 894302182 | Strop šachet ze ŽB vodostavebného tl nad 200 mm z prostého betonu vodostavebného tř. C 30/37 - XF4 (čerpací šachta) |  |  | m3 | 1.944 | 0 |  | 0 |  |  |  | základní | 3.489 | 6.7826 | 0 | 0 | 0 | 0 | 4 | K | 2 |  |  |  | ROZPOCET | 0 | 0 | 0 | 0 | 0 | 1 | 0 | 4
|  |  | 0.4*2.6*2.1-2*(0.3*0.5*0.8) |  |  |  | 1.944 | [14 empty] | VV | 2 | 2 | -1 | 1 | ROZPOCET
72 | K | 894411121 | Zřízení šachet kanalizačních z betonových dílců na potrubí DN 300 dno beton tř. C 25/30 |  |  | kus | 2 | 0 |  | 0 |  |  |  | základní | 21.292 | 42.584 | 2.028 | 4.056 | 0 | 0 | 4 | K | 2 |  |  |  | ROZPOCET | 0 | 0 | 0 | 0 | 0 | 1 | 0 | 4
73 | M | 592241500 | kompletní sestava pro vybudování nových kanalizačních šachet (na potrubí DN 300) z betonových skruží DN 1000 |  |  | kus | 2 | 0 |  | 0 |  |  |  | základní | 0 | 0 | 0.254 | 0.508 | 0 | 0 | 8 | M | 2 |  |  |  | ROZPOCET | 0 | 0 | 0 | 0 | 0 | 1 | 0 | 4
74 | K | 894502201 | Bednění stěn šachet pravoúhlých nebo vícehranných oboustranné |  |  | m2 | 37.6 | 0 |  | 0 |  |  |  | základní | 0.9 | 33.84 | 0.00465 | 0.17484 | 0 | 0 | 4 | K | 2 |  |  |  | ROZPOCET | 0 | 0 | 0 | 0 | 0 | 1 | 0 | 4
|  |  | 4*(2.6+2.1+2.6+2.1) |  |  |  | 37.6 | [14 empty] | VV | 2 | 2 | -1 | 1 | ROZPOCET
75 | K | 894503111 | Bednění deskových stropů šachet |  |  | m2 | 3 | 0 |  | 0 |  |  |  | základní | 0.89 | 2.67 | 0.00396 | 0.01188 | 0 | 0 | 4 | K | 2 |  |  |  | ROZPOCET | 0 | 0 | 0 | 0 | 0 | 1 | 0 | 4
|  |  | 2*1.5 |  |  |  | 3 | [14 empty] | VV | 2 | 2 | -1 | 1 | ROZPOCET
76 | K | 895941111 | Zřízení vpusti kanalizační uliční z betonových dílců typ UV-50 normální |  |  | kus | 8 | 0 |  | 0 |  |  |  | základní | 4.198 | 33.584 | 0.3409 | 2.7272 | 0 | 0 | 4 | K | 2 |  |  |  | ROZPOCET | 0 | 0 | 0 | 0 | 0 | 1 | 0 | 4
77 | M | 592238600 | kompletní sestava pro vytvoření nových uliční vpusťi z betonových skruží |  |  | kus | 8 | 0 |  | 0 |  |  |  | základní | 0 | 0 | 0.04 | 0.32 | 0 | 0 | 8 | M | 2 |  |  |  | ROZPOCET | 0 | 0 | 0 | 0 | 0 | 1 | 0 | 4
78 | K | 899104111 | Osazení poklopů litinových nebo ocelových včetně rámů hmotnosti nad 150 kg |  |  | kus | 4 | 0 |  | 0 |  |  |  | základní | 1.694 | 6.776 | 0.00702 | 0.02808 | 0 | 0 | 4 | K | 2 |  |  |  | ROZPOCET | 0 | 0 | 0 | 0 | 0 | 1 | 0 | 4
79 | M | 552434420 | poklop na vstupní šachtu litinový průměr 600, D400 |  |  | kus | 2 | 0 |  | 0 |  |  |  | základní | 0 | 0 | 0.194 | 0.388 | 0 | 0 | 8 | M | 2 |  |  |  | ROZPOCET | 0 | 0 | 0 | 0 | 0 | 1 | 0 | 4
80 | M | 553402761 | Poklopy ocelové uzamykatelné 600 x 1000 mm, třída zatížení B 125, protiskluzný a vodotěsný |  |  | kus | 2 | 0 |  | 0 |  |  |  | základní | 0 | 0 | 0.04 | 0.08 | 0 | 0 | 8 | M | 2 |  |  |  | ROZPOCET | 0 | 0 | 0 | 0 | 0 | 1 | 0 | 4
81 | K | 899202111 | Osazení mříží litinových včetně rámů a košů na bahno hmotnosti nad 50 do 100 kg |  |  | kus | 8 | 0 |  | 0 |  |  |  | základní | 1.314 | 10.512 | 0.00936 | 0.07488 | 0 | 0 | 4 | K | 2 |  |  |  | ROZPOCET | 0 | 0 | 0 | 0 | 0 | 1 | 0 | 4
82 | M | 592238740 | koš pozink. vysoký, pro UV na bláto a kaly |  |  | kus | 8 | 0 |  | 0 |  |  |  | základní | 0 | 0 | 0.006 | 0.048 | 0 | 0 | 8 | M | 2 |  |  |  | ROZPOCET | 0 | 0 | 0 | 0 | 0 | 1 | 0 | 4
83 | M | 592238780 | mříž 500/500 mm |  |  | kus | 8 | 0 |  | 0 |  |  |  | základní | 0 | 0 | 0.058 | 0.464 | 0 | 0 | 8 | M | 2 |  |  |  | ROZPOCET | 0 | 0 | 0 | 0 | 0 | 1 | 0 | 4
84 | M | 592238760 | rám zabetonovaný 500/500 mm |  |  | kus | 8 | 0 |  | 0 |  |  |  | základní | 0 | 0 | 0.06 | 0.48 | 0 | 0 | 8 | M | 2 |  |  |  | ROZPOCET | 0 | 0 | 0 | 0 | 0 | 1 | 0 | 4
85 | K | 899501411 | Stupadla do šachet vidlicová s vysekáním otvoru v betonu |  |  | kus | 13 | 0 |  | 0 |  |  |  | základní | 0.616 | 8.008 | 0.0137 | 0.1781 | 0.004 | 0.052 | 4 | K | 2 |  |  |  | ROZPOCET | 0 | 0 | 0 | 0 | 0 | 1 | 0 | 4
86 | K | 899623131 | Obetonování potrubí stok betonem prostým tř. C 8/10 otevřený výkop (obetonování potrubí kameninového potr DN 300 v délce 53 m a potrubí DN 200 u VO "C" v délce cca 2m) |  |  | m3 | 24 | 0 |  | 0 |  |  |  | základní | 1.319 | 31.656 | 0 | 0 | 0 | 0 | 4 | K | 2 |  |  |  | ROZPOCET | 0 | 0 | 0 | 0 | 0 | 1 | 0 | 4
| 9 - Ostatní konstrukce a práce-bourání | [8 empty] | 0 | [5 empty] | 1436.2748 |  | 0.006576 |  | 12 | 1 | D | 1 |  |  |  | ROZPOCET | [6 empty] | 0
87 | K | 919735114 | Řezání stávajícího živičného krytu hl do 200 mm |  |  | m | 50 | 0 |  | 0 |  |  |  | základní | 0.265 | 13.25 | 0 | 0 | 0 | 0 | 4 | K | 2 |  |  |  | ROZPOCET | 0 | 0 | 0 | 0 | 0 | 1 | 0 | 4
|  |  | 2*25 |  |  |  | 50 | [14 empty] | VV | 2 | 2 | -1 | 1 | ROZPOCET
88 | K | 971024651 | Vybourání otvorů ve zdivu kamenném pl do 4 m2 na MV nebo MVC tl do 600 mm (rozebrání stávající nábřežní zdi v místech VO "A" a VO "B") |  |  | m3 | 4.8 | 0 |  | 0 |  |  |  | základní | 5.777 | 27.7296 | 0.00137 | 0.006576 | 2.5 | 12 | 4 | K | 2 |  |  |  | ROZPOCET | 0 | 0 | 0 | 0 | 0 | 1 | 0 | 4
|  |  | 2*(2*2*0.6) |  |  |  | 4.8 | [14 empty] | VV | 2 | 2 | -1 | 1 | ROZPOCET
89 | K | 998276101 | Přesun hmot pro trubní vedení (kanalizace) z trub z plastických hmot otevřený výkop |  |  | t | 942.767 | 0 |  | 0 |  |  |  | základní | 1.48 | 1395.2952 | 0 | 0 | 0 | 0 | 4 | K | 2 |  |  |  | ROZPOCET | 0 | 0 | 0 | 0 | 0 | 1 | 0 | 4
| VP - Vícepráce | [8 empty] | 0 | [11 empty] | D | 0 |  |  |  | PN | [6 empty] | 0
0

## SO 303 - SO 303 - Přeložk...
| List obsahuje: |  | 1) Krycí list rozpočtu |  | 2) Rekapitulace rozpočtu |  |  | 3) Rozpočet |  |  | Zpět na list: | Rekapitulace stavby
optimalizováno pro tisk sestav ve formátu A4 - na výšku | [11 empty] | >> skryté sloupce << | [9 empty] | {FC4114C9-9F15-443E-84DF-A2E307A80FE4}
2
KRYCÍ LIST ROZPOČTU | [12 empty] | v --- níže se nacházejí doplnkové a pomocné údaje k sestavám --- v | [8 empty] | False
| Stavba: |  | II/101_CÚ 2013_Kralupy nad Vltavou - průtah
| Objekt: |  | SO 303 - SO 303 - Přeložka vovovodu DN 350
| JKSO: |  | 827 | [5 empty] | CC-CZ: |  | 2
| Místo: | [7 empty] | Datum: |  | 27.08.2013
| Objednavatel: | [7 empty] | IČ:
|  | Středočeský kraj | [6 empty] | DIČ:
| Zhotovitel: | [7 empty] | IČ: |  | Vyplň údaj
|  | Vyplň údaj | [6 empty] | DIČ: |  | Vyplň údaj
| Projektant: | [7 empty] | IČ:
|  | VPÚ DECO PRAHA a.s. | [6 empty] | DIČ:
| Zpracovatel: | [7 empty] | IČ:
|  | L. Šabatová | [6 empty] | DIČ:
| Náklady z rozpočtu | [7 empty] | 0
| Ostatní náklady | [7 empty] | 0
| Cena bez DPH | [7 empty] | 0
| DPH | základní | 21% | ze | 0 |  |  |  | 0
|  | snížená | 15% | ze | 0 |  |  |  | 0
|  | zákl. přenesená | 21% | ze | 0 |  |  |  | 0
|  | sníž. přenesená | 15% | ze | 0 |  |  |  | 0
|  | nulová | 0% | ze | 0 |  |  |  | 0
| Cena s DPH |  |  | v | CZK |  |  | 0
| Projektant |  |  |  |  | Zpracovatel
| Datum a podpis: |  |  | Razítko |  | Datum a podpis: |  |  |  | Razítko
| Objednavatel |  |  |  |  | Zhotovitel
| Datum a podpis: |  |  | Razítko |  | Datum a podpis: |  |  |  | Razítko
REKAPITULACE ROZPOČTU
Stavba: |  |  | II/101_CÚ 2013_Kralupy nad Vltavou - průtah
Objekt: |  |  | SO 303 - SO 303 - Přeložka vovovodu DN 350
Místo: | [6 empty] | Datum: |  | 27.08.2013
Objednavatel: |  |  | Středočeský kraj |  |  |  | Projektant: |  | VPÚ DECO PRAHA a.s.
Zhotovitel: |  |  | Vyplň údaj |  |  |  | Zpracovatel: |  | L. Šabatová
Kód - Popis | [9 empty] | Cena celkem [CZK]
1) Náklady z rozpočtu | [9 empty] | 0 | [12 empty] | -1
| HSV - Práce a dodávky HSV | [8 empty] | 0
| 1 - Zemní práce | [8 empty] | 0
| 4 - Vodorovné konstrukce | [8 empty] | 0
| 8 - Trubní vedení | [8 empty] | 0
| 9 - Ostatní konstrukce a práce-bourání | [8 empty] | 0
| PSV - Práce a dodávky PSV | [8 empty] | 0
| 745 - Elektromontáže - rozvody vodičů hliníkových | [8 empty] | 0
2) Ostatní náklady | [9 empty] | 0 |  |  |  | DPH
| Zařízení staveniště | [8 empty] | 0 |  |  |  | základní | [12 empty] | VRN | 0 | 0 | 0 | 0 | 0 | 1
| Mimostav. doprava | [8 empty] | 0 |  |  |  | základní | [12 empty] | VRN | 0 | 0 | 0 | 0 | 0 | 1
| Územní vlivy | [8 empty] | 0 |  |  |  | základní | [12 empty] | VRN | 0 | 0 | 0 | 0 | 0 | 1
| Provozní vlivy | [8 empty] | 0 |  |  |  | základní | [12 empty] | VRN | 0 | 0 | 0 | 0 | 0 | 1
| Ostatní | [8 empty] | 0 |  |  |  | základní | [12 empty] | VRN | 0 | 0 | 0 | 0 | 0 | 1
| Kompletační činnosť | [8 empty] | 0 |  |  |  | základní | [12 empty] | KOMPLETACNA | 0 | 0 | 0 | 0 | 0 | 1
Celkové náklady za stavbu 1) + 2) | [7 empty] | 0
ROZPOČET
Stavba: |  |  | II/101_CÚ 2013_Kralupy nad Vltavou - průtah
Objekt: |  |  | SO 303 - SO 303 - Přeložka vovovodu DN 350
Místo: | [6 empty] | Datum: |  | 27.08.2013
Objednavatel: |  |  | Středočeský kraj |  |  |  | Projektant: |  | VPÚ DECO PRAHA a.s.
Zhotovitel: |  |  | Vyplň údaj |  |  |  | Zpracovatel: |  | L. Šabatová
PČ | Typ | Kód | Popis |  |  | MJ | Množství | J.cena [CZK] |  | Cena celkem [CZK] |  |  | Poznámka | DPH | J. Nh [h] | Nh celkom [h] | J. hmotnost [t] | Hmotnost celkem [t] | J. suť [t] | Suť Celkem [t]
Náklady z rozpočtu | [9 empty] | 0 | [5 empty] | 2685.9912 |  | 793.4975 |  | 5.67 |  | D | -1 | [10 empty] | 0
| HSV - Práce a dodávky HSV | [8 empty] | 0 | [5 empty] | 2681.3672 |  | 793.4954 |  | 5.67 | 1 | D | 0 |  |  |  | ROZPOCET | [6 empty] | 0
| 1 - Zemní práce | [8 empty] | 0 | [5 empty] | 1007.0612 |  | 762.929 |  | 0 | 1 | D | 1 |  |  |  | ROZPOCET | [6 empty] | 0
1 | K | 119001401 | Dočasné zajištění potrubí ocelového nebo litinového DN do 200 |  |  | m | 3 | 0 |  | 0 |  |  |  | základní | 0.703 | 2.109 | 0.00868 | 0.02604 | 0 | 0 | 4 | K | 2 |  |  |  | ROZPOCET | 0 | 0 | 0 | 0 | 0 | 1 | 0 | 4
|  |  | 3*1 |  |  |  | 3 | [14 empty] | VV | 2 | 2 | -1 | 1 | ROZPOCET
2 | K | 119001423 | Dočasné zajištění kabelů a kabelových tratí z více než 6 volně ložených kabelů |  |  | m | 7 | 0 |  | 0 |  |  |  | základní | 1.246 | 8.722 | 0.10775 | 0.75425 | 0 | 0 | 4 | K | 2 |  |  |  | ROZPOCET | 0 | 0 | 0 | 0 | 0 | 1 | 0 | 4
|  |  | 7*1 |  |  |  | 7 | [14 empty] | VV | 2 | 2 | -1 | 1 | ROZPOCET
3 | K | 120001101 | Příplatek za ztížení vykopávky v blízkosti podzemního vedení |  |  | m3 | 20.4 | 0 |  | 0 |  |  |  | základní | 1.548 | 31.5792 | 0 | 0 | 0 | 0 | 4 | K | 2 |  |  |  | ROZPOCET | 0 | 0 | 0 | 0 | 0 | 1 | 0 | 4
|  |  | 10*(1.2*1.7*1) |  |  |  | 20.4 | [14 empty] | VV | 2 | 2 | -1 | 1 | ROZPOCET
4 | K | 132301202 | Hloubení rýh š do 2000 mm v hornině tř. 4 objemu do 1000 m3 |  |  | m3 | 219 | 0 |  | 0 |  |  |  | základní | 1.387 | 303.753 | 0 | 0 | 0 | 0 | 4 | K | 2 |  |  |  | ROZPOCET | 0 | 0 | 0 | 0 | 0 | 1 | 0 | 4
|  |  | 93+52+47+27 |  |  |  | 219 | [14 empty] | VV | 2 | 2 | -1 | 1 | ROZPOCET
5 | K | 132301209 | Příplatek za lepivost k hloubení rýh š do 2000 mm v hornině tř. 4 |  |  | m3 | 219 | 0 |  | 0 |  |  |  | základní | 0.152 | 33.288 | 0 | 0 | 0 | 0 | 4 | K | 2 |  |  |  | ROZPOCET | 0 | 0 | 0 | 0 | 0 | 1 | 0 | 4
6 | K | 151101101 | Zřízení příložného pažení a rozepření stěn rýh hl do 2 m |  |  | m2 | 38 | 0 |  | 0 |  |  |  | základní | 0.236 | 8.968 | 0.00084 | 0.03192 | 0 | 0 | 4 | K | 2 |  |  |  | ROZPOCET | 0 | 0 | 0 | 0 | 0 | 1 | 0 | 4
|  |  | 2*(10*1.9) |  |  |  | 38 | [14 empty] | VV | 2 | 2 | -1 | 1 | ROZPOCET
7 | K | 151101102 | Zřízení příložného pažení a rozepření stěn rýh hl do 4 m |  |  | m2 | 455 | 0 |  | 0 |  |  |  | základní | 0.479 | 217.945 | 0.00085 | 0.38675 | 0 | 0 | 4 | K | 2 |  |  |  | ROZPOCET | 0 | 0 | 0 | 0 | 0 | 1 | 0 | 4
|  |  | 2*(91*2.5) |  |  |  | 455 | [14 empty] | VV | 2 | 2 | -1 | 1 | ROZPOCET
8 | K | 151101111 | Odstranění příložného pažení a rozepření stěn rýh hl do 2 m |  |  | m2 | 38 | 0 |  | 0 |  |  |  | základní | 0.07 | 2.66 | 0 | 0 | 0 | 0 | 4 | K | 2 |  |  |  | ROZPOCET | 0 | 0 | 0 | 0 | 0 | 1 | 0 | 4
9 | K | 151101112 | Odstranění příložného pažení a rozepření stěn rýh hl do 4 m |  |  | m2 | 455 | 0 |  | 0 |  |  |  | základní | 0.327 | 148.785 | 0 | 0 | 0 | 0 | 4 | K | 2 |  |  |  | ROZPOCET | 0 | 0 | 0 | 0 | 0 | 1 | 0 | 4
10 | K | 161101101 | Svislé přemístění výkopku z horniny tř. 1 až 4 hl výkopu do 2,5 m |  |  | m3 | 219 | 0 |  | 0 |  |  |  | základní | 0.345 | 75.555 | 0 | 0 | 0 | 0 | 4 | K | 2 |  |  |  | ROZPOCET | 0 | 0 | 0 | 0 | 0 | 1 | 0 | 4
11 | K | 162701105 | Vodorovné přemístění do 10000 m výkopku z horniny tř. 1 až 4 |  |  | m3 | 219 | 0 |  | 0 |  |  |  | základní | 0.011 | 2.409 | 0 | 0 | 0 | 0 | 4 | K | 2 |  |  |  | ROZPOCET | 0 | 0 | 0 | 0 | 0 | 1 | 0 | 4
12 | K | 162701109 | Příplatek k vodorovnému přemístění výkopku z horniny tř. 1 až 4 ZKD 1000 m přes 10000 m |  |  | m3 | 1095 | 0 |  | 0 |  |  |  | základní | 0 | 0 | 0 | 0 | 0 | 0 | 4 | K | 2 |  |  |  | ROZPOCET | 0 | 0 | 0 | 0 | 0 | 1 | 0 | 4
|  |  | 219*5 |  |  |  | 1095 | [14 empty] | VV | 2 | 2 | -1 | 1 | ROZPOCET
13 | K | 167101102 | Nakládání výkopku z hornin tř. 1 až 4 přes 100 m3 |  |  | m3 | 219 | 0 |  | 0 |  |  |  | základní | 0.097 | 21.243 | 0 | 0 | 0 | 0 | 4 | K | 2 |  |  |  | ROZPOCET | 0 | 0 | 0 | 0 | 0 | 1 | 0 | 4
14 | K | 171201201 | Uložení sypaniny na skládky |  |  | m3 | 219 | 0 |  | 0 |  |  |  | základní | 0.009 | 1.971 | 0 | 0 | 0 | 0 | 4 | K | 2 |  |  |  | ROZPOCET | 0 | 0 | 0 | 0 | 0 | 1 | 0 | 4
15 | K | 171201211 | Poplatek za uložení odpadu ze sypaniny na skládce (skládkovné) |  |  | t | 365.73 | 0 |  | 0 |  |  |  | základní | 0 | 0 | 1 | 365.73 | 0 | 0 | 4 | K | 2 |  |  |  | ROZPOCET | 0 | 0 | 0 | 0 | 0 | 1 | 0 | 4
|  |  | 219*1.67 |  |  |  | 365.73 | [14 empty] | VV | 2 | 2 | -1 | 1 | ROZPOCET
16 | K | 174101101 | Zásyp jam, šachet rýh nebo kolem objektů sypaninou se zhutněním, vč. dovozu materiálu |  |  | m3 | 129 | 0 |  | 0 |  |  |  | základní | 0.299 | 38.571 | 0 | 0 | 0 | 0 | 4 | K | 2 |  |  |  | ROZPOCET | 0 | 0 | 0 | 0 | 0 | 1 | 0 | 4
|  |  | 58+32+25+14 |  |  |  | 129 | [14 empty] | VV | 2 | 2 | -1 | 1 | ROZPOCET
17 | M | 583373030 | štěrkopísek frakce 0-8 |  |  | t | 258 | 0 |  | 0 |  |  |  | základní | 0 | 0 | 1 | 258 | 0 | 0 | 8 | M | 2 |  |  |  | ROZPOCET | 0 | 0 | 0 | 0 | 0 | 1 | 0 | 4
|  |  | 129*2 |  |  |  | 258 | [14 empty] | VV | 2 | 2 | -1 | 1 | ROZPOCET
18 | K | 175101101 | Obsyp potrubí bez prohození sypaniny z hornin tř. 1 až 4 - dovezeným materiálem |  |  | m3 | 69 | 0 |  | 0 |  |  |  | základní | 1.587 | 109.503 | 0 | 0 | 0 | 0 | 4 | K | 2 |  |  |  | ROZPOCET | 0 | 0 | 0 | 0 | 0 | 1 | 0 | 4
|  |  | 27+15+17+10 |  |  |  | 69 | [14 empty] | VV | 2 | 2 | -1 | 1 | ROZPOCET
19 | M | 583373030 | štěrkopísek frakce 0-8 |  |  | t | 138 | 0 |  | 0 |  |  |  | základní | 0 | 0 | 1 | 138 | 0 | 0 | 8 | M | 2 |  |  |  | ROZPOCET | 0 | 0 | 0 | 0 | 0 | 1 | 0 | 4
|  |  | 69*2 |  |  |  | 138 | [14 empty] | VV | 2 | 2 | -1 | 1 | ROZPOCET
| 4 - Vodorovné konstrukce | [8 empty] | 0 | [5 empty] | 27.5006 |  | 20.8129 |  | 0 | 1 | D | 1 |  |  |  | ROZPOCET | [6 empty] | 0
20 | K | 451573111 | Lože pod potrubí otevřený výkop ze štěrkopísku |  |  | m3 | 11 | 0 |  | 0 |  |  |  | základní | 1.317 | 14.487 | 1.8908 | 20.7985 | 0 | 0 | 4 | K | 2 |  |  |  | ROZPOCET | 0 | 0 | 0 | 0 | 0 | 1 | 0 | 4
|  |  | 4+2+3+2 |  |  |  | 11 | [14 empty] | VV | 2 | 2 | -1 | 1 | ROZPOCET
21 | K | 452313131 | Podkladní bloky z betonu prostého tř. C 12/15 otevřený výkop |  |  | m3 | 0.2 | 0 |  | 0 |  |  |  | základní | 1.208 | 0.2416 | 0 | 0 | 0 | 0 | 4 | K | 2 |  |  |  | ROZPOCET | 0 | 0 | 0 | 0 | 0 | 1 | 0 | 4
22 | K | 460421282 | Zakrytí plastovou fólií š lože do 50 cm - bílá výstražná fólie |  |  | m | 103 | 0 |  | 0 |  |  |  | základní | 0.124 | 12.772 | 0.00014 | 0.01442 | 0 | 0 | 4 | K | 2 |  |  |  | ROZPOCET | 0 | 0 | 0 | 0 | 0 | 1 | 0 | 4
| 8 - Trubní vedení | [8 empty] | 0 | [5 empty] | 433.557 |  | 9.7184 |  | 0 | 1 | D | 1 |  |  |  | ROZPOCET | [6 empty] | 0
23 | K | 850375121 | Výřez nebo výsek na potrubí z trub litinových tlakových DN 300 |  |  | kus | 1 | 0 |  | 0 |  |  |  | základní | 14.823 | 14.823 | 0 | 0 | 0 | 0 | 4 | K | 2 |  |  |  | ROZPOCET | 0 | 0 | 0 | 0 | 0 | 1 | 0 | 4
24 | K | 850385121 | Výřez nebo výsek na potrubí z trub litinových tlakových DN 350 |  |  | kus | 2 | 0 |  | 0 |  |  |  | základní | 16.134 | 32.268 | 0 | 0 | 0 | 0 | 4 | K | 2 |  |  |  | ROZPOCET | 0 | 0 | 0 | 0 | 0 | 1 | 0 | 4
25 | K | 850395121 | Výřez nebo výsek na potrubí z trub ocelových tlakových DN 400 |  |  | kus | 1 | 0 |  | 0 |  |  |  | základní | 16.909 | 16.909 | 0 | 0 | 0 | 0 | 4 | K | 2 |  |  |  | ROZPOCET | 0 | 0 | 0 | 0 | 0 | 1 | 0 | 4
26 | K | 851381131 | Montáž potrubí z trub litinových hrdlových s integrovaným těsněním otevřený výkop DN 350 |  |  | m | 35 | 0 |  | 0 |  |  |  | základní | 0.926 | 32.41 | 0 | 0 | 0 | 0 | 4 | K | 2 |  |  |  | ROZPOCET | 0 | 0 | 0 | 0 | 0 | 1 | 0 | 4
27 | M | 552530540 | trouba vodovodní z tvárné litiny DN 350, se zamčenými spoji (litinová pozinkovaná hrdlová spoj BRS 6 m) |  |  | m | 35 | 0 |  | 0 |  |  |  | základní | 0 | 0 | 0.0795 | 2.7825 | 0 | 0 | 8 | M | 2 |  |  |  | ROZPOCET | 0 | 0 | 0 | 0 | 0 | 1 | 0 | 4
28 | K | 857373131 | Montáž litinových tvarovek odbočných hrdlových otevřený výkop s integrovaným těsněním DN 300 |  |  | kus | 2 | 0 |  | 0 |  |  |  | základní | 4.397 | 8.794 | 0 | 0 | 0 | 0 | 4 | K | 2 |  |  |  | ROZPOCET | 0 | 0 | 0 | 0 | 0 | 1 | 0 | 4
29 | M | 552505350 | odbočka přírubová T tvárná litina DN 300/80 mm |  |  | kus | 1 | 0 |  | 0 |  |  |  | základní | 0 | 0 | 0.099 | 0.099 | 0 | 0 | 8 | M | 2 |  |  |  | ROZPOCET | 0 | 0 | 0 | 0 | 0 | 1 | 0 | 4
30 | M | 552505380 | odbočka přírubová T tvárná litina DN 300/150 mm |  |  | kus | 1 | 0 |  | 0 |  |  |  | základní | 0 | 0 | 0.101 | 0.101 | 0 | 0 | 8 | M | 2 |  |  |  | ROZPOCET | 0 | 0 | 0 | 0 | 0 | 1 | 0 | 4
31 | K | 857391131 | Montáž litinových tvarovek jednoosých hrdlových otevřený výkop s integrovaným těsněním DN 400 |  |  | kus | 5 | 0 |  | 0 |  |  |  | základní | 5.164 | 25.82 | 0 | 0 | 0 | 0 | 4 | K | 2 |  |  |  | ROZPOCET | 0 | 0 | 0 | 0 | 0 | 1 | 0 | 4
32 | M | 552536540 | hrdlová litinová tvarovka - DN 400 mm |  |  | kus | 1 | 0 |  | 0 |  |  |  | základní | 0 | 0 | 0.0604 | 0.0604 | 0 | 0 | 8 | M | 2 |  |  |  | ROZPOCET | 0 | 0 | 0 | 0 | 0 | 1 | 0 | 4
33 | M | 552540190 | koleno přírubové z tvárné litiny pr.epoxid tl.250µm -kus DN 400- 45° |  |  | kus | 2 | 0 |  | 0 |  |  |  | základní | 0 | 0 | 0.108 | 0.216 | 0 | 0 | 8 | M | 2 |  |  |  | ROZPOCET | 0 | 0 | 0 | 0 | 0 | 1 | 0 | 4
34 | M | 552598350 | přechod přírubový tvárná litina DN400/250 L300 mm |  |  | kus | 1 | 0 |  | 0 |  |  |  | základní | 0 | 0 | 0.0529 | 0.0529 | 0 | 0 | 8 | M | 2 |  |  |  | ROZPOCET | 0 | 0 | 0 | 0 | 0 | 1 | 0 | 4
35 | M | 552598360 | přechod přírubový tvárná litina DN400/300 L300 mm |  |  | kus | 1 | 0 |  | 0 |  |  |  | základní | 0 | 0 | 0.0529 | 0.0529 | 0 | 0 | 8 | M | 2 |  |  |  | ROZPOCET | 0 | 0 | 0 | 0 | 0 | 1 | 0 | 4
36 | K | 857371131 | Montáž litinových tvarovek jednoosých hrdlových otevřený výkop s integrovaným těsněním DN 300 |  |  | kus | 3 | 0 |  | 0 |  |  |  | základní | 3.552 | 10.656 | 0 | 0 | 0 | 0 | 4 | K | 2 |  |  |  | ROZPOCET | 0 | 0 | 0 | 0 | 0 | 1 | 0 | 4
37 | M | 552540170 | koleno přírubové z tvárné litiny pr.epoxid tl.250µm -kus DN 300- 45° |  |  | kus | 2 | 0 |  | 0 |  |  |  | základní | 0 | 0 | 0.0851 | 0.1702 | 0 | 0 | 8 | M | 2 |  |  |  | ROZPOCET | 0 | 0 | 0 | 0 | 0 | 1 | 0 | 4
38 | M | 552536520 | hrdlová litinová tvarovka - DN 300 mm |  |  | kus | 1 | 0 |  | 0 |  |  |  | základní | 0 | 0 | 0.0385 | 0.0385 | 0 | 0 | 8 | M | 2 |  |  |  | ROZPOCET | 0 | 0 | 0 | 0 | 0 | 1 | 0 | 4
39 | K | 857241131 | Montáž litinových tvarovek jednoosých hrdlových otevřený výkop s integrovaným těsněním DN 80 |  |  | kus | 2 | 0 |  | 0 |  |  |  | základní | 1.527 | 3.054 | 0 | 0 | 0 | 0 | 4 | K | 2 |  |  |  | ROZPOCET | 0 | 0 | 0 | 0 | 0 | 1 | 0 | 4
40 | M | 552540470 | koleno přírubové z tvárné litiny pr.epoxid tl.250µm s patkou -kus DN 80 mm |  |  | kus | 2 | 0 |  | 0 |  |  |  | základní | 0 | 0 | 0.0122 | 0.0244 | 0 | 0 | 8 | M | 2 |  |  |  | ROZPOCET | 0 | 0 | 0 | 0 | 0 | 1 | 0 | 4
41 | K | 857381131 | Montáž litinových tvarovek jednoosých hrdlových otevřený výkop s integrovaným těsněním DN 350 |  |  | kus | 10 | 0 |  | 0 |  |  |  | základní | 4.11 | 41.1 | 0 | 0 | 0 | 0 | 4 | K | 2 |  |  |  | ROZPOCET | 0 | 0 | 0 | 0 | 0 | 1 | 0 | 4
42 | M | 552539350 | koleno hrdlové z tvárné litiny pr.epoxid tl.250µm -kus DN 350-30° |  |  | kus | 4 | 0 |  | 0 |  |  |  | základní | 0 | 0 | 0.0545 | 0.218 | 0 | 0 | 8 | M | 2 |  |  |  | ROZPOCET | 0 | 0 | 0 | 0 | 0 | 1 | 0 | 4
43 | M | 422735100 | pas navrtávací s kulovým kohoutem HOD5008 na potrubí z tvárné litiny DN 350 (přepojení stávajících přípojek) |  |  | kus | 2 | 0 |  | 0 |  |  |  | základní | 0 | 0 | 0.0097 | 0.0194 | 0 | 0 | 8 | M | 2 |  |  |  | ROZPOCET | 0 | 0 | 0 | 0 | 0 | 1 | 0 | 4
44 | M | 422910560 | souprava zemní pro navrtávací pas s kohoutem Rd 1,25 m |  |  | kus | 2 | 0 |  | 0 |  |  |  | základní | 0 | 0 | 0.0035 | 0.007 | 0 | 0 | 8 | M | 2 |  |  |  | ROZPOCET | 0 | 0 | 0 | 0 | 0 | 1 | 0 | 4
45 | M | 552536530 | hrdlová litinová tvarovka - DN 350 mm |  |  | kus | 2 | 0 |  | 0 |  |  |  | základní | 0 | 0 | 0.0524 | 0.1048 | 0 | 0 | 8 | M | 2 |  |  |  | ROZPOCET | 0 | 0 | 0 | 0 | 0 | 1 | 0 | 4
46 | K | 857393131 | Montáž litinových tvarovek odbočných hrdlových otevřený výkop s integrovaným těsněním DN 400 |  |  | kus | 2 | 0 |  | 0 |  |  |  | základní | 6.285 | 12.57 | 0 | 0 | 0 | 0 | 4 | K | 2 |  |  |  | ROZPOCET | 0 | 0 | 0 | 0 | 0 | 1 | 0 | 4
47 | M | 552505450 | odbočka přírubová T tvárná litina DN 400/100 mm |  |  | kus | 1 | 0 |  | 0 |  |  |  | základní | 0 | 0 | 0.143 | 0.143 | 0 | 0 | 8 | M | 2 |  |  |  | ROZPOCET | 0 | 0 | 0 | 0 | 0 | 1 | 0 | 4
48 | M | 552505480 | odbočka přírubová T tvárná litina DN 400/400 mm |  |  | kus | 1 | 0 |  | 0 |  |  |  | základní | 0 | 0 | 0.174 | 0.174 | 0 | 0 | 8 | M | 2 |  |  |  | ROZPOCET | 0 | 0 | 0 | 0 | 0 | 1 | 0 | 4
49 | K | 871241121 | Montáž potrubí z trubek z tlakového polyetylénu otevřený výkop svařovaných vnější průměr 90 mm |  |  | m | 2 | 0 |  | 0 |  |  |  | základní | 0.142 | 0.284 | 0 | 0 | 0 | 0 | 4 | K | 2 |  |  |  | ROZPOCET | 0 | 0 | 0 | 0 | 0 | 1 | 0 | 4
50 | M | 286138120 | potrubí vodovodní PE HD (IPE) tyče 6,12 m, 90 x 5,1 mm |  |  | m | 2 | 0 |  | 0 |  |  |  | základní | 0 | 0 | 0.0014 | 0.0028 | 0 | 0 | 8 | M | 2 |  |  |  | ROZPOCET | 0 | 0 | 0 | 0 | 0 | 1 | 0 | 4
51 | M | 286543680 | příruba volná k lemovému nákružku z polypropylénu 90 |  |  | kus | 6 | 0 |  | 0 |  |  |  | základní | 0 | 0 | 0.0036 | 0.0216 | 0 | 0 | 8 | M | 2 |  |  |  | ROZPOCET | 0 | 0 | 0 | 0 | 0 | 1 | 0 | 4
52 | M | 286535980 | nákružek tlakový lemový IPE D 90 mm |  |  | kus | 6 | 0 |  | 0 |  |  |  | základní | 0 | 0 | 0.00026 | 0.00156 | 0 | 0 | 8 | M | 2 |  |  |  | ROZPOCET | 0 | 0 | 0 | 0 | 0 | 1 | 0 | 4
53 | K | 871311121 | Montáž tvarovek na potrubí z trubek z tlakového polyetylénu otevřený výkop svařovaných vnější průměr 160 mm |  |  | kus | 2 | 0 |  | 0 |  |  |  | základní | 0.219 | 0.438 | 0 | 0 | 0 | 0 | 4 | K | 2 |  |  |  | ROZPOCET | 0 | 0 | 0 | 0 | 0 | 1 | 0 | 4
54 | M | 286544100 | příruba volná k lemovému nákružku z polypropylénu 160 |  |  | kus | 1 | 0 |  | 0 |  |  |  | základní | 0 | 0 | 0.004 | 0.004 | 0 | 0 | 8 | M | 2 |  |  |  | ROZPOCET | 0 | 0 | 0 | 0 | 0 | 1 | 0 | 4
55 | M | 286536000 | nákružek tlakový lemový IPE D 160 mm |  |  | kus | 1 | 0 |  | 0 |  |  |  | základní | 0 | 0 | 0.00082 | 0.00082 | 0 | 0 | 8 | M | 2 |  |  |  | ROZPOCET | 0 | 0 | 0 | 0 | 0 | 1 | 0 | 4
56 | K | 871371121 | Montáž potrubí z trubek z tlakového polyetylénu otevřený výkop svařovaných DN 250 |  |  | m | 17 | 0 |  | 0 |  |  |  | základní | 0.472 | 8.024 | 0 | 0 | 0 | 0 | 4 | K | 2 |  |  |  | ROZPOCET | 0 | 0 | 0 | 0 | 0 | 1 | 0 | 4
57 | M | 286544200 | příruba volná k lemovému nákružku z polypropylénu DN250 |  |  | kus | 1 | 0 |  | 0 |  |  |  | základní | 0 | 0 | 0.004 | 0.004 | 0 | 0 | 8 | M | 2 |  |  |  | ROZPOCET | 0 | 0 | 0 | 0 | 0 | 1 | 0 | 4
58 | M | 286131190 | potrubí vodovodní z PE100, DN 250 |  |  | m | 17 | 0 |  | 0 |  |  |  | základní | 0 | 0 | 0.01302 | 0.22134 | 0 | 0 | 8 | M | 2 |  |  |  | ROZPOCET | 0 | 0 | 0 | 0 | 0 | 1 | 0 | 4
59 | M | 286536010 | nákružek tlakový lemový IPE DN 250 mm |  |  | kus | 1 | 0 |  | 0 |  |  |  | základní | 0 | 0 | 0.00168 | 0.00168 | 0 | 0 | 8 | M | 2 |  |  |  | ROZPOCET | 0 | 0 | 0 | 0 | 0 | 1 | 0 | 4
60 | K | 871401121 | Montáž potrubí z trub z tlakového polyetylénu otevřený výkop DN 300 - DN 400 |  |  | m | 49 | 0 |  | 0 |  |  |  | základní | 0.472 | 23.128 | 0 | 0 | 0 | 0 | 4 | K | 2 |  |  |  | ROZPOCET | 0 | 0 | 0 | 0 | 0 | 1 | 0 | 4
61 | M | 286136790 | potrubí vodovodní z PE 100, DN300 |  |  | m | 29 | 0 |  | 0 |  |  |  | základní | 0 | 0 | 0.0146 | 0.4234 | 0 | 0 | 8 | M | 2 |  |  |  | ROZPOCET | 0 | 0 | 0 | 0 | 0 | 1 | 0 | 4
62 | M | 286136810 | potrubí vodovodní z PE 100, DN400 |  |  | m | 20 | 0 |  | 0 |  |  |  | základní | 0 | 0 | 0.0146 | 0.292 | 0 | 0 | 8 | M | 2 |  |  |  | ROZPOCET | 0 | 0 | 0 | 0 | 0 | 1 | 0 | 4
63 | M | 286544300 | příruba volná k lemovému nákružku z polypropylénu DN300 |  |  | kus | 3 | 0 |  | 0 |  |  |  | základní | 0 | 0 | 0.004 | 0.012 | 0 | 0 | 8 | M | 2 |  |  |  | ROZPOCET | 0 | 0 | 0 | 0 | 0 | 1 | 0 | 4
64 | M | 286544400 | příruba volná k lemovému nákružku z polypropylénu DN400 |  |  | kus | 1 | 0 |  | 0 |  |  |  | základní | 0 | 0 | 0.004 | 0.004 | 0 | 0 | 8 | M | 2 |  |  |  | ROZPOCET | 0 | 0 | 0 | 0 | 0 | 1 | 0 | 4
65 | M | 286131190 | potrubí vodovodní z PE100, DN 250 |  |  | m | 51 | 0 |  | 0 |  |  |  | základní | 0 | 0 | 0.01302 | 0.66402 | 0 | 0 | 8 | M | 2 |  |  |  | ROZPOCET | 0 | 0 | 0 | 0 | 0 | 1 | 0 | 4
66 | M | 286536020 | nákružek tlakový lemový IPE DN 300 mm |  |  | kus | 3 | 0 |  | 0 |  |  |  | základní | 0 | 0 | 0.00168 | 0.00504 | 0 | 0 | 8 | M | 2 |  |  |  | ROZPOCET | 0 | 0 | 0 | 0 | 0 | 1 | 0 | 4
67 | M | 286131190 | potrubí vodovodní z PE100, DN 250 |  |  | m | 17 | 0 |  | 0 |  |  |  | základní | 0 | 0 | 0.01302 | 0.22134 | 0 | 0 | 8 | M | 2 |  |  |  | ROZPOCET | 0 | 0 | 0 | 0 | 0 | 1 | 0 | 4
68 | M | 286536030 | nákružek tlakový lemový IPE DN 400 mm |  |  | kus | 1 | 0 |  | 0 |  |  |  | základní | 0 | 0 | 0.00168 | 0.00168 | 0 | 0 | 8 | M | 2 |  |  |  | ROZPOCET | 0 | 0 | 0 | 0 | 0 | 1 | 0 | 4
69 | K | 891241111 | Montáž vodovodních šoupátek otevřený výkop DN 80 |  |  | kus | 2 | 0 |  | 0 |  |  |  | základní | 1.554 | 3.108 | 0.0008 | 0.0016 | 0 | 0 | 4 | K | 2 |  |  |  | ROZPOCET | 0 | 0 | 0 | 0 | 0 | 1 | 0 | 4
70 | M | 422211160 | šoupátko s přírubami, voda, DN 80 mm PN 16 |  |  | kus | 2 | 0 |  | 0 |  |  |  | základní | 0 | 0 | 0.01847 | 0.03694 | 0 | 0 | 8 | M | 2 |  |  |  | ROZPOCET | 0 | 0 | 0 | 0 | 0 | 1 | 0 | 4
71 | M | 422910730 | souprava zemní pro šoupátka DN 65-80 mm při Rd 1,5 m |  |  | kus | 2 | 0 |  | 0 |  |  |  | základní | 0 | 0 | 0.0035 | 0.007 | 0 | 0 | 8 | M | 2 |  |  |  | ROZPOCET | 0 | 0 | 0 | 0 | 0 | 1 | 0 | 4
72 | K | 891247111 | Montáž hydrantů podzemních DN 80 |  |  | kus | 2 | 0 |  | 0 |  |  |  | základní | 0.708 | 1.416 | 0.00034 | 0.00068 | 0 | 0 | 4 | K | 2 |  |  |  | ROZPOCET | 0 | 0 | 0 | 0 | 0 | 1 | 0 | 4
73 | M | 422735950 | hydrant podzemní DN80 PN10 krycí hloubka 1500 mm, vč. klíče podzem. hydrantu |  |  | kus | 2 | 0 |  | 0 |  |  |  | základní | 0 | 0 | 0.049 | 0.098 | 0 | 0 | 8 | M | 2 |  |  |  | ROZPOCET | 0 | 0 | 0 | 0 | 0 | 1 | 0 | 4
74 | K | 891311111 | Montáž vodovodních šoupátek otevřený výkop DN 150 |  |  | kus | 1 | 0 |  | 0 |  |  |  | základní | 2.128 | 2.128 | 0.00289 | 0.00289 | 0 | 0 | 4 | K | 2 |  |  |  | ROZPOCET | 0 | 0 | 0 | 0 | 0 | 1 | 0 | 4
75 | M | 422211190 | šoupátko s přírubami, voda, DN 150 mm PN 16 |  |  | kus | 1 | 0 |  | 0 |  |  |  | základní | 0 | 0 | 0.04025 | 0.04025 | 0 | 0 | 8 | M | 2 |  |  |  | ROZPOCET | 0 | 0 | 0 | 0 | 0 | 1 | 0 | 4
76 | M | 422910740 | souprava zemní pro šoupátka DN 100-150 mm při Rd 1,5 m |  |  | kus | 1 | 0 |  | 0 |  |  |  | základní | 0 | 0 | 0.004 | 0.004 | 0 | 0 | 8 | M | 2 |  |  |  | ROZPOCET | 0 | 0 | 0 | 0 | 0 | 1 | 0 | 4
77 | K | 891361111 | Montáž vodovodních šoupátek otevřený výkop DN 250 |  |  | kus | 1 | 0 |  | 0 |  |  |  | základní | 3.262 | 3.262 | 0.00503 | 0.00503 | 0 | 0 | 4 | K | 2 |  |  |  | ROZPOCET | 0 | 0 | 0 | 0 | 0 | 1 | 0 | 4
78 | M | 422211210 | šoupátko s přírubami, voda, DN 250 mm PN 10 |  |  | kus | 1 | 0 |  | 0 |  |  |  | základní | 0 | 0 | 0.1 | 0.1 | 0 | 0 | 8 | M | 2 |  |  |  | ROZPOCET | 0 | 0 | 0 | 0 | 0 | 1 | 0 | 4
79 | M | 422910820a | souprava zemní pro šoupátka DN 400 mm při Rd 2,0 m |  |  | kus | 1 | 0 |  | 0 |  |  |  | základní | 0 | 0 | 0.005 | 0.005 | 0 | 0 | 8 | M | 2 |  |  |  | ROZPOCET | 0 | 0 | 0 | 0 | 0 | 1 | 0 | 4
80 | K | 891371111 | Montáž vodovodních šoupátek otevřený výkop DN 300 |  |  | kus | 1 | 0 |  | 0 |  |  |  | základní | 3.46 | 3.46 | 0.00504 | 0.00504 | 0 | 0 | 4 | K | 2 |  |  |  | ROZPOCET | 0 | 0 | 0 | 0 | 0 | 1 | 0 | 4
81 | M | 422211220 | šoupátko s přírubami, voda, DN 300 mm PN 10 |  |  | kus | 1 | 0 |  | 0 |  |  |  | základní | 0 | 0 | 0.147 | 0.147 | 0 | 0 | 8 | M | 2 |  |  |  | ROZPOCET | 0 | 0 | 0 | 0 | 0 | 1 | 0 | 4
82 | M | 422910820b | souprava zemní pro šoupátka DN 400 mm při Rd 2,0 m |  |  | kus | 1 | 0 |  | 0 |  |  |  | základní | 0 | 0 | 0.005 | 0.005 | 0 | 0 | 8 | M | 2 |  |  |  | ROZPOCET | 0 | 0 | 0 | 0 | 0 | 1 | 0 | 4
83 | K | 891391111 | Montáž vodovodních šoupátek otevřený výkop DN 400 |  |  | kus | 1 | 0 |  | 0 |  |  |  | základní | 4.673 | 4.673 | 0.0125 | 0.0125 | 0 | 0 | 4 | K | 2 |  |  |  | ROZPOCET | 0 | 0 | 0 | 0 | 0 | 1 | 0 | 4
84 | M | 422211240 | šoupátko s přírubami, voda, DN 400 mm PN 10 |  |  | kus | 1 | 0 |  | 0 |  |  |  | základní | 0 | 0 | 0.267 | 0.267 | 0 | 0 | 8 | M | 2 |  |  |  | ROZPOCET | 0 | 0 | 0 | 0 | 0 | 1 | 0 | 4
85 | M | 422910820 | souprava zemní pro šoupátka DN 400 mm při Rd 2,0 m |  |  | kus | 1 | 0 |  | 0 |  |  |  | základní | 0 | 0 | 0.005 | 0.005 | 0 | 0 | 8 | M | 2 |  |  |  | ROZPOCET | 0 | 0 | 0 | 0 | 0 | 1 | 0 | 4
86 | K | 892241111 | Tlaková zkouška vodovodního potrubí DN 80 |  |  | m | 2 | 0 |  | 0 |  |  |  | základní | 0.044 | 0.088 | 0 | 0 | 0 | 0 | 4 | K | 2 |  |  |  | ROZPOCET | 0 | 0 | 0 | 0 | 0 | 1 | 0 | 4
87 | K | 892273111 | Proplach a desinfekce vodovodního potrubí DN 80 |  |  | m | 2 | 0 |  | 0 |  |  |  | základní | 0.105 | 0.21 | 0 | 0 | 0 | 0 | 4 | K | 2 |  |  |  | ROZPOCET | 0 | 0 | 0 | 0 | 0 | 1 | 0 | 4
88 | K | 892372111 | Zabezpečení konců vodovodního potrubí DN do 300 při tlakových zkouškách |  |  | kus | 10 | 0 |  | 0 |  |  |  | základní | 10.13 | 101.3 | 0.03168 | 0.3168 | 0 | 0 | 4 | K | 2 |  |  |  | ROZPOCET | 0 | 0 | 0 | 0 | 0 | 1 | 0 | 4
89 | K | 892381111 | Tlaková zkouška vodovodního potrubí DN 250, DN 300 nebo 350 |  |  | m | 81 | 0 |  | 0 |  |  |  | základní | 0.066 | 5.346 | 0 | 0 | 0 | 0 | 4 | K | 2 |  |  |  | ROZPOCET | 0 | 0 | 0 | 0 | 0 | 1 | 0 | 4
|  |  | 17+29+35 |  |  |  | 81 | [14 empty] | VV | 2 | 2 | -1 | 1 | ROZPOCET
90 | K | 892383111 | Proplach a desinfekce vodovodního potrubí DN 250, DN 300 nebo 350 |  |  | m | 81 | 0 |  | 0 |  |  |  | základní | 0.182 | 14.742 | 0 | 0 | 0 | 0 | 4 | K | 2 |  |  |  | ROZPOCET | 0 | 0 | 0 | 0 | 0 | 1 | 0 | 4
|  |  | 17+29+35 |  |  |  | 81 | [14 empty] | VV | 2 | 2 | -1 | 1 | ROZPOCET
91 | K | 892421111 | Tlaková zkouška vodovodního potrubí DN 400 |  |  | m | 20 | 0 |  | 0 |  |  |  | základní | 0.099 | 1.98 | 0 | 0 | 0 | 0 | 4 | K | 2 |  |  |  | ROZPOCET | 0 | 0 | 0 | 0 | 0 | 1 | 0 | 4
92 | K | 892423111 | Proplach a desinfekce vodovodního potrubí DN 400 |  |  | m | 20 | 0 |  | 0 |  |  |  | základní | 0.232 | 4.64 | 1e-05 | 0.0002 | 0 | 0 | 4 | K | 2 |  |  |  | ROZPOCET | 0 | 0 | 0 | 0 | 0 | 1 | 0 | 4
93 | K | 892442111 | Zabezpečení konců vodovodního potrubí DN nad 300 do 600 při tlakových zkouškách |  |  | kus | 2 | 0 |  | 0 |  |  |  | základní | 23.08 | 46.16 | 0.5232 | 1.0464 | 0 | 0 | 4 | K | 2 |  |  |  | ROZPOCET | 0 | 0 | 0 | 0 | 0 | 1 | 0 | 4
94 | K | 899401112 | Osazení poklopů litinových šoupátkových |  |  | kus | 6 | 0 |  | 0 |  |  |  | základní | 0.863 | 5.178 | 0.115 | 0.69 | 0 | 0 | 4 | K | 2 |  |  |  | ROZPOCET | 0 | 0 | 0 | 0 | 0 | 1 | 0 | 4
95 | M | 422913520 | poklop litinový typ 504-šoupátkový |  |  | kus | 6 | 0 |  | 0 |  |  |  | základní | 0 | 0 | 0.016 | 0.096 | 0 | 0 | 8 | M | 2 |  |  |  | ROZPOCET | 0 | 0 | 0 | 0 | 0 | 1 | 0 | 4
96 | K | 899401113 | Osazení poklopů litinových hydrantových |  |  | kus | 2 | 0 |  | 0 |  |  |  | základní | 1.182 | 2.364 | 0.30704 | 0.61408 | 0 | 0 | 4 | K | 2 |  |  |  | ROZPOCET | 0 | 0 | 0 | 0 | 0 | 1 | 0 | 4
97 | M | 422914520 | poklop litinový typ 522-hydrantový |  |  | kus | 2 | 0 |  | 0 |  |  |  | základní | 0 | 0 | 0.032 | 0.064 | 0 | 0 | 8 | M | 2 |  |  |  | ROZPOCET | 0 | 0 | 0 | 0 | 0 | 1 | 0 | 4
98 | K | 899713111 | Orientační tabulky na sloupku betonovém nebo ocelovém |  |  | kus | 8 | 0 |  | 0 |  |  |  | základní | 0.403 | 3.224 | 0.00034 | 0.00272 | 0 | 0 | 4 | K | 2 |  |  |  | ROZPOCET | 0 | 0 | 0 | 0 | 0 | 1 | 0 | 4
| 9 - Ostatní konstrukce a práce-bourání | [8 empty] | 0 | [5 empty] | 1213.2484 |  | 0.0351 |  | 5.67 | 1 | D | 1 |  |  |  | ROZPOCET | [6 empty] | 0
99 | K | 969011141 | Vybourání a zrušení stávajícího nefukčního vodovodního potrubí, vč. odstranění povrchových znaků a vč ekologické likvidace a odvozu suti |  |  | m | 90 | 0 |  | 0 |  |  |  | základní | 0.155 | 13.95 | 0.00039 | 0.0351 | 0.063 | 5.67 | 4 | K | 2 |  |  |  | ROZPOCET | 0 | 0 | 0 | 0 | 0 | 1 | 0 | 4
100 | K | 998273101 | Přesun hmot pro trubní vedení (vodovod) z trub litinových a polyetylenových otevřený výkop |  |  | t | 792.139 | 0 |  | 0 |  |  |  | základní | 1.514 | 1199.2984 | 0 | 0 | 0 | 0 | 4 | K | 2 |  |  |  | ROZPOCET | 0 | 0 | 0 | 0 | 0 | 1 | 0 | 4
| PSV - Práce a dodávky PSV | [8 empty] | 0 | [5 empty] | 4.624 |  | 0.002176 |  | 0 | 2 | D | 0 |  |  |  | ROZPOCET | [6 empty] | 0
| 745 - Elektromontáže - rozvody vodičů hliníkových | [8 empty] | 0 | [5 empty] | 4.624 |  | 0.002176 |  | 0 | 2 | D | 1 |  |  |  | ROZPOCET | [6 empty] | 0
101 | K | 745211111 | Montáž vyhledávacího vodiče Al izolovaný sk.1 do 1 kV žíla 2,5-16 mm2 |  |  | m | 68 | 0 |  | 0 |  |  |  | základní | 0.068 | 4.624 | 0 | 0 | 0 | 0 | 4 | K | 2 |  |  |  | ROZPOCET | 0 | 0 | 0 | 0 | 0 | 1 | 0 | 4
102 | M | 341765120 | vodič izolovaný s Al jádrem AY-drát 6 mm2 |  |  | m | 68 | 0 |  | 0 |  |  |  | základní | 0 | 0 | 3.2e-05 | 0.002176 | 0 | 0 | 8 | M | 2 |  |  |  | ROZPOCET | 0 | 0 | 0 | 0 | 0 | 1 | 0 | 4
| VP - Vícepráce | [8 empty] | 0 | [11 empty] | D | 0 |  |  |  | PN | [6 empty] | 0
0

## SO 304 - SO 304 - Přeložk...
| List obsahuje: |  | 1) Krycí list rozpočtu |  | 2) Rekapitulace rozpočtu |  |  | 3) Rozpočet |  |  | Zpět na list: | Rekapitulace stavby
optimalizováno pro tisk sestav ve formátu A4 - na výšku | [11 empty] | >> skryté sloupce << | [9 empty] | {BB18B4D0-8952-4572-BBC8-44C230ADE84E}
2
KRYCÍ LIST ROZPOČTU | [12 empty] | v --- níže se nacházejí doplnkové a pomocné údaje k sestavám --- v | [8 empty] | False
| Stavba: |  | II/101_CÚ 2013_Kralupy nad Vltavou - průtah
| Objekt: |  | SO 304 - SO 304 - Přeložka vodovodu DN 500
| JKSO: |  | 827 | [5 empty] | CC-CZ: |  | 2
| Místo: | [7 empty] | Datum: |  | 27.08.2013
| Objednavatel: | [7 empty] | IČ:
|  | Středočeský kraj | [6 empty] | DIČ:
| Zhotovitel: | [7 empty] | IČ: |  | Vyplň údaj
|  | Vyplň údaj | [6 empty] | DIČ: |  | Vyplň údaj
| Projektant: | [7 empty] | IČ:
|  | VPÚ DECO PRAHA a.s. | [6 empty] | DIČ:
| Zpracovatel: | [7 empty] | IČ:
|  | L. Šabatová | [6 empty] | DIČ:
| Náklady z rozpočtu | [7 empty] | 0
| Ostatní náklady | [7 empty] | 0
| Cena bez DPH | [7 empty] | 0
| DPH | základní | 21% | ze | 0 |  |  |  | 0
|  | snížená | 15% | ze | 0 |  |  |  | 0
|  | zákl. přenesená | 21% | ze | 0 |  |  |  | 0
|  | sníž. přenesená | 15% | ze | 0 |  |  |  | 0
|  | nulová | 0% | ze | 0 |  |  |  | 0
| Cena s DPH |  |  | v | CZK |  |  | 0
| Projektant |  |  |  |  | Zpracovatel
| Datum a podpis: |  |  | Razítko |  | Datum a podpis: |  |  |  | Razítko
| Objednavatel |  |  |  |  | Zhotovitel
| Datum a podpis: |  |  | Razítko |  | Datum a podpis: |  |  |  | Razítko
REKAPITULACE ROZPOČTU
Stavba: |  |  | II/101_CÚ 2013_Kralupy nad Vltavou - průtah
Objekt: |  |  | SO 304 - SO 304 - Přeložka vodovodu DN 500
Místo: | [6 empty] | Datum: |  | 27.08.2013
Objednavatel: |  |  | Středočeský kraj |  |  |  | Projektant: |  | VPÚ DECO PRAHA a.s.
Zhotovitel: |  |  | Vyplň údaj |  |  |  | Zpracovatel: |  | L. Šabatová
Kód - Popis | [9 empty] | Cena celkem [CZK]
1) Náklady z rozpočtu | [9 empty] | 0 | [12 empty] | -1
| HSV - Práce a dodávky HSV | [8 empty] | 0
| 1 - Zemní práce | [8 empty] | 0
| 3 - Svislé a kompletní konstrukce | [8 empty] | 0
| 4 - Vodorovné konstrukce | [8 empty] | 0
| 5 - Komunikace | [8 empty] | 0
| 8 - Trubní vedení | [8 empty] | 0
| 9 - Ostatní konstrukce a práce-bourání | [8 empty] | 0
| 99 - Přesun hmot | [8 empty] | 0
2) Ostatní náklady | [9 empty] | 0 |  |  |  | DPH
| Zařízení staveniště | [8 empty] | 0 |  |  |  | základní | [12 empty] | VRN | 0 | 0 | 0 | 0 | 0 | 1
| Mimostav. doprava | [8 empty] | 0 |  |  |  | základní | [12 empty] | VRN | 0 | 0 | 0 | 0 | 0 | 1
| Územní vlivy | [8 empty] | 0 |  |  |  | základní | [12 empty] | VRN | 0 | 0 | 0 | 0 | 0 | 1
| Provozní vlivy | [8 empty] | 0 |  |  |  | základní | [12 empty] | VRN | 0 | 0 | 0 | 0 | 0 | 1
| Ostatní | [8 empty] | 0 |  |  |  | základní | [12 empty] | VRN | 0 | 0 | 0 | 0 | 0 | 1
| Kompletační činnosť | [8 empty] | 0 |  |  |  | základní | [12 empty] | KOMPLETACNA | 0 | 0 | 0 | 0 | 0 | 1
Celkové náklady za stavbu 1) + 2) | [7 empty] | 0
ROZPOČET
Stavba: |  |  | II/101_CÚ 2013_Kralupy nad Vltavou - průtah
Objekt: |  |  | SO 304 - SO 304 - Přeložka vodovodu DN 500
Místo: | [6 empty] | Datum: |  | 27.08.2013
Objednavatel: |  |  | Středočeský kraj |  |  |  | Projektant: |  | VPÚ DECO PRAHA a.s.
Zhotovitel: |  |  | Vyplň údaj |  |  |  | Zpracovatel: |  | L. Šabatová
PČ | Typ | Kód | Popis |  |  | MJ | Množství | J.cena [CZK] |  | Cena celkem [CZK] |  |  | Poznámka | DPH | J. Nh [h] | Nh celkom [h] | J. hmotnost [t] | Hmotnost celkem [t] | J. suť [t] | Suť Celkem [t]
Náklady z rozpočtu | [9 empty] | 0 | [5 empty] | 1392.6223 |  | 29.3422 |  | 21.785 |  | D | -1 | [10 empty] | 0
| HSV - Práce a dodávky HSV | [8 empty] | 0 | [5 empty] | 1392.6223 |  | 29.3422 |  | 21.785 | 1 | D | 0 |  |  |  | ROZPOCET | [6 empty] | 0
| 1 - Zemní práce | [8 empty] | 0 | [5 empty] | 984.5154 |  | 0.65988 |  | 21.585 | 1 | D | 1 |  |  |  | ROZPOCET | [6 empty] | 0
1 | K | 113106122 | Rozebrání dlažeb nebo dílců komunikací pro pěší z kamenných dlaždic, vč. ekologické likvidace a odvozu suti nebo očištění pro znovuosazení |  |  | m2 | 9 | 0 |  | 0 |  |  |  | základní | 0.169 | 1.521 | 0 | 0 | 0.235 | 2.115 | 4 | K | 2 |  |  |  | ROZPOCET | 0 | 0 | 0 | 0 | 0 | 1 | 0 | 4
|  |  | 3*3 |  |  |  | 9 | [14 empty] | VV | 2 | 2 | -1 | 1 | ROZPOCET
2 | K | 113107126 | Odstranění podkladu z kameniva drceného tl 450 mm, vč. ekologické likvidace a odvozu suti |  |  | m2 | 17 | 0 |  | 0 |  |  |  | základní | 1.373 | 23.341 | 0 | 0 | 0.56 | 9.52 | 4 | K | 2 |  |  |  | ROZPOCET | 0 | 0 | 0 | 0 | 0 | 1 | 0 | 4
|  |  | 3*3+2*4 |  |  |  | 17 | [14 empty] | VV | 2 | 2 | -1 | 1 | ROZPOCET
3 | K | 113107144 | Odstranění krytů živičných tl do 200 mm, vč. ekologické likvidace a odvozu suti |  |  | m2 | 17 | 0 |  | 0 |  |  |  | základní | 0.963 | 16.371 | 0 | 0 | 0.45 | 7.65 | 4 | K | 2 |  |  |  | ROZPOCET | 0 | 0 | 0 | 0 | 0 | 1 | 0 | 4
4 | K | 113201111 | Vytrhání obrub chodníkových ležatých, vč. ekologické likvidace a odvozu suti nebo očištění pro znovuosazení |  |  | m | 10 | 0 |  | 0 |  |  |  | základní | 0.227 | 2.27 | 0 | 0 | 0.23 | 2.3 | 4 | K | 2 |  |  |  | ROZPOCET | 0 | 0 | 0 | 0 | 0 | 1 | 0 | 4
|  |  | 2*5 |  |  |  | 10 | [14 empty] | VV | 2 | 2 | -1 | 1 | ROZPOCET
5 | K | 119001401 | Dočasné zajištění potrubí ocelového nebo litinového DN do 200 |  |  | m | 6 | 0 |  | 0 |  |  |  | základní | 0.703 | 4.218 | 0.00868 | 0.05208 | 0 | 0 | 4 | K | 2 |  |  |  | ROZPOCET | 0 | 0 | 0 | 0 | 0 | 1 | 0 | 4
|  |  | 2*3 |  |  |  | 6 | [14 empty] | VV | 2 | 2 | -1 | 1 | ROZPOCET
6 | K | 119001423 | Dočasné zajištění kabelů a kabelových tratí z více než 6 volně ložených kabelů |  |  | m | 4 | 0 |  | 0 |  |  |  | základní | 1.246 | 4.984 | 0.10775 | 0.431 | 0 | 0 | 4 | K | 2 |  |  |  | ROZPOCET | 0 | 0 | 0 | 0 | 0 | 1 | 0 | 4
|  |  | 2*2 |  |  |  | 4 | [14 empty] | VV | 2 | 2 | -1 | 1 | ROZPOCET
7 | K | 120001101 | Příplatek za ztížení vykopávky v blízkosti podzemního vedení |  |  | m3 | 24.3 | 0 |  | 0 |  |  |  | základní | 1.548 | 37.6164 | 0 | 0 | 0 | 0 | 4 | K | 2 |  |  |  | ROZPOCET | 0 | 0 | 0 | 0 | 0 | 1 | 0 | 4
|  |  | 3*(1.5*1.8*3) |  |  |  | 24.3 | [14 empty] | VV | 2 | 2 | -1 | 1 | ROZPOCET
8 | K | 121101103 | Sejmutí ornice s přemístěním na vzdálenost do 250 m |  |  | m3 | 50 | 0 |  | 0 |  |  |  | základní | 0.013 | 0.65 | 0 | 0 | 0 | 0 | 4 | K | 2 |  |  |  | ROZPOCET | 0 | 0 | 0 | 0 | 0 | 1 | 0 | 4
|  |  | 2*(5*5) |  |  |  | 50 | [14 empty] | VV | 2 | 2 | -1 | 1 | ROZPOCET
9 | K | 131301202 | Hloubení jam zapažených v hornině tř.3-4 objemu do 1000 m3 (bude použito pro obsyp a zásyp) |  |  | m3 | 151 | 0 |  | 0 |  |  |  | základní | 2.127 | 321.177 | 0 | 0 | 0 | 0 | 4 | K | 2 |  |  |  | ROZPOCET | 0 | 0 | 0 | 0 | 0 | 1 | 0 | 4
|  |  | 5*(3*3*2.5)+1*(1*1*2.5)+1*(3*3*4) |  |  |  | 151 | [14 empty] | VV | 2 | 2 | -1 | 1 | ROZPOCET
10 | K | 131301209 | Příplatek za lepivost u hloubení jam zapažených v hornině tř. 4 |  |  | m3 | 151 | 0 |  | 0 |  |  |  | základní | 0.154 | 23.254 | 0 | 0 | 0 | 0 | 4 | K | 2 |  |  |  | ROZPOCET | 0 | 0 | 0 | 0 | 0 | 1 | 0 | 4
11 | K | 151101102 | Zřízení příložného pažení a rozepření stěn rýh hl do 4 m |  |  | m2 | 208 | 0 |  | 0 |  |  |  | základní | 0.479 | 99.632 | 0.00085 | 0.1768 | 0 | 0 | 4 | K | 2 |  |  |  | ROZPOCET | 0 | 0 | 0 | 0 | 0 | 1 | 0 | 4
|  |  | 5*(3*4*2.5)+1*(1*4*2.5)+1*(3*4*4) |  |  |  | 208 | [14 empty] | VV | 2 | 2 | -1 | 1 | ROZPOCET
12 | K | 151101112 | Odstranění příložného pažení a rozepření stěn rýh hl do 4 m |  |  | m2 | 208 | 0 |  | 0 |  |  |  | základní | 0.327 | 68.016 | 0 | 0 | 0 | 0 | 4 | K | 2 |  |  |  | ROZPOCET | 0 | 0 | 0 | 0 | 0 | 1 | 0 | 4
13 | K | 161101102 | Svislé přemístění výkopku z horniny tř. 1 až 4 hl výkopu do 4 m, vč. uložení podél výkopu pro zpětný obsyp a zásyp |  |  | m3 | 151 | 0 |  | 0 |  |  |  | základní | 0.519 | 78.369 | 0 | 0 | 0 | 0 | 4 | K | 2 |  |  |  | ROZPOCET | 0 | 0 | 0 | 0 | 0 | 1 | 0 | 4
14 | K | 174101101 | Zásyp jam, šachet rýh nebo kolem objektů sypaninou se zhutněním (vykopanou zeminou) |  |  | m3 | 72 | 0 |  | 0 |  |  |  | základní | 0.299 | 21.528 | 0 | 0 | 0 | 0 | 4 | K | 2 |  |  |  | ROZPOCET | 0 | 0 | 0 | 0 | 0 | 1 | 0 | 4
15 | K | 175101201 | Obsyp objektů (šachet a potrubí) bez prohození sypaniny z hornin tř. 1 až 4 uloženým do 30 m od kraje objektu |  |  | m3 | 79 | 0 |  | 0 |  |  |  | základní | 2.195 | 173.405 | 0 | 0 | 0 | 0 | 4 | K | 2 |  |  |  | ROZPOCET | 0 | 0 | 0 | 0 | 0 | 1 | 0 | 4
16 | K | 175101209 | Příplatek k obsypu objektu sypaninou uloženou do 30 m od kraje objektu za prohození sypaniny |  |  | m3 | 79 | 0 |  | 0 |  |  |  | základní | 0.997 | 78.763 | 0 | 0 | 0 | 0 | 4 | K | 2 |  |  |  | ROZPOCET | 0 | 0 | 0 | 0 | 0 | 1 | 0 | 4
17 | K | 180402111 | Založení parkového trávníku výsevem v rovině a ve svahu do 1:5 |  |  | m2 | 50 | 0 |  | 0 |  |  |  | základní | 0.06 | 3 | 0 | 0 | 0 | 0 | 4 | K | 2 |  |  |  | ROZPOCET | 0 | 0 | 0 | 0 | 0 | 1 | 0 | 4
18 | K | 181301106 | Rozprostření ornice pl do 500 m2 v rovině nebo ve svahu do 1:5 tl vrstvy do 400 mm |  |  | m2 | 50 | 0 |  | 0 |  |  |  | základní | 0.508 | 25.4 | 0 | 0 | 0 | 0 | 4 | K | 2 |  |  |  | ROZPOCET | 0 | 0 | 0 | 0 | 0 | 1 | 0 | 4
19 | K | 184802311 | Chemické odplevelení před založením kultury nad 20 m2 postřikem na široko ve svahu do 1:1 |  |  | m2 | 50 | 0 |  | 0 |  |  |  | základní | 0.009 | 0.45 | 0 | 0 | 0 | 0 | 4 | K | 2 |  |  |  | ROZPOCET | 0 | 0 | 0 | 0 | 0 | 1 | 0 | 4
20 | K | 185803111 | Ošetření trávníku shrabáním v rovině a svahu do 1:5 |  |  | m2 | 50 | 0 |  | 0 |  |  |  | základní | 0.011 | 0.55 | 0 | 0 | 0 | 0 | 4 | K | 2 |  |  |  | ROZPOCET | 0 | 0 | 0 | 0 | 0 | 1 | 0 | 4
| 3 - Svislé a kompletní konstrukce | [8 empty] | 0 | [5 empty] | 15.87 |  | 0 |  | 0 | 1 | D | 1 |  |  |  | ROZPOCET | [6 empty] | 0
21 | K | 359901111 | Vyčištění stávajícího vodovodního potrubí DN 500 ( srovnatelně s vyčištěním stok jakékoliv výšky), vč. prohlédnutí kamerou - identifikovány lomy a označeny přípojky napojené na řad DN 500) |  |  | m | 115 | 0 |  | 0 |  |  |  | základní | 0.069 | 7.935 | 0 | 0 | 0 | 0 | 4 | K | 2 |  |  |  | ROZPOCET | 0 | 0 | 0 | 0 | 0 | 1 | 0 | 4
22 | K | 359901112 | Sanace stávajícího tlakového vodovodního potrubí DN 500 bezvýkopovou technologií, zatažením polyetylenového potrubí (např. společnost RABMER-sanace potrubí s.r.o.) |  |  | m | 115 | 0 |  | 0 |  |  |  | základní | 0.069 | 7.935 | 0 | 0 | 0 | 0 | 4 | K | 2 |  |  |  | ROZPOCET | 0 | 0 | 0 | 0 | 0 | 1 | 0 | 4
| 4 - Vodorovné konstrukce | [8 empty] | 0 | [5 empty] | 0 |  | 0 |  | 0 | 1 | D | 1 |  |  |  | ROZPOCET | [6 empty] | 0
| 5 - Komunikace | [8 empty] | 0 | [5 empty] | 8.511 |  | 1.9476 |  | 0 | 1 | D | 1 |  |  |  | ROZPOCET | [6 empty] | 0
23 | K | 561121111 | Podklad z mechanicky zpevněné zeminy MZ tl 150 mm - podklad živičného chodníku, vyspravení po překopu (Konstrukce č.8) |  |  | m2 | 17 | 0 |  | 0 |  |  |  | základní | 0.017 | 0.289 | 0 | 0 | 0 | 0 | 4 | K | 2 |  |  |  | ROZPOCET | 0 | 0 | 0 | 0 | 0 | 1 | 0 | 4
|  |  | 3*3+2*4 |  |  |  | 17 | [14 empty] | VV | 2 | 2 | -1 | 1 | ROZPOCET
24 | K | 564251111 | Podklad nebo podsyp ze štěrkopísku ŠP tl 150 mm - podklad dlážděného chodníku, vyspravení po překopu (Konstrukce č.6) |  |  | m2 | 9 | 0 |  | 0 |  |  |  | základní | 0.016 | 0.144 | 0 | 0 | 0 | 0 | 4 | K | 2 |  |  |  | ROZPOCET | 0 | 0 | 0 | 0 | 0 | 1 | 0 | 4
|  |  | 3*3 |  |  |  | 9 | [14 empty] | VV | 2 | 2 | -1 | 1 | ROZPOCET
25 | K | 564911411 | Podklad z asfaltového recyklátu tl 50 mm - podklad živičného chodníku, vyspravení po překopu (Konstrukce č.8) |  |  | m2 | 17 | 0 |  | 0 |  |  |  | základní | 0.021 | 0.357 | 0 | 0 | 0 | 0 | 4 | K | 2 |  |  |  | ROZPOCET | 0 | 0 | 0 | 0 | 0 | 1 | 0 | 4
26 | K | 573211111 | Postřik živičný spojovací z asfaltu C60 B3 v množství 0,40 kg/m2, živičný chodník, vyspravení po překopu (Konstrukce č.8) |  |  | m2 | 17 | 0 |  | 0 |  |  |  | základní | 0.002 | 0.034 | 0.00061 | 0.01037 | 0 | 0 | 4 | K | 2 |  |  |  | ROZPOCET | 0 | 0 | 0 | 0 | 0 | 1 | 0 | 4
27 | K | 577143111 | Asfaltový beton vrstva obrusná ACO 8 (ABJ) tl 50 mm š do 3 m z nemodifikovaného asfaltu - kryt živičného chodníku, vyspravení po překopu (Konstrukce č.8) |  |  | m2 | 17 | 0 |  | 0 |  |  |  | základní | 0.071 | 1.207 | 0 | 0 | 0 | 0 | 4 | K | 2 |  |  |  | ROZPOCET | 0 | 0 | 0 | 0 | 0 | 1 | 0 | 4
28 | K | 596211110 | Kladení zámkové dlažby komunikací pro pěší tl 60 mm skupiny A pl do 50 m2, vč. lože z kameniva v tl.30 mm s hutněním, vč. vyplnění spar a smetení přebytečného materiálu - kryt dlážděného chodníku, vyspravení po překopu (Konstrukce č.6) |  |  | m2 | 9 | 0 |  | 0 |  |  |  | základní | 0.72 | 6.48 | 0.08425 | 0.75825 | 0 | 0 | 4 | K | 2 |  |  |  | ROZPOCET | 0 | 0 | 0 | 0 | 0 | 1 | 0 | 4
29 | M | 592453080 | dlažba 20 x 10 x 6 cm přírodní nebo zpětné použití stávající rozebrané dlažby |  |  | m2 | 9 | 0 |  | 0 |  |  |  | základní | 0 | 0 | 0.131 | 1.179 | 0 | 0 | 8 | M | 2 |  |  |  | ROZPOCET | 0 | 0 | 0 | 0 | 0 | 1 | 0 | 4
| 8 - Trubní vedení | [8 empty] | 0 | [5 empty] | 347.177 |  | 7.9335 |  | 0.2 | 1 | D | 1 |  |  |  | ROZPOCET | [6 empty] | 0
30 | K | 850425121 | Výřez nebo výsek na potrubí z trub litinových tlakových DN 500 (v místech nutného přerušení potrubí pro zatažení plastového potrubí do potrubí stávajícího) |  |  | kus | 6 | 0 |  | 0 |  |  |  | základní | 21.521 | 129.126 | 0 | 0 | 0 | 0 | 4 | K | 2 |  |  |  | ROZPOCET | 0 | 0 | 0 | 0 | 0 | 1 | 0 | 4
31 | K | 851421131 | Montáž potrubí z trub litinových hrdlových s integrovaným těsněním otevřený výkop DN 500 |  |  | m | 12 | 0 |  | 0 |  |  |  | základní | 1.252 | 15.024 | 0 | 0 | 0 | 0 | 4 | K | 2 |  |  |  | ROZPOCET | 0 | 0 | 0 | 0 | 0 | 1 | 0 | 4
32 | M | 552530560 | trouba vodovodní litinová z tvárné litiny DN 500 mm (potrubí v místech nutného přerušení potrubí pro zatažení plastového potrubí do potrubí stávajícího) |  |  | m | 12 | 0 |  | 0 |  |  |  | základní | 0 | 0 | 0.129 | 1.548 | 0 | 0 | 8 | M | 2 |  |  |  | ROZPOCET | 0 | 0 | 0 | 0 | 0 | 1 | 0 | 4
33 | K | 857421131 | Montáž litinových tvarovek jednoosých hrdlových otevřený výkop s integrovaným těsněním DN 500 (v místech nutného přerušení potrubí pro zatažení plastového potrubí do potrubí stávajícího) |  |  | kus | 11 | 0 |  | 0 |  |  |  | základní | 6.223 | 68.453 | 0 | 0 | 0 | 0 | 4 | K | 2 |  |  |  | ROZPOCET | 0 | 0 | 0 | 0 | 0 | 1 | 0 | 4
34 | M | 552536550 | přesuvka hrdlová litinová práškový epoxid tl.250µm s ucpávkovým spojem U-kus DN 500 mm |  |  | kus | 6 | 0 |  | 0 |  |  |  | základní | 0 | 0 | 0.1409 | 0.8454 | 0 | 0 | 8 | M | 2 |  |  |  | ROZPOCET | 0 | 0 | 0 | 0 | 0 | 1 | 0 | 4
35 | M | 552540200 | koleno přírubové z tvárné litiny pr.epoxid tl.250µm -kus DN 500- 45° |  |  | kus | 2 | 0 |  | 0 |  |  |  | základní | 0 | 0 | 0.145 | 0.29 | 0 | 0 | 8 | M | 2 |  |  |  | ROZPOCET | 0 | 0 | 0 | 0 | 0 | 1 | 0 | 4
36 | M | 552539750 | koleno přírubové z tvárné litiny pr.epoxid tl.250µm -kus DN 500-11° |  |  | kus | 3 | 0 |  | 0 |  |  |  | základní | 0 | 0 | 0.085 | 0.255 | 0 | 0 | 8 | M | 2 |  |  |  | ROZPOCET | 0 | 0 | 0 | 0 | 0 | 1 | 0 | 4
37 | K | 891421111 | Montáž vodovodních šoupátek otevřený výkop DN 500 |  |  | kus | 2 | 0 |  | 0 |  |  |  | základní | 6.748 | 13.496 | 0.01559 | 0.03118 | 0 | 0 | 4 | K | 2 |  |  |  | ROZPOCET | 0 | 0 | 0 | 0 | 0 | 1 | 0 | 4
38 | M | 422211250 | šoupátko s přírubami, voda, DN 500 mm PN 10 |  |  | kus | 2 | 0 |  | 0 |  |  |  | základní | 0 | 0 | 0.479 | 0.958 | 0 | 0 | 8 | M | 2 |  |  |  | ROZPOCET | 0 | 0 | 0 | 0 | 0 | 1 | 0 | 4
39 | M | 422910900 | souprava zemní - teleskopická, pro šoupátka DN 500 mm |  |  | kus | 2 | 0 |  | 0 |  |  |  | základní | 0 | 0 | 0.005 | 0.01 | 0 | 0 | 8 | M | 2 |  |  |  | ROZPOCET | 0 | 0 | 0 | 0 | 0 | 1 | 0 | 4
40 | K | 891424121 | Montáž kompenzátorů nebo montážních vložek DN 500 |  |  | kus | 1 | 0 |  | 0 |  |  |  | základní | 6.808 | 6.808 | 0.01559 | 0.01559 | 0 | 0 | 4 | K | 2 |  |  |  | ROZPOCET | 0 | 0 | 0 | 0 | 0 | 1 | 0 | 4
41 | M | 422744000 | kompenzátor přírubový nebo montážní vložka DN 500 |  |  | kus | 1 | 0 |  | 0 |  |  |  | základní | 0 | 0 | 0.198 | 0.198 | 0 | 0 | 8 | M | 2 |  |  |  | ROZPOCET | 0 | 0 | 0 | 0 | 0 | 1 | 0 | 4
42 | K | 892421111 | Tlaková zkouška vodovodního potrubí DN 500 |  |  | m | 115 | 0 |  | 0 |  |  |  | základní | 0.099 | 11.385 | 0 | 0 | 0 | 0 | 4 | K | 2 |  |  |  | ROZPOCET | 0 | 0 | 0 | 0 | 0 | 1 | 0 | 4
43 | K | 892423111 | Proplach a desinfekce vodovodního potrubí DN 400 |  |  | m | 115 | 0 |  | 0 |  |  |  | základní | 0.232 | 26.68 | 1e-05 | 0.00115 | 0 | 0 | 4 | K | 2 |  |  |  | ROZPOCET | 0 | 0 | 0 | 0 | 0 | 1 | 0 | 4
44 | K | 892442111 | Zabezpečení konců vodovodního potrubí DN nad 300 do 600 při tlakových zkouškách |  |  | kus | 2 | 0 |  | 0 |  |  |  | základní | 23.08 | 46.16 | 0.5232 | 1.0464 | 0 | 0 | 4 | K | 2 |  |  |  | ROZPOCET | 0 | 0 | 0 | 0 | 0 | 1 | 0 | 4
45 | K | 894411141 | Zřízení šachet kanalizačních z betonových dílců na potrubí DN 500 dno beton tř. C 25/30 (armaturní šachta na konci chráničky - ozn. AŠ2, bude znovuzřízena po sanaci potrubí a výměně šoupátka a montážní vložky) |  |  | kus | 1 | 0 |  | 0 |  |  |  | základní | 24.865 | 24.865 | 2.271 | 2.271 | 0 | 0 | 4 | K | 2 |  |  |  | ROZPOCET | 0 | 0 | 0 | 0 | 0 | 1 | 0 | 4
46 | K | 899104111 | Osazení poklopů litinových nebo ocelových včetně rámů hmotnosti nad 150 kg |  |  | kus | 1 | 0 |  | 0 |  |  |  | základní | 1.694 | 1.694 | 0.00702 | 0.00702 | 0 | 0 | 4 | K | 2 |  |  |  | ROZPOCET | 0 | 0 | 0 | 0 | 0 | 1 | 0 | 4
47 | M | 552434420 | poklop na vstupní šachtu litinový průměr 600, D400 (poklop na znovuzřízené šachtě AŠ2 po sanaci potrubí a výměně šoupátka a montážní vložky) |  |  | kus | 1 | 0 |  | 0 |  |  |  | základní | 0 | 0 | 0.194 | 0.194 | 0 | 0 | 8 | M | 2 |  |  |  | ROZPOCET | 0 | 0 | 0 | 0 | 0 | 1 | 0 | 4
48 | K | 899104211 | Demontáž poklopů litinových nebo ocelových včetně rámů hmotnosti přes 150 kg (demontáž poklopu u stávající AŠ 2, kde se bude vyměňovat Š DN 500 a MV DN 500) |  |  | kus | 1 | 0 |  | 0 |  |  |  | základní | 0.954 | 0.954 | 0 | 0 | 0.2 | 0.2 | 4 | K | 2 |  |  |  | ROZPOCET | 0 | 0 | 0 | 0 | 0 | 1 | 0 | 4
49 | K | 899401112 | Osazení poklopů litinových šoupátkových |  |  | kus | 2 | 0 |  | 0 |  |  |  | základní | 0.863 | 1.726 | 0.115 | 0.23 | 0 | 0 | 4 | K | 2 |  |  |  | ROZPOCET | 0 | 0 | 0 | 0 | 0 | 1 | 0 | 4
50 | M | 422913520 | poklop litinový typ 504-šoupátkový |  |  | kus | 2 | 0 |  | 0 |  |  |  | základní | 0 | 0 | 0.016 | 0.032 | 0 | 0 | 8 | M | 2 |  |  |  | ROZPOCET | 0 | 0 | 0 | 0 | 0 | 1 | 0 | 4
51 | K | 899713111 | Orientační tabulky na sloupku betonovém nebo ocelovém |  |  | kus | 2 | 0 |  | 0 |  |  |  | základní | 0.403 | 0.806 | 0.00034 | 0.00068 | 0 | 0 | 4 | K | 2 |  |  |  | ROZPOCET | 0 | 0 | 0 | 0 | 0 | 1 | 0 | 4
| 9 - Ostatní konstrukce a práce-bourání | [8 empty] | 0 | [5 empty] | 36.5489 |  | 18.8012 |  | 0 | 1 | D | 1 |  |  |  | ROZPOCET | [6 empty] | 0
52 | K | 916231213 | Osazení chodníkového obrubníku betonového stojatého s boční opěrou do lože z betonu prostého |  |  | m | 10 | 0 |  | 0 |  |  |  | základní | 0.216 | 2.16 | 0.12962 | 1.2962 | 0 | 0 | 4 | K | 2 |  |  |  | ROZPOCET | 0 | 0 | 0 | 0 | 0 | 1 | 0 | 4
53 | M | 592172200 | obrubník betonový parkový 100 x 8 x 20 cm šedý |  |  | kus | 10 | 0 |  | 0 |  |  |  | základní | 0 | 0 | 0.0335 | 0.335 | 0 | 0 | 8 | M | 2 |  |  |  | ROZPOCET | 0 | 0 | 0 | 0 | 0 | 1 | 0 | 4
54 | K | 919735114 | Řezání stávajícího živičného krytu hl do 200 mm |  |  | m | 16 | 0 |  | 0 |  |  |  | základní | 0.265 | 4.24 | 0 | 0 | 0 | 0 | 4 | K | 2 |  |  |  | ROZPOCET | 0 | 0 | 0 | 0 | 0 | 1 | 0 | 4
|  |  | 4*3+2*2 |  |  |  | 16 | [14 empty] | VV | 2 | 2 | -1 | 1 | ROZPOCET
55 | K | 976012000 | Demontáž stávající prefabrikované kanalizační šachty (armaturní šachta - ozn. AŠ2, bude demontována pro sanaci potrubí a výměnu šoupátka a montážní vložky) |  |  | kus | 1 | 0 |  | 0 |  |  |  | základní | 0.23 | 0.23 | 0 | 0 | 0 | 0 | 4 | K | 2 |  |  |  | ROZPOCET | 0 | 0 | 0 | 0 | 0 | 1 | 0 | 4
56 | K | 979084216 | Vodorovná doprava vybouraných hmot po suchu do 5 km (celkem odvoz do 15 km) |  |  | t | 17.17 | 0 |  | 0 |  |  |  | základní | 0.688 | 11.813 | 0 | 0 | 0 | 0 | 4 | K | 2 |  |  |  | ROZPOCET | 0 | 0 | 0 | 0 | 0 | 1 | 0 | 4
|  |  | 17*0.560+17*0.450 |  |  |  | 17.17 | [14 empty] | VV | 2 | 2 | -1 | 1 | ROZPOCET
57 | K | 979099145 | Poplatek za uložení odpadu z asfaltových povrchů na skládce (skládkovné) |  |  | t | 17.17 | 0 |  | 0 |  |  |  | základní | 0 | 0 | 1 | 17.17 | 0 | 0 | 4 | K | 2 |  |  |  | ROZPOCET | 0 | 0 | 0 | 0 | 0 | 1 | 0 | 4
58 | K | 979084219 | Příplatek ZKD 5 km u vodorovné dopravy vybouraných hmot po suchu |  |  | t | 171.7 | 0 |  | 0 |  |  |  | základní | 0 | 0 | 0 | 0 | 0 | 0 | 4 | K | 2 |  |  |  | ROZPOCET | 0 | 0 | 0 | 0 | 0 | 1 | 0 | 4
|  |  | 17.17*10 |  |  |  | 171.7 | [14 empty] | VV | 2 | 2 | -1 | 1 | ROZPOCET
| 99 - Přesun hmot | [8 empty] | 0 | [5 empty] | 18.1059 |  | 0 |  | 0 | 1 | D | 2 |  |  |  | ROZPOCET | [6 empty] | 0
59 | K | 998273101 | Přesun hmot pro trubní vedení (vodovod) z trub litinových a polyetylenových otevřený výkop |  |  | t | 11.959 | 0 |  | 0 |  |  |  | základní | 1.514 | 18.1059 | 0 | 0 | 0 | 0 | 4 | K | 3 |  |  |  | ROZPOCET | 0 | 0 | 0 | 0 | 0 | 1 | 0 | 4
| VP - Vícepráce | [8 empty] | 0 | [11 empty] | D | 0 |  |  |  | PN | [6 empty] | 0
0

## SO 421 - SO 421 - Kabelov...
| List obsahuje: |  | 1) Krycí list rozpočtu |  | 2) Rekapitulace rozpočtu |  |  | 3) Rozpočet |  |  | Zpět na list: | Rekapitulace stavby
optimalizováno pro tisk sestav ve formátu A4 - na výšku | [11 empty] | >> skryté sloupce << | [9 empty] | {F2FD4951-2B2F-4997-BCF9-8DCCAC4A96C1}
2
KRYCÍ LIST ROZPOČTU | [12 empty] | v --- níže se nacházejí doplnkové a pomocné údaje k sestavám --- v | [8 empty] | False
| Stavba: |  | II/101_CÚ 2013_Kralupy nad Vltavou - průtah
| Objekt: |  | SO 421 - SO 421 - Kabelové vedení nn (vn), Podřipská - ochrana
| JKSO: | [7 empty] | CC-CZ:
| Místo: | [7 empty] | Datum: |  | 27.08.2013
| Objednavatel: | [7 empty] | IČ:
|  | Středočeský kraj | [6 empty] | DIČ:
| Zhotovitel: | [7 empty] | IČ: |  | Vyplň údaj
|  | Vyplň údaj | [6 empty] | DIČ: |  | Vyplň údaj
| Projektant: | [7 empty] | IČ:
|  | VPÚ DECO PRAHA a.s. | [6 empty] | DIČ:
| Zpracovatel: | [7 empty] | IČ:
|  | Ing.Hanzlová | [6 empty] | DIČ:
| Náklady z rozpočtu | [7 empty] | 0
| Ostatní náklady | [7 empty] | 0
| Cena bez DPH | [7 empty] | 0
| DPH | základní | 21% | ze | 0 |  |  |  | 0
|  | snížená | 15% | ze | 0 |  |  |  | 0
|  | zákl. přenesená | 21% | ze | 0 |  |  |  | 0
|  | sníž. přenesená | 15% | ze | 0 |  |  |  | 0
|  | nulová | 0% | ze | 0 |  |  |  | 0
| Cena s DPH |  |  | v | CZK |  |  | 0
| Projektant |  |  |  |  | Zpracovatel
| Datum a podpis: |  |  | Razítko |  | Datum a podpis: |  |  |  | Razítko
| Objednavatel |  |  |  |  | Zhotovitel
| Datum a podpis: |  |  | Razítko |  | Datum a podpis: |  |  |  | Razítko
REKAPITULACE ROZPOČTU
Stavba: |  |  | II/101_CÚ 2013_Kralupy nad Vltavou - průtah
Objekt: |  |  | SO 421 - SO 421 - Kabelové vedení nn (vn), Podřipská - ochrana
Místo: | [6 empty] | Datum: |  | 27.08.2013
Objednavatel: |  |  | Středočeský kraj |  |  |  | Projektant: |  | VPÚ DECO PRAHA a.s.
Zhotovitel: |  |  | Vyplň údaj |  |  |  | Zpracovatel: |  | Ing.Hanzlová
Kód - Popis | [9 empty] | Cena celkem [CZK]
1) Náklady z rozpočtu | [9 empty] | 0 | [12 empty] | -1
| HSV - Práce a dodávky HSV | [8 empty] | 0
| 1 - Zemní práce | [8 empty] | 0
| M - Práce a dodávky M | [8 empty] | 0
| 21-M - Elektromontáže | [8 empty] | 0
| 46-M - Zemní práce při extr.mont.pracích | [8 empty] | 0
2) Ostatní náklady | [9 empty] | 0 |  |  |  | DPH
| Zařízení staveniště | [8 empty] | 0 |  |  |  | základní | [9 empty] | VRN | 0 | 0 | 0 | 0 | 0 | 1
| Mimostav. doprava | [8 empty] | 0 |  |  |  | základní | [9 empty] | VRN | 0 | 0 | 0 | 0 | 0 | 1
| Územní vlivy | [8 empty] | 0 |  |  |  | základní | [9 empty] | VRN | 0 | 0 | 0 | 0 | 0 | 1
| Provozní vlivy | [8 empty] | 0 |  |  |  | základní | [9 empty] | VRN | 0 | 0 | 0 | 0 | 0 | 1
| Ostatní | [8 empty] | 0 |  |  |  | základní | [9 empty] | VRN | 0 | 0 | 0 | 0 | 0 | 1
| Kompletační činnosť | [8 empty] | 0 |  |  |  | základní | [9 empty] | KOMPLETACNA | 0 | 0 | 0 | 0 | 0 | 1
Celkové náklady za stavbu 1) + 2) | [7 empty] | 0
ROZPOČET
Stavba: |  |  | II/101_CÚ 2013_Kralupy nad Vltavou - průtah
Objekt: |  |  | SO 421 - SO 421 - Kabelové vedení nn (vn), Podřipská - ochrana
Místo: | [6 empty] | Datum: |  | 27.08.2013
Objednavatel: |  |  | Středočeský kraj |  |  |  | Projektant: |  | VPÚ DECO PRAHA a.s.
Zhotovitel: |  |  | Vyplň údaj |  |  |  | Zpracovatel: |  | Ing.Hanzlová
PČ | Typ | Kód | Popis |  |  | MJ | Množství | J.cena [CZK] |  | Cena celkem [CZK] |  |  | Poznámka | DPH | J. Nh [h] | Nh celkom [h] | J. hmotnost [t] | Hmotnost celkem [t] | J. suť [t] | Suť Celkem [t]
Náklady z rozpočtu | [9 empty] | 0 | [5 empty] | 118.5433 |  | 33.8087 |  | 0 |  | D | -1 | [7 empty] | 0
| HSV - Práce a dodávky HSV | [8 empty] | 0 | [5 empty] | 0 |  | 6.48 |  | 0 | 1 | D | 0 | ROZPOCET | [6 empty] | 0
| 1 - Zemní práce | [8 empty] | 0 | [5 empty] | 0 |  | 6.48 |  | 0 | 1 | D | 1 | ROZPOCET | [6 empty] | 0
1 | K | 171201211 | Poplatek za uložení odpadu ze sypaniny na skládce (skládkovné) |  |  | m3 | 6.48 | 0 |  | 0 |  |  |  | základní | 0 | 0 | 1 | 6.48 | 0 | 0 | 4 | K | 2 | ROZPOCET | 0 | 0 | 0 | 0 | 0 | 1 | 0 | 4
| M - Práce a dodávky M | [8 empty] | 0 | [5 empty] | 118.5433 |  | 27.3287 |  | 0 | 3 | D | 0 | ROZPOCET | [6 empty] | 0
| 21-M - Elektromontáže | [8 empty] | 0 | [5 empty] | 17.552 |  | 0 |  | 0 | 3 | D | 1 | ROZPOCET | [6 empty] | 0
2 | K | 210901075 | Montáž hliníkových kabelů AYKY, AMCMK, TFSP, NAYY-J-RE(-O-SM) 1kV 3x120+70 mm2 volně uložených |  |  | m | 8 | 0 |  | 0 |  |  |  | základní | 0.106 | 0.848 | 0 | 0 | 0 | 0 | 64 | K | 2 | ROZPOCET | 0 | 0 | 0 | 0 | 0 | 1 | 0 | 64
|  |  | uložení kabelu do dělené chráničky, položka bude použita v případě nedostatečné ochrany kabelu pod silnicí | [18 empty] | P | 2
3 | K | 210901078 | Montáž hliníkových kabelů AYKY, AMCMK, TFSP, NAYY-J-RE(-O-SM) 1kV 3x240+120 mm2 volně uložených |  |  | m | 8 | 0 |  | 0 |  |  |  | základní | 0.148 | 1.184 | 0 | 0 | 0 | 0 | 64 | K | 2 | ROZPOCET | 0 | 0 | 0 | 0 | 0 | 1 | 0 | 64
|  |  | uložení kabelu do dělené chráničky, položka bude použita v případě nedostatečné ochrany kabelu pod silnicí | [18 empty] | P | 2
4 | K | 210930043 | Montáž hliníkových kabelů ANKTOYPV 22 kV 3x120 mm2 volně uložených |  |  | m | 32 | 0 |  | 0 |  |  |  | základní | 0.485 | 15.52 | 0 | 0 | 0 | 0 | 64 | K | 2 | ROZPOCET | 0 | 0 | 0 | 0 | 0 | 1 | 0 | 64
|  |  | uložení trojice VN kabelů do dělené chráničky, položka bude použita v případě nedostatečné ochrany kabelů pod silnicí | [18 empty] | P | 2
| 46-M - Zemní práce při extr.mont.pracích | [8 empty] | 0 | [5 empty] | 100.9913 |  | 27.3287 |  | 0 | 3 | D | 1 | ROZPOCET | [6 empty] | 0
5 | K | 460010024 | Vytyčení trasy vedení kabelového podzemního v zastavěném prostoru |  |  | km | 0.1 | 0 |  | 0 |  |  |  | základní | 4.1 | 0.41 | 0.0088 | 0.00088 | 0 | 0 | 64 | K | 2 | ROZPOCET | 0 | 0 | 0 | 0 | 0 | 1 | 0 | 64
6 | K | 460010026 | Geodetické zaměření skutečného provedení |  |  | km | 0.1 | 0 |  | 0 |  |  |  | základní | 4.1 | 0.41 | 0.0088 | 0.00088 | 0 | 0 | 64 | K | 2 | ROZPOCET | 0 | 0 | 0 | 0 | 0 | 1 | 0 | 64
7 | K | 460010027 | Vypracování projektové dokumentace |  |  | kus | 1 | 0 |  | 0 |  |  |  | základní | 4.1 | 4.1 | 0.0088 | 0.0088 | 0 | 0 | 64 | K | 2 | ROZPOCET | 0 | 0 | 0 | 0 | 0 | 1 | 0 | 64
|  |  | RDS | [18 empty] | P | 2
8 | K | 460010028 | vypracování dokumentace skutečného provedení |  |  | kus | 1 | 0 |  | 0 |  |  |  | základní | 4.1 | 4.1 | 0.0088 | 0.0088 | 0 | 0 | 64 | K | 2 | ROZPOCET | 0 | 0 | 0 | 0 | 0 | 1 | 0 | 64
9 | K | 460071004 | Hloubení nezapažených jam ručně v hornině tř 4 |  |  | m3 | 4 | 0 |  | 0 |  |  |  | základní | 0.643 | 2.572 | 0 | 0 | 0 | 0 | 64 | K | 2 | ROZPOCET | 0 | 0 | 0 | 0 | 0 | 1 | 0 | 64
|  |  | ručné kopané sondy, které prověří skutečné uložení kabelů nn a vn pod komunikací | [18 empty] | P | 2
10 | K | 460200304 | Hloubení kabelových nezapažených rýh ručně š 50 cm, hl 120 cm, v hornině tř 4 |  |  | m | 8 | 0 |  | 0 |  |  |  | základní | 1.337 | 10.696 | 0 | 0 | 0 | 0 | 64 | K | 2 | ROZPOCET | 0 | 0 | 0 | 0 | 0 | 1 | 0 | 64
11 | K | 460200474 | Hloubení kabelových nezapažených rýh ručně š 55 cm, hl 120 cm, v hornině tř 4 |  |  | m | 32 | 0 |  | 0 |  |  |  | základní | 1.471 | 47.072 | 0 | 0 | 0 | 0 | 64 | K | 2 | ROZPOCET | 0 | 0 | 0 | 0 | 0 | 1 | 0 | 64
|  |  | položka bude použita v případě nedostatečné ochrany kabelů pod silnicí | [18 empty] | P | 2
12 | K | 460510075 | Kabelové prostupy z trub plastových do rýhy s obetonováním, průměru do 15 cm |  |  | m | 56 | 0 |  | 0 |  |  |  | základní | 0.224 | 12.544 | 0.22563 | 12.6353 | 0 | 0 | 64 | K | 2 | ROZPOCET | 0 | 0 | 0 | 0 | 0 | 1 | 0 | 64
|  |  | celá výměra položky bude použita v případě nedostatečné ochrany kabelů pod silnicí | [18 empty] | P | 2
13 | M | 345713690 | trubka elektroinstalační ohebná, HDPE KD 09175 |  |  | m | 16 | 0 |  | 0 |  |  |  | základní | 0 | 0 | 0.00128 | 0.02048 | 0 | 0 | 128 | M | 2 | ROZPOCET | 0 | 0 | 0 | 0 | 0 | 1 | 0 | 128
14 | M | 589319630 | směs pro beton třída C8/10 kamenivo do 8 mm |  |  | m3 | 1.1 | 0 |  | 0 |  |  |  | základní | 0 | 0 | 2.234 | 2.4574 | 0 | 0 | 128 | M | 2 | ROZPOCET | 0 | 0 | 0 | 0 | 0 | 1 | 0 | 128
|  |  | celá výměra položky bude použita jen v případě nedostatečné ochrany kabelů pod silnicí | [18 empty] | P | 2
15 | M | 589329350 | směs pro beton třída C25-30 XF1, XA1 frakce do 8 mm |  |  | m3 | 5 | 0 |  | 0 |  |  |  | základní | 0 | 0 | 2.429 | 12.145 | 0 | 0 | 128 | M | 2 | ROZPOCET | 0 | 0 | 0 | 0 | 0 | 1 | 0 | 128
|  |  | celá výměra položky bude použita jen v případě nedostatečné ochrany kabelů pod silnicí | [18 empty] | P | 2
16 | M | 345713691 | trubka elektroinstalační podélně půlená |  |  | m | 40 | 0 |  | 0 |  |  |  | základní | 0 | 0 | 0.00128 | 0.0512 | 0 | 0 | 128 | M | 2 | ROZPOCET | 0 | 0 | 0 | 0 | 0 | 1 | 0 | 128
|  |  | celá výměra položky bude použita jen v případě nedostatečné ochrany kabelů pod silnicí | [18 empty] | P | 2
17 | K | 460560274 | Zásyp rýh ručně šířky 50 cm, hloubky 90 cm, z horniny třídy 4 |  |  | m | 8 | 0 |  | 0 |  |  |  | základní | 0.441 | 3.528 | 0 | 0 | 0 | 0 | 64 | K | 2 | ROZPOCET | 0 | 0 | 0 | 0 | 0 | 1 | 0 | 64
18 | K | 460560444 | Zásyp rýh ručně šířky 55 cm, hloubky 90 cm, z horniny třídy 4 |  |  | m | 32 | 0 |  | 0 |  |  |  | základní | 0.484 | 15.488 | 0 | 0 | 0 | 0 | 64 | K | 2 | ROZPOCET | 0 | 0 | 0 | 0 | 0 | 1 | 0 | 64
|  |  | položka bude použita v případě nedostatečné ochrany kabelů pod silnicí | [18 empty] | P | 2
19 | K | 460600023 | Vodorovné přemístění horniny jakékoliv třídy do 1000 m |  |  | m3 | 6.48 | 0 |  | 0 |  |  |  | základní | 0.011 | 0.07128 | 0 | 0 | 0 | 0 | 64 | K | 2 | ROZPOCET | 0 | 0 | 0 | 0 | 0 | 1 | 0 | 64
|  |  | celá výměra položky bude použita v případě nedostatečné ochrany kabelů pod silnicí | [18 empty] | P | 2
20 | K | 460600031 | Příplatek k vodorovnému přemístění horniny za každých dalších 1000 m |  |  | m3 | 58.32 | 0 |  | 0 |  |  |  | základní | 0 | 0 | 0 | 0 | 0 | 0 | 64 | K | 2 | ROZPOCET | 0 | 0 | 0 | 0 | 0 | 1 | 0 | 64
|  |  | celá výměra položky bude použita v případě nedostatečné ochrany kabelů pod silnicí | [18 empty] | P | 2
| VP - Vícepráce | [8 empty] | 0 | [11 empty] | D | 0 | PN | [6 empty] | 0
0

## SO 422 - SO 422 - Kabelov...
| List obsahuje: |  | 1) Krycí list rozpočtu |  | 2) Rekapitulace rozpočtu |  |  | 3) Rozpočet |  |  | Zpět na list: | Rekapitulace stavby
optimalizováno pro tisk sestav ve formátu A4 - na výšku | [11 empty] | >> skryté sloupce << | [9 empty] | {D3042A15-A463-41F7-A54C-6D5CF2011B77}
2
KRYCÍ LIST ROZPOČTU | [12 empty] | v --- níže se nacházejí doplnkové a pomocné údaje k sestavám --- v | [8 empty] | False
| Stavba: |  | II/101_CÚ 2013_Kralupy nad Vltavou - průtah
| Objekt: |  | SO 422 - SO 422 - Kabelové vedení nn (vn), ul. Mostní - ochrana
| JKSO: | [7 empty] | CC-CZ:
| Místo: | [7 empty] | Datum: |  | 27.08.2013
| Objednavatel: | [7 empty] | IČ:
|  | Středočeský kraj | [6 empty] | DIČ:
| Zhotovitel: | [7 empty] | IČ: |  | Vyplň údaj
|  | Vyplň údaj | [6 empty] | DIČ: |  | Vyplň údaj
| Projektant: | [7 empty] | IČ:
|  | VPÚ DECO PRAHA a.s. | [6 empty] | DIČ:
| Zpracovatel: | [7 empty] | IČ:
|  | Ing.Hanzlová | [6 empty] | DIČ:
| Náklady z rozpočtu | [7 empty] | 0
| Ostatní náklady | [7 empty] | 0
| Cena bez DPH | [7 empty] | 0
| DPH | základní | 21% | ze | 0 |  |  |  | 0
|  | snížená | 15% | ze | 0 |  |  |  | 0
|  | zákl. přenesená | 21% | ze | 0 |  |  |  | 0
|  | sníž. přenesená | 15% | ze | 0 |  |  |  | 0
|  | nulová | 0% | ze | 0 |  |  |  | 0
| Cena s DPH |  |  | v | CZK |  |  | 0
| Projektant |  |  |  |  | Zpracovatel
| Datum a podpis: |  |  | Razítko |  | Datum a podpis: |  |  |  | Razítko
| Objednavatel |  |  |  |  | Zhotovitel
| Datum a podpis: |  |  | Razítko |  | Datum a podpis: |  |  |  | Razítko
REKAPITULACE ROZPOČTU
Stavba: |  |  | II/101_CÚ 2013_Kralupy nad Vltavou - průtah
Objekt: |  |  | SO 422 - SO 422 - Kabelové vedení nn (vn), ul. Mostní - ochrana
Místo: | [6 empty] | Datum: |  | 27.08.2013
Objednavatel: |  |  | Středočeský kraj |  |  |  | Projektant: |  | VPÚ DECO PRAHA a.s.
Zhotovitel: |  |  | Vyplň údaj |  |  |  | Zpracovatel: |  | Ing.Hanzlová
Kód - Popis | [9 empty] | Cena celkem [CZK]
1) Náklady z rozpočtu | [9 empty] | 0 | [12 empty] | -1
| HSV - Práce a dodávky HSV | [8 empty] | 0
| 1 - Zemní práce | [8 empty] | 0
| M - Práce a dodávky M | [8 empty] | 0
| 21-M - Elektromontáže | [8 empty] | 0
| 46-M - Zemní práce při extr.mont.pracích | [8 empty] | 0
2) Ostatní náklady | [9 empty] | 0 |  |  |  | DPH
| Zařízení staveniště | [8 empty] | 0 |  |  |  | základní | [9 empty] | VRN | 0 | 0 | 0 | 0 | 0 | 1
| Mimostav. doprava | [8 empty] | 0 |  |  |  | základní | [9 empty] | VRN | 0 | 0 | 0 | 0 | 0 | 1
| Územní vlivy | [8 empty] | 0 |  |  |  | základní | [9 empty] | VRN | 0 | 0 | 0 | 0 | 0 | 1
| Provozní vlivy | [8 empty] | 0 |  |  |  | základní | [9 empty] | VRN | 0 | 0 | 0 | 0 | 0 | 1
| Ostatní | [8 empty] | 0 |  |  |  | základní | [9 empty] | VRN | 0 | 0 | 0 | 0 | 0 | 1
| Kompletační činnosť | [8 empty] | 0 |  |  |  | základní | [9 empty] | KOMPLETACNA | 0 | 0 | 0 | 0 | 0 | 1
Celkové náklady za stavbu 1) + 2) | [7 empty] | 0
ROZPOČET
Stavba: |  |  | II/101_CÚ 2013_Kralupy nad Vltavou - průtah
Objekt: |  |  | SO 422 - SO 422 - Kabelové vedení nn (vn), ul. Mostní - ochrana
Místo: | [6 empty] | Datum: |  | 27.08.2013
Objednavatel: |  |  | Středočeský kraj |  |  |  | Projektant: |  | VPÚ DECO PRAHA a.s.
Zhotovitel: |  |  | Vyplň údaj |  |  |  | Zpracovatel: |  | Ing.Hanzlová
PČ | Typ | Kód | Popis |  |  | MJ | Množství | J.cena [CZK] |  | Cena celkem [CZK] |  |  | Poznámka | DPH | J. Nh [h] | Nh celkom [h] | J. hmotnost [t] | Hmotnost celkem [t] | J. suť [t] | Suť Celkem [t]
Náklady z rozpočtu | [9 empty] | 0 | [5 empty] | 97.9248 |  | 32.6726 |  | 0 |  | D | -1 | [7 empty] | 0
| HSV - Práce a dodávky HSV | [8 empty] | 0 | [5 empty] | 0 |  | 4.8 |  | 0 | 1 | D | 0 | ROZPOCET | [6 empty] | 0
| 1 - Zemní práce | [8 empty] | 0 | [5 empty] | 0 |  | 4.8 |  | 0 | 1 | D | 1 | ROZPOCET | [6 empty] | 0
1 | K | 171201211 | Poplatek za uložení odpadu ze sypaniny na skládce (skládkovné) |  |  | m3 | 4.8 | 0 |  | 0 |  |  |  | základní | 0 | 0 | 1 | 4.8 | 0 | 0 | 4 | K | 2 | ROZPOCET | 0 | 0 | 0 | 0 | 0 | 1 | 0 | 4
| M - Práce a dodávky M | [8 empty] | 0 | [5 empty] | 97.9248 |  | 27.8726 |  | 0 | 3 | D | 0 | ROZPOCET | [6 empty] | 0
| 21-M - Elektromontáže | [8 empty] | 0 | [5 empty] | 13.72 |  | 0 |  | 0 | 3 | D | 1 | ROZPOCET | [6 empty] | 0
2 | K | 210901075 | Montáž hliníkových kabelů AYKY, AMCMK, TFSP, NAYY-J-RE(-O-SM) 1kV 3x120+70 mm2 volně uložených |  |  | m | 10 | 0 |  | 0 |  |  |  | základní | 0.106 | 1.06 | 0 | 0 | 0 | 0 | 64 | K | 2 | ROZPOCET | 0 | 0 | 0 | 0 | 0 | 1 | 0 | 64
|  |  | uložení kabelu do dělené chráničky, položka bude použita v případě nedostatečné ochrany kabelu pod silnicí | [18 empty] | P | 2
3 | K | 210901078 | Montáž hliníkových kabelů AYKY, AMCMK, TFSP, NAYY-J-RE(-O-SM) 1kV 3x240+120 mm2 volně uložených |  |  | m | 20 | 0 |  | 0 |  |  |  | základní | 0.148 | 2.96 | 0 | 0 | 0 | 0 | 64 | K | 2 | ROZPOCET | 0 | 0 | 0 | 0 | 0 | 1 | 0 | 64
|  |  | uložení kabelu do dělené chráničky, položka bude použita v případě nedostatečné ochrany kabelu pod silnicí | [18 empty] | P | 2
4 | K | 210930043 | Montáž hliníkových kabelů ANKTOYPV 22 kV 3x120 mm2 volně uložených |  |  | m | 20 | 0 |  | 0 |  |  |  | základní | 0.485 | 9.7 | 0 | 0 | 0 | 0 | 64 | K | 2 | ROZPOCET | 0 | 0 | 0 | 0 | 0 | 1 | 0 | 64
|  |  | uložení trojice VN kabelů do dělené chráničky, položka bude použita v případě nedostatečné ochrany kabelů pod silnicí | [18 empty] | P | 2
| 46-M - Zemní práce při extr.mont.pracích | [8 empty] | 0 | [5 empty] | 84.2048 |  | 27.8726 |  | 0 | 3 | D | 1 | ROZPOCET | [6 empty] | 0
5 | K | 460010024 | Vytyčení trasy vedení kabelového podzemního v zastavěném prostoru |  |  | km | 0.1 | 0 |  | 0 |  |  |  | základní | 4.1 | 0.41 | 0.0088 | 0.00088 | 0 | 0 | 64 | K | 2 | ROZPOCET | 0 | 0 | 0 | 0 | 0 | 1 | 0 | 64
6 | K | 460010026 | Geodetické zaměření skutečného provedení |  |  | km | 0.1 | 0 |  | 0 |  |  |  | základní | 4.1 | 0.41 | 0.0088 | 0.00088 | 0 | 0 | 64 | K | 2 | ROZPOCET | 0 | 0 | 0 | 0 | 0 | 1 | 0 | 64
7 | K | 460010027 | Vypracování projektové dokumentace |  |  | kus | 1 | 0 |  | 0 |  |  |  | základní | 4.1 | 4.1 | 0.0088 | 0.0088 | 0 | 0 | 64 | K | 2 | ROZPOCET | 0 | 0 | 0 | 0 | 0 | 1 | 0 | 64
|  |  | RDS | [18 empty] | P | 2
8 | K | 460010028 | vypracování dokumentace skutečného provedení |  |  | kus | 1 | 0 |  | 0 |  |  |  | základní | 4.1 | 4.1 | 0.0088 | 0.0088 | 0 | 0 | 64 | K | 2 | ROZPOCET | 0 | 0 | 0 | 0 | 0 | 1 | 0 | 64
9 | K | 460071004 | Hloubení nezapažených jam ručně v hornině tř 4 |  |  | m3 | 4 | 0 |  | 0 |  |  |  | základní | 0.643 | 2.572 | 0 | 0 | 0 | 0 | 64 | K | 2 | ROZPOCET | 0 | 0 | 0 | 0 | 0 | 1 | 0 | 64
|  |  | ručné kopané sonky, které prověří skutečné uložení kabelů nn a vn pod komunikací | [18 empty] | P | 2
10 | K | 460200304 | Hloubení kabelových nezapažených rýh ručně š 50 cm, hl 120 cm, v hornině tř 4 |  |  | m | 10 | 0 |  | 0 |  |  |  | základní | 1.337 | 13.37 | 0 | 0 | 0 | 0 | 64 | K | 2 | ROZPOCET | 0 | 0 | 0 | 0 | 0 | 1 | 0 | 64
11 | K | 460200474 | Hloubení kabelových nezapažených rýh ručně š 55 cm, hl 120 cm, v hornině tř 4 |  |  | m | 20 | 0 |  | 0 |  |  |  | základní | 1.471 | 29.42 | 0 | 0 | 0 | 0 | 64 | K | 2 | ROZPOCET | 0 | 0 | 0 | 0 | 0 | 1 | 0 | 64
|  |  | položka bude použita v případě nedostatečné ochrany kabelů pod silnicí | [18 empty] | P | 2
12 | K | 460510075 | Kabelové prostupy z trub plastových do rýhy s obetonováním, průměru do 15 cm |  |  | m | 70 | 0 |  | 0 |  |  |  | základní | 0.224 | 15.68 | 0.22563 | 15.7941 | 0 | 0 | 64 | K | 2 | ROZPOCET | 0 | 0 | 0 | 0 | 0 | 1 | 0 | 64
|  |  | celá výměra položky bude použita v případě nedostatečné ochrany kabelů pod silnicí | [18 empty] | P | 2
13 | M | 345713690 | trubka elektroinstalační ohebná Kopodur, HDPE KD 09175 |  |  | m | 20 | 0 |  | 0 |  |  |  | základní | 0 | 0 | 0.00128 | 0.0256 | 0 | 0 | 128 | M | 2 | ROZPOCET | 0 | 0 | 0 | 0 | 0 | 1 | 0 | 128
14 | M | 589319630 | směs pro beton třída C8/10 kamenivo do 8 mm |  |  | m3 | 0.9 | 0 |  | 0 |  |  |  | základní | 0 | 0 | 2.234 | 2.0106 | 0 | 0 | 128 | M | 2 | ROZPOCET | 0 | 0 | 0 | 0 | 0 | 1 | 0 | 128
|  |  | celá výměra položky bude použita jen v případě nedostatečné ochrany kabelů pod silnicí | [18 empty] | P | 2
15 | M | 589329350 | směs pro beton třída C25-30 XF1, XA1 frakce do 8 mm |  |  | m3 | 4.1 | 0 |  | 0 |  |  |  | základní | 0 | 0 | 2.429 | 9.9589 | 0 | 0 | 128 | M | 2 | ROZPOCET | 0 | 0 | 0 | 0 | 0 | 1 | 0 | 128
|  |  | celá výměra položky bude použita jen v případě nedostatečné ochrany kabelů pod silnicí | [18 empty] | P | 2
16 | M | 345713691 | trubka elektroinstalační podélně půlená kopohalf 160/138 |  |  | m | 50 | 0 |  | 0 |  |  |  | základní | 0 | 0 | 0.00128 | 0.064 | 0 | 0 | 128 | M | 2 | ROZPOCET | 0 | 0 | 0 | 0 | 0 | 1 | 0 | 128
|  |  | celá výměra položky bude použita jen v případě nedostatečné ochrany kabelů pod silnicí | [18 empty] | P | 2
17 | K | 460560274 | Zásyp rýh ručně šířky 50 cm, hloubky 90 cm, z horniny třídy 4 |  |  | m | 10 | 0 |  | 0 |  |  |  | základní | 0.441 | 4.41 | 0 | 0 | 0 | 0 | 64 | K | 2 | ROZPOCET | 0 | 0 | 0 | 0 | 0 | 1 | 0 | 64
18 | K | 460560444 | Zásyp rýh ručně šířky 55 cm, hloubky 90 cm, z horniny třídy 4 |  |  | m | 20 | 0 |  | 0 |  |  |  | základní | 0.484 | 9.68 | 0 | 0 | 0 | 0 | 64 | K | 2 | ROZPOCET | 0 | 0 | 0 | 0 | 0 | 1 | 0 | 64
|  |  | položka bude použita v případě nedostatečné ochrany kabelů pod silnicí | [18 empty] | P | 2
19 | K | 460600023 | Vodorovné přemístění horniny jakékoliv třídy do 1000 m |  |  | m3 | 4.8 | 0 |  | 0 |  |  |  | základní | 0.011 | 0.0528 | 0 | 0 | 0 | 0 | 64 | K | 2 | ROZPOCET | 0 | 0 | 0 | 0 | 0 | 1 | 0 | 64
|  |  | celá výměra položky bude použita v případě nedostatečné ochrany kabelů pod silnicí | [18 empty] | P | 2
20 | K | 460600031 | Příplatek k vodorovnému přemístění horniny za každých dalších 1000 m |  |  | m3 | 43.2 | 0 |  | 0 |  |  |  | základní | 0 | 0 | 0 | 0 | 0 | 0 | 64 | K | 2 | ROZPOCET | 0 | 0 | 0 | 0 | 0 | 1 | 0 | 64
|  |  | celá výměra položky bude použita v případě nedostatečné ochrany kabelů pod silnicí | [18 empty] | P | 2
| VP - Vícepráce | [8 empty] | 0 | [11 empty] | D | 0 | PN | [6 empty] | 0
0

## SO 423 - SO 423 - Přípojk...
| List obsahuje: |  | 1) Krycí list rozpočtu |  | 2) Rekapitulace rozpočtu |  |  | 3) Rozpočet |  |  | Zpět na list: | Rekapitulace stavby
optimalizováno pro tisk sestav ve formátu A4 - na výšku | [11 empty] | >> skryté sloupce << | [9 empty] | {33D8C3C9-7427-4989-ACA8-8C49ECBC6A28}
2
KRYCÍ LIST ROZPOČTU | [12 empty] | v --- níže se nacházejí doplnkové a pomocné údaje k sestavám --- v | [8 empty] | False
| Stavba: |  | II/101_CÚ 2013_Kralupy nad Vltavou - průtah
| Objekt: |  | SO 423 - SO 423 - Přípojka vedení nn a čerpací stanice dešťových vod z podjezdu ČD
| JKSO: | [7 empty] | CC-CZ:
| Místo: | [7 empty] | Datum: |  | 27.08.2013
| Objednavatel: | [7 empty] | IČ:
|  | Středočeský kraj | [6 empty] | DIČ:
| Zhotovitel: | [7 empty] | IČ: |  | Vyplň údaj
|  | Vyplň údaj | [6 empty] | DIČ: |  | Vyplň údaj
| Projektant: | [7 empty] | IČ:
|  | VPÚ DECO PRAHA a.s. | [6 empty] | DIČ:
| Zpracovatel: | [7 empty] | IČ:
|  | Ing.Hanzlová | [6 empty] | DIČ:
| Náklady z rozpočtu | [7 empty] | 0
| Ostatní náklady | [7 empty] | 0
| Cena bez DPH | [7 empty] | 0
| DPH | základní | 21% | ze | 0 |  |  |  | 0
|  | snížená | 15% | ze | 0 |  |  |  | 0
|  | zákl. přenesená | 21% | ze | 0 |  |  |  | 0
|  | sníž. přenesená | 15% | ze | 0 |  |  |  | 0
|  | nulová | 0% | ze | 0 |  |  |  | 0
| Cena s DPH |  |  | v | CZK |  |  | 0
| Projektant |  |  |  |  | Zpracovatel
| Datum a podpis: |  |  | Razítko |  | Datum a podpis: |  |  |  | Razítko
| Objednavatel |  |  |  |  | Zhotovitel
| Datum a podpis: |  |  | Razítko |  | Datum a podpis: |  |  |  | Razítko
REKAPITULACE ROZPOČTU
Stavba: |  |  | II/101_CÚ 2013_Kralupy nad Vltavou - průtah
Objekt: |  |  | SO 423 - SO 423 - Přípojka vedení nn a čerpací stanice dešťových vod z podjezdu ČD
Místo: | [6 empty] | Datum: |  | 27.08.2013
Objednavatel: |  |  | Středočeský kraj |  |  |  | Projektant: |  | VPÚ DECO PRAHA a.s.
Zhotovitel: |  |  | Vyplň údaj |  |  |  | Zpracovatel: |  | Ing.Hanzlová
Kód - Popis | [9 empty] | Cena celkem [CZK]
1) Náklady z rozpočtu | [9 empty] | 0 | [12 empty] | -1
| HSV - Práce a dodávky HSV | [8 empty] | 0
| 1 - Zemní práce | [8 empty] | 0
| 469 - Stavební práce při elektromontážích | [8 empty] | 0
| M - Práce a dodávky M | [8 empty] | 0
| 21-M - Elektromontáže | [8 empty] | 0
| 46-M - Zemní práce při extr.mont.pracích | [8 empty] | 0
2) Ostatní náklady | [9 empty] | 0 |  |  |  | DPH
| Zařízení staveniště | [8 empty] | 0 |  |  |  | základní | [9 empty] | VRN | 0 | 0 | 0 | 0 | 0 | 1
| Mimostav. doprava | [8 empty] | 0 |  |  |  | základní | [9 empty] | VRN | 0 | 0 | 0 | 0 | 0 | 1
| Územní vlivy | [8 empty] | 0 |  |  |  | základní | [9 empty] | VRN | 0 | 0 | 0 | 0 | 0 | 1
| Provozní vlivy | [8 empty] | 0 |  |  |  | základní | [9 empty] | VRN | 0 | 0 | 0 | 0 | 0 | 1
| Ostatní | [8 empty] | 0 |  |  |  | základní | [9 empty] | VRN | 0 | 0 | 0 | 0 | 0 | 1
| Kompletační činnosť | [8 empty] | 0 |  |  |  | základní | [9 empty] | KOMPLETACNA | 0 | 0 | 0 | 0 | 0 | 1
Celkové náklady za stavbu 1) + 2) | [7 empty] | 0
ROZPOČET
Stavba: |  |  | II/101_CÚ 2013_Kralupy nad Vltavou - průtah
Objekt: |  |  | SO 423 - SO 423 - Přípojka vedení nn a čerpací stanice dešťových vod z podjezdu ČD
Místo: | [6 empty] | Datum: |  | 27.08.2013
Objednavatel: |  |  | Středočeský kraj |  |  |  | Projektant: |  | VPÚ DECO PRAHA a.s.
Zhotovitel: |  |  | Vyplň údaj |  |  |  | Zpracovatel: |  | Ing.Hanzlová
PČ | Typ | Kód | Popis |  |  | MJ | Množství | J.cena [CZK] |  | Cena celkem [CZK] |  |  | Poznámka | DPH | J. Nh [h] | Nh celkom [h] | J. hmotnost [t] | Hmotnost celkem [t] | J. suť [t] | Suť Celkem [t]
Náklady z rozpočtu | [9 empty] | 0 | [5 empty] | 116.4995 |  | 46.8953 |  | 0 |  | D | -1 | [7 empty] | 0
| HSV - Práce a dodávky HSV | [8 empty] | 0 | [5 empty] | 0.568 |  | 9.3584 |  | 0 | 1 | D | 0 | ROZPOCET | [6 empty] | 0
| 1 - Zemní práce | [8 empty] | 0 | [5 empty] | 0 |  | 9 |  | 0 | 1 | D | 1 | ROZPOCET | [6 empty] | 0
1 | K | 171201211 | Poplatek za uložení odpadu ze sypaniny na skládce (skládkovné) |  |  | m3 | 9 | 0 |  | 0 |  |  |  | základní | 0 | 0 | 1 | 9 | 0 | 0 | 4 | K | 2 | ROZPOCET | 0 | 0 | 0 | 0 | 0 | 1 | 0 | 4
| 469 - Stavební práce při elektromontážích | [8 empty] | 0 | [5 empty] | 0.568 |  | 0.3584 |  | 0 | 1 | D | 1 | ROZPOCET | [6 empty] | 0
2 | K | 388111110 | Žlaby kabelové betonové do rýhy bez výkopových prací neasfaltované TK 1 |  |  | m | 4 | 0 |  | 0 |  |  |  | základní | 0.142 | 0.568 | 0.044 | 0.176 | 0 | 0 | 4 | K | 2 | ROZPOCET | 0 | 0 | 0 | 0 | 0 | 1 | 0 | 4
3 | M | 592131000 | žlab kabelový betonový 100 x 18,5/10 x 10 cm |  |  | kus | 4 | 0 |  | 0 |  |  |  | základní | 0 | 0 | 0.032 | 0.128 | 0 | 0 | 8 | M | 2 | ROZPOCET | 0 | 0 | 0 | 0 | 0 | 1 | 0 | 4
4 | M | 592131030 | deska krycí 50 x 10 x 3,5 cm |  |  | kus | 8 | 0 |  | 0 |  |  |  | základní | 0 | 0 | 0.0068 | 0.0544 | 0 | 0 | 8 | M | 2 | ROZPOCET | 0 | 0 | 0 | 0 | 0 | 1 | 0 | 4
| M - Práce a dodávky M | [8 empty] | 0 | [5 empty] | 115.9315 |  | 37.5369 |  | 0 | 3 | D | 0 | ROZPOCET | [6 empty] | 0
| 21-M - Elektromontáže | [8 empty] | 0 | [5 empty] | 28.309 |  | 0.13133 |  | 0 | 3 | D | 1 | ROZPOCET | [6 empty] | 0
5 | K | 210100151 | Ukončení kabelů smršťovací záklopkou nebo páskou se zapojením bez letování žíly do 4x16 mm2 |  |  | kus | 4 | 0 |  | 0 |  |  |  | základní | 0.382 | 1.528 | 0 | 0 | 0 | 0 | 64 | K | 2 | ROZPOCET | 0 | 0 | 0 | 0 | 0 | 1 | 0 | 64
6 | M | 343825500 | pásky elektroizolační 19 mm,20m, tl 0,15 |  |  | kus | 2 | 0 |  | 0 |  |  |  | základní | 0 | 0 | 5e-05 | 0.0001 | 0 | 0 | 128 | M | 2 | ROZPOCET | 0 | 0 | 0 | 0 | 0 | 1 | 0 | 128
7 | K | 210160682 | Montáž elektroměrů třífázových |  |  | kus | 1 | 0 |  | 0 |  |  |  | základní | 0.318 | 0.318 | 0 | 0 | 0 | 0 | 64 | K | 2 | ROZPOCET | 0 | 0 | 0 | 0 | 0 | 1 | 0 | 64
8 | M | 389811550 | elektroměr třífázový ET 426 10-60A |  |  | kus | 1 | 0 |  | 0 |  |  |  | základní | 0 | 0 | 0.0035 | 0.0035 | 0 | 0 | 128 | M | 2 | ROZPOCET | 0 | 0 | 0 | 0 | 0 | 1 | 0 | 128
9 | K | 210190121 | Montáž rozvaděčů litinových, plastových nebo hliníkových sestavy do 50 kg |  |  | kus | 1 | 0 |  | 0 |  |  |  | základní | 1.899 | 1.899 | 0 | 0 | 0 | 0 | 64 | K | 2 | ROZPOCET | 0 | 0 | 0 | 0 | 0 | 1 | 0 | 64
10 | M | 357116460 | rozvaděč elektroměrový plastový ER 211/PVP7P 63 A |  |  | kus | 1 | 0 |  | 0 |  |  |  | základní | 0 | 0 | 0.01 | 0.01 | 0 | 0 | 128 | M | 2 | ROZPOCET | 0 | 0 | 0 | 0 | 0 | 1 | 0 | 128
11 | K | 210220022 | Montáž uzemňovacího vedení vodičů FeZn pomocí svorek v zemi drátem do 10 mm ve městské zástavbě |  |  | m | 50 | 0 |  | 0 |  |  |  | základní | 0.123 | 6.15 | 0 | 0 | 0 | 0 | 64 | K | 2 | ROZPOCET | 0 | 0 | 0 | 0 | 0 | 1 | 0 | 64
12 | M | 156152350 | drát kruhový pozinkovaný měkký 11343 D10,00 mm |  |  | m | 50 | 0 |  | 0 |  |  |  | základní | 0 | 0 | 0.001 | 0.05 | 0 | 0 | 128 | M | 2 | ROZPOCET | 0 | 0 | 0 | 0 | 0 | 1 | 0 | 128
13 | M | 354418850 | svorka spojovací SS pro lano D8-10 mm |  |  | kus | 2 | 0 |  | 0 |  |  |  | základní | 0 | 0 | 0.00023 | 0.00046 | 0 | 0 | 128 | M | 2 | ROZPOCET | 0 | 0 | 0 | 0 | 0 | 1 | 0 | 128
14 | M | 354419250 | svorka zkušební SZ pro lano D6-12 mm |  |  | kus | 1 | 0 |  | 0 |  |  |  | základní | 0 | 0 | 0.0002 | 0.0002 | 0 | 0 | 128 | M | 2 | ROZPOCET | 0 | 0 | 0 | 0 | 0 | 1 | 0 | 128
15 | K | 210280001 | Zkoušky a prohlídky el rozvodů a zařízení celková prohlídka pro objem mtž prací do 100 000 Kč |  |  | kus | 1 | 0 |  | 0 |  |  |  | základní | 12.398 | 12.398 | 0 | 0 | 0 | 0 | 64 | K | 2 | ROZPOCET | 0 | 0 | 0 | 0 | 0 | 1 | 0 | 64
16 | K | 210810014 | Montáž měděných kabelů CYKY, CYKYD, CYKYDY, NYM, NYY, YSLY 750 V 4x16mm2 uložených volně |  |  | m | 10 | 0 |  | 0 |  |  |  | základní | 0.068 | 0.68 | 0 | 0 | 0 | 0 | 64 | K | 2 | ROZPOCET | 0 | 0 | 0 | 0 | 0 | 1 | 0 | 64
17 | M | 341110800 | kabel silový s Cu jádrem CYKY 4x16 mm2 |  |  | m | 10 | 0 |  | 0 |  |  |  | základní | 0 | 0 | 0.000893 | 0.00893 | 0 | 0 | 128 | M | 2 | ROZPOCET | 0 | 0 | 0 | 0 | 0 | 1 | 0 | 128
18 | K | 210901015 | Montáž hliníkových kabelů AYKY 750 V 4x16 mm2 volně uložených |  |  | m | 95 | 0 |  | 0 |  |  |  | základní | 0.052 | 4.94 | 0 | 0 | 0 | 0 | 64 | K | 2 | ROZPOCET | 0 | 0 | 0 | 0 | 0 | 1 | 0 | 64
19 | M | 341123160 | kabel silový s Al jádrem AYKY 4x16 mm2 |  |  | m | 95 | 0 |  | 0 |  |  |  | základní | 0 | 0 | 0.000612 | 0.05814 | 0 | 0 | 128 | M | 2 | ROZPOCET | 0 | 0 | 0 | 0 | 0 | 1 | 0 | 128
20 | K | 210950201 | Příplatek na zatahování kabelů hmotnosti do 0,75 kg do tvárnicových tras a kolektorů |  |  | m | 18 | 0 |  | 0 |  |  |  | základní | 0.022 | 0.396 | 0 | 0 | 0 | 0 | 64 | K | 2 | ROZPOCET | 0 | 0 | 0 | 0 | 0 | 1 | 0 | 64
| 46-M - Zemní práce při extr.mont.pracích | [8 empty] | 0 | [5 empty] | 87.6225 |  | 37.4056 |  | 0 | 3 | D | 1 | ROZPOCET | [6 empty] | 0
21 | K | 460010024 | Vytyčení trasy vedení kabelového podzemního v zastavěném prostoru |  |  | km | 0.1 | 0 |  | 0 |  |  |  | základní | 4.1 | 0.41 | 0.0088 | 0.00088 | 0 | 0 | 64 | K | 2 | ROZPOCET | 0 | 0 | 0 | 0 | 0 | 1 | 0 | 64
22 | K | 460010026 | geodetické zaměření skutečného provedení |  |  | km | 0.1 | 0 |  | 0 |  |  |  | základní | 4.1 | 0.41 | 0.0088 | 0.00088 | 0 | 0 | 64 | K | 2 | ROZPOCET | 0 | 0 | 0 | 0 | 0 | 1 | 0 | 64
23 | K | 460010027 | vypracování projektové dokumentace |  |  | kus | 1 | 0 |  | 0 |  |  |  | základní | 4.1 | 4.1 | 0.0088 | 0.0088 | 0 | 0 | 64 | K | 2 | ROZPOCET | 0 | 0 | 0 | 0 | 0 | 1 | 0 | 64
|  |  | RDS | [18 empty] | P | 2
24 | K | 460010028 | vypracování dokumentace skutečného provedení |  |  | kus | 1 | 0 |  | 0 |  |  |  | základní | 4.1 | 4.1 | 0.0088 | 0.0088 | 0 | 0 | 64 | K | 2 | ROZPOCET | 0 | 0 | 0 | 0 | 0 | 1 | 0 | 64
25 | K | 460030172 | Odstranění podkladu nebo krytu komunikace ze živice tloušťky do 10 cm |  |  | m2 | 8.75 | 0 |  | 0 |  |  |  | základní | 0.375 | 3.2812 | 0 | 0 | 0 | 0 | 64 | K | 2 | ROZPOCET | 0 | 0 | 0 | 0 | 0 | 1 | 0 | 64
26 | K | 460030192 | Řezání podkladu nebo krytu živičného tloušťky do 10 cm |  |  | m | 50 | 0 |  | 0 |  |  |  | základní | 0.162 | 8.1 | 0 | 0 | 0 | 0 | 64 | K | 2 | ROZPOCET | 0 | 0 | 0 | 0 | 0 | 1 | 0 | 64
27 | K | 460200133 | Hloubení kabelových nezapažených rýh ručně š 35 cm, hl 50 cm, v hornině tř 3 |  |  | m | 77 | 0 |  | 0 |  |  |  | základní | 0.255 | 19.635 | 0 | 0 | 0 | 0 | 64 | K | 2 | ROZPOCET | 0 | 0 | 0 | 0 | 0 | 1 | 0 | 64
28 | K | 460200244 | Hloubení kabelových nezapažených rýh ručně š 50 cm, hl 60 cm, v hornině tř 4 |  |  | m | 7 | 0 |  | 0 |  |  |  | základní | 0.668 | 4.676 | 0 | 0 | 0 | 0 | 64 | K | 2 | ROZPOCET | 0 | 0 | 0 | 0 | 0 | 1 | 0 | 64
29 | K | 460200514 | Hloubení kabelových nezapažených rýh ručně š 60 cm, hl 60 cm, v hornině tř 4 |  |  | m | 11 | 0 |  | 0 |  |  |  | základní | 0.802 | 8.822 | 0 | 0 | 0 | 0 | 64 | K | 2 | ROZPOCET | 0 | 0 | 0 | 0 | 0 | 1 | 0 | 64
30 | K | 460421113 | Lože kabelů z písku nebo štěrkopísku tl 10 cm nad kabel, zakryté cihlami, š lože do 45 cm |  |  | m | 77 | 0 |  | 0 |  |  |  | základní | 0.149 | 11.473 | 0.11346 | 8.7364 | 0 | 0 | 64 | K | 2 | ROZPOCET | 0 | 0 | 0 | 0 | 0 | 1 | 0 | 64
31 | M | 583373080 | štěrkopísek frakce 0-2 třída B |  |  | t | 8 | 0 |  | 0 |  |  |  | základní | 0 | 0 | 1 | 8 | 0 | 0 | 128 | M | 2 | ROZPOCET | 0 | 0 | 0 | 0 | 0 | 1 | 0 | 128
32 | M | 596100090 | cihla pálená plná CP 29x14x6,5 cm P15 |  |  | tis kus | 0.25 | 0 |  | 0 |  |  |  | základní | 0 | 0 | 4.1 | 1.025 | 0 | 0 | 128 | M | 2 | ROZPOCET | 0 | 0 | 0 | 0 | 0 | 1 | 0 | 128
33 | K | 460490012 | Krytí kabelů výstražnou fólií šířky 25 cm |  |  | m | 77 | 0 |  | 0 |  |  |  | základní | 0.023 | 1.771 | 7e-05 | 0.00539 | 0 | 0 | 64 | K | 2 | ROZPOCET | 0 | 0 | 0 | 0 | 0 | 1 | 0 | 64
34 | M | 283234110 | fólie varovná PE šíře 22 cm s potiskem |  |  | m | 77 | 0 |  | 0 |  |  |  | základní | 0 | 0 | 1e-05 | 0.00077 | 0 | 0 | 128 | M | 2 | ROZPOCET | 0 | 0 | 0 | 0 | 0 | 1 | 0 | 128
35 | K | 460510074 | Kabelové prostupy z trub plastových do rýhy s obetonováním, průměru do 10 cm |  |  | m | 50 | 0 |  | 0 |  |  |  | základní | 0.153 | 7.65 | 0.13538 | 6.769 | 0 | 0 | 64 | K | 2 | ROZPOCET | 0 | 0 | 0 | 0 | 0 | 1 | 0 | 64
36 | M | 313166600 | síť výztužná svařovaná KARI KH 30 11 139 3 x 2 m D 6 mm |  |  | kus | 2 | 0 |  | 0 |  |  |  | základní | 0 | 0 | 0.02664 | 0.05328 | 0 | 0 | 128 | M | 2 | ROZPOCET | 0 | 0 | 0 | 0 | 0 | 1 | 0 | 128
37 | M | 589319630 | směs pro beton třída C8/10 kamenivo do 8 mm |  |  | m3 | 1.1 | 0 |  | 0 |  |  |  | základní | 0 | 0 | 2.234 | 2.4574 | 0 | 0 | 128 | M | 2 | ROZPOCET | 0 | 0 | 0 | 0 | 0 | 1 | 0 | 128
38 | M | 589329350 | směs pro beton třída C25-30 XF1, XA1 frakce do 8 mm |  |  | m3 | 2 | 0 |  | 0 |  |  |  | základní | 0 | 0 | 2.429 | 4.858 | 0 | 0 | 128 | M | 2 | ROZPOCET | 0 | 0 | 0 | 0 | 0 | 1 | 0 | 128
39 | M | 345713650 | trubka elektroinstalační ohebná Kopodur, HDPE KD 09110 |  |  | m | 55 | 0 |  | 0 |  |  |  | základní | 0 | 0 | 0.00069 | 0.03795 | 0 | 0 | 128 | M | 2 | ROZPOCET | 0 | 0 | 0 | 0 | 0 | 1 | 0 | 128
40 | K | 460560113 | Zásyp rýh ručně šířky 35 cm, hloubky 30 cm, z horniny třídy 3 |  |  | m | 77 | 0 |  | 0 |  |  |  | základní | 0.088 | 6.776 | 0 | 0 | 0 | 0 | 64 | K | 2 | ROZPOCET | 0 | 0 | 0 | 0 | 0 | 1 | 0 | 64
41 | K | 460560214 | Zásyp rýh ručně šířky 50 cm, hloubky 30 cm, z horniny třídy 4 |  |  | m | 7 | 0 |  | 0 |  |  |  | základní | 0.147 | 1.029 | 0 | 0 | 0 | 0 | 64 | K | 2 | ROZPOCET | 0 | 0 | 0 | 0 | 0 | 1 | 0 | 64
42 | K | 460560504 | Zásyp rýh ručně šířky 60 cm, hloubky 30 cm, z horniny třídy 4 |  |  | m | 11 | 0 |  | 0 |  |  |  | základní | 0.294 | 3.234 | 0 | 0 | 0 | 0 | 64 | K | 2 | ROZPOCET | 0 | 0 | 0 | 0 | 0 | 1 | 0 | 64
43 | K | 460600023 | Vodorovné přemístění horniny jakékoliv třídy do 1000 m |  |  | m3 | 9 | 0 |  | 0 |  |  |  | základní | 0.011 | 0.099 | 0 | 0 | 0 | 0 | 64 | K | 2 | ROZPOCET | 0 | 0 | 0 | 0 | 0 | 1 | 0 | 64
44 | K | 460600031 | Příplatek k vodorovnému přemístění horniny za každých dalších 1000 m |  |  | m3 | 81 | 0 |  | 0 |  |  |  | základní | 0 | 0 | 0 | 0 | 0 | 0 | 64 | K | 2 | ROZPOCET | 0 | 0 | 0 | 0 | 0 | 1 | 0 | 64
45 | K | 460650052 | Zřízení podkladní vrstvy vozovky a chodníku ze štěrkodrti se zhutněním tloušťky do 10 cm |  |  | m2 | 8.75 | 0 |  | 0 |  |  |  | základní | 0.036 | 0.315 | 0.18907 | 1.6544 | 0 | 0 | 64 | K | 2 | ROZPOCET | 0 | 0 | 0 | 0 | 0 | 1 | 0 | 64
46 | M | 583441210 | štěrkodrť frakce 0-8 |  |  | t | 1.5 | 0 |  | 0 |  |  |  | základní | 0 | 0 | 1 | 1.5 | 0 | 0 | 128 | M | 2 | ROZPOCET | 0 | 0 | 0 | 0 | 0 | 1 | 0 | 128
47 | K | 460650133 | Zřízení krytu vozovky a chodníku z litého asfaltu tloušťky do 5 cm |  |  | m2 | 8.75 | 0 |  | 0 |  |  |  | základní | 0.199 | 1.7412 | 0.09013 | 0.78864 | 0 | 0 | 64 | K | 2 | ROZPOCET | 0 | 0 | 0 | 0 | 0 | 1 | 0 | 64
48 | M | 589421000 | směs pro litý asfalt MA 8 (LAJ) pojivo 20/30 |  |  | t | 1.5 | 0 |  | 0 |  |  |  | základní | 0 | 0 | 1 | 1.5 | 0 | 0 | 128 | M | 2 | ROZPOCET | 0 | 0 | 0 | 0 | 0 | 1 | 0 | 128
| VP - Vícepráce | [8 empty] | 0 | [11 empty] | D | 0 | PN | [6 empty] | 0
0

## SO 441a (kraj) - SO 441a ...
| List obsahuje: |  | 1) Krycí list rozpočtu |  | 2) Rekapitulace rozpočtu |  |  | 3) Rozpočet |  |  | Zpět na list: | Rekapitulace stavby
optimalizováno pro tisk sestav ve formátu A4 - na výšku | [11 empty] | >> skryté sloupce << | [9 empty] | {3861AD84-8B27-4FF0-9DA6-92E7E03A9056}
2
KRYCÍ LIST ROZPOČTU | [12 empty] | v --- níže se nacházejí doplnkové a pomocné údaje k sestavám --- v | [8 empty] | False
| Stavba: |  | II/101_CÚ 2013_Kralupy nad Vltavou - průtah
| Objekt: |  | SO 441a (kraj) - SO 441a - Veřejné osvětlení (na SO 101 a 103)
| JKSO: |  | 828 75 | [5 empty] | CC-CZ:
| Místo: | [7 empty] | Datum: |  | 27.08.2013
| Objednavatel: | [7 empty] | IČ:
|  | Středočeský kraj | [6 empty] | DIČ:
| Zhotovitel: | [7 empty] | IČ: |  | Vyplň údaj
|  | Vyplň údaj | [6 empty] | DIČ: |  | Vyplň údaj
| Projektant: | [7 empty] | IČ:
|  | VPÚ DECO PRAHA a.s. | [6 empty] | DIČ:
| Zpracovatel: | [7 empty] | IČ:
|  | Ing.Hanzlová | [6 empty] | DIČ:
| Náklady z rozpočtu | [7 empty] | 0
| Ostatní náklady | [7 empty] | 0
| Cena bez DPH | [7 empty] | 0
| DPH | základní | 21% | ze | 0 |  |  |  | 0
|  | snížená | 15% | ze | 0 |  |  |  | 0
|  | zákl. přenesená | 21% | ze | 0 |  |  |  | 0
|  | sníž. přenesená | 15% | ze | 0 |  |  |  | 0
|  | nulová | 0% | ze | 0 |  |  |  | 0
| Cena s DPH |  |  | v | CZK |  |  | 0
| Projektant |  |  |  |  | Zpracovatel
| Datum a podpis: |  |  | Razítko |  | Datum a podpis: |  |  |  | Razítko
| Objednavatel |  |  |  |  | Zhotovitel
| Datum a podpis: |  |  | Razítko |  | Datum a podpis: |  |  |  | Razítko
REKAPITULACE ROZPOČTU
Stavba: |  |  | II/101_CÚ 2013_Kralupy nad Vltavou - průtah
Objekt: |  |  | SO 441a (kraj) - SO 441a - Veřejné osvětlení (na SO 101 a 103)
Místo: | [6 empty] | Datum: |  | 27.08.2013
Objednavatel: |  |  | Středočeský kraj |  |  |  | Projektant: |  | VPÚ DECO PRAHA a.s.
Zhotovitel: |  |  | Vyplň údaj |  |  |  | Zpracovatel: |  | Ing.Hanzlová
Kód - Popis | [9 empty] | Cena celkem [CZK]
1) Náklady z rozpočtu | [9 empty] | 0 | [12 empty] | -1
| HSV - Práce a dodávky HSV | [8 empty] | 0
| 1 - Zemní práce | [8 empty] | 0
| PSV - Práce a dodávky PSV | [8 empty] | 0
| 740 - Elektromontáže - zkoušky a revize | [8 empty] | 0
| 743 - Elektromontáže - hrubá montáž | [8 empty] | 0
| 744 - Elektromontáže - rozvody vodičů měděných | [8 empty] | 0
| 746 - Elektromontáže - soubory pro vodiče | [8 empty] | 0
| 748 - Elektromontáže - osvětlovací zařízení a svítidla | [8 empty] | 0
| M - Práce a dodávky M | [8 empty] | 0
| 21-M - Elektromontáže | [8 empty] | 0
| 46-M - Zemní práce při extr.mont.pracích | [8 empty] | 0
2) Ostatní náklady | [9 empty] | 0 |  |  |  | DPH
| Zařízení staveniště | [8 empty] | 0 |  |  |  | základní | [12 empty] | VRN | 0 | 0 | 0 | 0 | 0 | 1
| Mimostav. doprava | [8 empty] | 0 |  |  |  | základní | [12 empty] | VRN | 0 | 0 | 0 | 0 | 0 | 1
| Územní vlivy | [8 empty] | 0 |  |  |  | základní | [12 empty] | VRN | 0 | 0 | 0 | 0 | 0 | 1
| Provozní vlivy | [8 empty] | 0 |  |  |  | základní | [12 empty] | VRN | 0 | 0 | 0 | 0 | 0 | 1
| Ostatní | [8 empty] | 0 |  |  |  | základní | [12 empty] | VRN | 0 | 0 | 0 | 0 | 0 | 1
| Kompletační činnosť | [8 empty] | 0 |  |  |  | základní | [12 empty] | KOMPLETACNA | 0 | 0 | 0 | 0 | 0 | 1
Celkové náklady za stavbu 1) + 2) | [7 empty] | 0
ROZPOČET
Stavba: |  |  | II/101_CÚ 2013_Kralupy nad Vltavou - průtah
Objekt: |  |  | SO 441a (kraj) - SO 441a - Veřejné osvětlení (na SO 101 a 103)
Místo: | [6 empty] | Datum: |  | 27.08.2013
Objednavatel: |  |  | Středočeský kraj |  |  |  | Projektant: |  | VPÚ DECO PRAHA a.s.
Zhotovitel: |  |  | Vyplň údaj |  |  |  | Zpracovatel: |  | Ing.Hanzlová
PČ | Typ | Kód | Popis |  |  | MJ | Množství | J.cena [CZK] |  | Cena celkem [CZK] |  |  | Poznámka | DPH | J. Nh [h] | Nh celkom [h] | J. hmotnost [t] | Hmotnost celkem [t] | J. suť [t] | Suť Celkem [t]
Náklady z rozpočtu | [9 empty] | 0 | [5 empty] | 349.415 |  | 123.1538 |  | 0 |  | D | -1 | [10 empty] | 0
| HSV - Práce a dodávky HSV | [8 empty] | 0 | [5 empty] | 0 |  | 22.095 |  | 0 | 1 | D | 0 |  |  |  | ROZPOCET | [6 empty] | 0
| 1 - Zemní práce | [8 empty] | 0 | [5 empty] | 0 |  | 22.095 |  | 0 | 1 | D | 1 |  |  |  | ROZPOCET | [6 empty] | 0
1 | K | 171201211 | Poplatek za uložení odpadu ze sypaniny na skládce (skládkovné) |  |  | m3 | 22.095 | 0 |  | 0 |  |  |  | základní | 0 | 0 | 1 | 22.095 | 0 | 0 | 4 | K | 2 |  |  |  | ROZPOCET | 0 | 0 | 0 | 0 | 0 | 1 | 0 | 4
| PSV - Práce a dodávky PSV | [8 empty] | 0 | [5 empty] | 134.751 |  | 1.3272 |  | 0 | 2 | D | 0 |  |  |  | ROZPOCET | [6 empty] | 0
| 740 - Elektromontáže - zkoušky a revize | [8 empty] | 0 | [5 empty] | 23.505 |  | 0 |  | 0 | 2 | D | 1 |  |  |  | ROZPOCET | [6 empty] | 0
2 | K | 740991200 | Celková prohlídka elektrického rozvodu a zařízení do 500 000,- Kč |  |  | kus | 1 | 0 |  | 0 |  |  |  | základní | 23.505 | 23.505 | 0 | 0 | 0 | 0 | 16 | K | 2 |  |  |  | ROZPOCET | 0 | 0 | 0 | 0 | 0 | 1 | 0 | 16
| 743 - Elektromontáže - hrubá montáž | [8 empty] | 0 | [5 empty] | 25.83 |  | 0.21 |  | 0 | 2 | D | 1 |  |  |  | ROZPOCET | [6 empty] | 0
3 | K | 743612121 | Montáž vodič uzemňovací drát nebo lano D do 10 mm v městské zástavbě |  |  | m | 210 | 0 |  | 0 |  |  |  | základní | 0.123 | 25.83 | 0 | 0 | 0 | 0 | 16 | K | 2 |  |  |  | ROZPOCET | 0 | 0 | 0 | 0 | 0 | 1 | 0 | 16
4 | M | 156152350 | drát kruhový pozinkovaný měkký D10,00 mm |  |  | m | 210 | 0 |  | 0 |  |  |  | základní | 0 | 0 | 0.001 | 0.21 | 0 | 0 | 32 | M | 2 |  |  |  | ROZPOCET | 0 | 0 | 0 | 0 | 0 | 1 | 0 | 16
| 744 - Elektromontáže - rozvody vodičů měděných | [8 empty] | 0 | [5 empty] | 18.814 |  | 0.21595 |  | 0 | 2 | D | 1 |  |  |  | ROZPOCET | [6 empty] | 0
5 | K | 744431100 | Montáž kabel Cu sk.1 do 1 kV do 0,40 kg uložený volně |  |  | m | 69 | 0 |  | 0 |  |  |  | základní | 0.046 | 3.174 | 0 | 0 | 0 | 0 | 16 | K | 2 |  |  |  | ROZPOCET | 0 | 0 | 0 | 0 | 0 | 1 | 0 | 16
6 | M | 341110300 | kabel silový s Cu jádrem CYKY 3x1,5 mm2 |  |  | m | 69 | 0 |  | 0 |  |  |  | základní | 0 | 0 | 0.000153 | 0.010557 | 0 | 0 | 32 | M | 2 |  |  |  | ROZPOCET | 0 | 0 | 0 | 0 | 0 | 1 | 0 | 16
7 | K | 744431400 | Montáž kabel Cu sk.1 do 1 kV do 1,60 kg uložený volně |  |  | m | 230 | 0 |  | 0 |  |  |  | základní | 0.068 | 15.64 | 0 | 0 | 0 | 0 | 16 | K | 2 |  |  |  | ROZPOCET | 0 | 0 | 0 | 0 | 0 | 1 | 0 | 16
8 | M | 341110800 | kabel silový s Cu jádrem CYKY 4x16 mm2 |  |  | m | 230 | 0 |  | 0 |  |  |  | základní | 0 | 0 | 0.000893 | 0.20539 | 0 | 0 | 32 | M | 2 |  |  |  | ROZPOCET | 0 | 0 | 0 | 0 | 0 | 1 | 0 | 16
| 746 - Elektromontáže - soubory pro vodiče | [8 empty] | 0 | [5 empty] | 4.202 |  | 0.0001 |  | 0 | 2 | D | 1 |  |  |  | ROZPOCET | [6 empty] | 0
9 | K | 746413440 | Ukončení kabelů 4x16 mm2 smršťovací záklopkou nebo páskem bez letování |  |  | kus | 11 | 0 |  | 0 |  |  |  | základní | 0.382 | 4.202 | 0 | 0 | 0 | 0 | 16 | K | 2 |  |  |  | ROZPOCET | 0 | 0 | 0 | 0 | 0 | 1 | 0 | 16
10 | M | 343825500 | pásky elektroizolační 19 mm,20m, tl 0,15 |  |  | kus | 2 | 0 |  | 0 |  |  |  | základní | 0 | 0 | 5e-05 | 0.0001 | 0 | 0 | 32 | M | 2 |  |  |  | ROZPOCET | 0 | 0 | 0 | 0 | 0 | 1 | 0 | 16
| 748 - Elektromontáže - osvětlovací zařízení a svítidla | [8 empty] | 0 | [5 empty] | 62.4 |  | 0.90117 |  | 0 | 2 | D | 1 |  |  |  | ROZPOCET | [6 empty] | 0
11 | K | 748132300 | Montáž svítidlo výbojkové průmyslové stropní na výložník |  |  | kus | 6 | 0 |  | 0 |  |  |  | základní | 0.918 | 5.508 | 0 | 0 | 0 | 0 | 16 | K | 2 |  |  |  | ROZPOCET | 0 | 0 | 0 | 0 | 0 | 1 | 0 | 16
12 | M | 347604090 | výbojka sodíková vysokotlaká |  |  | kus | 6 | 0 |  | 0 |  |  |  | základní | 0 | 0 | 0.00017 | 0.00102 | 0 | 0 | 32 | M | 2 |  |  |  | ROZPOCET | 0 | 0 | 0 | 0 | 0 | 1 | 0 | 16
13 | M | 348444560 | výbojkové svítidlo na výložník |  |  | kus | 6 | 0 |  | 0 |  |  |  | základní | 0 | 0 | 0.0075 | 0.045 | 0 | 0 | 32 | M | 2 |  |  |  | ROZPOCET | 0 | 0 | 0 | 0 | 0 | 1 | 0 | 16
14 | K | 748719211 | Montáž stožár osvětlení ostatní ocelový samostatně stojící do 12m |  |  | kus | 5 | 0 |  | 0 |  |  |  | základní | 3.813 | 19.065 | 0 | 0 | 0 | 0 | 16 | K | 2 |  |  |  | ROZPOCET | 0 | 0 | 0 | 0 | 0 | 1 | 0 | 16
15 | M | 316741090 | stožár osvětlovací pozinkovaný- uliční |  |  | kus | 5 | 0 |  | 0 |  |  |  | základní | 0 | 0 | 0.152 | 0.76 | 0 | 0 | 32 | M | 2 |  |  |  | ROZPOCET | 0 | 0 | 0 | 0 | 0 | 1 | 0 | 16
16 | K | 748719211 | Montáž stožár osvětlení ostatní ocelový samostatně stojící do 12m |  |  | kus | 5 | 0 |  | 0 |  |  |  | základní | 3.813 | 19.065 | 0 | 0 | 0 | 0 | 16 | K | 2 |  |  |  | ROZPOCET | 0 | 0 | 0 | 0 | 0 | 1 | 0 | 16
|  |  | demontáž stožáru včetně výložníku a svítidla a včetně betonového základu | [18 empty] | P | 2
17 | K | 748721210 | Montáž výložník osvětlení jednoramenný sloupový do 35 kg |  |  | kus | 4 | 0 |  | 0 |  |  |  | základní | 2.3 | 9.2 | 0 | 0 | 0 | 0 | 16 | K | 2 |  |  |  | ROZPOCET | 0 | 0 | 0 | 0 | 0 | 1 | 0 | 16
18 | M | 316770600 | výložník V1-1500 |  |  | kus | 4 | 0 |  | 0 |  |  |  | základní | 0 | 0 | 0.016 | 0.064 | 0 | 0 | 32 | M | 2 |  |  |  | ROZPOCET | 0 | 0 | 0 | 0 | 0 | 1 | 0 | 16
19 | K | 748722210 | Montáž výložník osvětlení dvouramenný sloupový do 70 kg |  |  | kus | 1 | 0 |  | 0 |  |  |  | základní | 2.677 | 2.677 | 0 | 0 | 0 | 0 | 16 | K | 2 |  |  |  | ROZPOCET | 0 | 0 | 0 | 0 | 0 | 1 | 0 | 16
20 | M | 316771200 | výložník V2-1500 |  |  | kus | 1 | 0 |  | 0 |  |  |  | základní | 0 | 0 | 0.031 | 0.031 | 0 | 0 | 32 | M | 2 |  |  |  | ROZPOCET | 0 | 0 | 0 | 0 | 0 | 1 | 0 | 16
21 | K | 748741000 | Montáž elektrovýzbroj stožáru 1 okruh |  |  | kus | 4 | 0 |  | 0 |  |  |  | základní | 1.367 | 5.468 | 0 | 0 | 0 | 0 | 16 | K | 2 |  |  |  | ROZPOCET | 0 | 0 | 0 | 0 | 0 | 1 | 0 | 16
22 | K | 748742000 | Montáž elektrovýzbroj stožáru 2 okruhy |  |  | kus | 1 | 0 |  | 0 |  |  |  | základní | 1.417 | 1.417 | 0 | 0 | 0 | 0 | 16 | K | 2 |  |  |  | ROZPOCET | 0 | 0 | 0 | 0 | 0 | 1 | 0 | 16
23 | M | 345622345 | stožárová svorkovnice, s řadovými svorkami RSA 16 a poj. spodkem na DIN lištu |  |  | kus | 5 | 0 |  | 0 |  |  |  | základní | 0 | 0 | 3e-05 | 0.00015 | 0 | 0 | 32 | M | 2 |  |  |  | ROZPOCET | 0 | 0 | 0 | 0 | 0 | 1 | 0 | 16
| M - Práce a dodávky M | [8 empty] | 0 | [5 empty] | 214.664 |  | 99.7316 |  | 0 | 3 | D | 0 |  |  |  | ROZPOCET | [6 empty] | 0
| 21-M - Elektromontáže | [8 empty] | 0 | [5 empty] | 3.272 |  | 0.00238 |  | 0 | 3 | D | 1 |  |  |  | ROZPOCET | [6 empty] | 0
24 | K | 210220301 | Montáž svorek hromosvodných typu SS, SR 03 se 2 šrouby |  |  | kus | 6 | 0 |  | 0 |  |  |  | základní | 0.252 | 1.512 | 0 | 0 | 0 | 0 | 64 | K | 2 |  |  |  | ROZPOCET | 0 | 0 | 0 | 0 | 0 | 1 | 0 | 64
25 | M | 354418850 | svorka spojovací SS pro lano D8-10 mm |  |  | kus | 6 | 0 |  | 0 |  |  |  | základní | 0 | 0 | 0.00023 | 0.00138 | 0 | 0 | 32 | M | 2 |  |  |  | ROZPOCET | 0 | 0 | 0 | 0 | 0 | 1 | 0 | 16
26 | K | 210220302 | Montáž svorek hromosvodných typu ST, SJ, SK, SZ, SR 01, 02 se 3 a více šrouby |  |  | kus | 5 | 0 |  | 0 |  |  |  | základní | 0.352 | 1.76 | 0 | 0 | 0 | 0 | 64 | K | 2 |  |  |  | ROZPOCET | 0 | 0 | 0 | 0 | 0 | 1 | 0 | 64
27 | M | 354419250 | svorka zkušební SZ pro lano D6-12 mm |  |  | kus | 5 | 0 |  | 0 |  |  |  | základní | 0 | 0 | 0.0002 | 0.001 | 0 | 0 | 32 | M | 2 |  |  |  | ROZPOCET | 0 | 0 | 0 | 0 | 0 | 1 | 0 | 16
| 46-M - Zemní práce při extr.mont.pracích | [8 empty] | 0 | [5 empty] | 211.392 |  | 99.7292 |  | 0 | 3 | D | 1 |  |  |  | ROZPOCET | [6 empty] | 0
28 | K | 460010024 | Vytyčení trasy vedení kabelového podzemního v zastavěném prostoru |  |  | km | 0.25 | 0 |  | 0 |  |  |  | základní | 4.1 | 1.025 | 0.0088 | 0.0022 | 0 | 0 | 64 | K | 2 |  |  |  | ROZPOCET | 0 | 0 | 0 | 0 | 0 | 1 | 0 | 64
29 | K | 460010026 | geodetické zaměření skutečného provedení |  |  | km | 0.25 | 0 |  | 0 |  |  |  | základní | 4.1 | 1.025 | 0.0088 | 0.0022 | 0 | 0 | 64 | K | 2 |  |  |  | ROZPOCET | 0 | 0 | 0 | 0 | 0 | 1 | 0 | 64
30 | K | 460010027 | vypracování projektové dokumentace |  |  | kus | 1 | 0 |  | 0 |  |  |  | základní | 4.1 | 4.1 | 0.0088 | 0.0088 | 0 | 0 | 64 | K | 2 |  |  |  | ROZPOCET | 0 | 0 | 0 | 0 | 0 | 1 | 0 | 64
|  |  | RDS | [18 empty] | P | 2
31 | K | 460010028 | vypracování dokumentace skutečného provedení |  |  | kus | 1 | 0 |  | 0 |  |  |  | základní | 4.1 | 4.1 | 0.0088 | 0.0088 | 0 | 0 | 64 | K | 2 |  |  |  | ROZPOCET | 0 | 0 | 0 | 0 | 0 | 1 | 0 | 64
32 | K | 460050813 | Hloubení nezapažených jam pro stožáry strojně v hornině tř 3 |  |  | m3 | 6.695 | 0 |  | 0 |  |  |  | základní | 0.381 | 2.5508 | 0 | 0 | 0 | 0 | 64 | K | 2 |  |  |  | ROZPOCET | 0 | 0 | 0 | 0 | 0 | 1 | 0 | 64
|  |  | 1,3*1,0*1,0*1,03*5 |  |  |  | 6.695 | [14 empty] | VV | 2 | 2 | -1 | 1 | ROZPOCET
33 | K | 460080035 | Základové konstrukce ze ŽB tř. C 25/30 |  |  | m3 | 6.695 | 0 |  | 0 |  |  |  | základní | 0.629 | 4.2112 | 2.4533 | 16.4248 | 0 | 0 | 64 | K | 2 |  |  |  | ROZPOCET | 0 | 0 | 0 | 0 | 0 | 1 | 0 | 64
34 | M | 345710660 | trubka elektroinstalační ohebná z PVC (ČSN) 2348 |  |  | m | 25 | 0 |  | 0 |  |  |  | základní | 0 | 0 | 0.00017 | 0.00425 | 0 | 0 | 128 | M | 2 |  |  |  | ROZPOCET | 0 | 0 | 0 | 0 | 0 | 1 | 0 | 128
35 | M | 592216140 | trouba betonová přímá, na pero a polodrážku D30x100x4 cm |  |  | kus | 5 | 0 |  | 0 |  |  |  | základní | 0 | 0 | 0.101 | 0.505 | 0 | 0 | 128 | M | 2 |  |  |  | ROZPOCET | 0 | 0 | 0 | 0 | 0 | 1 | 0 | 128
|  |  | betonová trubka DN 300, pouzdro základu, včetně proříznutí otvorů pro vstup kabelů | [18 empty] | P | 2
36 | M | 589329410 | směs pro beton třída C25-30 XF4 frakce do 16 mm |  |  | m3 | 6.695 | 0 |  | 0 |  |  |  | základní | 0 | 0 | 2.429 | 16.2622 | 0 | 0 | 128 | M | 2 |  |  |  | ROZPOCET | 0 | 0 | 0 | 0 | 0 | 1 | 0 | 128
37 | K | 460200133 | Hloubení kabelových nezapažených rýh ručně š 35 cm, hl 50 cm, v hornině tř 3 |  |  | m | 50 | 0 |  | 0 |  |  |  | základní | 0.255 | 12.75 | 0 | 0 | 0 | 0 | 64 | K | 2 |  |  |  | ROZPOCET | 0 | 0 | 0 | 0 | 0 | 1 | 0 | 64
|  |  | trasa kabelu v chodníku | [18 empty] | P | 2
38 | K | 460200163 | Hloubení kabelových nezapažených rýh ručně š 35 cm, hl 80 cm, v hornině tř 3 |  |  | m | 170 | 0 |  | 0 |  |  |  | základní | 0.408 | 69.36 | 0 | 0 | 0 | 0 | 64 | K | 2 |  |  |  | ROZPOCET | 0 | 0 | 0 | 0 | 0 | 1 | 0 | 64
|  |  | ve volném terénu | [18 empty] | P | 2
39 | K | 460200244 | Hloubení kabelových nezapažených rýh ručně š 50 cm, hl 60 cm, v hornině tř 4 |  |  | m | 32 | 0 |  | 0 |  |  |  | základní | 0.668 | 21.376 | 0 | 0 | 0 | 0 | 64 | K | 2 |  |  |  | ROZPOCET | 0 | 0 | 0 | 0 | 0 | 1 | 0 | 64
|  |  | prostupy pod silnicí | [18 empty] | P | 2
40 | K | 460421113 | Lože kabelů z písku nebo štěrkopísku tl 10 cm nad kabel, zakryté cihlami, š lože do 45 cm |  |  | m | 220 | 0 |  | 0 |  |  |  | základní | 0.149 | 32.78 | 0.11346 | 24.9612 | 0 | 0 | 64 | K | 2 |  |  |  | ROZPOCET | 0 | 0 | 0 | 0 | 0 | 1 | 0 | 64
41 | M | 596100090 | cihla pálená plná CP 29x14x6,5 cm P15 |  |  | tis kus | 0.734 | 0 |  | 0 |  |  |  | základní | 0 | 0 | 4.1 | 3.0094 | 0 | 0 | 128 | M | 2 |  |  |  | ROZPOCET | 0 | 0 | 0 | 0 | 0 | 1 | 0 | 128
42 | M | 583373080 | štěrkopísek frakce 0-2 třída B |  |  | m3 | 15.4 | 0 |  | 0 |  |  |  | základní | 0 | 0 | 1 | 15.4 | 0 | 0 | 128 | M | 2 |  |  |  | ROZPOCET | 0 | 0 | 0 | 0 | 0 | 1 | 0 | 128
|  |  | 0,35*0,2*220 |  |  |  | 15.4 | [14 empty] | VV | 2 | 2 | -1 | 1 | ROZPOCET
43 | K | 460490012 | Krytí kabelů výstražnou fólií šířky 25 cm |  |  | m | 220 | 0 |  | 0 |  |  |  | základní | 0.023 | 5.06 | 7e-05 | 0.0154 | 0 | 0 | 64 | K | 2 |  |  |  | ROZPOCET | 0 | 0 | 0 | 0 | 0 | 1 | 0 | 64
44 | M | 283234100 | fólie varovná PE šíře 22 cm |  |  | m | 220 | 0 |  | 0 |  |  |  | základní | 0 | 0 | 1e-05 | 0.0022 | 0 | 0 | 128 | M | 2 |  |  |  | ROZPOCET | 0 | 0 | 0 | 0 | 0 | 1 | 0 | 128
45 | K | 460510074 | Kabelové prostupy z trub plastových do rýhy s obetonováním, průměru do 10 cm |  |  | m | 89 | 0 |  | 0 |  |  |  | základní | 0.153 | 13.617 | 0.13538 | 12.0488 | 0 | 0 | 64 | K | 2 |  |  |  | ROZPOCET | 0 | 0 | 0 | 0 | 0 | 1 | 0 | 64
46 | M | 345713650 | trubka elektroinstalační ohebná Kopodur, HDPE KD 09110 |  |  | m | 102 | 0 |  | 0 |  |  |  | základní | 0 | 0 | 0.00069 | 0.07038 | 0 | 0 | 128 | M | 2 |  |  |  | ROZPOCET | 0 | 0 | 0 | 0 | 0 | 1 | 0 | 128
47 | M | 589319660 | směs pro beton třída C8/10 kamenivo do 16 mm |  |  | m3 | 1.6 | 0 |  | 0 |  |  |  | základní | 0 | 0 | 2.234 | 3.5744 | 0 | 0 | 128 | M | 2 |  |  |  | ROZPOCET | 0 | 0 | 0 | 0 | 0 | 1 | 0 | 128
48 | M | 313166630 | rohož KARI KY 49 11 139 3 x 2 m D 8 mm |  |  | kus | 3 | 0 |  | 0 |  |  |  | základní | 0 | 0 | 0.0474 | 0.1422 | 0 | 0 | 128 | M | 2 |  |  |  | ROZPOCET | 0 | 0 | 0 | 0 | 0 | 1 | 0 | 128
49 | M | 589329360 | směs pro beton třída C25-30 XF1, XA1 frakce do 16 mm |  |  | m3 | 3 | 0 |  | 0 |  |  |  | základní | 0 | 0 | 2.429 | 7.287 | 0 | 0 | 128 | M | 2 |  |  |  | ROZPOCET | 0 | 0 | 0 | 0 | 0 | 1 | 0 | 128
50 | K | 460560113 | Zásyp rýh ručně šířky 35 cm, hloubky 30 cm, z horniny třídy 3 |  |  | m | 50 | 0 |  | 0 |  |  |  | základní | 0.088 | 4.4 | 0 | 0 | 0 | 0 | 64 | K | 2 |  |  |  | ROZPOCET | 0 | 0 | 0 | 0 | 0 | 1 | 0 | 64
51 | K | 460560143 | Zásyp rýh ručně šířky 35 cm, hloubky 60 cm, z horniny třídy 3 |  |  | m | 170 | 0 |  | 0 |  |  |  | základní | 0.177 | 30.09 | 0 | 0 | 0 | 0 | 64 | K | 2 |  |  |  | ROZPOCET | 0 | 0 | 0 | 0 | 0 | 1 | 0 | 64
52 | K | 460560214 | Zásyp rýh ručně šířky 50 cm, hloubky 30 cm, z horniny třídy 4 |  |  | m | 32 | 0 |  | 0 |  |  |  | základní | 0.147 | 4.704 | 0 | 0 | 0 | 0 | 64 | K | 2 |  |  |  | ROZPOCET | 0 | 0 | 0 | 0 | 0 | 1 | 0 | 64
53 | K | 460600023 | Vodorovné přemístění horniny jakékoliv třídy do 1000 m |  |  | m3 | 22.095 | 0 |  | 0 |  |  |  | základní | 0.011 | 0.24305 | 0 | 0 | 0 | 0 | 64 | K | 2 |  |  |  | ROZPOCET | 0 | 0 | 0 | 0 | 0 | 1 | 0 | 64
|  |  | 0,35*0,2*220+1,3*1,0*1,0*1,03*5 |  |  |  | 22.095 | [14 empty] | VV | 2 | 2 | -1 | 1 | ROZPOCET
54 | K | 460600031 | Příplatek k vodorovnému přemístění horniny za každých dalších 1000 m |  |  | m3 | 198.855 | 0 |  | 0 |  |  |  | základní | 0 | 0 | 0 | 0 | 0 | 0 | 64 | K | 2 |  |  |  | ROZPOCET | 0 | 0 | 0 | 0 | 0 | 1 | 0 | 64
| VP - Vícepráce | [8 empty] | 0 | [11 empty] | D | 0 |  |  |  | PN | [6 empty] | 0
0

## SO 441b (město) - SO 441b...
| List obsahuje: |  | 1) Krycí list rozpočtu |  | 2) Rekapitulace rozpočtu |  |  | 3) Rozpočet |  |  | Zpět na list: | Rekapitulace stavby
optimalizováno pro tisk sestav ve formátu A4 - na výšku | [11 empty] | >> skryté sloupce << | [9 empty] | {6CB471E5-62D2-4E60-9784-10A4B8E81CA3}
2
KRYCÍ LIST ROZPOČTU | [12 empty] | v --- níže se nacházejí doplnkové a pomocné údaje k sestavám --- v | [8 empty] | False
| Stavba: |  | II/101_CÚ 2013_Kralupy nad Vltavou - průtah
| Objekt: |  | SO 441b (město) - SO 441b - Veřejné osvětlení (na SO 101 a 103)
| JKSO: |  | 828 75 | [5 empty] | CC-CZ:
| Místo: | [7 empty] | Datum: |  | 27.08.2013
| Objednavatel: | [7 empty] | IČ:
|  | Středočeský kraj | [6 empty] | DIČ:
| Zhotovitel: | [7 empty] | IČ: |  | Vyplň údaj
|  | Vyplň údaj | [6 empty] | DIČ: |  | Vyplň údaj
| Projektant: | [7 empty] | IČ:
|  | VPÚ DECO PRAHA a.s. | [6 empty] | DIČ:
| Zpracovatel: | [7 empty] | IČ:
|  | Ing.Hanzlová | [6 empty] | DIČ:
| Náklady z rozpočtu | [7 empty] | 0
| Ostatní náklady | [7 empty] | 0
| Cena bez DPH | [7 empty] | 0
| DPH | základní | 21% | ze | 0 |  |  |  | 0
|  | snížená | 15% | ze | 0 |  |  |  | 0
|  | zákl. přenesená | 21% | ze | 0 |  |  |  | 0
|  | sníž. přenesená | 15% | ze | 0 |  |  |  | 0
|  | nulová | 0% | ze | 0 |  |  |  | 0
| Cena s DPH |  |  | v | CZK |  |  | 0
| Projektant |  |  |  |  | Zpracovatel
| Datum a podpis: |  |  | Razítko |  | Datum a podpis: |  |  |  | Razítko
| Objednavatel |  |  |  |  | Zhotovitel
| Datum a podpis: |  |  | Razítko |  | Datum a podpis: |  |  |  | Razítko
REKAPITULACE ROZPOČTU
Stavba: |  |  | II/101_CÚ 2013_Kralupy nad Vltavou - průtah
Objekt: |  |  | SO 441b (město) - SO 441b - Veřejné osvětlení (na SO 101 a 103)
Místo: | [6 empty] | Datum: |  | 27.08.2013
Objednavatel: |  |  | Středočeský kraj |  |  |  | Projektant: |  | VPÚ DECO PRAHA a.s.
Zhotovitel: |  |  | Vyplň údaj |  |  |  | Zpracovatel: |  | Ing.Hanzlová
Kód - Popis | [9 empty] | Cena celkem [CZK]
1) Náklady z rozpočtu | [9 empty] | 0 | [12 empty] | -1
| HSV - Práce a dodávky HSV | [8 empty] | 0
| 1 - Zemní práce | [8 empty] | 0
| PSV - Práce a dodávky PSV | [8 empty] | 0
| 740 - Elektromontáže - zkoušky a revize | [8 empty] | 0
| 742 - Elektromontáže - rozvodný systém | [8 empty] | 0
| 743 - Elektromontáže - hrubá montáž | [8 empty] | 0
| 744 - Elektromontáže - rozvody vodičů měděných | [8 empty] | 0
| 746 - Elektromontáže - soubory pro vodiče | [8 empty] | 0
| 748 - Elektromontáže - osvětlovací zařízení a svítidla | [8 empty] | 0
| M - Práce a dodávky M | [8 empty] | 0
| 21-M - Elektromontáže | [8 empty] | 0
| 46-M - Zemní práce při extr.mont.pracích | [8 empty] | 0
2) Ostatní náklady | [9 empty] | 0 |  |  |  | DPH
| Zařízení staveniště | [8 empty] | 0 |  |  |  | základní | [12 empty] | VRN | 0 | 0 | 0 | 0 | 0 | 1
| Mimostav. doprava | [8 empty] | 0 |  |  |  | základní | [12 empty] | VRN | 0 | 0 | 0 | 0 | 0 | 1
| Územní vlivy | [8 empty] | 0 |  |  |  | základní | [12 empty] | VRN | 0 | 0 | 0 | 0 | 0 | 1
| Provozní vlivy | [8 empty] | 0 |  |  |  | základní | [12 empty] | VRN | 0 | 0 | 0 | 0 | 0 | 1
| Ostatní | [8 empty] | 0 |  |  |  | základní | [12 empty] | VRN | 0 | 0 | 0 | 0 | 0 | 1
| Kompletační činnosť | [8 empty] | 0 |  |  |  | základní | [12 empty] | KOMPLETACNA | 0 | 0 | 0 | 0 | 0 | 1
Celkové náklady za stavbu 1) + 2) | [7 empty] | 0
ROZPOČET
Stavba: |  |  | II/101_CÚ 2013_Kralupy nad Vltavou - průtah
Objekt: |  |  | SO 441b (město) - SO 441b - Veřejné osvětlení (na SO 101 a 103)
Místo: | [6 empty] | Datum: |  | 27.08.2013
Objednavatel: |  |  | Středočeský kraj |  |  |  | Projektant: |  | VPÚ DECO PRAHA a.s.
Zhotovitel: |  |  | Vyplň údaj |  |  |  | Zpracovatel: |  | Ing.Hanzlová
PČ | Typ | Kód | Popis |  |  | MJ | Množství | J.cena [CZK] |  | Cena celkem [CZK] |  |  | Poznámka | DPH | J. Nh [h] | Nh celkom [h] | J. hmotnost [t] | Hmotnost celkem [t] | J. suť [t] | Suť Celkem [t]
Náklady z rozpočtu | [9 empty] | 0 | [5 empty] | 262.4511 |  | 77.5019 |  | 0 |  | D | -1 | [10 empty] | 0
| HSV - Práce a dodávky HSV | [8 empty] | 0 | [5 empty] | 0 |  | 20.905 |  | 0 | 1 | D | 0 |  |  |  | ROZPOCET | [6 empty] | 0
| 1 - Zemní práce | [8 empty] | 0 | [5 empty] | 0 |  | 20.905 |  | 0 | 1 | D | 1 |  |  |  | ROZPOCET | [6 empty] | 0
1 | K | 171201211 | Poplatek za uložení odpadu ze sypaniny na skládce (skládkovné) |  |  | m3 | 20.905 | 0 |  | 0 |  |  |  | základní | 0 | 0 | 1 | 20.905 | 0 | 0 | 4 | K | 2 |  |  |  | ROZPOCET | 0 | 0 | 0 | 0 | 0 | 1 | 0 | 4
| PSV - Práce a dodávky PSV | [8 empty] | 0 | [5 empty] | 109.59 |  | 0.97227 |  | 0 | 2 | D | 0 |  |  |  | ROZPOCET | [6 empty] | 0
| 740 - Elektromontáže - zkoušky a revize | [8 empty] | 0 | [5 empty] | 23.505 |  | 0 |  | 0 | 2 | D | 1 |  |  |  | ROZPOCET | [6 empty] | 0
2 | K | 740991200 | Celková prohlídka elektrického rozvodu a zařízení do 500 000,- Kč |  |  | kus | 1 | 0 |  | 0 |  |  |  | základní | 23.505 | 23.505 | 0 | 0 | 0 | 0 | 16 | K | 2 |  |  |  | ROZPOCET | 0 | 0 | 0 | 0 | 0 | 1 | 0 | 16
| 742 - Elektromontáže - rozvodný systém | [8 empty] | 0 | [5 empty] | 1.899 |  | 0.0178 |  | 0 | 2 | D | 1 |  |  |  | ROZPOCET | [6 empty] | 0
3 | K | 742221110 | Montáž rozváděčů litinových, hliníkových nebo plastových sestava do 50 kg |  |  | kus | 1 | 0 |  | 0 |  |  |  | základní | 1.899 | 1.899 | 0 | 0 | 0 | 0 | 16 | K | 2 |  |  |  | ROZPOCET | 0 | 0 | 0 | 0 | 0 | 1 | 0 | 16
|  |  | RVO | [18 empty] | P | 2
4 | M | 357138530 | rozvaděč veřejného osvětlení |  |  | kus | 1 | 0 |  | 0 |  |  |  | základní | 0 | 0 | 0.0178 | 0.0178 | 0 | 0 | 32 | M | 2 |  |  |  | ROZPOCET | 0 | 0 | 0 | 0 | 0 | 1 | 0 | 16
|  |  | rekonstrukce stávajícího rozvaděče VO | [18 empty] | P | 2
| 743 - Elektromontáže - hrubá montáž | [8 empty] | 0 | [5 empty] | 28.29 |  | 0.23 |  | 0 | 2 | D | 1 |  |  |  | ROZPOCET | [6 empty] | 0
5 | K | 743612121 | Montáž vodič uzemňovací drát nebo lano D do 10 mm v městské zástavbě |  |  | m | 230 | 0 |  | 0 |  |  |  | základní | 0.123 | 28.29 | 0 | 0 | 0 | 0 | 16 | K | 2 |  |  |  | ROZPOCET | 0 | 0 | 0 | 0 | 0 | 1 | 0 | 16
6 | M | 156152350 | drát kruhový pozinkovaný měkký D10,00 mm |  |  | m | 230 | 0 |  | 0 |  |  |  | základní | 0 | 0 | 0.001 | 0.23 | 0 | 0 | 32 | M | 2 |  |  |  | ROZPOCET | 0 | 0 | 0 | 0 | 0 | 1 | 0 | 16
| 744 - Elektromontáže - rozvody vodičů měděných | [8 empty] | 0 | [5 empty] | 16.207 |  | 0.19727 |  | 0 | 2 | D | 1 |  |  |  | ROZPOCET | [6 empty] | 0
7 | K | 744431100 | Montáž kabel Cu sk.1 do 1 kV do 0,40 kg uložený volně |  |  | m | 34.5 | 0 |  | 0 |  |  |  | základní | 0.046 | 1.587 | 0 | 0 | 0 | 0 | 16 | K | 2 |  |  |  | ROZPOCET | 0 | 0 | 0 | 0 | 0 | 1 | 0 | 16
8 | M | 341110300 | kabel silový s Cu jádrem CYKY 3x1,5 mm2 |  |  | m | 34.5 | 0 |  | 0 |  |  |  | základní | 0 | 0 | 0.000153 | 0.0052785 | 0 | 0 | 32 | M | 2 |  |  |  | ROZPOCET | 0 | 0 | 0 | 0 | 0 | 1 | 0 | 16
9 | K | 744431400 | Montáž kabel Cu sk.1 do 1 kV do 1,60 kg uložený volně |  |  | m | 215 | 0 |  | 0 |  |  |  | základní | 0.068 | 14.62 | 0 | 0 | 0 | 0 | 16 | K | 2 |  |  |  | ROZPOCET | 0 | 0 | 0 | 0 | 0 | 1 | 0 | 16
10 | M | 341110800 | kabel silový s Cu jádrem CYKY 4x16 mm2 |  |  | m | 215 | 0 |  | 0 |  |  |  | základní | 0 | 0 | 0.000893 | 0.19199 | 0 | 0 | 32 | M | 2 |  |  |  | ROZPOCET | 0 | 0 | 0 | 0 | 0 | 1 | 0 | 16
| 746 - Elektromontáže - soubory pro vodiče | [8 empty] | 0 | [5 empty] | 3.056 |  | 0.0001 |  | 0 | 2 | D | 1 |  |  |  | ROZPOCET | [6 empty] | 0
11 | K | 746413440 | Ukončení kabelů 4x16 mm2 smršťovací záklopkou nebo páskem bez letování |  |  | kus | 8 | 0 |  | 0 |  |  |  | základní | 0.382 | 3.056 | 0 | 0 | 0 | 0 | 16 | K | 2 |  |  |  | ROZPOCET | 0 | 0 | 0 | 0 | 0 | 1 | 0 | 16
12 | M | 343825500 | pásky elektroizolační 19 mm,20m, tl 0,15 |  |  | kus | 2 | 0 |  | 0 |  |  |  | základní | 0 | 0 | 5e-05 | 0.0001 | 0 | 0 | 32 | M | 2 |  |  |  | ROZPOCET | 0 | 0 | 0 | 0 | 0 | 1 | 0 | 16
| 748 - Elektromontáže - osvětlovací zařízení a svítidla | [8 empty] | 0 | [5 empty] | 36.633 |  | 0.5271 |  | 0 | 2 | D | 1 |  |  |  | ROZPOCET | [6 empty] | 0
13 | K | 748132300 | Montáž svítidlo výbojkové průmyslové stropní na výložník |  |  | kus | 3 | 0 |  | 0 |  |  |  | základní | 0.918 | 2.754 | 0 | 0 | 0 | 0 | 16 | K | 2 |  |  |  | ROZPOCET | 0 | 0 | 0 | 0 | 0 | 1 | 0 | 16
14 | M | 347604090 | výbojka sodíková vysokotlaká |  |  | kus | 3 | 0 |  | 0 |  |  |  | základní | 0 | 0 | 0.00017 | 0.00051 | 0 | 0 | 32 | M | 2 |  |  |  | ROZPOCET | 0 | 0 | 0 | 0 | 0 | 1 | 0 | 16
15 | M | 348444560 | výbojkové svítidlo na výložník |  |  | kus | 3 | 0 |  | 0 |  |  |  | základní | 0 | 0 | 0.0075 | 0.0225 | 0 | 0 | 32 | M | 2 |  |  |  | ROZPOCET | 0 | 0 | 0 | 0 | 0 | 1 | 0 | 16
16 | K | 748719211 | Montáž stožár osvětlení ostatní ocelový samostatně stojící do 12m |  |  | kus | 3 | 0 |  | 0 |  |  |  | základní | 3.813 | 11.439 | 0 | 0 | 0 | 0 | 16 | K | 2 |  |  |  | ROZPOCET | 0 | 0 | 0 | 0 | 0 | 1 | 0 | 16
17 | M | 316741090 | stožár osvětlovací pozinkovaný- uliční |  |  | kus | 3 | 0 |  | 0 |  |  |  | základní | 0 | 0 | 0.152 | 0.456 | 0 | 0 | 32 | M | 2 |  |  |  | ROZPOCET | 0 | 0 | 0 | 0 | 0 | 1 | 0 | 16
18 | K | 748719211 | Montáž stožár osvětlení ostatní ocelový samostatně stojící do 12m |  |  | kus | 3 | 0 |  | 0 |  |  |  | základní | 3.813 | 11.439 | 0 | 0 | 0 | 0 | 16 | K | 2 |  |  |  | ROZPOCET | 0 | 0 | 0 | 0 | 0 | 1 | 0 | 16
|  |  | demontáž stožáru včetně výložníku a svítidla a včetně betonového základu | [18 empty] | P | 2
19 | K | 748721210 | Montáž výložník osvětlení jednoramenný sloupový do 35 kg |  |  | kus | 3 | 0 |  | 0 |  |  |  | základní | 2.3 | 6.9 | 0 | 0 | 0 | 0 | 16 | K | 2 |  |  |  | ROZPOCET | 0 | 0 | 0 | 0 | 0 | 1 | 0 | 16
20 | M | 316770600 | výložník V1-1500 |  |  | kus | 3 | 0 |  | 0 |  |  |  | základní | 0 | 0 | 0.016 | 0.048 | 0 | 0 | 32 | M | 2 |  |  |  | ROZPOCET | 0 | 0 | 0 | 0 | 0 | 1 | 0 | 16
21 | K | 748741000 | Montáž elektrovýzbroj stožáru 1 okruh |  |  | kus | 3 | 0 |  | 0 |  |  |  | základní | 1.367 | 4.101 | 0 | 0 | 0 | 0 | 16 | K | 2 |  |  |  | ROZPOCET | 0 | 0 | 0 | 0 | 0 | 1 | 0 | 16
22 | M | 345622345 | stožárová svorkovnice, s řadovými svorkami RSA 16 a poj. spodkem na DIN lištu |  |  | kus | 3 | 0 |  | 0 |  |  |  | základní | 0 | 0 | 3e-05 | 9e-05 | 0 | 0 | 32 | M | 2 |  |  |  | ROZPOCET | 0 | 0 | 0 | 0 | 0 | 1 | 0 | 16
| M - Práce a dodávky M | [8 empty] | 0 | [5 empty] | 152.8611 |  | 55.6246 |  | 0 | 3 | D | 0 |  |  |  | ROZPOCET | [6 empty] | 0
| 21-M - Elektromontáže | [8 empty] | 0 | [5 empty] | 2.064 |  | 0.00152 |  | 0 | 3 | D | 1 |  |  |  | ROZPOCET | [6 empty] | 0
23 | K | 210220301 | Montáž svorek hromosvodných typu SS, SR 03 se 2 šrouby |  |  | kus | 4 | 0 |  | 0 |  |  |  | základní | 0.252 | 1.008 | 0 | 0 | 0 | 0 | 64 | K | 2 |  |  |  | ROZPOCET | 0 | 0 | 0 | 0 | 0 | 1 | 0 | 64
24 | M | 354418850 | svorka spojovací SS pro lano D8-10 mm |  |  | kus | 4 | 0 |  | 0 |  |  |  | základní | 0 | 0 | 0.00023 | 0.00092 | 0 | 0 | 32 | M | 2 |  |  |  | ROZPOCET | 0 | 0 | 0 | 0 | 0 | 1 | 0 | 16
25 | K | 210220302 | Montáž svorek hromosvodných typu ST, SJ, SK, SZ, SR 01, 02 se 3 a více šrouby |  |  | kus | 3 | 0 |  | 0 |  |  |  | základní | 0.352 | 1.056 | 0 | 0 | 0 | 0 | 64 | K | 2 |  |  |  | ROZPOCET | 0 | 0 | 0 | 0 | 0 | 1 | 0 | 64
26 | M | 354419250 | svorka zkušební SZ pro lano D6-12 mm |  |  | kus | 3 | 0 |  | 0 |  |  |  | základní | 0 | 0 | 0.0002 | 0.0006 | 0 | 0 | 32 | M | 2 |  |  |  | ROZPOCET | 0 | 0 | 0 | 0 | 0 | 1 | 0 | 16
| 46-M - Zemní práce při extr.mont.pracích | [8 empty] | 0 | [5 empty] | 150.7971 |  | 55.6231 |  | 0 | 3 | D | 1 |  |  |  | ROZPOCET | [6 empty] | 0
27 | K | 460010024 | Vytyčení trasy vedení kabelového podzemního v zastavěném prostoru |  |  | km | 0.25 | 0 |  | 0 |  |  |  | základní | 4.1 | 1.025 | 0.0088 | 0.0022 | 0 | 0 | 64 | K | 2 |  |  |  | ROZPOCET | 0 | 0 | 0 | 0 | 0 | 1 | 0 | 64
28 | K | 460010026 | geodetické zaměření skutečného provedení |  |  | km | 0.25 | 0 |  | 0 |  |  |  | základní | 4.1 | 1.025 | 0.0088 | 0.0022 | 0 | 0 | 64 | K | 2 |  |  |  | ROZPOCET | 0 | 0 | 0 | 0 | 0 | 1 | 0 | 64
29 | K | 460010027 | vypracování projektové dokumentace |  |  | kus | 1 | 0 |  | 0 |  |  |  | základní | 4.1 | 4.1 | 0.0088 | 0.0088 | 0 | 0 | 64 | K | 2 |  |  |  | ROZPOCET | 0 | 0 | 0 | 0 | 0 | 1 | 0 | 64
|  |  | RDS | [18 empty] | P | 2
30 | K | 460010028 | vypracování dokumentace skutečného provedení |  |  | kus | 1 | 0 |  | 0 |  |  |  | základní | 4.1 | 4.1 | 0.0088 | 0.0088 | 0 | 0 | 64 | K | 2 |  |  |  | ROZPOCET | 0 | 0 | 0 | 0 | 0 | 1 | 0 | 64
31 | K | 460050813 | Hloubení nezapažených jam pro stožáry strojně v hornině tř 3 |  |  | m3 | 4.017 | 0 |  | 0 |  |  |  | základní | 0.381 | 1.5305 | 0 | 0 | 0 | 0 | 64 | K | 2 |  |  |  | ROZPOCET | 0 | 0 | 0 | 0 | 0 | 1 | 0 | 64
|  |  | 1,3*1,0*1,0*1,03*3 |  |  |  | 4.017 | [14 empty] | VV | 2 | 2 | -1 | 1 | ROZPOCET
32 | K | 460080035 | Základové konstrukce ze ŽB tř. C 25/30 |  |  | m3 | 4.017 | 0 |  | 0 |  |  |  | základní | 0.629 | 2.5267 | 2.4533 | 9.8549 | 0 | 0 | 64 | K | 2 |  |  |  | ROZPOCET | 0 | 0 | 0 | 0 | 0 | 1 | 0 | 64
33 | M | 345710660 | trubka elektroinstalační ohebná z PVC (ČSN) 2348 |  |  | m | 25 | 0 |  | 0 |  |  |  | základní | 0 | 0 | 0.00017 | 0.00425 | 0 | 0 | 128 | M | 2 |  |  |  | ROZPOCET | 0 | 0 | 0 | 0 | 0 | 1 | 0 | 128
34 | M | 592216140 | trouba betonová přímá, na pero a polodrážku D30x100x4 cm |  |  | kus | 3 | 0 |  | 0 |  |  |  | základní | 0 | 0 | 0.101 | 0.303 | 0 | 0 | 128 | M | 2 |  |  |  | ROZPOCET | 0 | 0 | 0 | 0 | 0 | 1 | 0 | 128
|  |  | betonová trubka DN 300, pouzdro základu, včetně proříznutí otvorů pro vstup kabelů | [18 empty] | P | 2
35 | M | 589329410 | směs pro beton třída C25-30 XF4 frakce do 16 mm |  |  | m3 | 4.017 | 0 |  | 0 |  |  |  | základní | 0 | 0 | 2.429 | 9.7573 | 0 | 0 | 128 | M | 2 |  |  |  | ROZPOCET | 0 | 0 | 0 | 0 | 0 | 1 | 0 | 128
36 | K | 460200163 | Hloubení kabelových nezapažených rýh ručně š 35 cm, hl 80 cm, v hornině tř 3 |  |  | m | 180 | 0 |  | 0 |  |  |  | základní | 0.408 | 73.44 | 0 | 0 | 0 | 0 | 64 | K | 2 |  |  |  | ROZPOCET | 0 | 0 | 0 | 0 | 0 | 1 | 0 | 64
|  |  | ve volném terénu | [18 empty] | P | 2
37 | K | 460421113 | Lože kabelů z písku nebo štěrkopísku tl 10 cm nad kabel, zakryté cihlami, š lože do 45 cm |  |  | m | 180 | 0 |  | 0 |  |  |  | základní | 0.149 | 26.82 | 0.11346 | 20.4228 | 0 | 0 | 64 | K | 2 |  |  |  | ROZPOCET | 0 | 0 | 0 | 0 | 0 | 1 | 0 | 64
38 | M | 596100090 | cihla pálená plná CP 29x14x6,5 cm P15 |  |  | tis kus | 0.645 | 0 |  | 0 |  |  |  | základní | 0 | 0 | 4.1 | 2.6445 | 0 | 0 | 128 | M | 2 |  |  |  | ROZPOCET | 0 | 0 | 0 | 0 | 0 | 1 | 0 | 128
39 | M | 583373080 | štěrkopísek frakce 0-2 třída B |  |  | m3 | 12.6 | 0 |  | 0 |  |  |  | základní | 0 | 0 | 1 | 12.6 | 0 | 0 | 128 | M | 2 |  |  |  | ROZPOCET | 0 | 0 | 0 | 0 | 0 | 1 | 0 | 128
40 | K | 460490012 | Krytí kabelů výstražnou fólií šířky 25 cm |  |  | m | 180 | 0 |  | 0 |  |  |  | základní | 0.023 | 4.14 | 7e-05 | 0.0126 | 0 | 0 | 64 | K | 2 |  |  |  | ROZPOCET | 0 | 0 | 0 | 0 | 0 | 1 | 0 | 64
41 | M | 283234100 | fólie varovná PE šíře 22 cm |  |  | m | 180 | 0 |  | 0 |  |  |  | základní | 0 | 0 | 1e-05 | 0.0018 | 0 | 0 | 128 | M | 2 |  |  |  | ROZPOCET | 0 | 0 | 0 | 0 | 0 | 1 | 0 | 128
42 | K | 460560143 | Zásyp rýh ručně šířky 35 cm, hloubky 60 cm, z horniny třídy 3 |  |  | m | 180 | 0 |  | 0 |  |  |  | základní | 0.177 | 31.86 | 0 | 0 | 0 | 0 | 64 | K | 2 |  |  |  | ROZPOCET | 0 | 0 | 0 | 0 | 0 | 1 | 0 | 64
43 | K | 460600023 | Vodorovné přemístění horniny jakékoliv třídy do 1000 m |  |  | m3 | 20.905 | 0 |  | 0 |  |  |  | základní | 0.011 | 0.22995 | 0 | 0 | 0 | 0 | 64 | K | 2 |  |  |  | ROZPOCET | 0 | 0 | 0 | 0 | 0 | 1 | 0 | 64
44 | K | 460600031 | Příplatek k vodorovnému přemístění horniny za každých dalších 1000 m |  |  | m3 | 188.145 | 0 |  | 0 |  |  |  | základní | 0 | 0 | 0 | 0 | 0 | 0 | 64 | K | 2 |  |  |  | ROZPOCET | 0 | 0 | 0 | 0 | 0 | 1 | 0 | 64
| VP - Vícepráce | [8 empty] | 0 | [11 empty] | D | 0 |  |  |  | PN | [6 empty] | 0
0

## SO 442 - SO 442 - Osvětle...
| List obsahuje: |  | 1) Krycí list rozpočtu |  | 2) Rekapitulace rozpočtu |  |  | 3) Rozpočet |  |  | Zpět na list: | Rekapitulace stavby
optimalizováno pro tisk sestav ve formátu A4 - na výšku | [11 empty] | >> skryté sloupce << | [9 empty] | {D278B17A-B2B8-427F-A2DC-594E7264C05B}
2
KRYCÍ LIST ROZPOČTU | [12 empty] | v --- níže se nacházejí doplnkové a pomocné údaje k sestavám --- v | [8 empty] | False
| Stavba: |  | II/101_CÚ 2013_Kralupy nad Vltavou - průtah
| Objekt: |  | SO 442 - SO 442 - Osvětlení přechodů pro chodce (na SO 101 a 103)
| JKSO: | [7 empty] | CC-CZ:
| Místo: | [7 empty] | Datum: |  | 27.08.2013
| Objednavatel: | [7 empty] | IČ:
|  | Středočeský kraj | [6 empty] | DIČ:
| Zhotovitel: | [7 empty] | IČ: |  | Vyplň údaj
|  | Vyplň údaj | [6 empty] | DIČ: |  | Vyplň údaj
| Projektant: | [7 empty] | IČ:
|  | VPÚ DECO PRAHA a.s. | [6 empty] | DIČ:
| Zpracovatel: | [7 empty] | IČ:
|  | Ing.Hanzlová | [6 empty] | DIČ:
| Náklady z rozpočtu | [7 empty] | 0
| Ostatní náklady | [7 empty] | 0
| Cena bez DPH | [7 empty] | 0
| DPH | základní | 21% | ze | 0 |  |  |  | 0
|  | snížená | 15% | ze | 0 |  |  |  | 0
|  | zákl. přenesená | 21% | ze | 0 |  |  |  | 0
|  | sníž. přenesená | 15% | ze | 0 |  |  |  | 0
|  | nulová | 0% | ze | 0 |  |  |  | 0
| Cena s DPH |  |  | v | CZK |  |  | 0
| Projektant |  |  |  |  | Zpracovatel
| Datum a podpis: |  |  | Razítko |  | Datum a podpis: |  |  |  | Razítko
| Objednavatel |  |  |  |  | Zhotovitel
| Datum a podpis: |  |  | Razítko |  | Datum a podpis: |  |  |  | Razítko
REKAPITULACE ROZPOČTU
Stavba: |  |  | II/101_CÚ 2013_Kralupy nad Vltavou - průtah
Objekt: |  |  | SO 442 - SO 442 - Osvětlení přechodů pro chodce (na SO 101 a 103)
Místo: | [6 empty] | Datum: |  | 27.08.2013
Objednavatel: |  |  | Středočeský kraj |  |  |  | Projektant: |  | VPÚ DECO PRAHA a.s.
Zhotovitel: |  |  | Vyplň údaj |  |  |  | Zpracovatel: |  | Ing.Hanzlová
Kód - Popis | [9 empty] | Cena celkem [CZK]
1) Náklady z rozpočtu | [9 empty] | 0 | [12 empty] | -1
| HSV - Práce a dodávky HSV | [8 empty] | 0
| 1 - Zemní práce | [8 empty] | 0
| PSV - Práce a dodávky PSV | [8 empty] | 0
| 740 - Elektromontáže - zkoušky a revize | [8 empty] | 0
| 742 - Elektromontáže - rozvodný systém | [8 empty] | 0
| 743 - Elektromontáže - hrubá montáž | [8 empty] | 0
| 744 - Elektromontáže - rozvody vodičů měděných | [8 empty] | 0
| 746 - Elektromontáže - soubory pro vodiče | [8 empty] | 0
| 748 - Elektromontáže - osvětlovací zařízení a svítidla | [8 empty] | 0
| M - Práce a dodávky M | [8 empty] | 0
| 46-M - Zemní práce při extr.mont.pracích | [8 empty] | 0
2) Ostatní náklady | [9 empty] | 0 |  |  |  | DPH
| Zařízení staveniště | [8 empty] | 0 |  |  |  | základní | [12 empty] | VRN | 0 | 0 | 0 | 0 | 0 | 1
| Mimostav. doprava | [8 empty] | 0 |  |  |  | základní | [12 empty] | VRN | 0 | 0 | 0 | 0 | 0 | 1
| Územní vlivy | [8 empty] | 0 |  |  |  | základní | [12 empty] | VRN | 0 | 0 | 0 | 0 | 0 | 1
| Provozní vlivy | [8 empty] | 0 |  |  |  | základní | [12 empty] | VRN | 0 | 0 | 0 | 0 | 0 | 1
| Ostatní | [8 empty] | 0 |  |  |  | základní | [12 empty] | VRN | 0 | 0 | 0 | 0 | 0 | 1
| Kompletační činnosť | [8 empty] | 0 |  |  |  | základní | [12 empty] | KOMPLETACNA | 0 | 0 | 0 | 0 | 0 | 1
Celkové náklady za stavbu 1) + 2) | [7 empty] | 0
ROZPOČET
Stavba: |  |  | II/101_CÚ 2013_Kralupy nad Vltavou - průtah
Objekt: |  |  | SO 442 - SO 442 - Osvětlení přechodů pro chodce (na SO 101 a 103)
Místo: | [6 empty] | Datum: |  | 27.08.2013
Objednavatel: |  |  | Středočeský kraj |  |  |  | Projektant: |  | VPÚ DECO PRAHA a.s.
Zhotovitel: |  |  | Vyplň údaj |  |  |  | Zpracovatel: |  | Ing.Hanzlová
PČ | Typ | Kód | Popis |  |  | MJ | Množství | J.cena [CZK] |  | Cena celkem [CZK] |  |  | Poznámka | DPH | J. Nh [h] | Nh celkom [h] | J. hmotnost [t] | Hmotnost celkem [t] | J. suť [t] | Suť Celkem [t]
Náklady z rozpočtu | [9 empty] | 0 | [5 empty] | 175.5482 |  | 39.2815 |  | 0 |  | D | -1 | [10 empty] | 0
| HSV - Práce a dodávky HSV | [8 empty] | 0 | [5 empty] | 0 |  | 8 |  | 0 | 1 | D | 0 |  |  |  | ROZPOCET | [6 empty] | 0
| 1 - Zemní práce | [8 empty] | 0 | [5 empty] | 0 |  | 8 |  | 0 | 1 | D | 1 |  |  |  | ROZPOCET | [6 empty] | 0
1 | K | 171201211 | Poplatek za uložení odpadu ze sypaniny na skládce (skládkovné) |  |  | m3 | 8 | 0 |  | 0 |  |  |  | základní | 0 | 0 | 1 | 8 | 0 | 0 | 4 | K | 2 |  |  |  | ROZPOCET | 0 | 0 | 0 | 0 | 0 | 1 | 0 | 4
| PSV - Práce a dodávky PSV | [8 empty] | 0 | [5 empty] | 137.845 |  | 1.056 |  | 0 | 2 | D | 0 |  |  |  | ROZPOCET | [6 empty] | 0
| 740 - Elektromontáže - zkoušky a revize | [8 empty] | 0 | [5 empty] | 12.398 |  | 0 |  | 0 | 2 | D | 1 |  |  |  | ROZPOCET | [6 empty] | 0
2 | K | 740991100 | Celková prohlídka elektrického rozvodu a zařízení do 100 000,- Kč |  |  | kus | 1 | 0 |  | 0 |  |  |  | základní | 12.398 | 12.398 | 0 | 0 | 0 | 0 | 16 | K | 2 |  |  |  | ROZPOCET | 0 | 0 | 0 | 0 | 0 | 1 | 0 | 16
| 742 - Elektromontáže - rozvodný systém | [8 empty] | 0 | [5 empty] | 2.024 |  | 0.0712 |  | 0 | 2 | D | 1 |  |  |  | ROZPOCET | [6 empty] | 0
3 | K | 742111100 | Montáž rozvodnice oceloplechová nebo plastová běžná do 20 kg |  |  | kus | 4 | 0 |  | 0 |  |  |  | základní | 0.506 | 2.024 | 0 | 0 | 0 | 0 | 16 | K | 2 |  |  |  | ROZPOCET | 0 | 0 | 0 | 0 | 0 | 1 | 0 | 16
|  |  | montáž rozvaděče elektroniky přechodu na stožár VO | [18 empty] | P | 2
4 | M | 357138531 | rozvaděč eletronického řízení + dynamický detektor |  |  | kus | 4 | 0 |  | 0 |  |  |  | základní | 0 | 0 | 0.0178 | 0.0712 | 0 | 0 | 32 | M | 2 |  |  |  | ROZPOCET | 0 | 0 | 0 | 0 | 0 | 1 | 0 | 16
|  |  | včetně příslušenství | [18 empty] | P | 2
| 743 - Elektromontáže - hrubá montáž | [8 empty] | 0 | [5 empty] | 2.46 |  | 0.02301 |  | 0 | 2 | D | 1 |  |  |  | ROZPOCET | [6 empty] | 0
5 | K | 743612121 | Montáž vodič uzemňovací drát nebo lano D do 10 mm v městské zástavbě |  |  | m | 20 | 0 |  | 0 |  |  |  | základní | 0.123 | 2.46 | 0 | 0 | 0 | 0 | 16 | K | 2 |  |  |  | ROZPOCET | 0 | 0 | 0 | 0 | 0 | 1 | 0 | 16
|  |  | připojení stožárků na zemnící drát instalovaný v rámci SO 441 | [18 empty] | P | 2
6 | M | 156152350 | drát kruhový pozinkovaný měkký 11343 D10,00 mm |  |  | m | 20 | 0 |  | 0 |  |  |  | základní | 0 | 0 | 0.001 | 0.02 | 0 | 0 | 32 | M | 2 |  |  |  | ROZPOCET | 0 | 0 | 0 | 0 | 0 | 1 | 0 | 16
7 | M | 354418850 | svorka spojovací SS pro lano D8-10 mm |  |  | kus | 7 | 0 |  | 0 |  |  |  | základní | 0 | 0 | 0.00023 | 0.00161 | 0 | 0 | 32 | M | 2 |  |  |  | ROZPOCET | 0 | 0 | 0 | 0 | 0 | 1 | 0 | 16
8 | M | 354419250 | svorka zkušební SZ pro lano D6-12 mm |  |  | kus | 7 | 0 |  | 0 |  |  |  | základní | 0 | 0 | 0.0002 | 0.0014 | 0 | 0 | 32 | M | 2 |  |  |  | ROZPOCET | 0 | 0 | 0 | 0 | 0 | 1 | 0 | 16
| 744 - Elektromontáže - rozvody vodičů měděných | [8 empty] | 0 | [5 empty] | 45.736 |  | 0.31719 |  | 0 | 2 | D | 1 |  |  |  | ROZPOCET | [6 empty] | 0
9 | K | 744431100 | Montáž kabel Cu sk.1 do 1 kV do 0,40 kg uložený volně |  |  | m | 500 | 0 |  | 0 |  |  |  | základní | 0.046 | 23 | 0 | 0 | 0 | 0 | 16 | K | 2 |  |  |  | ROZPOCET | 0 | 0 | 0 | 0 | 0 | 1 | 0 | 16
|  |  | kabel pro připojení svítidel ze stožárových svorkovnic a pro připojení vozovkových LED svítidel | [18 empty] | P | 2
10 | M | 341110300 | kabel silový s Cu jádrem CYKY 3x1,5 mm2 |  |  | m | 500 | 0 |  | 0 |  |  |  | základní | 0 | 0 | 0.000153 | 0.0765 | 0 | 0 | 32 | M | 2 |  |  |  | ROZPOCET | 0 | 0 | 0 | 0 | 0 | 1 | 0 | 16
11 | K | 744431300 | Montáž kabel Cu sk.1 do 1 kV do 1,00 kg uložený volně |  |  | m | 392 | 0 |  | 0 |  |  |  | základní | 0.058 | 22.736 | 0 | 0 | 0 | 0 | 16 | K | 2 |  |  |  | ROZPOCET | 0 | 0 | 0 | 0 | 0 | 1 | 0 | 16
12 | M | 341110760 | kabel silový s Cu jádrem CYKY 4x10 mm2 |  |  | m | 392 | 0 |  | 0 |  |  |  | základní | 0 | 0 | 0.000614 | 0.24069 | 0 | 0 | 32 | M | 2 |  |  |  | ROZPOCET | 0 | 0 | 0 | 0 | 0 | 1 | 0 | 16
| 746 - Elektromontáže - soubory pro vodiče | [8 empty] | 0 | [5 empty] | 4.896 |  | 0.0001 |  | 0 | 2 | D | 1 |  |  |  | ROZPOCET | [6 empty] | 0
13 | K | 746413430 | Ukončení kabelů 4x10 mm2 smršťovací záklopkou nebo páskem bez letování |  |  | kus | 16 | 0 |  | 0 |  |  |  | základní | 0.306 | 4.896 | 0 | 0 | 0 | 0 | 16 | K | 2 |  |  |  | ROZPOCET | 0 | 0 | 0 | 0 | 0 | 1 | 0 | 16
14 | M | 343825500 | pásky elektroizolační 19 mm,20m, tl 0,15 |  |  | kus | 2 | 0 |  | 0 |  |  |  | základní | 0 | 0 | 5e-05 | 0.0001 | 0 | 0 | 32 | M | 2 |  |  |  | ROZPOCET | 0 | 0 | 0 | 0 | 0 | 1 | 0 | 16
| 748 - Elektromontáže - osvětlovací zařízení a svítidla | [8 empty] | 0 | [5 empty] | 70.331 |  | 0.64448 |  | 0 | 2 | D | 1 |  |  |  | ROZPOCET | [6 empty] | 0
15 | K | 748132300 | Montáž svítidlo výbojkové průmyslové stropní na výložník |  |  | kus | 8 | 0 |  | 0 |  |  |  | základní | 0.918 | 7.344 | 0 | 0 | 0 | 0 | 16 | K | 2 |  |  |  | ROZPOCET | 0 | 0 | 0 | 0 | 0 | 1 | 0 | 16
16 | M | 348444560 | výbojkové svítidlo na výložník |  |  | kus | 8 | 0 |  | 0 |  |  |  | základní | 0 | 0 | 0.0075 | 0.06 | 0 | 0 | 32 | M | 2 |  |  |  | ROZPOCET | 0 | 0 | 0 | 0 | 0 | 1 | 0 | 16
|  |  | svítidlo a asymetrickou vyzařovací charakteristikou na přesvětlení přechodu | [18 empty] | P | 2
17 | M | 347614290 | výbojka halogenová HPI-T Plus 150W E40 |  |  | kus | 8 | 0 |  | 0 |  |  |  | základní | 0 | 0 | 0.00038 | 0.00304 | 0 | 0 | 32 | M | 2 |  |  |  | ROZPOCET | 0 | 0 | 0 | 0 | 0 | 1 | 0 | 16
18 | K | 748181220 | Montáž výstražný majáček s barevnými diodami bez podstavce |  |  | kus | 24 | 0 |  | 0 |  |  |  | základní | 0.29 | 6.96 | 0 | 0 | 0 | 0 | 16 | K | 2 |  |  |  | ROZPOCET | 0 | 0 | 0 | 0 | 0 | 1 | 0 | 16
|  |  | montáž zapuštěného svítidla do vozovky v místě přechodu pro chodce | [18 empty] | P | 2
19 | M | 347742010 | zapuštěné LED svítidlo do vozovky |  |  | kus | 24 | 0 |  | 0 |  |  |  | základní | 0 | 0 | 0.0008 | 0.0192 | 0 | 0 | 32 | M | 2 |  |  |  | ROZPOCET | 0 | 0 | 0 | 0 | 0 | 1 | 0 | 16
20 | K | 748719211 | Montáž stožár osvětlení ostatní ocelový samostatně stojící do 12m |  |  | kus | 7 | 0 |  | 0 |  |  |  | základní | 3.813 | 26.691 | 0 | 0 | 0 | 0 | 16 | K | 2 |  |  |  | ROZPOCET | 0 | 0 | 0 | 0 | 0 | 1 | 0 | 16
21 | M | 316740670 | stožár osvětlovací P6 - 133/89/60 žárově zinkovaný |  |  | kus | 7 | 0 |  | 0 |  |  |  | základní | 0 | 0 | 0.062 | 0.434 | 0 | 0 | 32 | M | 2 |  |  |  | ROZPOCET | 0 | 0 | 0 | 0 | 0 | 1 | 0 | 16
22 | K | 748721210 | Montáž výložník osvětlení jednoramenný sloupový do 35 kg |  |  | kus | 8 | 0 |  | 0 |  |  |  | základní | 2.3 | 18.4 | 0 | 0 | 0 | 0 | 16 | K | 2 |  |  |  | ROZPOCET | 0 | 0 | 0 | 0 | 0 | 1 | 0 | 16
23 | M | 316770600 | výložník V1-2000 |  |  | kus | 8 | 0 |  | 0 |  |  |  | základní | 0 | 0 | 0.016 | 0.128 | 0 | 0 | 32 | M | 2 |  |  |  | ROZPOCET | 0 | 0 | 0 | 0 | 0 | 1 | 0 | 16
24 | K | 748741000 | Montáž elektrovýzbroj stožáru 1 okruh |  |  | kus | 8 | 0 |  | 0 |  |  |  | základní | 1.367 | 10.936 | 0 | 0 | 0 | 0 | 16 | K | 2 |  |  |  | ROZPOCET | 0 | 0 | 0 | 0 | 0 | 1 | 0 | 16
25 | M | 345622345 | stožárová svorkovnice, s řadovými svorkami RSA 16 a poj. spodkem na DIN lištu |  |  | kus | 8 | 0 |  | 0 |  |  |  | základní | 0 | 0 | 3e-05 | 0.00024 | 0 | 0 | 32 | M | 2 |  |  |  | ROZPOCET | 0 | 0 | 0 | 0 | 0 | 1 | 0 | 16
| M - Práce a dodávky M | [8 empty] | 0 | [5 empty] | 37.7032 |  | 30.2255 |  | 0 | 3 | D | 0 |  |  |  | ROZPOCET | [6 empty] | 0
| 46-M - Zemní práce při extr.mont.pracích | [8 empty] | 0 | [5 empty] | 37.7032 |  | 30.2255 |  | 0 | 3 | D | 1 |  |  |  | ROZPOCET | [6 empty] | 0
26 | K | 460010024 | Vytyčení trasy vedení kabelového podzemního v zastavěném prostoru |  |  | km | 0.05 | 0 |  | 0 |  |  |  | základní | 4.1 | 0.205 | 0.0088 | 0.00044 | 0 | 0 | 64 | K | 2 |  |  |  | ROZPOCET | 0 | 0 | 0 | 0 | 0 | 1 | 0 | 64
27 | K | 460010026 | geodetické zaměření skutečného provedení |  |  | km | 0.05 | 0 |  | 0 |  |  |  | základní | 4.1 | 0.205 | 0.0088 | 0.00044 | 0 | 0 | 64 | K | 2 |  |  |  | ROZPOCET | 0 | 0 | 0 | 0 | 0 | 1 | 0 | 64
28 | K | 460010027 | vypracování projektové dokumentace |  |  | kus | 1 | 0 |  | 0 |  |  |  | základní | 4.1 | 4.1 | 0.0088 | 0.0088 | 0 | 0 | 64 | K | 2 |  |  |  | ROZPOCET | 0 | 0 | 0 | 0 | 0 | 1 | 0 | 64
|  |  | RDS | [18 empty] | P | 2
29 | K | 460010028 | vypracování dokumentace skutečného provedení |  |  | kus | 1 | 0 |  | 0 |  |  |  | základní | 4.1 | 4.1 | 0.0088 | 0.0088 | 0 | 0 | 64 | K | 2 |  |  |  | ROZPOCET | 0 | 0 | 0 | 0 | 0 | 1 | 0 | 64
30 | K | 460050813 | Hloubení nezapažených jam pro stožáry strojně v hornině tř 3 |  |  | m3 | 2.911 | 0 |  | 0 |  |  |  | základní | 0.381 | 1.1091 | 0 | 0 | 0 | 0 | 64 | K | 2 |  |  |  | ROZPOCET | 0 | 0 | 0 | 0 | 0 | 1 | 0 | 64
|  |  | 0,6*0,6*1,1*1,05*7 |  |  |  | 2.9106 | [14 empty] | VV | 2 | 2 | -1 | 0 | ROZPOCET
|  |  | Součet |  |  |  | 2.9106 | [14 empty] | VV | 2 | 4 | -1 | 1 | ROZPOCET
31 | K | 460080035 | Základové konstrukce ze ŽB tř. C 25/30 |  |  | m3 | 2.9 | 0 |  | 0 |  |  |  | základní | 0.629 | 1.8241 | 2.4533 | 7.1145 | 0 | 0 | 64 | K | 2 |  |  |  | ROZPOCET | 0 | 0 | 0 | 0 | 0 | 1 | 0 | 64
32 | M | 589329410 | směs pro beton třída C25-30 XF4 frakce do 16 mm |  |  | m3 | 2.9 | 0 |  | 0 |  |  |  | základní | 0 | 0 | 2.429 | 7.0441 | 0 | 0 | 128 | M | 2 |  |  |  | ROZPOCET | 0 | 0 | 0 | 0 | 0 | 1 | 0 | 128
33 | M | 592216140 | trouba betonová přímá, na pero a polodrážku TBP 4-30 D30x100x4 cm |  |  | kus | 7 | 0 |  | 0 |  |  |  | základní | 0 | 0 | 0.101 | 0.707 | 0 | 0 | 128 | M | 2 |  |  |  | ROZPOCET | 0 | 0 | 0 | 0 | 0 | 1 | 0 | 128
|  |  | včetně vyříznutí otvoru pro prostup kabelu | [18 empty] | P | 2
34 | M | 345710750 | trubka elektroinstalační ohebná LPFLEX z PVC (EN) 2340 |  |  | m | 28 | 0 |  | 0 |  |  |  | základní | 0 | 0 | 0.00012 | 0.00336 | 0 | 0 | 128 | M | 2 |  |  |  | ROZPOCET | 0 | 0 | 0 | 0 | 0 | 1 | 0 | 128
|  |  | chránička na kabel v základu | [18 empty] | P | 2
35 | K | 460200133 | Hloubení kabelových nezapažených rýh ručně š 35 cm, hl 50 cm, v hornině tř 3 |  |  | m | 20 | 0 |  | 0 |  |  |  | základní | 0.255 | 5.1 | 0 | 0 | 0 | 0 | 64 | K | 2 |  |  |  | ROZPOCET | 0 | 0 | 0 | 0 | 0 | 1 | 0 | 64
36 | K | 460200244 | Hloubení kabelových nezapažených rýh ručně š 50 cm, hl 60 cm, v hornině tř 4 |  |  | m | 18 | 0 |  | 0 |  |  |  | základní | 0.668 | 12.024 | 0 | 0 | 0 | 0 | 64 | K | 2 |  |  |  | ROZPOCET | 0 | 0 | 0 | 0 | 0 | 1 | 0 | 64
37 | K | 460421113 | Lože kabelů z písku nebo štěrkopísku tl 10 cm nad kabel, zakryté cihlami, š lože do 45 cm |  |  | m | 20 | 0 |  | 0 |  |  |  | základní | 0.149 | 2.98 | 0.11346 | 2.2692 | 0 | 0 | 64 | K | 2 |  |  |  | ROZPOCET | 0 | 0 | 0 | 0 | 0 | 1 | 0 | 64
38 | M | 583373080 | štěrkopísek frakce 0-2 třída B |  |  | m3 | 1.4 | 0 |  | 0 |  |  |  | základní | 0 | 0 | 1 | 1.4 | 0 | 0 | 128 | M | 2 |  |  |  | ROZPOCET | 0 | 0 | 0 | 0 | 0 | 1 | 0 | 128
39 | M | 596100090 | cihla pálená plná CP 29x14x6,5 cm P15 |  |  | tis kus | 0.07 | 0 |  | 0 |  |  |  | základní | 0 | 0 | 4.1 | 0.287 | 0 | 0 | 128 | M | 2 |  |  |  | ROZPOCET | 0 | 0 | 0 | 0 | 0 | 1 | 0 | 128
40 | K | 460490012 | Krytí kabelů výstražnou fólií šířky 25 cm |  |  | m | 20 | 0 |  | 0 |  |  |  | základní | 0.023 | 0.46 | 7e-05 | 0.0014 | 0 | 0 | 64 | K | 2 |  |  |  | ROZPOCET | 0 | 0 | 0 | 0 | 0 | 1 | 0 | 64
41 | M | 283234100 | fólie varovná PE šíře 22 cm |  |  | m | 20 | 0 |  | 0 |  |  |  | základní | 0 | 0 | 1e-05 | 0.0002 | 0 | 0 | 128 | M | 2 |  |  |  | ROZPOCET | 0 | 0 | 0 | 0 | 0 | 1 | 0 | 128
42 | K | 460510074 | Kabelové prostupy z trub plastových do rýhy s obetonováním, průměru do 10 cm |  |  | m | 36 | 0 |  | 0 |  |  |  | základní | 0.153 | 5.508 | 0.13538 | 4.8737 | 0 | 0 | 64 | K | 2 |  |  |  | ROZPOCET | 0 | 0 | 0 | 0 | 0 | 1 | 0 | 64
43 | M | 345713650 | trubka elektroinstalační ohebná Kopodur, HDPE KD 09110 |  |  | m | 42 | 0 |  | 0 |  |  |  | základní | 0 | 0 | 0.00069 | 0.02898 | 0 | 0 | 128 | M | 2 |  |  |  | ROZPOCET | 0 | 0 | 0 | 0 | 0 | 1 | 0 | 128
44 | M | 589319660 | směs pro beton třída C8/10 kamenivo do 16 mm |  |  | m3 | 0.9 | 0 |  | 0 |  |  |  | základní | 0 | 0 | 2.234 | 2.0106 | 0 | 0 | 128 | M | 2 |  |  |  | ROZPOCET | 0 | 0 | 0 | 0 | 0 | 1 | 0 | 128
45 | M | 313166630 | rohož KARI KY 49 11 139 3 x 2 m D 8 mm |  |  | kus | 2 | 0 |  | 0 |  |  |  | základní | 0 | 0 | 0.0474 | 0.0948 | 0 | 0 | 128 | M | 2 |  |  |  | ROZPOCET | 0 | 0 | 0 | 0 | 0 | 1 | 0 | 128
46 | M | 589329360 | směs pro beton třída C25-30 XF1, XA1 frakce do 16 mm |  |  | m3 | 1.8 | 0 |  | 0 |  |  |  | základní | 0 | 0 | 2.429 | 4.3722 | 0 | 0 | 128 | M | 2 |  |  |  | ROZPOCET | 0 | 0 | 0 | 0 | 0 | 1 | 0 | 128
47 | K | 460600023 | Vodorovné přemístění horniny jakékoliv třídy do 1000 m |  |  | m3 | 8 | 0 |  | 0 |  |  |  | základní | 0.011 | 0.088 | 0 | 0 | 0 | 0 | 64 | K | 2 |  |  |  | ROZPOCET | 0 | 0 | 0 | 0 | 0 | 1 | 0 | 64
48 | K | 460600031 | Příplatek k vodorovnému přemístění horniny za každých dalších 1000 m |  |  | m3 | 72 | 0 |  | 0 |  |  |  | základní | 0 | 0 | 0 | 0 | 0 | 0 | 64 | K | 2 |  |  |  | ROZPOCET | 0 | 0 | 0 | 0 | 0 | 1 | 0 | 64
| VP - Vícepráce | [8 empty] | 0 | [11 empty] | D | 0 |  |  |  | PN | [6 empty] | 0
0

## SO 443a (kraj) - SO 443a ...
| List obsahuje: |  | 1) Krycí list rozpočtu |  | 2) Rekapitulace rozpočtu |  |  | 3) Rozpočet |  |  | Zpět na list: | Rekapitulace stavby
optimalizováno pro tisk sestav ve formátu A4 - na výšku | [11 empty] | >> skryté sloupce << | [9 empty] | {6F44CE8F-FDF8-4F68-82E6-A9839DE22F13}
2
KRYCÍ LIST ROZPOČTU | [12 empty] | v --- níže se nacházejí doplnkové a pomocné údaje k sestavám --- v | [8 empty] | False
| Stavba: |  | II/101_CÚ 2013_Kralupy nad Vltavou - průtah
| Objekt: |  | SO 443a (kraj) - SO 443a - Veřejné osvětlení (na SO 102.1 a 104)
| JKSO: |  | 82875 | [5 empty] | CC-CZ:
| Místo: | [7 empty] | Datum: |  | 27.08.2013
| Objednavatel: | [7 empty] | IČ:
|  | Středočeský kraj | [6 empty] | DIČ:
| Zhotovitel: | [7 empty] | IČ: |  | Vyplň údaj
|  | Vyplň údaj | [6 empty] | DIČ: |  | Vyplň údaj
| Projektant: | [7 empty] | IČ:
|  | VPÚ DECO PRAHA a.s. | [6 empty] | DIČ:
| Zpracovatel: | [7 empty] | IČ:
|  | Ing.Hanzlová | [6 empty] | DIČ:
| Náklady z rozpočtu | [7 empty] | 0
| Ostatní náklady | [7 empty] | 0
| Cena bez DPH | [7 empty] | 0
| DPH | základní | 21% | ze | 0 |  |  |  | 0
|  | snížená | 15% | ze | 0 |  |  |  | 0
|  | zákl. přenesená | 21% | ze | 0 |  |  |  | 0
|  | sníž. přenesená | 15% | ze | 0 |  |  |  | 0
|  | nulová | 0% | ze | 0 |  |  |  | 0
| Cena s DPH |  |  | v | CZK |  |  | 0
| Projektant |  |  |  |  | Zpracovatel
| Datum a podpis: |  |  | Razítko |  | Datum a podpis: |  |  |  | Razítko
| Objednavatel |  |  |  |  | Zhotovitel
| Datum a podpis: |  |  | Razítko |  | Datum a podpis: |  |  |  | Razítko
REKAPITULACE ROZPOČTU
Stavba: |  |  | II/101_CÚ 2013_Kralupy nad Vltavou - průtah
Objekt: |  |  | SO 443a (kraj) - SO 443a - Veřejné osvětlení (na SO 102.1 a 104)
Místo: | [6 empty] | Datum: |  | 27.08.2013
Objednavatel: |  |  | Středočeský kraj |  |  |  | Projektant: |  | VPÚ DECO PRAHA a.s.
Zhotovitel: |  |  | Vyplň údaj |  |  |  | Zpracovatel: |  | Ing.Hanzlová
Kód - Popis | [9 empty] | Cena celkem [CZK]
1) Náklady z rozpočtu | [9 empty] | 0 | [12 empty] | -1
| HSV - Práce a dodávky HSV | [8 empty] | 0
| 1 - Zemní práce | [8 empty] | 0
| 469 - Stavební práce při elektromontážích | [8 empty] | 0
| PSV - Práce a dodávky PSV | [8 empty] | 0
| 740 - Elektromontáže - zkoušky a revize | [8 empty] | 0
| 743 - Elektromontáže - hrubá montáž | [8 empty] | 0
| 744 - Elektromontáže - rozvody vodičů měděných | [8 empty] | 0
| 746 - Elektromontáže - soubory pro vodiče | [8 empty] | 0
| 748 - Elektromontáže - osvětlovací zařízení a svítidla | [8 empty] | 0
| M - Práce a dodávky M | [8 empty] | 0
| 21-M - Elektromontáže | [8 empty] | 0
| 46-M - Zemní práce při extr.mont.pracích | [8 empty] | 0
2) Ostatní náklady | [9 empty] | 0 |  |  |  | DPH
| Zařízení staveniště | [8 empty] | 0 |  |  |  | základní | [12 empty] | VRN | 0 | 0 | 0 | 0 | 0 | 1
| Mimostav. doprava | [8 empty] | 0 |  |  |  | základní | [12 empty] | VRN | 0 | 0 | 0 | 0 | 0 | 1
| Územní vlivy | [8 empty] | 0 |  |  |  | základní | [12 empty] | VRN | 0 | 0 | 0 | 0 | 0 | 1
| Provozní vlivy | [8 empty] | 0 |  |  |  | základní | [12 empty] | VRN | 0 | 0 | 0 | 0 | 0 | 1
| Ostatní | [8 empty] | 0 |  |  |  | základní | [12 empty] | VRN | 0 | 0 | 0 | 0 | 0 | 1
| Kompletační činnosť | [8 empty] | 0 |  |  |  | základní | [12 empty] | KOMPLETACNA | 0 | 0 | 0 | 0 | 0 | 1
Celkové náklady za stavbu 1) + 2) | [7 empty] | 0
ROZPOČET
Stavba: |  |  | II/101_CÚ 2013_Kralupy nad Vltavou - průtah
Objekt: |  |  | SO 443a (kraj) - SO 443a - Veřejné osvětlení (na SO 102.1 a 104)
Místo: | [6 empty] | Datum: |  | 27.08.2013
Objednavatel: |  |  | Středočeský kraj |  |  |  | Projektant: |  | VPÚ DECO PRAHA a.s.
Zhotovitel: |  |  | Vyplň údaj |  |  |  | Zpracovatel: |  | Ing.Hanzlová
PČ | Typ | Kód | Popis |  |  | MJ | Množství | J.cena [CZK] |  | Cena celkem [CZK] |  |  | Poznámka | DPH | J. Nh [h] | Nh celkom [h] | J. hmotnost [t] | Hmotnost celkem [t] | J. suť [t] | Suť Celkem [t]
Náklady z rozpočtu | [9 empty] | 0 | [5 empty] | 302.9787 |  | 116.3456 |  | 0 |  | D | -1 | [10 empty] | 0
| HSV - Práce a dodávky HSV | [8 empty] | 0 | [5 empty] | 0.71 |  | 24.392 |  | 0 | 1 | D | 0 |  |  |  | ROZPOCET | [6 empty] | 0
| 1 - Zemní práce | [8 empty] | 0 | [5 empty] | 0 |  | 23.944 |  | 0 | 1 | D | 1 |  |  |  | ROZPOCET | [6 empty] | 0
1 | K | 171201211 | Poplatek za uložení odpadu ze sypaniny na skládce (skládkovné) |  |  | m3 | 23.944 | 0 |  | 0 |  |  |  | základní | 0 | 0 | 1 | 23.944 | 0 | 0 | 4 | K | 2 |  |  |  | ROZPOCET | 0 | 0 | 0 | 0 | 0 | 1 | 0 | 4
| 469 - Stavební práce při elektromontážích | [8 empty] | 0 | [5 empty] | 0.71 |  | 0.448 |  | 0 | 1 | D | 1 |  |  |  | ROZPOCET | [6 empty] | 0
2 | K | 388111110 | Žlaby kabelové betonové do rýhy bez výkopových prací neasfaltované TK 1 |  |  | m | 5 | 0 |  | 0 |  |  |  | základní | 0.142 | 0.71 | 0.044 | 0.22 | 0 | 0 | 4 | K | 2 |  |  |  | ROZPOCET | 0 | 0 | 0 | 0 | 0 | 1 | 0 | 4
|  |  | křížení s plynovodem | [18 empty] | P | 2
3 | M | 592131000 | žlab kabelový betonový 100 x 18,5/10 x 10 cm |  |  | kus | 5 | 0 |  | 0 |  |  |  | základní | 0 | 0 | 0.032 | 0.16 | 0 | 0 | 8 | M | 2 |  |  |  | ROZPOCET | 0 | 0 | 0 | 0 | 0 | 1 | 0 | 4
4 | M | 592131030 | deska krycí 50 x 10 x 3,5 cm |  |  | kus | 10 | 0 |  | 0 |  |  |  | základní | 0 | 0 | 0.0068 | 0.068 | 0 | 0 | 8 | M | 2 |  |  |  | ROZPOCET | 0 | 0 | 0 | 0 | 0 | 1 | 0 | 4
| PSV - Práce a dodávky PSV | [8 empty] | 0 | [5 empty] | 146.589 |  | 1.4915 |  | 0 | 2 | D | 0 |  |  |  | ROZPOCET | [6 empty] | 0
| 740 - Elektromontáže - zkoušky a revize | [8 empty] | 0 | [5 empty] | 23.505 |  | 0 |  | 0 | 2 | D | 1 |  |  |  | ROZPOCET | [6 empty] | 0
5 | K | 740991200 | Celková prohlídka elektrického rozvodu a zařízení do 500 000,- Kč |  |  | kus | 1 | 0 |  | 0 |  |  |  | základní | 23.505 | 23.505 | 0 | 0 | 0 | 0 | 16 | K | 2 |  |  |  | ROZPOCET | 0 | 0 | 0 | 0 | 0 | 1 | 0 | 16
| 743 - Elektromontáže - hrubá montáž | [8 empty] | 0 | [5 empty] | 25.338 |  | 0.206 |  | 0 | 2 | D | 1 |  |  |  | ROZPOCET | [6 empty] | 0
6 | K | 743612121 | Montáž vodič uzemňovací drát nebo lano D do 10 mm v městské zástavbě |  |  | m | 206 | 0 |  | 0 |  |  |  | základní | 0.123 | 25.338 | 0 | 0 | 0 | 0 | 16 | K | 2 |  |  |  | ROZPOCET | 0 | 0 | 0 | 0 | 0 | 1 | 0 | 16
7 | M | 156152350 | drát kruhový pozinkovaný měkký 11343 D10,00 mm |  |  | m | 206 | 0 |  | 0 |  |  |  | základní | 0 | 0 | 0.001 | 0.206 | 0 | 0 | 32 | M | 2 |  |  |  | ROZPOCET | 0 | 0 | 0 | 0 | 0 | 1 | 0 | 16
| 744 - Elektromontáže - rozvody vodičů měděných | [8 empty] | 0 | [5 empty] | 17.588 |  | 0.18586 |  | 0 | 2 | D | 1 |  |  |  | ROZPOCET | [6 empty] | 0
8 | K | 744431100 | Montáž kabel Cu sk.1 do 1 kV do 0,40 kg uložený volně |  |  | m | 100 | 0 |  | 0 |  |  |  | základní | 0.046 | 4.6 | 0 | 0 | 0 | 0 | 16 | K | 2 |  |  |  | ROZPOCET | 0 | 0 | 0 | 0 | 0 | 1 | 0 | 16
9 | M | 341110300 | kabel silový s Cu jádrem CYKY 3x1,5 mm2 |  |  | m | 100 | 0 |  | 0 |  |  |  | základní | 0 | 0 | 0.000153 | 0.0153 | 0 | 0 | 32 | M | 2 |  |  |  | ROZPOCET | 0 | 0 | 0 | 0 | 0 | 1 | 0 | 16
10 | K | 744431400 | Montáž kabel Cu sk.1 do 1 kV do 1,60 kg uložený volně |  |  | m | 191 | 0 |  | 0 |  |  |  | základní | 0.068 | 12.988 | 0 | 0 | 0 | 0 | 16 | K | 2 |  |  |  | ROZPOCET | 0 | 0 | 0 | 0 | 0 | 1 | 0 | 16
11 | M | 341110800 | kabel silový s Cu jádrem CYKY 4x16 mm2 |  |  | m | 191 | 0 |  | 0 |  |  |  | základní | 0 | 0 | 0.000893 | 0.17056 | 0 | 0 | 32 | M | 2 |  |  |  | ROZPOCET | 0 | 0 | 0 | 0 | 0 | 1 | 0 | 16
| 746 - Elektromontáže - soubory pro vodiče | [8 empty] | 0 | [5 empty] | 4.202 |  | 5e-05 |  | 0 | 2 | D | 1 |  |  |  | ROZPOCET | [6 empty] | 0
12 | K | 746413440 | Ukončení kabelů 4x16 mm2 smršťovací záklopkou nebo páskem bez letování |  |  | kus | 11 | 0 |  | 0 |  |  |  | základní | 0.382 | 4.202 | 0 | 0 | 0 | 0 | 16 | K | 2 |  |  |  | ROZPOCET | 0 | 0 | 0 | 0 | 0 | 1 | 0 | 16
13 | M | 343825500 | pásky elektroizolační 19 mm,20m, tl 0,15 |  |  | kus | 1 | 0 |  | 0 |  |  |  | základní | 0 | 0 | 5e-05 | 5e-05 | 0 | 0 | 32 | M | 2 |  |  |  | ROZPOCET | 0 | 0 | 0 | 0 | 0 | 1 | 0 | 16
| 748 - Elektromontáže - osvětlovací zařízení a svítidla | [8 empty] | 0 | [5 empty] | 75.956 |  | 1.0995 |  | 0 | 2 | D | 1 |  |  |  | ROZPOCET | [6 empty] | 0
14 | K | 748132300 | Montáž svítidlo výbojkové průmyslové stropní na výložník |  |  | kus | 8 | 0 |  | 0 |  |  |  | základní | 0.918 | 7.344 | 0 | 0 | 0 | 0 | 16 | K | 2 |  |  |  | ROZPOCET | 0 | 0 | 0 | 0 | 0 | 1 | 0 | 16
15 | M | 347604090 | výbojka sodíková vysokotlaká SON-T Pia 100 W E 40 |  |  | kus | 8 | 0 |  | 0 |  |  |  | základní | 0 | 0 | 0.00017 | 0.00136 | 0 | 0 | 32 | M | 2 |  |  |  | ROZPOCET | 0 | 0 | 0 | 0 | 0 | 1 | 0 | 16
16 | M | 348444560 | výbojkové svítidlo na výložník |  |  | kus | 8 | 0 |  | 0 |  |  |  | základní | 0 | 0 | 0.0075 | 0.06 | 0 | 0 | 32 | M | 2 |  |  |  | ROZPOCET | 0 | 0 | 0 | 0 | 0 | 1 | 0 | 16
17 | K | 748719211 | Montáž stožár osvětlení ostatní ocelový samostatně stojící do 12m |  |  | kus | 6 | 0 |  | 0 |  |  |  | základní | 3.813 | 22.878 | 0 | 0 | 0 | 0 | 16 | K | 2 |  |  |  | ROZPOCET | 0 | 0 | 0 | 0 | 0 | 1 | 0 | 16
18 | M | 316741090 | stožár osvětlovací U 10 -159/133/114 pozinkovaný- uliční |  |  | kus | 6 | 0 |  | 0 |  |  |  | základní | 0 | 0 | 0.152 | 0.912 | 0 | 0 | 32 | M | 2 |  |  |  | ROZPOCET | 0 | 0 | 0 | 0 | 0 | 1 | 0 | 16
19 | K | 748719211 | Montáž stožár osvětlení ostatní ocelový samostatně stojící do 12m |  |  | kus | 6 | 0 |  | 0 |  |  |  | základní | 3.813 | 22.878 | 0 | 0 | 0 | 0 | 16 | K | 2 |  |  |  | ROZPOCET | 0 | 0 | 0 | 0 | 0 | 1 | 0 | 16
|  |  | demontáž stožáru včetně výložníku a svítidla a včetně betonového základu | [18 empty] | P | 2
20 | K | 748721210 | Montáž výložník osvětlení jednoramenný sloupový do 35 kg |  |  | kus | 4 | 0 |  | 0 |  |  |  | základní | 2.3 | 9.2 | 0 | 0 | 0 | 0 | 16 | K | 2 |  |  |  | ROZPOCET | 0 | 0 | 0 | 0 | 0 | 1 | 0 | 16
21 | M | 316770600 | výložník V1-1500 |  |  | kus | 4 | 0 |  | 0 |  |  |  | základní | 0 | 0 | 0.016 | 0.064 | 0 | 0 | 32 | M | 2 |  |  |  | ROZPOCET | 0 | 0 | 0 | 0 | 0 | 1 | 0 | 16
22 | K | 748722210 | Montáž výložník osvětlení dvouramenný sloupový do 70 kg |  |  | kus | 2 | 0 |  | 0 |  |  |  | základní | 2.677 | 5.354 | 0 | 0 | 0 | 0 | 16 | K | 2 |  |  |  | ROZPOCET | 0 | 0 | 0 | 0 | 0 | 1 | 0 | 16
23 | M | 316771200 | výložník V2-1500 |  |  | kus | 2 | 0 |  | 0 |  |  |  | základní | 0 | 0 | 0.031 | 0.062 | 0 | 0 | 32 | M | 2 |  |  |  | ROZPOCET | 0 | 0 | 0 | 0 | 0 | 1 | 0 | 16
24 | K | 748741000 | Montáž elektrovýzbroj stožáru 1 okruh |  |  | kus | 4 | 0 |  | 0 |  |  |  | základní | 1.367 | 5.468 | 0 | 0 | 0 | 0 | 16 | K | 2 |  |  |  | ROZPOCET | 0 | 0 | 0 | 0 | 0 | 1 | 0 | 16
25 | K | 748742000 | Montáž elektrovýzbroj stožáru 2 okruhy |  |  | kus | 2 | 0 |  | 0 |  |  |  | základní | 1.417 | 2.834 | 0 | 0 | 0 | 0 | 16 | K | 2 |  |  |  | ROZPOCET | 0 | 0 | 0 | 0 | 0 | 1 | 0 | 16
26 | M | 345622345 | stožárová svorkovnice, s řadovými svorkami RSA 16 a poj. spodkem na DIN lištu |  |  | kus | 6 | 0 |  | 0 |  |  |  | základní | 0 | 0 | 3e-05 | 0.00018 | 0 | 0 | 32 | M | 2 |  |  |  | ROZPOCET | 0 | 0 | 0 | 0 | 0 | 1 | 0 | 16
| M - Práce a dodávky M | [8 empty] | 0 | [5 empty] | 155.6797 |  | 90.4622 |  | 0 | 3 | D | 0 |  |  |  | ROZPOCET | [6 empty] | 0
| 21-M - Elektromontáže | [8 empty] | 0 | [5 empty] | 4.128 |  | 0.00304 |  | 0 | 3 | D | 1 |  |  |  | ROZPOCET | [6 empty] | 0
27 | K | 210220301 | Montáž svorek hromosvodných typu SS, SR 03 se 2 šrouby |  |  | kus | 8 | 0 |  | 0 |  |  |  | základní | 0.252 | 2.016 | 0 | 0 | 0 | 0 | 64 | K | 2 |  |  |  | ROZPOCET | 0 | 0 | 0 | 0 | 0 | 1 | 0 | 64
28 | M | 354418850 | svorka spojovací SS pro lano D8-10 mm |  |  | kus | 8 | 0 |  | 0 |  |  |  | základní | 0 | 0 | 0.00023 | 0.00184 | 0 | 0 | 32 | M | 2 |  |  |  | ROZPOCET | 0 | 0 | 0 | 0 | 0 | 1 | 0 | 16
29 | K | 210220302 | Montáž svorek hromosvodných typu ST, SJ, SK, SZ, SR 01, 02 se 3 a více šrouby |  |  | kus | 6 | 0 |  | 0 |  |  |  | základní | 0.352 | 2.112 | 0 | 0 | 0 | 0 | 64 | K | 2 |  |  |  | ROZPOCET | 0 | 0 | 0 | 0 | 0 | 1 | 0 | 64
30 | M | 354419250 | svorka zkušební SZ pro lano D6-12 mm |  |  | kus | 6 | 0 |  | 0 |  |  |  | základní | 0 | 0 | 0.0002 | 0.0012 | 0 | 0 | 32 | M | 2 |  |  |  | ROZPOCET | 0 | 0 | 0 | 0 | 0 | 1 | 0 | 16
| 46-M - Zemní práce při extr.mont.pracích | [8 empty] | 0 | [5 empty] | 151.5517 |  | 90.4591 |  | 0 | 3 | D | 1 |  |  |  | ROZPOCET | [6 empty] | 0
31 | K | 460010024 | Vytyčení trasy vedení kabelového podzemního v zastavěném prostoru |  |  | km | 0.2 | 0 |  | 0 |  |  |  | základní | 4.1 | 0.82 | 0.0088 | 0.00176 | 0 | 0 | 64 | K | 2 |  |  |  | ROZPOCET | 0 | 0 | 0 | 0 | 0 | 1 | 0 | 64
32 | K | 460010026 | geodetické zaměření skutečného provedení |  |  | km | 0.2 | 0 |  | 0 |  |  |  | základní | 4.1 | 0.82 | 0.0088 | 0.00176 | 0 | 0 | 64 | K | 2 |  |  |  | ROZPOCET | 0 | 0 | 0 | 0 | 0 | 1 | 0 | 64
33 | K | 460010027 | vypracování projektové dokumentace |  |  | kus | 1 | 0 |  | 0 |  |  |  | základní | 4.1 | 4.1 | 0.0088 | 0.0088 | 0 | 0 | 64 | K | 2 |  |  |  | ROZPOCET | 0 | 0 | 0 | 0 | 0 | 1 | 0 | 64
|  |  | RDS | [18 empty] | P | 2
34 | K | 460010028 | vypracování dokumentace skutečného provedení |  |  | kus | 1 | 0 |  | 0 |  |  |  | základní | 4.1 | 4.1 | 0.0088 | 0.0088 | 0 | 0 | 64 | K | 2 |  |  |  | ROZPOCET | 0 | 0 | 0 | 0 | 0 | 1 | 0 | 64
35 | K | 460050813 | Hloubení nezapažených jam pro stožáry strojně v hornině tř 3 |  |  | m3 | 8.034 | 0 |  | 0 |  |  |  | základní | 0.381 | 3.061 | 0 | 0 | 0 | 0 | 64 | K | 2 |  |  |  | ROZPOCET | 0 | 0 | 0 | 0 | 0 | 1 | 0 | 64
|  |  | 1,3*1,0*1,0*1,03*6 |  |  |  | 8.034 | [14 empty] | VV | 2 | 2 | -1 | 1 | ROZPOCET
36 | K | 460080035 | Základové konstrukce ze betonu tř. C 25/30 |  |  | m3 | 8.034 | 0 |  | 0 |  |  |  | základní | 0.629 | 5.0534 | 2.4533 | 19.7097 | 0 | 0 | 64 | K | 2 |  |  |  | ROZPOCET | 0 | 0 | 0 | 0 | 0 | 1 | 0 | 64
37 | M | 345710660 | trubka elektroinstalační ohebná z PVC (ČSN) 2348 |  |  | m | 27 | 0 |  | 0 |  |  |  | základní | 0 | 0 | 0.00017 | 0.00459 | 0 | 0 | 128 | M | 2 |  |  |  | ROZPOCET | 0 | 0 | 0 | 0 | 0 | 1 | 0 | 128
38 | M | 592216140 | trouba betonová přímá, na pero a polodrážku D30x100x4 cm |  |  | kus | 6 | 0 |  | 0 |  |  |  | základní | 0 | 0 | 0.101 | 0.606 | 0 | 0 | 128 | M | 2 |  |  |  | ROZPOCET | 0 | 0 | 0 | 0 | 0 | 1 | 0 | 128
|  |  | betonová trubka DN 300, pouzdro základu, včetně proříznutí otvorů pro vstup kabelů | [18 empty] | P | 2
39 | M | 589329410 | směs pro beton třída C25-30 XF4 frakce do 16 mm |  |  | m3 | 8.034 | 0 |  | 0 |  |  |  | základní | 0 | 0 | 2.429 | 19.5146 | 0 | 0 | 128 | M | 2 |  |  |  | ROZPOCET | 0 | 0 | 0 | 0 | 0 | 1 | 0 | 128
40 | K | 460200133 | Hloubení kabelových nezapažených rýh ručně š 35 cm, hl 50 cm, v hornině tř 3 |  |  | m | 82 | 0 |  | 0 |  |  |  | základní | 0.255 | 20.91 | 0 | 0 | 0 | 0 | 64 | K | 2 |  |  |  | ROZPOCET | 0 | 0 | 0 | 0 | 0 | 1 | 0 | 64
|  |  | trasa kabelu v chodníku | [18 empty] | P | 2
41 | K | 460200163 | Hloubení kabelových nezapažených rýh ručně š 35 cm, hl 80 cm, v hornině tř 3 |  |  | m | 70 | 0 |  | 0 |  |  |  | základní | 0.408 | 28.56 | 0 | 0 | 0 | 0 | 64 | K | 2 |  |  |  | ROZPOCET | 0 | 0 | 0 | 0 | 0 | 1 | 0 | 64
|  |  | ve volném terénu | [18 empty] | P | 2
42 | K | 460200244 | Hloubení kabelových nezapažených rýh ručně š 50 cm, hl 60 cm, v hornině tř 4 |  |  | m | 34 | 0 |  | 0 |  |  |  | základní | 0.668 | 22.712 | 0 | 0 | 0 | 0 | 64 | K | 2 |  |  |  | ROZPOCET | 0 | 0 | 0 | 0 | 0 | 1 | 0 | 64
|  |  | prostupy pod silnicí | [18 empty] | P | 2
43 | K | 460421113 | Lože kabelů z písku nebo štěrkopísku tl 10 cm nad kabel, zakryté cihlami, š lože do 45 cm |  |  | m | 152 | 0 |  | 0 |  |  |  | základní | 0.149 | 22.648 | 0.11346 | 17.2459 | 0 | 0 | 64 | K | 2 |  |  |  | ROZPOCET | 0 | 0 | 0 | 0 | 0 | 1 | 0 | 64
44 | M | 596100090 | cihla pálená plná CP 29x14x6,5 cm P15 |  |  | tis kus | 0.507 | 0 |  | 0 |  |  |  | základní | 0 | 0 | 4.1 | 2.0787 | 0 | 0 | 128 | M | 2 |  |  |  | ROZPOCET | 0 | 0 | 0 | 0 | 0 | 1 | 0 | 128
45 | M | 583373080 | štěrkopísek frakce 0-2 třída B |  |  | m3 | 10.64 | 0 |  | 0 |  |  |  | základní | 0 | 0 | 1 | 10.64 | 0 | 0 | 128 | M | 2 |  |  |  | ROZPOCET | 0 | 0 | 0 | 0 | 0 | 1 | 0 | 128
|  |  | 0,35*0,2*152 |  |  |  | 10.64 | [14 empty] | VV | 2 | 2 | -1 | 1 | ROZPOCET
46 | K | 460490012 | Krytí kabelů výstražnou fólií šířky 25 cm |  |  | m | 152 | 0 |  | 0 |  |  |  | základní | 0.023 | 3.496 | 7e-05 | 0.01064 | 0 | 0 | 64 | K | 2 |  |  |  | ROZPOCET | 0 | 0 | 0 | 0 | 0 | 1 | 0 | 64
47 | M | 283234100 | fólie varovná PE šíře 22 cm |  |  | m | 152 | 0 |  | 0 |  |  |  | základní | 0 | 0 | 1e-05 | 0.00152 | 0 | 0 | 128 | M | 2 |  |  |  | ROZPOCET | 0 | 0 | 0 | 0 | 0 | 1 | 0 | 128
48 | K | 460510074 | Kabelové prostupy z trub plastových do rýhy s obetonováním, průměru do 10 cm |  |  | m | 68 | 0 |  | 0 |  |  |  | základní | 0.153 | 10.404 | 0.13538 | 9.2058 | 0 | 0 | 64 | K | 2 |  |  |  | ROZPOCET | 0 | 0 | 0 | 0 | 0 | 1 | 0 | 64
49 | M | 345713650 | trubka elektroinstalační ohebná Kopodur, HDPE KD 09110 |  |  | m | 81 | 0 |  | 0 |  |  |  | základní | 0 | 0 | 0.00069 | 0.05589 | 0 | 0 | 128 | M | 2 |  |  |  | ROZPOCET | 0 | 0 | 0 | 0 | 0 | 1 | 0 | 128
50 | M | 589319660 | směs pro beton třída C8/10 kamenivo do 16 mm |  |  | m3 | 1.53 | 0 |  | 0 |  |  |  | základní | 0 | 0 | 2.234 | 3.418 | 0 | 0 | 128 | M | 2 |  |  |  | ROZPOCET | 0 | 0 | 0 | 0 | 0 | 1 | 0 | 128
|  |  | 0,1*0,45*(12+10+7+5) |  |  |  | 1.53 | [14 empty] | VV | 2 | 2 | -1 | 1 | ROZPOCET
51 | M | 313166630 | rohož KARI KY 49 11 139 3 x 2 m D 8 mm |  |  | kus | 3 | 0 |  | 0 |  |  |  | základní | 0 | 0 | 0.0474 | 0.1422 | 0 | 0 | 128 | M | 2 |  |  |  | ROZPOCET | 0 | 0 | 0 | 0 | 0 | 1 | 0 | 128
52 | M | 589329360 | směs pro beton třída C25-30 XF1, XA1 frakce do 16 mm |  |  | m3 | 3.213 | 0 |  | 0 |  |  |  | základní | 0 | 0 | 2.429 | 7.8044 | 0 | 0 | 128 | M | 2 |  |  |  | ROZPOCET | 0 | 0 | 0 | 0 | 0 | 1 | 0 | 128
|  |  | 0,21*0,45*(12+10+7+5) |  |  |  | 3.213 | [14 empty] | VV | 2 | 2 | -1 | 1 | ROZPOCET
53 | K | 460560113 | Zásyp rýh ručně šířky 35 cm, hloubky 30 cm, z horniny třídy 3 |  |  | m | 82 | 0 |  | 0 |  |  |  | základní | 0.088 | 7.216 | 0 | 0 | 0 | 0 | 64 | K | 2 |  |  |  | ROZPOCET | 0 | 0 | 0 | 0 | 0 | 1 | 0 | 64
54 | K | 460560143 | Zásyp rýh ručně šířky 35 cm, hloubky 60 cm, z horniny třídy 3 |  |  | m | 70 | 0 |  | 0 |  |  |  | základní | 0.177 | 12.39 | 0 | 0 | 0 | 0 | 64 | K | 2 |  |  |  | ROZPOCET | 0 | 0 | 0 | 0 | 0 | 1 | 0 | 64
55 | K | 460560214 | Zásyp rýh ručně šířky 50 cm, hloubky 30 cm, z horniny třídy 4 |  |  | m | 34 | 0 |  | 0 |  |  |  | základní | 0.147 | 4.998 | 0 | 0 | 0 | 0 | 64 | K | 2 |  |  |  | ROZPOCET | 0 | 0 | 0 | 0 | 0 | 1 | 0 | 64
56 | K | 460600023 | Vodorovné přemístění horniny jakékoliv třídy do 1000 m |  |  | m3 | 23.944 | 0 |  | 0 |  |  |  | základní | 0.011 | 0.26338 | 0 | 0 | 0 | 0 | 64 | K | 2 |  |  |  | ROZPOCET | 0 | 0 | 0 | 0 | 0 | 1 | 0 | 64
|  |  | 0,2*0,35*(82+70)+0,5*0,31*34+1,3*1,0*1,0*1,03*6 |  |  |  | 23.944 | [14 empty] | VV | 2 | 2 | -1 | 1 | ROZPOCET
57 | K | 460600031 | Příplatek k vodorovnému přemístění horniny za každých dalších 1000 m |  |  | m3 | 215.496 | 0 |  | 0 |  |  |  | základní | 0 | 0 | 0 | 0 | 0 | 0 | 64 | K | 2 |  |  |  | ROZPOCET | 0 | 0 | 0 | 0 | 0 | 1 | 0 | 64
| VP - Vícepráce | [8 empty] | 0 | [11 empty] | D | 0 |  |  |  | PN | [6 empty] | 0
0

## SO 443b (město) - SO 443b...
| List obsahuje: |  | 1) Krycí list rozpočtu |  | 2) Rekapitulace rozpočtu |  |  | 3) Rozpočet |  |  | Zpět na list: | Rekapitulace stavby
optimalizováno pro tisk sestav ve formátu A4 - na výšku | [11 empty] | >> skryté sloupce << | [9 empty] | {A480C1F0-2768-44FB-AF25-D7CDB38DA3AF}
2
KRYCÍ LIST ROZPOČTU | [12 empty] | v --- níže se nacházejí doplnkové a pomocné údaje k sestavám --- v | [8 empty] | False
| Stavba: |  | II/101_CÚ 2013_Kralupy nad Vltavou - průtah
| Objekt: |  | SO 443b (město) - SO 443b - Veřejné osvětlení (na SO 102.1 a 104)
| JKSO: |  | 82875 | [5 empty] | CC-CZ:
| Místo: | [7 empty] | Datum: |  | 27.08.2013
| Objednavatel: | [7 empty] | IČ:
|  | Středočeský kraj | [6 empty] | DIČ:
| Zhotovitel: | [7 empty] | IČ: |  | Vyplň údaj
|  | Vyplň údaj | [6 empty] | DIČ: |  | Vyplň údaj
| Projektant: | [7 empty] | IČ:
|  | VPÚ DECO PRAHA a.s. | [6 empty] | DIČ:
| Zpracovatel: | [7 empty] | IČ:
|  | Ing.Hanzlová | [6 empty] | DIČ:
| Náklady z rozpočtu | [7 empty] | 0
| Ostatní náklady | [7 empty] | 0
| Cena bez DPH | [7 empty] | 0
| DPH | základní | 21% | ze | 0 |  |  |  | 0
|  | snížená | 15% | ze | 0 |  |  |  | 0
|  | zákl. přenesená | 21% | ze | 0 |  |  |  | 0
|  | sníž. přenesená | 15% | ze | 0 |  |  |  | 0
|  | nulová | 0% | ze | 0 |  |  |  | 0
| Cena s DPH |  |  | v | CZK |  |  | 0
| Projektant |  |  |  |  | Zpracovatel
| Datum a podpis: |  |  | Razítko |  | Datum a podpis: |  |  |  | Razítko
| Objednavatel |  |  |  |  | Zhotovitel
| Datum a podpis: |  |  | Razítko |  | Datum a podpis: |  |  |  | Razítko
REKAPITULACE ROZPOČTU
Stavba: |  |  | II/101_CÚ 2013_Kralupy nad Vltavou - průtah
Objekt: |  |  | SO 443b (město) - SO 443b - Veřejné osvětlení (na SO 102.1 a 104)
Místo: | [6 empty] | Datum: |  | 27.08.2013
Objednavatel: |  |  | Středočeský kraj |  |  |  | Projektant: |  | VPÚ DECO PRAHA a.s.
Zhotovitel: |  |  | Vyplň údaj |  |  |  | Zpracovatel: |  | Ing.Hanzlová
Kód - Popis | [9 empty] | Cena celkem [CZK]
1) Náklady z rozpočtu | [9 empty] | 0 | [12 empty] | -1
| HSV - Práce a dodávky HSV | [8 empty] | 0
| 1 - Zemní práce | [8 empty] | 0
| 469 - Stavební práce při elektromontážích | [8 empty] | 0
| PSV - Práce a dodávky PSV | [8 empty] | 0
| 740 - Elektromontáže - zkoušky a revize | [8 empty] | 0
| 742 - Elektromontáže - rozvodný systém | [8 empty] | 0
| 743 - Elektromontáže - hrubá montáž | [8 empty] | 0
| 744 - Elektromontáže - rozvody vodičů měděných | [8 empty] | 0
| 746 - Elektromontáže - soubory pro vodiče | [8 empty] | 0
| 748 - Elektromontáže - osvětlovací zařízení a svítidla | [8 empty] | 0
| M - Práce a dodávky M | [8 empty] | 0
| 21-M - Elektromontáže | [8 empty] | 0
| 46-M - Zemní práce při extr.mont.pracích | [8 empty] | 0
2) Ostatní náklady | [9 empty] | 0 |  |  |  | DPH
| Zařízení staveniště | [8 empty] | 0 |  |  |  | základní | [9 empty] | VRN | 0 | 0 | 0 | 0 | 0 | 1
| Mimostav. doprava | [8 empty] | 0 |  |  |  | základní | [9 empty] | VRN | 0 | 0 | 0 | 0 | 0 | 1
| Územní vlivy | [8 empty] | 0 |  |  |  | základní | [9 empty] | VRN | 0 | 0 | 0 | 0 | 0 | 1
| Provozní vlivy | [8 empty] | 0 |  |  |  | základní | [9 empty] | VRN | 0 | 0 | 0 | 0 | 0 | 1
| Ostatní | [8 empty] | 0 |  |  |  | základní | [9 empty] | VRN | 0 | 0 | 0 | 0 | 0 | 1
| Kompletační činnosť | [8 empty] | 0 |  |  |  | základní | [9 empty] | KOMPLETACNA | 0 | 0 | 0 | 0 | 0 | 1
Celkové náklady za stavbu 1) + 2) | [7 empty] | 0
ROZPOČET
Stavba: |  |  | II/101_CÚ 2013_Kralupy nad Vltavou - průtah
Objekt: |  |  | SO 443b (město) - SO 443b - Veřejné osvětlení (na SO 102.1 a 104)
Místo: | [6 empty] | Datum: |  | 27.08.2013
Objednavatel: |  |  | Středočeský kraj |  |  |  | Projektant: |  | VPÚ DECO PRAHA a.s.
Zhotovitel: |  |  | Vyplň údaj |  |  |  | Zpracovatel: |  | Ing.Hanzlová
PČ | Typ | Kód | Popis |  |  | MJ | Množství | J.cena [CZK] |  | Cena celkem [CZK] |  |  | Poznámka | DPH | J. Nh [h] | Nh celkom [h] | J. hmotnost [t] | Hmotnost celkem [t] | J. suť [t] | Suť Celkem [t]
Náklady z rozpočtu | [9 empty] | 0 | [5 empty] | 228.5912 |  | 78.1945 |  | 0 |  | D | -1 | [7 empty] | 0
| HSV - Práce a dodávky HSV | [8 empty] | 0 | [5 empty] | 0.71 |  | 16.944 |  | 0 | 1 | D | 0 | ROZPOCET | [6 empty] | 0
| 1 - Zemní práce | [8 empty] | 0 | [5 empty] | 0 |  | 16.496 |  | 0 | 1 | D | 1 | ROZPOCET | [6 empty] | 0
1 | K | 171201211 | Poplatek za uložení odpadu ze sypaniny na skládce (skládkovné) |  |  | m3 | 16.496 | 0 |  | 0 |  |  |  | základní | 0 | 0 | 1 | 16.496 | 0 | 0 | 4 | K | 2 | ROZPOCET | 0 | 0 | 0 | 0 | 0 | 1 | 0 | 4
| 469 - Stavební práce při elektromontážích | [8 empty] | 0 | [5 empty] | 0.71 |  | 0.448 |  | 0 | 1 | D | 1 | ROZPOCET | [6 empty] | 0
2 | K | 388111110 | Žlaby kabelové betonové do rýhy bez výkopových prací neasfaltované TK 1 |  |  | m | 5 | 0 |  | 0 |  |  |  | základní | 0.142 | 0.71 | 0.044 | 0.22 | 0 | 0 | 4 | K | 2 | ROZPOCET | 0 | 0 | 0 | 0 | 0 | 1 | 0 | 4
|  |  | křížení s plynovodem | [18 empty] | P | 2
3 | M | 592131000 | žlab kabelový betonový 100 x 18,5/10 x 10 cm |  |  | kus | 5 | 0 |  | 0 |  |  |  | základní | 0 | 0 | 0.032 | 0.16 | 0 | 0 | 8 | M | 2 | ROZPOCET | 0 | 0 | 0 | 0 | 0 | 1 | 0 | 4
4 | M | 592131030 | deska krycí 50 x 10 x 3,5 cm |  |  | kus | 10 | 0 |  | 0 |  |  |  | základní | 0 | 0 | 0.0068 | 0.068 | 0 | 0 | 8 | M | 2 | ROZPOCET | 0 | 0 | 0 | 0 | 0 | 1 | 0 | 4
| PSV - Práce a dodávky PSV | [8 empty] | 0 | [5 empty] | 93.016 |  | 0.78191 |  | 0 | 2 | D | 0 | ROZPOCET | [6 empty] | 0
| 740 - Elektromontáže - zkoušky a revize | [8 empty] | 0 | [5 empty] | 23.505 |  | 0 |  | 0 | 2 | D | 1 | ROZPOCET | [6 empty] | 0
5 | K | 740991200 | Celková prohlídka elektrického rozvodu a zařízení do 500 000,- Kč |  |  | kus | 1 | 0 |  | 0 |  |  |  | základní | 23.505 | 23.505 | 0 | 0 | 0 | 0 | 16 | K | 2 | ROZPOCET | 0 | 0 | 0 | 0 | 0 | 1 | 0 | 16
| 742 - Elektromontáže - rozvodný systém | [8 empty] | 0 | [5 empty] | 1.899 |  | 0.0178 |  | 0 | 2 | D | 1 | ROZPOCET | [6 empty] | 0
6 | K | 742221110 | Montáž rozváděčů litinových, hliníkových nebo plastových sestava do 50 kg |  |  | kus | 1 | 0 |  | 0 |  |  |  | základní | 1.899 | 1.899 | 0 | 0 | 0 | 0 | 16 | K | 2 | ROZPOCET | 0 | 0 | 0 | 0 | 0 | 1 | 0 | 16
|  |  | RVO | [18 empty] | P | 2
7 | M | 357138530 | rozvaděč veřejného osvětlení |  |  | kus | 1 | 0 |  | 0 |  |  |  | základní | 0 | 0 | 0.0178 | 0.0178 | 0 | 0 | 32 | M | 2 | ROZPOCET | 0 | 0 | 0 | 0 | 0 | 1 | 0 | 16
|  |  | rekonstrukce stávajícího rozvaděče VO | [18 empty] | P | 2
| 743 - Elektromontáže - hrubá montáž | [8 empty] | 0 | [5 empty] | 23.37 |  | 0.19 |  | 0 | 2 | D | 1 | ROZPOCET | [6 empty] | 0
8 | K | 743612121 | Montáž vodič uzemňovací drát nebo lano D do 10 mm v městské zástavbě |  |  | m | 190 | 0 |  | 0 |  |  |  | základní | 0.123 | 23.37 | 0 | 0 | 0 | 0 | 16 | K | 2 | ROZPOCET | 0 | 0 | 0 | 0 | 0 | 1 | 0 | 16
9 | M | 156152350 | drát kruhový pozinkovaný měkký 11343 D10,00 mm |  |  | m | 190 | 0 |  | 0 |  |  |  | základní | 0 | 0 | 0.001 | 0.19 | 0 | 0 | 32 | M | 2 | ROZPOCET | 0 | 0 | 0 | 0 | 0 | 1 | 0 | 16
| 744 - Elektromontáže - rozvody vodičů měděných | [8 empty] | 0 | [5 empty] | 15.22 |  | 0.17732 |  | 0 | 2 | D | 1 | ROZPOCET | [6 empty] | 0
10 | K | 744431100 | Montáž kabel Cu sk.1 do 1 kV do 0,40 kg uložený volně |  |  | m | 50 | 0 |  | 0 |  |  |  | základní | 0.046 | 2.3 | 0 | 0 | 0 | 0 | 16 | K | 2 | ROZPOCET | 0 | 0 | 0 | 0 | 0 | 1 | 0 | 16
11 | M | 341110300 | kabel silový s Cu jádrem CYKY 3x1,5 mm2 |  |  | m | 50 | 0 |  | 0 |  |  |  | základní | 0 | 0 | 0.000153 | 0.00765 | 0 | 0 | 32 | M | 2 | ROZPOCET | 0 | 0 | 0 | 0 | 0 | 1 | 0 | 16
12 | K | 744431400 | Montáž kabel Cu sk.1 do 1 kV do 1,60 kg uložený volně |  |  | m | 190 | 0 |  | 0 |  |  |  | základní | 0.068 | 12.92 | 0 | 0 | 0 | 0 | 16 | K | 2 | ROZPOCET | 0 | 0 | 0 | 0 | 0 | 1 | 0 | 16
13 | M | 341110800 | kabel silový s Cu jádrem CYKY 4x16 mm2 |  |  | m | 190 | 0 |  | 0 |  |  |  | základní | 0 | 0 | 0.000893 | 0.16967 | 0 | 0 | 32 | M | 2 | ROZPOCET | 0 | 0 | 0 | 0 | 0 | 1 | 0 | 16
| 746 - Elektromontáže - soubory pro vodiče | [8 empty] | 0 | [5 empty] | 1.91 |  | 5e-05 |  | 0 | 2 | D | 1 | ROZPOCET | [6 empty] | 0
14 | K | 746413440 | Ukončení kabelů 4x16 mm2 smršťovací záklopkou nebo páskem bez letování |  |  | kus | 5 | 0 |  | 0 |  |  |  | základní | 0.382 | 1.91 | 0 | 0 | 0 | 0 | 16 | K | 2 | ROZPOCET | 0 | 0 | 0 | 0 | 0 | 1 | 0 | 16
15 | M | 343825500 | pásky elektroizolační 19 mm,20m, tl 0,15 |  |  | kus | 1 | 0 |  | 0 |  |  |  | základní | 0 | 0 | 5e-05 | 5e-05 | 0 | 0 | 32 | M | 2 | ROZPOCET | 0 | 0 | 0 | 0 | 0 | 1 | 0 | 16
| 748 - Elektromontáže - osvětlovací zařízení a svítidla | [8 empty] | 0 | [5 empty] | 27.112 |  | 0.39674 |  | 0 | 2 | D | 1 | ROZPOCET | [6 empty] | 0
16 | K | 748132300 | Montáž svítidlo výbojkové průmyslové stropní na výložník |  |  | kus | 4 | 0 |  | 0 |  |  |  | základní | 0.918 | 3.672 | 0 | 0 | 0 | 0 | 16 | K | 2 | ROZPOCET | 0 | 0 | 0 | 0 | 0 | 1 | 0 | 16
17 | M | 347604090 | výbojka sodíková vysokotlaká SON-T Pia 100 W E 40 |  |  | kus | 4 | 0 |  | 0 |  |  |  | základní | 0 | 0 | 0.00017 | 0.00068 | 0 | 0 | 32 | M | 2 | ROZPOCET | 0 | 0 | 0 | 0 | 0 | 1 | 0 | 16
18 | M | 348444560 | výbojkové svítidlo na výložník |  |  | kus | 4 | 0 |  | 0 |  |  |  | základní | 0 | 0 | 0.0075 | 0.03 | 0 | 0 | 32 | M | 2 | ROZPOCET | 0 | 0 | 0 | 0 | 0 | 1 | 0 | 16
19 | K | 748719211 | Montáž stožár osvětlení ostatní ocelový samostatně stojící do 12m |  |  | kus | 2 | 0 |  | 0 |  |  |  | základní | 3.813 | 7.626 | 0 | 0 | 0 | 0 | 16 | K | 2 | ROZPOCET | 0 | 0 | 0 | 0 | 0 | 1 | 0 | 16
20 | M | 316741090 | stožár osvětlovací U 10 -159/133/114 pozinkovaný- uliční |  |  | kus | 2 | 0 |  | 0 |  |  |  | základní | 0 | 0 | 0.152 | 0.304 | 0 | 0 | 32 | M | 2 | ROZPOCET | 0 | 0 | 0 | 0 | 0 | 1 | 0 | 16
21 | K | 748719211 | Montáž stožár osvětlení ostatní ocelový samostatně stojící do 12m |  |  | kus | 2 | 0 |  | 0 |  |  |  | základní | 3.813 | 7.626 | 0 | 0 | 0 | 0 | 16 | K | 2 | ROZPOCET | 0 | 0 | 0 | 0 | 0 | 1 | 0 | 16
|  |  | demontáž stožáru včetně výložníku a svítidla a včetně betonového základu | [18 empty] | P | 2
22 | K | 748722210 | Montáž výložník osvětlení dvouramenný sloupový do 70 kg |  |  | kus | 2 | 0 |  | 0 |  |  |  | základní | 2.677 | 5.354 | 0 | 0 | 0 | 0 | 16 | K | 2 | ROZPOCET | 0 | 0 | 0 | 0 | 0 | 1 | 0 | 16
23 | M | 316771200 | výložník V2-1500 |  |  | kus | 2 | 0 |  | 0 |  |  |  | základní | 0 | 0 | 0.031 | 0.062 | 0 | 0 | 32 | M | 2 | ROZPOCET | 0 | 0 | 0 | 0 | 0 | 1 | 0 | 16
24 | K | 748742000 | Montáž elektrovýzbroj stožáru 2 okruhy |  |  | kus | 2 | 0 |  | 0 |  |  |  | základní | 1.417 | 2.834 | 0 | 0 | 0 | 0 | 16 | K | 2 | ROZPOCET | 0 | 0 | 0 | 0 | 0 | 1 | 0 | 16
25 | M | 345622345 | stožárová svorkovnice, s řadovými svorkami RSA 16 a poj. spodkem na DIN lištu |  |  | kus | 2 | 0 |  | 0 |  |  |  | základní | 0 | 0 | 3e-05 | 6e-05 | 0 | 0 | 32 | M | 2 | ROZPOCET | 0 | 0 | 0 | 0 | 0 | 1 | 0 | 16
| M - Práce a dodávky M | [8 empty] | 0 | [5 empty] | 134.8652 |  | 60.4686 |  | 0 | 3 | D | 0 | ROZPOCET | [6 empty] | 0
| 21-M - Elektromontáže | [8 empty] | 0 | [5 empty] | 1.712 |  | 0.00132 |  | 0 | 3 | D | 1 | ROZPOCET | [6 empty] | 0
26 | K | 210220301 | Montáž svorek hromosvodných typu SS, SR 03 se 2 šrouby |  |  | kus | 4 | 0 |  | 0 |  |  |  | základní | 0.252 | 1.008 | 0 | 0 | 0 | 0 | 64 | K | 2 | ROZPOCET | 0 | 0 | 0 | 0 | 0 | 1 | 0 | 64
27 | M | 354418850 | svorka spojovací SS pro lano D8-10 mm |  |  | kus | 4 | 0 |  | 0 |  |  |  | základní | 0 | 0 | 0.00023 | 0.00092 | 0 | 0 | 32 | M | 2 | ROZPOCET | 0 | 0 | 0 | 0 | 0 | 1 | 0 | 16
28 | K | 210220302 | Montáž svorek hromosvodných typu ST, SJ, SK, SZ, SR 01, 02 se 3 a více šrouby |  |  | kus | 2 | 0 |  | 0 |  |  |  | základní | 0.352 | 0.704 | 0 | 0 | 0 | 0 | 64 | K | 2 | ROZPOCET | 0 | 0 | 0 | 0 | 0 | 1 | 0 | 64
29 | M | 354419250 | svorka zkušební SZ pro lano D6-12 mm |  |  | kus | 2 | 0 |  | 0 |  |  |  | základní | 0 | 0 | 0.0002 | 0.0004 | 0 | 0 | 32 | M | 2 | ROZPOCET | 0 | 0 | 0 | 0 | 0 | 1 | 0 | 16
| 46-M - Zemní práce při extr.mont.pracích | [8 empty] | 0 | [5 empty] | 133.1532 |  | 60.4673 |  | 0 | 3 | D | 1 | ROZPOCET | [6 empty] | 0
30 | K | 460010024 | Vytyčení trasy vedení kabelového podzemního v zastavěném prostoru |  |  | km | 0.2 | 0 |  | 0 |  |  |  | základní | 4.1 | 0.82 | 0.0088 | 0.00176 | 0 | 0 | 64 | K | 2 | ROZPOCET | 0 | 0 | 0 | 0 | 0 | 1 | 0 | 64
31 | K | 460010026 | geodetické zaměření skutečného provedení |  |  | km | 0.2 | 0 |  | 0 |  |  |  | základní | 4.1 | 0.82 | 0.0088 | 0.00176 | 0 | 0 | 64 | K | 2 | ROZPOCET | 0 | 0 | 0 | 0 | 0 | 1 | 0 | 64
32 | K | 460010027 | vypracování projektové dokumentace |  |  | kus | 1 | 0 |  | 0 |  |  |  | základní | 4.1 | 4.1 | 0.0088 | 0.0088 | 0 | 0 | 64 | K | 2 | ROZPOCET | 0 | 0 | 0 | 0 | 0 | 1 | 0 | 64
|  |  | RDS | [18 empty] | P | 2
33 | K | 460010028 | vypracování dokumentace skutečného provedení |  |  | kus | 1 | 0 |  | 0 |  |  |  | základní | 4.1 | 4.1 | 0.0088 | 0.0088 | 0 | 0 | 64 | K | 2 | ROZPOCET | 0 | 0 | 0 | 0 | 0 | 1 | 0 | 64
34 | K | 460030031 | Rozebrání dlažeb ručně z kostek velkých do písku spáry nezalité |  |  | m2 | 3.5 | 0 |  | 0 |  |  |  | základní | 0.16 | 0.56 | 0 | 0 | 0 | 0 | 64 | K | 2 | ROZPOCET | 0 | 0 | 0 | 0 | 0 | 1 | 0 | 64
|  |  | opatrné rozebrání stávající dlažby | [18 empty] | P | 2
35 | K | 460050813 | Hloubení nezapažených jam pro stožáry strojně v hornině tř 3 |  |  | m3 | 2.678 | 0 |  | 0 |  |  |  | základní | 0.381 | 1.0203 | 0 | 0 | 0 | 0 | 64 | K | 2 | ROZPOCET | 0 | 0 | 0 | 0 | 0 | 1 | 0 | 64
36 | K | 460080035 | Základové konstrukce ze betonu tř. C 25/30 |  |  | m3 | 2.678 | 0 |  | 0 |  |  |  | základní | 0.629 | 1.6845 | 2.4533 | 6.5699 | 0 | 0 | 64 | K | 2 | ROZPOCET | 0 | 0 | 0 | 0 | 0 | 1 | 0 | 64
37 | M | 345710660 | trubka elektroinstalační ohebná z PVC (ČSN) 2348 |  |  | m | 10 | 0 |  | 0 |  |  |  | základní | 0 | 0 | 0.00017 | 0.0017 | 0 | 0 | 128 | M | 2 | ROZPOCET | 0 | 0 | 0 | 0 | 0 | 1 | 0 | 128
38 | M | 592216140 | trouba betonová přímá, na pero a polodrážku D30x100x4 cm |  |  | kus | 2 | 0 |  | 0 |  |  |  | základní | 0 | 0 | 0.101 | 0.202 | 0 | 0 | 128 | M | 2 | ROZPOCET | 0 | 0 | 0 | 0 | 0 | 1 | 0 | 128
|  |  | betonová trubka DN 300, pouzdro základu, včetně proříznutí otvorů pro vstup kabelů | [18 empty] | P | 2
39 | M | 589329410 | směs pro beton třída C25-30 XF4 frakce do 16 mm |  |  | m3 | 2.666 | 0 |  | 0 |  |  |  | základní | 0 | 0 | 2.429 | 6.4757 | 0 | 0 | 128 | M | 2 | ROZPOCET | 0 | 0 | 0 | 0 | 0 | 1 | 0 | 128
40 | K | 460200133 | Hloubení kabelových nezapažených rýh ručně š 35 cm, hl 50 cm, v hornině tř 3 |  |  | m | 97 | 0 |  | 0 |  |  |  | základní | 0.255 | 24.735 | 0 | 0 | 0 | 0 | 64 | K | 2 | ROZPOCET | 0 | 0 | 0 | 0 | 0 | 1 | 0 | 64
|  |  | trasa kabelu v chodníku | [18 empty] | P | 2
41 | K | 460200163 | Hloubení kabelových nezapažených rýh ručně š 35 cm, hl 80 cm, v hornině tř 3 |  |  | m | 60 | 0 |  | 0 |  |  |  | základní | 0.408 | 24.48 | 0 | 0 | 0 | 0 | 64 | K | 2 | ROZPOCET | 0 | 0 | 0 | 0 | 0 | 1 | 0 | 64
|  |  | ve volném terénu | [18 empty] | P | 2
42 | K | 460200244 | Hloubení kabelových nezapažených rýh ručně š 50 cm, hl 60 cm, v hornině tř 4 |  |  | m | 20 | 0 |  | 0 |  |  |  | základní | 0.668 | 13.36 | 0 | 0 | 0 | 0 | 64 | K | 2 | ROZPOCET | 0 | 0 | 0 | 0 | 0 | 1 | 0 | 64
|  |  | prostupy pod silnicí | [18 empty] | P | 2
43 | K | 460421113 | Lože kabelů z písku nebo štěrkopísku tl 10 cm nad kabel, zakryté cihlami, š lože do 45 cm |  |  | m | 157 | 0 |  | 0 |  |  |  | základní | 0.149 | 23.393 | 0.11346 | 17.8132 | 0 | 0 | 64 | K | 2 | ROZPOCET | 0 | 0 | 0 | 0 | 0 | 1 | 0 | 64
44 | M | 596100090 | cihla pálená plná CP 29x14x6,5 cm P15 |  |  | tis kus | 0.523 | 0 |  | 0 |  |  |  | základní | 0 | 0 | 4.1 | 2.1443 | 0 | 0 | 128 | M | 2 | ROZPOCET | 0 | 0 | 0 | 0 | 0 | 1 | 0 | 128
45 | M | 583373080 | štěrkopísek frakce 0-2 třída B |  |  | m3 | 10.36 | 0 |  | 0 |  |  |  | základní | 0 | 0 | 1 | 10.36 | 0 | 0 | 128 | M | 2 | ROZPOCET | 0 | 0 | 0 | 0 | 0 | 1 | 0 | 128
46 | K | 460490012 | Krytí kabelů výstražnou fólií šířky 25 cm |  |  | m | 157 | 0 |  | 0 |  |  |  | základní | 0.023 | 3.611 | 7e-05 | 0.01099 | 0 | 0 | 64 | K | 2 | ROZPOCET | 0 | 0 | 0 | 0 | 0 | 1 | 0 | 64
47 | M | 283234100 | fólie varovná PE šíře 22 cm |  |  | m | 157 | 0 |  | 0 |  |  |  | základní | 0 | 0 | 1e-05 | 0.00157 | 0 | 0 | 128 | M | 2 | ROZPOCET | 0 | 0 | 0 | 0 | 0 | 1 | 0 | 128
48 | K | 460510074 | Kabelové prostupy z trub plastových do rýhy s obetonováním, průměru do 10 cm |  |  | m | 40 | 0 |  | 0 |  |  |  | základní | 0.153 | 6.12 | 0.13538 | 5.4152 | 0 | 0 | 64 | K | 2 | ROZPOCET | 0 | 0 | 0 | 0 | 0 | 1 | 0 | 64
49 | M | 345713650 | trubka elektroinstalační ohebná Kopodur, HDPE KD 09110 |  |  | m | 44 | 0 |  | 0 |  |  |  | základní | 0 | 0 | 0.00069 | 0.03036 | 0 | 0 | 128 | M | 2 | ROZPOCET | 0 | 0 | 0 | 0 | 0 | 1 | 0 | 128
50 | M | 589319660 | směs pro beton třída C8/10 kamenivo do 16 mm |  |  | m3 | 1.17 | 0 |  | 0 |  |  |  | základní | 0 | 0 | 2.234 | 2.6138 | 0 | 0 | 128 | M | 2 | ROZPOCET | 0 | 0 | 0 | 0 | 0 | 1 | 0 | 128
51 | M | 313166630 | rohož KARI KY 49 11 139 3 x 2 m D 8 mm |  |  | kus | 3 | 0 |  | 0 |  |  |  | základní | 0 | 0 | 0.0474 | 0.1422 | 0 | 0 | 128 | M | 2 | ROZPOCET | 0 | 0 | 0 | 0 | 0 | 1 | 0 | 128
52 | M | 589329360 | směs pro beton třída C25-30 XF1, XA1 frakce do 16 mm |  |  | m3 | 2.457 | 0 |  | 0 |  |  |  | základní | 0 | 0 | 2.429 | 5.9681 | 0 | 0 | 128 | M | 2 | ROZPOCET | 0 | 0 | 0 | 0 | 0 | 1 | 0 | 128
53 | K | 460560113 | Zásyp rýh ručně šířky 35 cm, hloubky 30 cm, z horniny třídy 3 |  |  | m | 97 | 0 |  | 0 |  |  |  | základní | 0.088 | 8.536 | 0 | 0 | 0 | 0 | 64 | K | 2 | ROZPOCET | 0 | 0 | 0 | 0 | 0 | 1 | 0 | 64
54 | K | 460560143 | Zásyp rýh ručně šířky 35 cm, hloubky 60 cm, z horniny třídy 3 |  |  | m | 60 | 0 |  | 0 |  |  |  | základní | 0.177 | 10.62 | 0 | 0 | 0 | 0 | 64 | K | 2 | ROZPOCET | 0 | 0 | 0 | 0 | 0 | 1 | 0 | 64
55 | K | 460560214 | Zásyp rýh ručně šířky 50 cm, hloubky 30 cm, z horniny třídy 4 |  |  | m | 20 | 0 |  | 0 |  |  |  | základní | 0.147 | 2.94 | 0 | 0 | 0 | 0 | 64 | K | 2 | ROZPOCET | 0 | 0 | 0 | 0 | 0 | 1 | 0 | 64
56 | K | 460600023 | Vodorovné přemístění horniny jakékoliv třídy do 1000 m |  |  | m3 | 16.496 | 0 |  | 0 |  |  |  | základní | 0.011 | 0.18146 | 0 | 0 | 0 | 0 | 64 | K | 2 | ROZPOCET | 0 | 0 | 0 | 0 | 0 | 1 | 0 | 64
57 | K | 460600031 | Příplatek k vodorovnému přemístění horniny za každých dalších 1000 m |  |  | m3 | 148.464 | 0 |  | 0 |  |  |  | základní | 0 | 0 | 0 | 0 | 0 | 0 | 64 | K | 2 | ROZPOCET | 0 | 0 | 0 | 0 | 0 | 1 | 0 | 64
58 | K | 460650051 | Zřízení podkladní vrstvy vozovky a chodníku ze štěrkodrti se zhutněním tloušťky do 5 cm |  |  | m2 | 3.5 | 0 |  | 0 |  |  |  | základní | 0.034 | 0.119 | 0.0982 | 0.3437 | 0 | 0 | 64 | K | 2 | ROZPOCET | 0 | 0 | 0 | 0 | 0 | 1 | 0 | 64
59 | M | 583441210 | štěrkodrť frakce 0-8 |  |  | m2 | 2 | 0 |  | 0 |  |  |  | základní | 0 | 0 | 1 | 2 | 0 | 0 | 128 | M | 2 | ROZPOCET | 0 | 0 | 0 | 0 | 0 | 1 | 0 | 128
60 | K | 460650161 | Kladení dlažby z dlaždic betonových 4hranných do lože z kameniva těženého |  |  | m2 | 3.5 | 0 |  | 0 |  |  |  | základní | 0.558 | 1.953 | 0.101 | 0.3535 | 0 | 0 | 64 | K | 2 | ROZPOCET | 0 | 0 | 0 | 0 | 0 | 1 | 0 | 64
|  |  | oprava dlažby, budou použity stávající dlaždice | [18 empty] | P | 2
| VP - Vícepráce | [8 empty] | 0 | [11 empty] | D | 0 | PN | [6 empty] | 0
0

## SO 444 - SO 444 - Osvětle...
| List obsahuje: |  | 1) Krycí list rozpočtu |  | 2) Rekapitulace rozpočtu |  |  | 3) Rozpočet |  |  | Zpět na list: | Rekapitulace stavby
optimalizováno pro tisk sestav ve formátu A4 - na výšku | [11 empty] | >> skryté sloupce << | [9 empty] | {DF19461E-EB9B-4BB4-9BCF-42A886D6234C}
2
KRYCÍ LIST ROZPOČTU | [12 empty] | v --- níže se nacházejí doplnkové a pomocné údaje k sestavám --- v | [8 empty] | False
| Stavba: |  | II/101_CÚ 2013_Kralupy nad Vltavou - průtah
| Objekt: |  | SO 444 - SO 444 - Osvětlení přechodů pro chodce (na SO 102.1 a 104)
| JKSO: | [7 empty] | CC-CZ:
| Místo: | [7 empty] | Datum: |  | 27.08.2013
| Objednavatel: | [7 empty] | IČ:
|  | Středočeský kraj | [6 empty] | DIČ:
| Zhotovitel: | [7 empty] | IČ: |  | Vyplň údaj
|  | Vyplň údaj | [6 empty] | DIČ: |  | Vyplň údaj
| Projektant: | [7 empty] | IČ:
|  | VPÚ DECO PRAHA a.s. | [6 empty] | DIČ:
| Zpracovatel: | [7 empty] | IČ:
|  | Ing.Hanzlová | [6 empty] | DIČ:
| Náklady z rozpočtu | [7 empty] | 0
| Ostatní náklady | [7 empty] | 0
| Cena bez DPH | [7 empty] | 0
| DPH | základní | 21% | ze | 0 |  |  |  | 0
|  | snížená | 15% | ze | 0 |  |  |  | 0
|  | zákl. přenesená | 21% | ze | 0 |  |  |  | 0
|  | sníž. přenesená | 15% | ze | 0 |  |  |  | 0
|  | nulová | 0% | ze | 0 |  |  |  | 0
| Cena s DPH |  |  | v | CZK |  |  | 0
| Projektant |  |  |  |  | Zpracovatel
| Datum a podpis: |  |  | Razítko |  | Datum a podpis: |  |  |  | Razítko
| Objednavatel |  |  |  |  | Zhotovitel
| Datum a podpis: |  |  | Razítko |  | Datum a podpis: |  |  |  | Razítko
REKAPITULACE ROZPOČTU
Stavba: |  |  | II/101_CÚ 2013_Kralupy nad Vltavou - průtah
Objekt: |  |  | SO 444 - SO 444 - Osvětlení přechodů pro chodce (na SO 102.1 a 104)
Místo: | [6 empty] | Datum: |  | 27.08.2013
Objednavatel: |  |  | Středočeský kraj |  |  |  | Projektant: |  | VPÚ DECO PRAHA a.s.
Zhotovitel: |  |  | Vyplň údaj |  |  |  | Zpracovatel: |  | Ing.Hanzlová
Kód - Popis | [9 empty] | Cena celkem [CZK]
1) Náklady z rozpočtu | [9 empty] | 0 | [12 empty] | -1
| PSV - Práce a dodávky PSV | [8 empty] | 0
| 740 - Elektromontáže - zkoušky a revize | [8 empty] | 0
| 742 - Elektromontáže - rozvodný systém | [8 empty] | 0
| 743 - Elektromontáže - hrubá montáž | [8 empty] | 0
| 744 - Elektromontáže - rozvody vodičů měděných | [8 empty] | 0
| 746 - Elektromontáže - soubory pro vodiče | [8 empty] | 0
| 748 - Elektromontáže - osvětlovací zařízení a svítidla | [8 empty] | 0
| M - Práce a dodávky M | [8 empty] | 0
| 46-M - Zemní práce při extr.mont.pracích | [8 empty] | 0
2) Ostatní náklady | [9 empty] | 0 |  |  |  | DPH
| Zařízení staveniště | [8 empty] | 0 |  |  |  | základní | [12 empty] | VRN | 0 | 0 | 0 | 0 | 0 | 1
| Mimostav. doprava | [8 empty] | 0 |  |  |  | základní | [12 empty] | VRN | 0 | 0 | 0 | 0 | 0 | 1
| Územní vlivy | [8 empty] | 0 |  |  |  | základní | [12 empty] | VRN | 0 | 0 | 0 | 0 | 0 | 1
| Provozní vlivy | [8 empty] | 0 |  |  |  | základní | [12 empty] | VRN | 0 | 0 | 0 | 0 | 0 | 1
| Ostatní | [8 empty] | 0 |  |  |  | základní | [12 empty] | VRN | 0 | 0 | 0 | 0 | 0 | 1
| Kompletační činnosť | [8 empty] | 0 |  |  |  | základní | [12 empty] | KOMPLETACNA | 0 | 0 | 0 | 0 | 0 | 1
Celkové náklady za stavbu 1) + 2) | [7 empty] | 0
ROZPOČET
Stavba: |  |  | II/101_CÚ 2013_Kralupy nad Vltavou - průtah
Objekt: |  |  | SO 444 - SO 444 - Osvětlení přechodů pro chodce (na SO 102.1 a 104)
Místo: | [6 empty] | Datum: |  | 27.08.2013
Objednavatel: |  |  | Středočeský kraj |  |  |  | Projektant: |  | VPÚ DECO PRAHA a.s.
Zhotovitel: |  |  | Vyplň údaj |  |  |  | Zpracovatel: |  | Ing.Hanzlová
PČ | Typ | Kód | Popis |  |  | MJ | Množství | J.cena [CZK] |  | Cena celkem [CZK] |  |  | Poznámka | DPH | J. Nh [h] | Nh celkom [h] | J. hmotnost [t] | Hmotnost celkem [t] | J. suť [t] | Suť Celkem [t]
Náklady z rozpočtu | [9 empty] | 0 | [5 empty] | 91.756 |  | 8.8426 |  | 0 |  | D | -1 | [10 empty] | 0
| PSV - Práce a dodávky PSV | [8 empty] | 0 | [5 empty] | 79.456 |  | 0.60286 |  | 0 | 2 | D | 0 |  |  |  | ROZPOCET | [6 empty] | 0
| 740 - Elektromontáže - zkoušky a revize | [8 empty] | 0 | [5 empty] | 12.398 |  | 0 |  | 0 | 2 | D | 1 |  |  |  | ROZPOCET | [6 empty] | 0
1 | K | 740991100 | Celková prohlídka elektrického rozvodu a zařízení do 100 000,- Kč |  |  | kus | 1 | 0 |  | 0 |  |  |  | základní | 12.398 | 12.398 | 0 | 0 | 0 | 0 | 16 | K | 2 |  |  |  | ROZPOCET | 0 | 0 | 0 | 0 | 0 | 1 | 0 | 16
| 742 - Elektromontáže - rozvodný systém | [8 empty] | 0 | [5 empty] | 1.012 |  | 0.0356 |  | 0 | 2 | D | 1 |  |  |  | ROZPOCET | [6 empty] | 0
2 | K | 742111100 | Montáž rozvodnice oceloplechová nebo plastová běžná do 20 kg |  |  | kus | 2 | 0 |  | 0 |  |  |  | základní | 0.506 | 1.012 | 0 | 0 | 0 | 0 | 16 | K | 2 |  |  |  | ROZPOCET | 0 | 0 | 0 | 0 | 0 | 1 | 0 | 16
|  |  | montáž rozvaděče elektroniky přechodu, včetně příslušenství | [18 empty] | P | 2
3 | M | 357138531 | rozvaděč eletronického řízení + dynamický detektor |  |  | kus | 2 | 0 |  | 0 |  |  |  | základní | 0 | 0 | 0.0178 | 0.0356 | 0 | 0 | 32 | M | 2 |  |  |  | ROZPOCET | 0 | 0 | 0 | 0 | 0 | 1 | 0 | 16
| 743 - Elektromontáže - hrubá montáž | [8 empty] | 0 | [5 empty] | 0.738 |  | 0.00772 |  | 0 | 2 | D | 1 |  |  |  | ROZPOCET | [6 empty] | 0
4 | K | 743612121 | Montáž vodič uzemňovací drát nebo lano D do 10 mm v městské zástavbě |  |  | m | 6 | 0 |  | 0 |  |  |  | základní | 0.123 | 0.738 | 0 | 0 | 0 | 0 | 16 | K | 2 |  |  |  | ROZPOCET | 0 | 0 | 0 | 0 | 0 | 1 | 0 | 16
|  |  | připojení stožárků na zemnící drát instalovaný v rámci SO 443 | [18 empty] | P | 2
5 | M | 156152350 | drát kruhový pozinkovaný měkký 11343 D10,00 mm |  |  | m | 6 | 0 |  | 0 |  |  |  | základní | 0 | 0 | 0.001 | 0.006 | 0 | 0 | 32 | M | 2 |  |  |  | ROZPOCET | 0 | 0 | 0 | 0 | 0 | 1 | 0 | 16
6 | M | 354418850 | svorka spojovací SS pro lano D8-10 mm |  |  | kus | 4 | 0 |  | 0 |  |  |  | základní | 0 | 0 | 0.00023 | 0.00092 | 0 | 0 | 32 | M | 2 |  |  |  | ROZPOCET | 0 | 0 | 0 | 0 | 0 | 1 | 0 | 16
7 | M | 354419250 | svorka zkušební SZ pro lano D6-12 mm |  |  | kus | 4 | 0 |  | 0 |  |  |  | základní | 0 | 0 | 0.0002 | 0.0008 | 0 | 0 | 32 | M | 2 |  |  |  | ROZPOCET | 0 | 0 | 0 | 0 | 0 | 1 | 0 | 16
| 744 - Elektromontáže - rozvody vodičů měděných | [8 empty] | 0 | [5 empty] | 25.788 |  | 0.2062 |  | 0 | 2 | D | 1 |  |  |  | ROZPOCET | [6 empty] | 0
8 | K | 744431100 | Montáž kabel Cu sk.1 do 1 kV do 0,40 kg uložený volně |  |  | m | 200 | 0 |  | 0 |  |  |  | základní | 0.046 | 9.2 | 0 | 0 | 0 | 0 | 16 | K | 2 |  |  |  | ROZPOCET | 0 | 0 | 0 | 0 | 0 | 1 | 0 | 16
|  |  | připojení svítidel ze stožárové svorkovnice a připojení vozovkových svítedel rozvaděče elektroniky přechodu | [18 empty] | P | 2
9 | M | 341110300 | kabel silový s Cu jádrem CYKY 3x1,5 mm2 |  |  | m | 200 | 0 |  | 0 |  |  |  | základní | 0 | 0 | 0.000153 | 0.0306 | 0 | 0 | 32 | M | 2 |  |  |  | ROZPOCET | 0 | 0 | 0 | 0 | 0 | 1 | 0 | 16
10 | K | 744431300 | Montáž kabel Cu sk.1 do 1 kV do 1,00 kg uložený volně |  |  | m | 286 | 0 |  | 0 |  |  |  | základní | 0.058 | 16.588 | 0 | 0 | 0 | 0 | 16 | K | 2 |  |  |  | ROZPOCET | 0 | 0 | 0 | 0 | 0 | 1 | 0 | 16
|  |  | přílož k napájecímu kabelu instalovanému v rámci SO 443 | [18 empty] | P | 2
11 | M | 341110760 | kabel silový s Cu jádrem CYKY 4x10 mm2 |  |  | m | 286 | 0 |  | 0 |  |  |  | základní | 0 | 0 | 0.000614 | 0.1756 | 0 | 0 | 32 | M | 2 |  |  |  | ROZPOCET | 0 | 0 | 0 | 0 | 0 | 1 | 0 | 16
| 746 - Elektromontáže - soubory pro vodiče | [8 empty] | 0 | [5 empty] | 2.448 |  | 0.0001 |  | 0 | 2 | D | 1 |  |  |  | ROZPOCET | [6 empty] | 0
12 | K | 746413430 | Ukončení kabelů 4x10 mm2 smršťovací záklopkou nebo páskem bez letování |  |  | kus | 8 | 0 |  | 0 |  |  |  | základní | 0.306 | 2.448 | 0 | 0 | 0 | 0 | 16 | K | 2 |  |  |  | ROZPOCET | 0 | 0 | 0 | 0 | 0 | 1 | 0 | 16
13 | M | 343825500 | pásky elektroizolační 19 mm,20m, tl 0,15 |  |  | kus | 2 | 0 |  | 0 |  |  |  | základní | 0 | 0 | 5e-05 | 0.0001 | 0 | 0 | 32 | M | 2 |  |  |  | ROZPOCET | 0 | 0 | 0 | 0 | 0 | 1 | 0 | 16
| 748 - Elektromontáže - osvětlovací zařízení a svítidla | [8 empty] | 0 | [5 empty] | 37.072 |  | 0.35324 |  | 0 | 2 | D | 1 |  |  |  | ROZPOCET | [6 empty] | 0
14 | K | 748132300 | Montáž svítidlo výbojkové průmyslové stropní na výložník |  |  | kus | 4 | 0 |  | 0 |  |  |  | základní | 0.918 | 3.672 | 0 | 0 | 0 | 0 | 16 | K | 2 |  |  |  | ROZPOCET | 0 | 0 | 0 | 0 | 0 | 1 | 0 | 16
15 | M | 348444560 | výbojkové svítidlo na výložník |  |  | kus | 4 | 0 |  | 0 |  |  |  | základní | 0 | 0 | 0.0075 | 0.03 | 0 | 0 | 32 | M | 2 |  |  |  | ROZPOCET | 0 | 0 | 0 | 0 | 0 | 1 | 0 | 16
|  |  | svítidlo a asymetrickou vyzařovací charakteristikou na přesvětlení přechodu | [18 empty] | P | 2
16 | M | 347614290 | výbojka halogenová HPI-T Plus 150W E40 |  |  | kus | 4 | 0 |  | 0 |  |  |  | základní | 0 | 0 | 0.00038 | 0.00152 | 0 | 0 | 32 | M | 2 |  |  |  | ROZPOCET | 0 | 0 | 0 | 0 | 0 | 1 | 0 | 16
17 | K | 748181220 | Montáž výstražný majáček s barevnými diodami bez podstavce |  |  | kus | 12 | 0 |  | 0 |  |  |  | základní | 0.29 | 3.48 | 0 | 0 | 0 | 0 | 16 | K | 2 |  |  |  | ROZPOCET | 0 | 0 | 0 | 0 | 0 | 1 | 0 | 16
18 | M | 347742010 | zapuštěné LED svítidlo do vozovky |  |  | kus | 12 | 0 |  | 0 |  |  |  | základní | 0 | 0 | 0.0008 | 0.0096 | 0 | 0 | 32 | M | 2 |  |  |  | ROZPOCET | 0 | 0 | 0 | 0 | 0 | 1 | 0 | 16
19 | K | 748719211 | Montáž stožár osvětlení ostatní ocelový samostatně stojící do 12m |  |  | kus | 4 | 0 |  | 0 |  |  |  | základní | 3.813 | 15.252 | 0 | 0 | 0 | 0 | 16 | K | 2 |  |  |  | ROZPOCET | 0 | 0 | 0 | 0 | 0 | 1 | 0 | 16
20 | M | 316740670 | stožár osvětlovací P6 - 133/89/60 žárově zinkovaný |  |  | kus | 4 | 0 |  | 0 |  |  |  | základní | 0 | 0 | 0.062 | 0.248 | 0 | 0 | 32 | M | 2 |  |  |  | ROZPOCET | 0 | 0 | 0 | 0 | 0 | 1 | 0 | 16
21 | K | 748721210 | Montáž výložník osvětlení jednoramenný sloupový do 35 kg |  |  | kus | 4 | 0 |  | 0 |  |  |  | základní | 2.3 | 9.2 | 0 | 0 | 0 | 0 | 16 | K | 2 |  |  |  | ROZPOCET | 0 | 0 | 0 | 0 | 0 | 1 | 0 | 16
22 | M | 316770600 | výložník V1-2000 |  |  | kus | 4 | 0 |  | 0 |  |  |  | základní | 0 | 0 | 0.016 | 0.064 | 0 | 0 | 32 | M | 2 |  |  |  | ROZPOCET | 0 | 0 | 0 | 0 | 0 | 1 | 0 | 16
23 | K | 748741000 | Montáž elektrovýzbroj stožáru 1 okruh |  |  | kus | 4 | 0 |  | 0 |  |  |  | základní | 1.367 | 5.468 | 0 | 0 | 0 | 0 | 16 | K | 2 |  |  |  | ROZPOCET | 0 | 0 | 0 | 0 | 0 | 1 | 0 | 16
24 | M | 345622345 | stožárová svorkovnice, s řadovými svorkami RSA 16 a poj. spodkem na DIN lištu |  |  | kus | 4 | 0 |  | 0 |  |  |  | základní | 0 | 0 | 3e-05 | 0.00012 | 0 | 0 | 32 | M | 2 |  |  |  | ROZPOCET | 0 | 0 | 0 | 0 | 0 | 1 | 0 | 16
| M - Práce a dodávky M | [8 empty] | 0 | [5 empty] | 12.3 |  | 8.2397 |  | 0 | 3 | D | 0 |  |  |  | ROZPOCET | [6 empty] | 0
| 46-M - Zemní práce při extr.mont.pracích | [8 empty] | 0 | [5 empty] | 12.3 |  | 8.2397 |  | 0 | 3 | D | 1 |  |  |  | ROZPOCET | [6 empty] | 0
25 | K | 460010024 | Vytyčení trasy vedení kabelového podzemního v zastavěném prostoru |  |  | km | 0.3 | 0 |  | 0 |  |  |  | základní | 4.1 | 1.23 | 0.0088 | 0.00264 | 0 | 0 | 64 | K | 2 |  |  |  | ROZPOCET | 0 | 0 | 0 | 0 | 0 | 1 | 0 | 64
26 | K | 460010026 | geodetické zaměření skutečného provedení |  |  | km | 0.3 | 0 |  | 0 |  |  |  | základní | 4.1 | 1.23 | 0.0088 | 0.00264 | 0 | 0 | 64 | K | 2 |  |  |  | ROZPOCET | 0 | 0 | 0 | 0 | 0 | 1 | 0 | 64
27 | K | 460010027 | vypracování projektové dokumentace |  |  | kus | 1 | 0 |  | 0 |  |  |  | základní | 4.1 | 4.1 | 0.0088 | 0.0088 | 0 | 0 | 64 | K | 2 |  |  |  | ROZPOCET | 0 | 0 | 0 | 0 | 0 | 1 | 0 | 64
|  |  | RDS | [18 empty] | P | 2
28 | K | 460010028 | vypracování dokumentace skutečného provedení |  |  | kus | 1 | 0 |  | 0 |  |  |  | základní | 4.1 | 4.1 | 0.0088 | 0.0088 | 0 | 0 | 64 | K | 2 |  |  |  | ROZPOCET | 0 | 0 | 0 | 0 | 0 | 1 | 0 | 64
29 | K | 460050813 | Hloubení nezapažených jam pro stožáry strojně v hornině tř 3 |  |  | m3 | 1.663 | 0 |  | 0 |  |  |  | základní | 0.381 | 0.6336 | 0 | 0 | 0 | 0 | 64 | K | 2 |  |  |  | ROZPOCET | 0 | 0 | 0 | 0 | 0 | 1 | 0 | 64
|  |  | 0,6*0,6*1,1*1,05*4 |  |  |  | 1.6632 | [14 empty] | VV | 2 | 2 | -1 | 0 | ROZPOCET
|  |  | Součet |  |  |  | 1.6632 | [14 empty] | VV | 2 | 4 | -1 | 1 | ROZPOCET
30 | K | 460080035 | Základové konstrukce z betonu tř. C 25/30 |  |  | m3 | 1.6 | 0 |  | 0 |  |  |  | základní | 0.629 | 1.0064 | 2.4533 | 3.9253 | 0 | 0 | 64 | K | 2 |  |  |  | ROZPOCET | 0 | 0 | 0 | 0 | 0 | 1 | 0 | 64
31 | M | 589329410 | směs pro beton třída C25-30 XF4 frakce do 16 mm |  |  | m3 | 1.6 | 0 |  | 0 |  |  |  | základní | 0 | 0 | 2.429 | 3.8864 | 0 | 0 | 128 | M | 2 |  |  |  | ROZPOCET | 0 | 0 | 0 | 0 | 0 | 1 | 0 | 128
32 | M | 592216140 | trouba betonová přímá, na pero a polodrážku D30x100x4 cm |  |  | kus | 4 | 0 |  | 0 |  |  |  | základní | 0 | 0 | 0.101 | 0.404 | 0 | 0 | 128 | M | 2 |  |  |  | ROZPOCET | 0 | 0 | 0 | 0 | 0 | 1 | 0 | 128
|  |  | včetně vyříznutí otvoru pro prostup kabelu | [18 empty] | P | 2
33 | M | 345710750 | trubka elektroinstalační ohebná z PVC (EN) 2340 |  |  | m | 10 | 0 |  | 0 |  |  |  | základní | 0 | 0 | 0.00012 | 0.0012 | 0 | 0 | 128 | M | 2 |  |  |  | ROZPOCET | 0 | 0 | 0 | 0 | 0 | 1 | 0 | 128
|  |  | chránička na kabel v základu | [18 empty] | P | 2
| VP - Vícepráce | [8 empty] | 0 | [11 empty] | D | 0 |  |  |  | PN | [6 empty] | 0
0

## SO 445a (kraj) - SO 445a ...
| List obsahuje: |  | 1) Krycí list rozpočtu |  | 2) Rekapitulace rozpočtu |  |  | 3) Rozpočet |  |  | Zpět na list: | Rekapitulace stavby
optimalizováno pro tisk sestav ve formátu A4 - na výšku | [11 empty] | >> skryté sloupce << | [9 empty] | {86A34987-1B00-4917-A658-58862E6B4F2D}
2
KRYCÍ LIST ROZPOČTU | [12 empty] | v --- níže se nacházejí doplnkové a pomocné údaje k sestavám --- v | [8 empty] | False
| Stavba: |  | II/101_CÚ 2013_Kralupy nad Vltavou - průtah
| Objekt: |  | SO 445a (kraj) - SO 445a - Veřejné osvětlení (na SO 102.2 a 105)
| JKSO: |  | 82875 | [5 empty] | CC-CZ:
| Místo: | [7 empty] | Datum: |  | 27.08.2013
| Objednavatel: | [7 empty] | IČ:
|  | Středočeský kraj | [6 empty] | DIČ:
| Zhotovitel: | [7 empty] | IČ: |  | Vyplň údaj
|  | Vyplň údaj | [6 empty] | DIČ: |  | Vyplň údaj
| Projektant: | [7 empty] | IČ:
|  | VPÚ DECO PRAHA a.s. | [6 empty] | DIČ:
| Zpracovatel: | [7 empty] | IČ:
|  | Ing.Hanzlová | [6 empty] | DIČ:
| Náklady z rozpočtu | [7 empty] | 0
| Ostatní náklady | [7 empty] | 0
| Cena bez DPH | [7 empty] | 0
| DPH | základní | 21% | ze | 0 |  |  |  | 0
|  | snížená | 15% | ze | 0 |  |  |  | 0
|  | zákl. přenesená | 21% | ze | 0 |  |  |  | 0
|  | sníž. přenesená | 15% | ze | 0 |  |  |  | 0
|  | nulová | 0% | ze | 0 |  |  |  | 0
| Cena s DPH |  |  | v | CZK |  |  | 0
| Projektant |  |  |  |  | Zpracovatel
| Datum a podpis: |  |  | Razítko |  | Datum a podpis: |  |  |  | Razítko
| Objednavatel |  |  |  |  | Zhotovitel
| Datum a podpis: |  |  | Razítko |  | Datum a podpis: |  |  |  | Razítko
REKAPITULACE ROZPOČTU
Stavba: |  |  | II/101_CÚ 2013_Kralupy nad Vltavou - průtah
Objekt: |  |  | SO 445a (kraj) - SO 445a - Veřejné osvětlení (na SO 102.2 a 105)
Místo: | [6 empty] | Datum: |  | 27.08.2013
Objednavatel: |  |  | Středočeský kraj |  |  |  | Projektant: |  | VPÚ DECO PRAHA a.s.
Zhotovitel: |  |  | Vyplň údaj |  |  |  | Zpracovatel: |  | Ing.Hanzlová
Kód - Popis | [9 empty] | Cena celkem [CZK]
1) Náklady z rozpočtu | [9 empty] | 0 | [12 empty] | -1
| HSV - Práce a dodávky HSV | [8 empty] | 0
| 1 - Zemní práce | [8 empty] | 0
| 469 - Stavební práce při elektromontážích | [8 empty] | 0
| 9 - Ostatní konstrukce a práce-bourání | [8 empty] | 0
| 99 - Přesuny hmot a sutí | [8 empty] | 0
| PSV - Práce a dodávky PSV | [8 empty] | 0
| 740 - Elektromontáže - zkoušky a revize | [8 empty] | 0
| 743 - Elektromontáže - hrubá montáž | [8 empty] | 0
| 744 - Elektromontáže - rozvody vodičů měděných | [8 empty] | 0
| 746 - Elektromontáže - soubory pro vodiče | [8 empty] | 0
| 748 - Elektromontáže - osvětlovací zařízení a svítidla | [8 empty] | 0
| M - Práce a dodávky M | [8 empty] | 0
| 21-M - Elektromontáže | [8 empty] | 0
| 46-M - Zemní práce při extr.mont.pracích | [8 empty] | 0
2) Ostatní náklady | [9 empty] | 0 |  |  |  | DPH
| Zařízení staveniště | [8 empty] | 0 |  |  |  | základní | [12 empty] | VRN | 0 | 0 | 0 | 0 | 0 | 1
| Mimostav. doprava | [8 empty] | 0 |  |  |  | základní | [12 empty] | VRN | 0 | 0 | 0 | 0 | 0 | 1
| Územní vlivy | [8 empty] | 0 |  |  |  | základní | [12 empty] | VRN | 0 | 0 | 0 | 0 | 0 | 1
| Provozní vlivy | [8 empty] | 0 |  |  |  | základní | [12 empty] | VRN | 0 | 0 | 0 | 0 | 0 | 1
| Ostatní | [8 empty] | 0 |  |  |  | základní | [12 empty] | VRN | 0 | 0 | 0 | 0 | 0 | 1
| Kompletační činnosť | [8 empty] | 0 |  |  |  | základní | [12 empty] | KOMPLETACNA | 0 | 0 | 0 | 0 | 0 | 1
Celkové náklady za stavbu 1) + 2) | [7 empty] | 0
ROZPOČET
Stavba: |  |  | II/101_CÚ 2013_Kralupy nad Vltavou - průtah
Objekt: |  |  | SO 445a (kraj) - SO 445a - Veřejné osvětlení (na SO 102.2 a 105)
Místo: | [6 empty] | Datum: |  | 27.08.2013
Objednavatel: |  |  | Středočeský kraj |  |  |  | Projektant: |  | VPÚ DECO PRAHA a.s.
Zhotovitel: |  |  | Vyplň údaj |  |  |  | Zpracovatel: |  | Ing.Hanzlová
PČ | Typ | Kód | Popis |  |  | MJ | Množství | J.cena [CZK] |  | Cena celkem [CZK] |  |  | Poznámka | DPH | J. Nh [h] | Nh celkom [h] | J. hmotnost [t] | Hmotnost celkem [t] | J. suť [t] | Suť Celkem [t]
Náklady z rozpočtu | [9 empty] | 0 | [5 empty] | 296.8049 |  | 120.3912 |  | 0 |  | D | -1 | [10 empty] | 0
| HSV - Práce a dodávky HSV | [8 empty] | 0 | [5 empty] | 1.42 |  | 24.592 |  | 0 | 1 | D | 0 |  |  |  | ROZPOCET | [6 empty] | 0
| 1 - Zemní práce | [8 empty] | 0 | [5 empty] | 0 |  | 23.696 |  | 0 | 1 | D | 1 |  |  |  | ROZPOCET | [6 empty] | 0
1 | K | 171201211 | Poplatek za uložení odpadu ze sypaniny na skládce (skládkovné) |  |  | m3 | 23.696 | 0 |  | 0 |  |  |  | základní | 0 | 0 | 1 | 23.696 | 0 | 0 | 4 | K | 2 |  |  |  | ROZPOCET | 0 | 0 | 0 | 0 | 0 | 1 | 0 | 4
| 469 - Stavební práce při elektromontážích | [8 empty] | 0 | [5 empty] | 1.42 |  | 0.896 |  | 0 | 1 | D | 1 |  |  |  | ROZPOCET | [6 empty] | 0
2 | K | 388111110 | Žlaby kabelové betonové do rýhy bez výkopových prací neasfaltované TK 1 |  |  | m | 10 | 0 |  | 0 |  |  |  | základní | 0.142 | 1.42 | 0.044 | 0.44 | 0 | 0 | 4 | K | 2 |  |  |  | ROZPOCET | 0 | 0 | 0 | 0 | 0 | 1 | 0 | 4
|  |  | křížení s plynovodem | [18 empty] | P | 2
3 | M | 592131000 | žlab kabelový betonový 100 x 18,5/10 x 10 cm |  |  | kus | 10 | 0 |  | 0 |  |  |  | základní | 0 | 0 | 0.032 | 0.32 | 0 | 0 | 8 | M | 2 |  |  |  | ROZPOCET | 0 | 0 | 0 | 0 | 0 | 1 | 0 | 4
4 | M | 592131030 | deska krycí 50 x 10 x 3,5 cm |  |  | kus | 20 | 0 |  | 0 |  |  |  | základní | 0 | 0 | 0.0068 | 0.136 | 0 | 0 | 8 | M | 2 |  |  |  | ROZPOCET | 0 | 0 | 0 | 0 | 0 | 1 | 0 | 4
| 9 - Ostatní konstrukce a práce-bourání | [8 empty] | 0 | [5 empty] | 0 |  | 0 |  | 0 | 1 | D | 1 |  |  |  | ROZPOCET | [6 empty] | 0
| 99 - Přesuny hmot a sutí | [8 empty] | 0 | [5 empty] | 0 |  | 0 |  | 0 | 1 | D | 2 |  |  |  | ROZPOCET | [6 empty] | 0
5 | K | 997221845 | Poplatek za uložení odpadu z asfaltových povrchů na skládce (skládkovné) |  |  | t | 0.175 | 0 |  | 0 |  |  |  | základní | 0 | 0 | 0 | 0 | 0 | 0 | 4 | K | 3 |  |  |  | ROZPOCET | 0 | 0 | 0 | 0 | 0 | 1 | 0 | 4
|  |  | 0,05*1,75*2 |  |  |  | 0.175 | [14 empty] | VV | 3 | 2 | -1 | 1 | ROZPOCET
| PSV - Práce a dodávky PSV | [8 empty] | 0 | [5 empty] | 131.588 |  | 1.4448 |  | 0 | 2 | D | 0 |  |  |  | ROZPOCET | [6 empty] | 0
| 740 - Elektromontáže - zkoušky a revize | [8 empty] | 0 | [5 empty] | 23.505 |  | 0 |  | 0 | 2 | D | 1 |  |  |  | ROZPOCET | [6 empty] | 0
6 | K | 740991200 | Celková prohlídka elektrického rozvodu a zařízení do 500 000,- Kč |  |  | kus | 1 | 0 |  | 0 |  |  |  | základní | 23.505 | 23.505 | 0 | 0 | 0 | 0 | 16 | K | 2 |  |  |  | ROZPOCET | 0 | 0 | 0 | 0 | 0 | 1 | 0 | 16
| 743 - Elektromontáže - hrubá montáž | [8 empty] | 0 | [5 empty] | 24.108 |  | 0.196 |  | 0 | 2 | D | 1 |  |  |  | ROZPOCET | [6 empty] | 0
7 | K | 743612121 | Montáž vodič uzemňovací drát nebo lano D do 10 mm v městské zástavbě |  |  | m | 196 | 0 |  | 0 |  |  |  | základní | 0.123 | 24.108 | 0 | 0 | 0 | 0 | 16 | K | 2 |  |  |  | ROZPOCET | 0 | 0 | 0 | 0 | 0 | 1 | 0 | 16
8 | M | 156152350 | drát kruhový pozinkovaný měkký 11343 D10,00 mm |  |  | m | 196 | 0 |  | 0 |  |  |  | základní | 0 | 0 | 0.001 | 0.196 | 0 | 0 | 32 | M | 2 |  |  |  | ROZPOCET | 0 | 0 | 0 | 0 | 0 | 1 | 0 | 16
| 744 - Elektromontáže - rozvody vodičů měděných | [8 empty] | 0 | [5 empty] | 17.182 |  | 0.19451 |  | 0 | 2 | D | 1 |  |  |  | ROZPOCET | [6 empty] | 0
9 | K | 744431100 | Montáž kabel Cu sk.1 do 1 kV do 0,40 kg uložený volně |  |  | m | 69 | 0 |  | 0 |  |  |  | základní | 0.046 | 3.174 | 0 | 0 | 0 | 0 | 16 | K | 2 |  |  |  | ROZPOCET | 0 | 0 | 0 | 0 | 0 | 1 | 0 | 16
|  |  | uložení do kabelového lože a do prostupu | [18 empty] | P | 2
10 | M | 341110300 | kabel silový s Cu jádrem CYKY 3x1,5 mm2 |  |  | m | 69 | 0 |  | 0 |  |  |  | základní | 0 | 0 | 0.000153 | 0.010557 | 0 | 0 | 32 | M | 2 |  |  |  | ROZPOCET | 0 | 0 | 0 | 0 | 0 | 1 | 0 | 16
11 | K | 744431400 | Montáž kabel Cu sk.1 do 1 kV do 1,60 kg uložený volně |  |  | m | 206 | 0 |  | 0 |  |  |  | základní | 0.068 | 14.008 | 0 | 0 | 0 | 0 | 16 | K | 2 |  |  |  | ROZPOCET | 0 | 0 | 0 | 0 | 0 | 1 | 0 | 16
|  |  | do stožáru | [18 empty] | P | 2
12 | M | 341110800 | kabel silový s Cu jádrem CYKY 4x16 mm2 |  |  | m | 206 | 0 |  | 0 |  |  |  | základní | 0 | 0 | 0.000893 | 0.18396 | 0 | 0 | 32 | M | 2 |  |  |  | ROZPOCET | 0 | 0 | 0 | 0 | 0 | 1 | 0 | 16
| 746 - Elektromontáže - soubory pro vodiče | [8 empty] | 0 | [5 empty] | 4.966 |  | 5e-05 |  | 0 | 2 | D | 1 |  |  |  | ROZPOCET | [6 empty] | 0
13 | K | 746413440 | Ukončení kabelů 4x16 mm2 smršťovací záklopkou nebo páskem bez letování |  |  | kus | 13 | 0 |  | 0 |  |  |  | základní | 0.382 | 4.966 | 0 | 0 | 0 | 0 | 16 | K | 2 |  |  |  | ROZPOCET | 0 | 0 | 0 | 0 | 0 | 1 | 0 | 16
14 | M | 343825500 | pásky elektroizolační 19 mm,20m, tl 0,15 |  |  | kus | 1 | 0 |  | 0 |  |  |  | základní | 0 | 0 | 5e-05 | 5e-05 | 0 | 0 | 32 | M | 2 |  |  |  | ROZPOCET | 0 | 0 | 0 | 0 | 0 | 1 | 0 | 16
| 748 - Elektromontáže - osvětlovací zařízení a svítidla | [8 empty] | 0 | [5 empty] | 61.827 |  | 1.0542 |  | 0 | 2 | D | 1 |  |  |  | ROZPOCET | [6 empty] | 0
15 | K | 748132300 | Montáž svítidlo výbojkové průmyslové stropní na výložník |  |  | kus | 6 | 0 |  | 0 |  |  |  | základní | 0.918 | 5.508 | 0 | 0 | 0 | 0 | 16 | K | 2 |  |  |  | ROZPOCET | 0 | 0 | 0 | 0 | 0 | 1 | 0 | 16
16 | M | 347604090 | výbojka sodíková vysokotlaká SON-T Pia 100 W E 40 |  |  | kus | 6 | 0 |  | 0 |  |  |  | základní | 0 | 0 | 0.00017 | 0.00102 | 0 | 0 | 32 | M | 2 |  |  |  | ROZPOCET | 0 | 0 | 0 | 0 | 0 | 1 | 0 | 16
17 | M | 348444560 | výbojkové svítidlo na výložník |  |  | kus | 6 | 0 |  | 0 |  |  |  | základní | 0 | 0 | 0.0075 | 0.045 | 0 | 0 | 32 | M | 2 |  |  |  | ROZPOCET | 0 | 0 | 0 | 0 | 0 | 1 | 0 | 16
|  |  | 100 W | [18 empty] | P | 2
18 | K | 748719211 | Montáž stožár osvětlení ostatní ocelový samostatně stojící do 12m |  |  | kus | 6 | 0 |  | 0 |  |  |  | základní | 3.813 | 22.878 | 0 | 0 | 0 | 0 | 16 | K | 2 |  |  |  | ROZPOCET | 0 | 0 | 0 | 0 | 0 | 1 | 0 | 16
19 | M | 316741090 | stožár osvětlovací U 10 -159/133/114 pozinkovaný- uliční |  |  | kus | 6 | 0 |  | 0 |  |  |  | základní | 0 | 0 | 0.152 | 0.912 | 0 | 0 | 32 | M | 2 |  |  |  | ROZPOCET | 0 | 0 | 0 | 0 | 0 | 1 | 0 | 16
20 | K | 748719211 | Montáž stožár osvětlení ostatní ocelový samostatně stojící do 12m |  |  | kus | 3 | 0 |  | 0 |  |  |  | základní | 3.813 | 11.439 | 0 | 0 | 0 | 0 | 16 | K | 2 |  |  |  | ROZPOCET | 0 | 0 | 0 | 0 | 0 | 1 | 0 | 16
|  |  | demontáž stožáru včetně výložníku a svítidla a včetně betonového základu | [18 empty] | P | 2
21 | K | 748721210 | Montáž výložník osvětlení jednoramenný sloupový do 35 kg |  |  | kus | 6 | 0 |  | 0 |  |  |  | základní | 2.3 | 13.8 | 0 | 0 | 0 | 0 | 16 | K | 2 |  |  |  | ROZPOCET | 0 | 0 | 0 | 0 | 0 | 1 | 0 | 16
22 | M | 316770600 | výložník V1-1500 |  |  | kus | 6 | 0 |  | 0 |  |  |  | základní | 0 | 0 | 0.016 | 0.096 | 0 | 0 | 32 | M | 2 |  |  |  | ROZPOCET | 0 | 0 | 0 | 0 | 0 | 1 | 0 | 16
23 | K | 748741000 | Montáž elektrovýzbroj stožáru 1 okruh |  |  | kus | 6 | 0 |  | 0 |  |  |  | základní | 1.367 | 8.202 | 0 | 0 | 0 | 0 | 16 | K | 2 |  |  |  | ROZPOCET | 0 | 0 | 0 | 0 | 0 | 1 | 0 | 16
24 | M | 345622345 | stožárová svorkovnice, s řadovými svorkami RSA 16 a poj. spodkem na DIN lištu |  |  | kus | 6 | 0 |  | 0 |  |  |  | základní | 0 | 0 | 3e-05 | 0.00018 | 0 | 0 | 32 | M | 2 |  |  |  | ROZPOCET | 0 | 0 | 0 | 0 | 0 | 1 | 0 | 16
| M - Práce a dodávky M | [8 empty] | 0 | [5 empty] | 163.7969 |  | 94.3544 |  | 0 | 3 | D | 0 |  |  |  | ROZPOCET | [6 empty] | 0
| 21-M - Elektromontáže | [8 empty] | 0 | [5 empty] | 3.876 |  | 0.00281 |  | 0 | 3 | D | 1 |  |  |  | ROZPOCET | [6 empty] | 0
25 | K | 210220301 | Montáž svorek hromosvodných typu SS, SR 03 se 2 šrouby |  |  | kus | 7 | 0 |  | 0 |  |  |  | základní | 0.252 | 1.764 | 0 | 0 | 0 | 0 | 64 | K | 2 |  |  |  | ROZPOCET | 0 | 0 | 0 | 0 | 0 | 1 | 0 | 64
26 | M | 354418850 | svorka spojovací SS pro lano D8-10 mm |  |  | kus | 7 | 0 |  | 0 |  |  |  | základní | 0 | 0 | 0.00023 | 0.00161 | 0 | 0 | 32 | M | 2 |  |  |  | ROZPOCET | 0 | 0 | 0 | 0 | 0 | 1 | 0 | 16
27 | K | 210220302 | Montáž svorek hromosvodných typu ST, SJ, SK, SZ, SR 01, 02 se 3 a více šrouby |  |  | kus | 6 | 0 |  | 0 |  |  |  | základní | 0.352 | 2.112 | 0 | 0 | 0 | 0 | 64 | K | 2 |  |  |  | ROZPOCET | 0 | 0 | 0 | 0 | 0 | 1 | 0 | 64
28 | M | 354419250 | svorka zkušební SZ pro lano D6-12 mm |  |  | kus | 6 | 0 |  | 0 |  |  |  | základní | 0 | 0 | 0.0002 | 0.0012 | 0 | 0 | 32 | M | 2 |  |  |  | ROZPOCET | 0 | 0 | 0 | 0 | 0 | 1 | 0 | 16
| 46-M - Zemní práce při extr.mont.pracích | [8 empty] | 0 | [5 empty] | 159.9209 |  | 94.3516 |  | 0 | 3 | D | 1 |  |  |  | ROZPOCET | [6 empty] | 0
29 | K | 460010024 | Vytyčení trasy vedení kabelového podzemního v zastavěném prostoru |  |  | km | 0.2 | 0 |  | 0 |  |  |  | základní | 4.1 | 0.82 | 0.0088 | 0.00176 | 0 | 0 | 64 | K | 2 |  |  |  | ROZPOCET | 0 | 0 | 0 | 0 | 0 | 1 | 0 | 64
30 | K | 460010026 | geodetické zaměření skutečného provedení |  |  | km | 0.2 | 0 |  | 0 |  |  |  | základní | 4.1 | 0.82 | 0.0088 | 0.00176 | 0 | 0 | 64 | K | 2 |  |  |  | ROZPOCET | 0 | 0 | 0 | 0 | 0 | 1 | 0 | 64
31 | K | 460010027 | vypracování projektové dokumentace |  |  | kus | 1 | 0 |  | 0 |  |  |  | základní | 4.1 | 4.1 | 0.0088 | 0.0088 | 0 | 0 | 64 | K | 2 |  |  |  | ROZPOCET | 0 | 0 | 0 | 0 | 0 | 1 | 0 | 64
|  |  | RDS | [18 empty] | P | 2
32 | K | 460010028 | vypracování dokumentace skutečného provedení |  |  | kus | 1 | 0 |  | 0 |  |  |  | základní | 4.1 | 4.1 | 0.0088 | 0.0088 | 0 | 0 | 64 | K | 2 |  |  |  | ROZPOCET | 0 | 0 | 0 | 0 | 0 | 1 | 0 | 64
33 | K | 460030172 | Odstranění podkladu nebo krytu komunikace ze živice tloušťky do 10 cm |  |  | m2 | 1.75 | 0 |  | 0 |  |  |  | základní | 0.375 | 0.65625 | 0 | 0 | 0 | 0 | 64 | K | 2 |  |  |  | ROZPOCET | 0 | 0 | 0 | 0 | 0 | 1 | 0 | 64
34 | K | 460030192 | Řezání podkladu nebo krytu živičného tloušťky do 10 cm |  |  | m | 10 | 0 |  | 0 |  |  |  | základní | 0.162 | 1.62 | 0 | 0 | 0 | 0 | 64 | K | 2 |  |  |  | ROZPOCET | 0 | 0 | 0 | 0 | 0 | 1 | 0 | 64
35 | K | 460050813 | Hloubení nezapažených jam pro stožáry strojně v hornině tř 3 |  |  | m3 | 8.034 | 0 |  | 0 |  |  |  | základní | 0.381 | 3.061 | 0 | 0 | 0 | 0 | 64 | K | 2 |  |  |  | ROZPOCET | 0 | 0 | 0 | 0 | 0 | 1 | 0 | 64
[7 empty] | 0 | [14 empty] | VV | 2 | 2 | 0 | 0 | ROZPOCET
|  |  | 1,3*1,0*1,0*1,03*6 |  |  |  | 8.034 | [14 empty] | VV | 2 | 2 | -1 | 1 | ROZPOCET
|  |  | Součet |  |  |  | 8.034 | [14 empty] | VV | 2 | 4 | -1 | 0 | ROZPOCET
36 | K | 460080035 | Základové konstrukce z betonu tř. C 25/30 |  |  | m3 | 8.034 | 0 |  | 0 |  |  |  | základní | 0.629 | 5.0534 | 2.4533 | 19.7097 | 0 | 0 | 64 | K | 2 |  |  |  | ROZPOCET | 0 | 0 | 0 | 0 | 0 | 1 | 0 | 64
37 | M | 345710660 | trubka elektroinstalační ohebná z PVC (ČSN) 2348 |  |  | m | 24 | 0 |  | 0 |  |  |  | základní | 0 | 0 | 0.00017 | 0.00408 | 0 | 0 | 128 | M | 2 |  |  |  | ROZPOCET | 0 | 0 | 0 | 0 | 0 | 1 | 0 | 128
38 | M | 592216140 | trouba betonová přímá, na pero a polodrážku D30x100x4 cm |  |  | kus | 6 | 0 |  | 0 |  |  |  | základní | 0 | 0 | 0.101 | 0.606 | 0 | 0 | 128 | M | 2 |  |  |  | ROZPOCET | 0 | 0 | 0 | 0 | 0 | 1 | 0 | 128
|  |  | betonová trubka DN 300, pouzdro základu, včetně proříznutí otvorů pro vstup kabelů | [18 empty] | P | 2
39 | M | 589329410 | směs pro beton třída C25-30 XF4 frakce do 16 mm |  |  | m3 | 8.034 | 0 |  | 0 |  |  |  | základní | 0 | 0 | 2.429 | 19.5146 | 0 | 0 | 128 | M | 2 |  |  |  | ROZPOCET | 0 | 0 | 0 | 0 | 0 | 1 | 0 | 128
40 | K | 460200133 | Hloubení kabelových nezapažených rýh ručně š 35 cm, hl 50 cm, v hornině tř 3 |  |  | m | 66 | 0 |  | 0 |  |  |  | základní | 0.255 | 16.83 | 0 | 0 | 0 | 0 | 64 | K | 2 |  |  |  | ROZPOCET | 0 | 0 | 0 | 0 | 0 | 1 | 0 | 64
|  |  | trasa kabelu v chodníku | [18 empty] | P | 2
41 | K | 460200163 | Hloubení kabelových nezapažených rýh ručně š 35 cm, hl 80 cm, v hornině tř 3 |  |  | m | 84 | 0 |  | 0 |  |  |  | základní | 0.408 | 34.272 | 0 | 0 | 0 | 0 | 64 | K | 2 |  |  |  | ROZPOCET | 0 | 0 | 0 | 0 | 0 | 1 | 0 | 64
|  |  | ve volném terénu | [18 empty] | P | 2
42 | K | 460200244 | Hloubení kabelových nezapažených rýh ručně š 50 cm, hl 60 cm, v hornině tř 4 |  |  | m | 37 | 0 |  | 0 |  |  |  | základní | 0.668 | 24.716 | 0 | 0 | 0 | 0 | 64 | K | 2 |  |  |  | ROZPOCET | 0 | 0 | 0 | 0 | 0 | 1 | 0 | 64
|  |  | prostupy pod silnicí | [18 empty] | P | 2
43 | K | 460421113 | Lože kabelů z písku nebo štěrkopísku tl 10 cm nad kabel, zakryté cihlami, š lože do 45 cm |  |  | m | 150 | 0 |  | 0 |  |  |  | základní | 0.149 | 22.35 | 0.11346 | 17.019 | 0 | 0 | 64 | K | 2 |  |  |  | ROZPOCET | 0 | 0 | 0 | 0 | 0 | 1 | 0 | 64
44 | M | 596100090 | cihla pálená plná CP 29x14x6,5 cm P15 |  |  | tis kus | 0.5 | 0 |  | 0 |  |  |  | základní | 0 | 0 | 4.1 | 2.05 | 0 | 0 | 128 | M | 2 |  |  |  | ROZPOCET | 0 | 0 | 0 | 0 | 0 | 1 | 0 | 128
45 | M | 583373080 | štěrkopísek frakce 0-2 třída B |  |  | m3 | 10.5 | 0 |  | 0 |  |  |  | základní | 0 | 0 | 1 | 10.5 | 0 | 0 | 128 | M | 2 |  |  |  | ROZPOCET | 0 | 0 | 0 | 0 | 0 | 1 | 0 | 128
|  |  | 0,35*0,2*150 |  |  |  | 10.5 | [14 empty] | VV | 2 | 2 | -1 | 1 | ROZPOCET
46 | K | 460490012 | Krytí kabelů výstražnou fólií šířky 25 cm |  |  | m | 150 | 0 |  | 0 |  |  |  | základní | 0.023 | 3.45 | 7e-05 | 0.0105 | 0 | 0 | 64 | K | 2 |  |  |  | ROZPOCET | 0 | 0 | 0 | 0 | 0 | 1 | 0 | 64
47 | M | 283234100 | fólie varovná PE šíře 22 cm |  |  | m | 150 | 0 |  | 0 |  |  |  | základní | 0 | 0 | 1e-05 | 0.0015 | 0 | 0 | 128 | M | 2 |  |  |  | ROZPOCET | 0 | 0 | 0 | 0 | 0 | 1 | 0 | 128
48 | K | 460510074 | Kabelové prostupy z trub plastových do rýhy s obetonováním, průměru do 10 cm |  |  | m | 74 | 0 |  | 0 |  |  |  | základní | 0.153 | 11.322 | 0.13538 | 10.0181 | 0 | 0 | 64 | K | 2 |  |  |  | ROZPOCET | 0 | 0 | 0 | 0 | 0 | 1 | 0 | 64
49 | M | 345713650 | trubka elektroinstalační ohebná Kopodur, HDPE KD 09110 |  |  | m | 86 | 0 |  | 0 |  |  |  | základní | 0 | 0 | 0.00069 | 0.05934 | 0 | 0 | 128 | M | 2 |  |  |  | ROZPOCET | 0 | 0 | 0 | 0 | 0 | 1 | 0 | 128
50 | M | 589319660 | směs pro beton třída C8/10 kamenivo do 16 mm |  |  | m3 | 1.665 | 0 |  | 0 |  |  |  | základní | 0 | 0 | 2.234 | 3.7196 | 0 | 0 | 128 | M | 2 |  |  |  | ROZPOCET | 0 | 0 | 0 | 0 | 0 | 1 | 0 | 128
|  |  | 0,45*0,1*(13+13+11) |  |  |  | 1.665 | [14 empty] | VV | 2 | 2 | -1 | 1 | ROZPOCET
51 | M | 313166630 | rohož KARI KY 49 11 139 3 x 2 m D 8 mm |  |  | kus | 4 | 0 |  | 0 |  |  |  | základní | 0 | 0 | 0.0474 | 0.1896 | 0 | 0 | 128 | M | 2 |  |  |  | ROZPOCET | 0 | 0 | 0 | 0 | 0 | 1 | 0 | 128
52 | M | 589329360 | směs pro beton třída C25-30 XF1, XA1 frakce do 16 mm |  |  | m3 | 3.497 | 0 |  | 0 |  |  |  | základní | 0 | 0 | 2.429 | 8.4942 | 0 | 0 | 128 | M | 2 |  |  |  | ROZPOCET | 0 | 0 | 0 | 0 | 0 | 1 | 0 | 128
|  |  | 0,21*0,45*(11+13+13) |  |  |  | 3.4965 | [14 empty] | VV | 2 | 2 | -1 | 1 | ROZPOCET
53 | K | 460560113 | Zásyp rýh ručně šířky 35 cm, hloubky 30 cm, z horniny třídy 3 |  |  | m | 66 | 0 |  | 0 |  |  |  | základní | 0.088 | 5.808 | 0 | 0 | 0 | 0 | 64 | K | 2 |  |  |  | ROZPOCET | 0 | 0 | 0 | 0 | 0 | 1 | 0 | 64
54 | K | 460560143 | Zásyp rýh ručně šířky 35 cm, hloubky 60 cm, z horniny třídy 3 |  |  | m | 84 | 0 |  | 0 |  |  |  | základní | 0.177 | 14.868 | 0 | 0 | 0 | 0 | 64 | K | 2 |  |  |  | ROZPOCET | 0 | 0 | 0 | 0 | 0 | 1 | 0 | 64
55 | K | 460560214 | Zásyp rýh ručně šířky 50 cm, hloubky 30 cm, z horniny třídy 4 |  |  | m | 37 | 0 |  | 0 |  |  |  | základní | 0.147 | 5.439 | 0 | 0 | 0 | 0 | 64 | K | 2 |  |  |  | ROZPOCET | 0 | 0 | 0 | 0 | 0 | 1 | 0 | 64
56 | K | 460600023 | Vodorovné přemístění horniny jakékoliv třídy do 1000 m |  |  | m3 | 23.754 | 0 |  | 0 |  |  |  | základní | 0.011 | 0.26129 | 0 | 0 | 0 | 0 | 64 | K | 2 |  |  |  | ROZPOCET | 0 | 0 | 0 | 0 | 0 | 1 | 0 | 64
|  |  | 0,35*0,2*(66+84)+0,45*0,31*37+1,3*1,0*1,0*1,03*6+0,05*1,175 |  |  |  | 23.7542 | [14 empty] | VV | 2 | 2 | -1 | 1 | ROZPOCET
57 | K | 460600031 | Příplatek k vodorovnému přemístění horniny za každých dalších 1000 m |  |  | m3 | 213.786 | 0 |  | 0 |  |  |  | základní | 0 | 0 | 0 | 0 | 0 | 0 | 64 | K | 2 |  |  |  | ROZPOCET | 0 | 0 | 0 | 0 | 0 | 1 | 0 | 64
58 | K | 460650051 | Zřízení podkladní vrstvy vozovky a chodníku ze štěrkodrti se zhutněním tloušťky do 5 cm |  |  | m2 | 2 | 0 |  | 0 |  |  |  | základní | 0.034 | 0.068 | 0.0982 | 0.1964 | 0 | 0 | 64 | K | 2 |  |  |  | ROZPOCET | 0 | 0 | 0 | 0 | 0 | 1 | 0 | 64
59 | M | 583441550 | štěrkodrť frakce 0-22 |  |  | m2 | 2 | 0 |  | 0 |  |  |  | základní | 0 | 0 | 1 | 2 | 0 | 0 | 128 | M | 2 |  |  |  | ROZPOCET | 0 | 0 | 0 | 0 | 0 | 1 | 0 | 128
60 | K | 460650132 | Zřízení krytu vozovky a chodníku z litého asfaltu tloušťky do 3 cm |  |  | m2 | 2 | 0 |  | 0 |  |  |  | základní | 0.153 | 0.306 | 0.0689 | 0.1378 | 0 | 0 | 64 | K | 2 |  |  |  | ROZPOCET | 0 | 0 | 0 | 0 | 0 | 1 | 0 | 64
61 | M | 589421000 | směs pro litý asfalt MA 8 (LAJ) pojivo 20/30 |  |  | m3 | 0.1 | 0 |  | 0 |  |  |  | základní | 0 | 0 | 1 | 0.1 | 0 | 0 | 128 | M | 2 |  |  |  | ROZPOCET | 0 | 0 | 0 | 0 | 0 | 1 | 0 | 128
| VP - Vícepráce | [8 empty] | 0 | [11 empty] | D | 0 |  |  |  | PN | [6 empty] | 0
0

## SO 445b (město) - SO 445b...
| List obsahuje: |  | 1) Krycí list rozpočtu |  | 2) Rekapitulace rozpočtu |  |  | 3) Rozpočet |  |  | Zpět na list: | Rekapitulace stavby
optimalizováno pro tisk sestav ve formátu A4 - na výšku | [11 empty] | >> skryté sloupce << | [9 empty] | {2DF19570-2A35-42E9-B720-0FDD95322182}
2
KRYCÍ LIST ROZPOČTU | [12 empty] | v --- níže se nacházejí doplnkové a pomocné údaje k sestavám --- v | [8 empty] | False
| Stavba: |  | II/101_CÚ 2013_Kralupy nad Vltavou - průtah
| Objekt: |  | SO 445b (město) - SO 445b - Veřejné osvětlení (na SO 102.2 a 105)
| JKSO: |  | 82875 | [5 empty] | CC-CZ:
| Místo: | [7 empty] | Datum: |  | 27.08.2013
| Objednavatel: | [7 empty] | IČ:
|  | Středočeský kraj | [6 empty] | DIČ:
| Zhotovitel: | [7 empty] | IČ: |  | Vyplň údaj
|  | Vyplň údaj | [6 empty] | DIČ: |  | Vyplň údaj
| Projektant: | [7 empty] | IČ:
|  | VPÚ DECO PRAHA a.s. | [6 empty] | DIČ:
| Zpracovatel: | [7 empty] | IČ:
|  | Ing.Hanzlová | [6 empty] | DIČ:
| Náklady z rozpočtu | [7 empty] | 0
| Ostatní náklady | [7 empty] | 0
| Cena bez DPH | [7 empty] | 0
| DPH | základní | 21% | ze | 0 |  |  |  | 0
|  | snížená | 15% | ze | 0 |  |  |  | 0
|  | zákl. přenesená | 21% | ze | 0 |  |  |  | 0
|  | sníž. přenesená | 15% | ze | 0 |  |  |  | 0
|  | nulová | 0% | ze | 0 |  |  |  | 0
| Cena s DPH |  |  | v | CZK |  |  | 0
| Projektant |  |  |  |  | Zpracovatel
| Datum a podpis: |  |  | Razítko |  | Datum a podpis: |  |  |  | Razítko
| Objednavatel |  |  |  |  | Zhotovitel
| Datum a podpis: |  |  | Razítko |  | Datum a podpis: |  |  |  | Razítko
REKAPITULACE ROZPOČTU
Stavba: |  |  | II/101_CÚ 2013_Kralupy nad Vltavou - průtah
Objekt: |  |  | SO 445b (město) - SO 445b - Veřejné osvětlení (na SO 102.2 a 105)
Místo: | [6 empty] | Datum: |  | 27.08.2013
Objednavatel: |  |  | Středočeský kraj |  |  |  | Projektant: |  | VPÚ DECO PRAHA a.s.
Zhotovitel: |  |  | Vyplň údaj |  |  |  | Zpracovatel: |  | Ing.Hanzlová
Kód - Popis | [9 empty] | Cena celkem [CZK]
1) Náklady z rozpočtu | [9 empty] | 0 | [12 empty] | -1
| HSV - Práce a dodávky HSV | [8 empty] | 0
| 1 - Zemní práce | [8 empty] | 0
| 469 - Stavební práce při elektromontážích | [8 empty] | 0
| 9 - Ostatní konstrukce a práce-bourání | [8 empty] | 0
| 99 - Přesuny hmot a sutí | [8 empty] | 0
| PSV - Práce a dodávky PSV | [8 empty] | 0
| 740 - Elektromontáže - zkoušky a revize | [8 empty] | 0
| 743 - Elektromontáže - hrubá montáž | [8 empty] | 0
| 744 - Elektromontáže - rozvody vodičů měděných | [8 empty] | 0
| 746 - Elektromontáže - soubory pro vodiče | [8 empty] | 0
| 748 - Elektromontáže - osvětlovací zařízení a svítidla | [8 empty] | 0
| M - Práce a dodávky M | [8 empty] | 0
| 21-M - Elektromontáže | [8 empty] | 0
| 46-M - Zemní práce při extr.mont.pracích | [8 empty] | 0
2) Ostatní náklady | [9 empty] | 0 |  |  |  | DPH
| Zařízení staveniště | [8 empty] | 0 |  |  |  | základní | [12 empty] | VRN | 0 | 0 | 0 | 0 | 0 | 1
| Mimostav. doprava | [8 empty] | 0 |  |  |  | základní | [12 empty] | VRN | 0 | 0 | 0 | 0 | 0 | 1
| Územní vlivy | [8 empty] | 0 |  |  |  | základní | [12 empty] | VRN | 0 | 0 | 0 | 0 | 0 | 1
| Provozní vlivy | [8 empty] | 0 |  |  |  | základní | [12 empty] | VRN | 0 | 0 | 0 | 0 | 0 | 1
| Ostatní | [8 empty] | 0 |  |  |  | základní | [12 empty] | VRN | 0 | 0 | 0 | 0 | 0 | 1
| Kompletační činnosť | [8 empty] | 0 |  |  |  | základní | [12 empty] | KOMPLETACNA | 0 | 0 | 0 | 0 | 0 | 1
Celkové náklady za stavbu 1) + 2) | [7 empty] | 0
ROZPOČET
Stavba: |  |  | II/101_CÚ 2013_Kralupy nad Vltavou - průtah
Objekt: |  |  | SO 445b (město) - SO 445b - Veřejné osvětlení (na SO 102.2 a 105)
Místo: | [6 empty] | Datum: |  | 27.08.2013
Objednavatel: |  |  | Středočeský kraj |  |  |  | Projektant: |  | VPÚ DECO PRAHA a.s.
Zhotovitel: |  |  | Vyplň údaj |  |  |  | Zpracovatel: |  | Ing.Hanzlová
PČ | Typ | Kód | Popis |  |  | MJ | Množství | J.cena [CZK] |  | Cena celkem [CZK] |  |  | Poznámka | DPH | J. Nh [h] | Nh celkom [h] | J. hmotnost [t] | Hmotnost celkem [t] | J. suť [t] | Suť Celkem [t]
Náklady z rozpočtu | [9 empty] | 0 | [5 empty] | 516.2996 |  | 187.8494 |  | 0 |  | D | -1 | [10 empty] | 0
| HSV - Práce a dodávky HSV | [8 empty] | 0 | [5 empty] | 0.426 |  | 38.5228 |  | 0 | 1 | D | 0 |  |  |  | ROZPOCET | [6 empty] | 0
| 1 - Zemní práce | [8 empty] | 0 | [5 empty] | 0 |  | 38.254 |  | 0 | 1 | D | 1 |  |  |  | ROZPOCET | [6 empty] | 0
1 | K | 171201211 | Poplatek za uložení odpadu ze sypaniny na skládce (skládkovné) |  |  | m3 | 38.254 | 0 |  | 0 |  |  |  | základní | 0 | 0 | 1 | 38.254 | 0 | 0 | 4 | K | 2 |  |  |  | ROZPOCET | 0 | 0 | 0 | 0 | 0 | 1 | 0 | 4
| 469 - Stavební práce při elektromontážích | [8 empty] | 0 | [5 empty] | 0.426 |  | 0.2688 |  | 0 | 1 | D | 1 |  |  |  | ROZPOCET | [6 empty] | 0
2 | K | 388111110 | Žlaby kabelové betonové do rýhy bez výkopových prací neasfaltované TK 1 |  |  | m | 3 | 0 |  | 0 |  |  |  | základní | 0.142 | 0.426 | 0.044 | 0.132 | 0 | 0 | 4 | K | 2 |  |  |  | ROZPOCET | 0 | 0 | 0 | 0 | 0 | 1 | 0 | 4
|  |  | křížení s plynovodem | [18 empty] | P | 2
3 | M | 592131000 | žlab kabelový betonový 100 x 18,5/10 x 10 cm |  |  | kus | 3 | 0 |  | 0 |  |  |  | základní | 0 | 0 | 0.032 | 0.096 | 0 | 0 | 8 | M | 2 |  |  |  | ROZPOCET | 0 | 0 | 0 | 0 | 0 | 1 | 0 | 4
4 | M | 592131030 | deska krycí 50 x 10 x 3,5 cm |  |  | kus | 6 | 0 |  | 0 |  |  |  | základní | 0 | 0 | 0.0068 | 0.0408 | 0 | 0 | 8 | M | 2 |  |  |  | ROZPOCET | 0 | 0 | 0 | 0 | 0 | 1 | 0 | 4
| 9 - Ostatní konstrukce a práce-bourání | [8 empty] | 0 | [5 empty] | 0 |  | 0 |  | 0 | 1 | D | 1 |  |  |  | ROZPOCET | [6 empty] | 0
| 99 - Přesuny hmot a sutí | [8 empty] | 0 | [5 empty] | 0 |  | 0 |  | 0 | 1 | D | 2 |  |  |  | ROZPOCET | [6 empty] | 0
5 | K | 997221845 | Poplatek za uložení odpadu z asfaltových povrchů na skládce (skládkovné) |  |  | t | 2.45 | 0 |  | 0 |  |  |  | základní | 0 | 0 | 0 | 0 | 0 | 0 | 4 | K | 3 |  |  |  | ROZPOCET | 0 | 0 | 0 | 0 | 0 | 1 | 0 | 4
|  |  | 0,05*70*0,35*2 |  |  |  | 2.45 | [14 empty] | VV | 3 | 2 | -1 | 1 | ROZPOCET
| PSV - Práce a dodávky PSV | [8 empty] | 0 | [5 empty] | 205.132 |  | 2.193 |  | 0 | 2 | D | 0 |  |  |  | ROZPOCET | [6 empty] | 0
| 740 - Elektromontáže - zkoušky a revize | [8 empty] | 0 | [5 empty] | 23.505 |  | 0 |  | 0 | 2 | D | 1 |  |  |  | ROZPOCET | [6 empty] | 0
6 | K | 740991200 | Celková prohlídka elektrického rozvodu a zařízení do 500 000,- Kč |  |  | kus | 1 | 0 |  | 0 |  |  |  | základní | 23.505 | 23.505 | 0 | 0 | 0 | 0 | 16 | K | 2 |  |  |  | ROZPOCET | 0 | 0 | 0 | 0 | 0 | 1 | 0 | 16
| 743 - Elektromontáže - hrubá montáž | [8 empty] | 0 | [5 empty] | 45.879 |  | 0.373 |  | 0 | 2 | D | 1 |  |  |  | ROZPOCET | [6 empty] | 0
7 | K | 743612121 | Montáž vodič uzemňovací drát nebo lano D do 10 mm v městské zástavbě |  |  | m | 373 | 0 |  | 0 |  |  |  | základní | 0.123 | 45.879 | 0 | 0 | 0 | 0 | 16 | K | 2 |  |  |  | ROZPOCET | 0 | 0 | 0 | 0 | 0 | 1 | 0 | 16
8 | M | 156152350 | drát kruhový pozinkovaný měkký 11343 D10,00 mm |  |  | m | 373 | 0 |  | 0 |  |  |  | základní | 0 | 0 | 0.001 | 0.373 | 0 | 0 | 32 | M | 2 |  |  |  | ROZPOCET | 0 | 0 | 0 | 0 | 0 | 1 | 0 | 16
| 744 - Elektromontáže - rozvody vodičů měděných | [8 empty] | 0 | [5 empty] | 31.176 |  | 0.35709 |  | 0 | 2 | D | 1 |  |  |  | ROZPOCET | [6 empty] | 0
9 | K | 744431100 | Montáž kabel Cu sk.1 do 1 kV do 0,40 kg uložený volně |  |  | m | 116 | 0 |  | 0 |  |  |  | základní | 0.046 | 5.336 | 0 | 0 | 0 | 0 | 16 | K | 2 |  |  |  | ROZPOCET | 0 | 0 | 0 | 0 | 0 | 1 | 0 | 16
|  |  | uložení do kabelového lože a do prostupu | [18 empty] | P | 2
10 | M | 341110300 | kabel silový s Cu jádrem CYKY 3x1,5 mm2 |  |  | m | 116 | 0 |  | 0 |  |  |  | základní | 0 | 0 | 0.000153 | 0.017748 | 0 | 0 | 32 | M | 2 |  |  |  | ROZPOCET | 0 | 0 | 0 | 0 | 0 | 1 | 0 | 16
11 | K | 744431400 | Montáž kabel Cu sk.1 do 1 kV do 1,60 kg uložený volně |  |  | m | 380 | 0 |  | 0 |  |  |  | základní | 0.068 | 25.84 | 0 | 0 | 0 | 0 | 16 | K | 2 |  |  |  | ROZPOCET | 0 | 0 | 0 | 0 | 0 | 1 | 0 | 16
|  |  | do stožáru | [18 empty] | P | 2
12 | M | 341110800 | kabel silový s Cu jádrem CYKY 4x16 mm2 |  |  | m | 380 | 0 |  | 0 |  |  |  | základní | 0 | 0 | 0.000893 | 0.33934 | 0 | 0 | 32 | M | 2 |  |  |  | ROZPOCET | 0 | 0 | 0 | 0 | 0 | 1 | 0 | 16
| 746 - Elektromontáže - soubory pro vodiče | [8 empty] | 0 | [5 empty] | 7.64 |  | 0.00015 |  | 0 | 2 | D | 1 |  |  |  | ROZPOCET | [6 empty] | 0
13 | K | 746413440 | Ukončení kabelů 4x16 mm2 smršťovací záklopkou nebo páskem bez letování |  |  | kus | 20 | 0 |  | 0 |  |  |  | základní | 0.382 | 7.64 | 0 | 0 | 0 | 0 | 16 | K | 2 |  |  |  | ROZPOCET | 0 | 0 | 0 | 0 | 0 | 1 | 0 | 16
14 | M | 343825500 | pásky elektroizolační 19 mm,20m, tl 0,15 |  |  | kus | 3 | 0 |  | 0 |  |  |  | základní | 0 | 0 | 5e-05 | 0.00015 | 0 | 0 | 32 | M | 2 |  |  |  | ROZPOCET | 0 | 0 | 0 | 0 | 0 | 1 | 0 | 16
| 748 - Elektromontáže - osvětlovací zařízení a svítidla | [8 empty] | 0 | [5 empty] | 96.932 |  | 1.4627 |  | 0 | 2 | D | 1 |  |  |  | ROZPOCET | [6 empty] | 0
15 | K | 748132300 | Montáž svítidlo výbojkové průmyslové stropní na výložník |  |  | kus | 10 | 0 |  | 0 |  |  |  | základní | 0.918 | 9.18 | 0 | 0 | 0 | 0 | 16 | K | 2 |  |  |  | ROZPOCET | 0 | 0 | 0 | 0 | 0 | 1 | 0 | 16
16 | M | 347604090 | výbojka sodíková vysokotlaká SON-T Pia 100 W E 40 |  |  | kus | 7 | 0 |  | 0 |  |  |  | základní | 0 | 0 | 0.00017 | 0.00119 | 0 | 0 | 32 | M | 2 |  |  |  | ROZPOCET | 0 | 0 | 0 | 0 | 0 | 1 | 0 | 16
17 | M | 347605800 | výbojka sodíková vysokotlaká SON-T Pro 70W E27 |  |  | kus | 3 | 0 |  | 0 |  |  |  | základní | 0 | 0 | 8e-05 | 0.00024 | 0 | 0 | 32 | M | 2 |  |  |  | ROZPOCET | 0 | 0 | 0 | 0 | 0 | 1 | 0 | 16
18 | M | 348444560 | výbojkové svítidlo na výložník |  |  | kus | 7 | 0 |  | 0 |  |  |  | základní | 0 | 0 | 0.0075 | 0.0525 | 0 | 0 | 32 | M | 2 |  |  |  | ROZPOCET | 0 | 0 | 0 | 0 | 0 | 1 | 0 | 16
|  |  | 100 W | [18 empty] | P | 2
19 | M | 348444560 | výbojkové svítidlo na výložník |  |  | kus | 3 | 0 |  | 0 |  |  |  | základní | 0 | 0 | 0.0075 | 0.0225 | 0 | 0 | 32 | M | 2 |  |  |  | ROZPOCET | 0 | 0 | 0 | 0 | 0 | 1 | 0 | 16
|  |  | 70 W | [18 empty] | P | 2
20 | K | 748719211 | Montáž stožár osvětlení ostatní ocelový samostatně stojící do 12m |  |  | kus | 10 | 0 |  | 0 |  |  |  | základní | 3.813 | 38.13 | 0 | 0 | 0 | 0 | 16 | K | 2 |  |  |  | ROZPOCET | 0 | 0 | 0 | 0 | 0 | 1 | 0 | 16
21 | M | 316741090 | stožár osvětlovací U 10 -159/133/114 pozinkovaný- uliční |  |  | kus | 7 | 0 |  | 0 |  |  |  | základní | 0 | 0 | 0.152 | 1.064 | 0 | 0 | 32 | M | 2 |  |  |  | ROZPOCET | 0 | 0 | 0 | 0 | 0 | 1 | 0 | 16
22 | M | 316740670 | stožár osvětlovací K 6 - 133/89/60 žárově zinkovaný - sadový |  |  | kus | 3 | 0 |  | 0 |  |  |  | základní | 0 | 0 | 0.062 | 0.186 | 0 | 0 | 32 | M | 2 |  |  |  | ROZPOCET | 0 | 0 | 0 | 0 | 0 | 1 | 0 | 16
23 | K | 748719211 | Montáž stožár osvětlení ostatní ocelový samostatně stojící do 12m |  |  | kus | 4 | 0 |  | 0 |  |  |  | základní | 3.813 | 15.252 | 0 | 0 | 0 | 0 | 16 | K | 2 |  |  |  | ROZPOCET | 0 | 0 | 0 | 0 | 0 | 1 | 0 | 16
|  |  | demontáž stožáru včetně výložníku a svítidla a včetně betonového základu | [18 empty] | P | 2
24 | K | 748721210 | Montáž výložník osvětlení jednoramenný sloupový do 35 kg |  |  | kus | 9 | 0 |  | 0 |  |  |  | základní | 2.3 | 20.7 | 0 | 0 | 0 | 0 | 16 | K | 2 |  |  |  | ROZPOCET | 0 | 0 | 0 | 0 | 0 | 1 | 0 | 16
25 | M | 316770600 | výložník V1-1500 |  |  | kus | 7 | 0 |  | 0 |  |  |  | základní | 0 | 0 | 0.016 | 0.112 | 0 | 0 | 32 | M | 2 |  |  |  | ROZPOCET | 0 | 0 | 0 | 0 | 0 | 1 | 0 | 16
26 | M | 316770400 | výložník V1-1000 |  |  | kus | 2 | 0 |  | 0 |  |  |  | základní | 0 | 0 | 0.012 | 0.024 | 0 | 0 | 32 | M | 2 |  |  |  | ROZPOCET | 0 | 0 | 0 | 0 | 0 | 1 | 0 | 16
27 | K | 748741000 | Montáž elektrovýzbroj stožáru 1 okruh |  |  | kus | 10 | 0 |  | 0 |  |  |  | základní | 1.367 | 13.67 | 0 | 0 | 0 | 0 | 16 | K | 2 |  |  |  | ROZPOCET | 0 | 0 | 0 | 0 | 0 | 1 | 0 | 16
28 | M | 345622345 | stožárová svorkovnice, s řadovými svorkami RSA 16 a poj. spodkem na DIN lištu |  |  | kus | 10 | 0 |  | 0 |  |  |  | základní | 0 | 0 | 3e-05 | 0.0003 | 0 | 0 | 32 | M | 2 |  |  |  | ROZPOCET | 0 | 0 | 0 | 0 | 0 | 1 | 0 | 16
| M - Práce a dodávky M | [8 empty] | 0 | [5 empty] | 310.7416 |  | 147.1337 |  | 0 | 3 | D | 0 |  |  |  | ROZPOCET | [6 empty] | 0
| 21-M - Elektromontáže | [8 empty] | 0 | [5 empty] | 6.292 |  | 0.00453 |  | 0 | 3 | D | 1 |  |  |  | ROZPOCET | [6 empty] | 0
29 | K | 210220301 | Montáž svorek hromosvodných typu SS, SR 03 se 2 šrouby |  |  | kus | 11 | 0 |  | 0 |  |  |  | základní | 0.252 | 2.772 | 0 | 0 | 0 | 0 | 64 | K | 2 |  |  |  | ROZPOCET | 0 | 0 | 0 | 0 | 0 | 1 | 0 | 64
30 | M | 354418850 | svorka spojovací SS pro lano D8-10 mm |  |  | kus | 11 | 0 |  | 0 |  |  |  | základní | 0 | 0 | 0.00023 | 0.00253 | 0 | 0 | 32 | M | 2 |  |  |  | ROZPOCET | 0 | 0 | 0 | 0 | 0 | 1 | 0 | 16
31 | K | 210220302 | Montáž svorek hromosvodných typu ST, SJ, SK, SZ, SR 01, 02 se 3 a více šrouby |  |  | kus | 10 | 0 |  | 0 |  |  |  | základní | 0.352 | 3.52 | 0 | 0 | 0 | 0 | 64 | K | 2 |  |  |  | ROZPOCET | 0 | 0 | 0 | 0 | 0 | 1 | 0 | 64
32 | M | 354419250 | svorka zkušební SZ pro lano D6-12 mm |  |  | kus | 10 | 0 |  | 0 |  |  |  | základní | 0 | 0 | 0.0002 | 0.002 | 0 | 0 | 32 | M | 2 |  |  |  | ROZPOCET | 0 | 0 | 0 | 0 | 0 | 1 | 0 | 16
| 46-M - Zemní práce při extr.mont.pracích | [8 empty] | 0 | [5 empty] | 304.4496 |  | 147.1291 |  | 0 | 3 | D | 1 |  |  |  | ROZPOCET | [6 empty] | 0
33 | K | 460010024 | Vytyčení trasy vedení kabelového podzemního v zastavěném prostoru |  |  | km | 0.4 | 0 |  | 0 |  |  |  | základní | 4.1 | 1.64 | 0.0088 | 0.00352 | 0 | 0 | 64 | K | 2 |  |  |  | ROZPOCET | 0 | 0 | 0 | 0 | 0 | 1 | 0 | 64
34 | K | 460010026 | geodetické zaměření skutečného provedení |  |  | km | 0.4 | 0 |  | 0 |  |  |  | základní | 4.1 | 1.64 | 0.0088 | 0.00352 | 0 | 0 | 64 | K | 2 |  |  |  | ROZPOCET | 0 | 0 | 0 | 0 | 0 | 1 | 0 | 64
35 | K | 460010027 | vypracování projektové dokumentace |  |  | kus | 1 | 0 |  | 0 |  |  |  | základní | 4.1 | 4.1 | 0.0088 | 0.0088 | 0 | 0 | 64 | K | 2 |  |  |  | ROZPOCET | 0 | 0 | 0 | 0 | 0 | 1 | 0 | 64
|  |  | RDS | [18 empty] | P | 2
36 | K | 460010028 | vypracování dokumentace skutečného provedení |  |  | kus | 1 | 0 |  | 0 |  |  |  | základní | 4.1 | 4.1 | 0.0088 | 0.0088 | 0 | 0 | 64 | K | 2 |  |  |  | ROZPOCET | 0 | 0 | 0 | 0 | 0 | 1 | 0 | 64
37 | K | 460030172 | Odstranění podkladu nebo krytu komunikace ze živice tloušťky do 10 cm |  |  | m2 | 24.5 | 0 |  | 0 |  |  |  | základní | 0.375 | 9.1875 | 0 | 0 | 0 | 0 | 64 | K | 2 |  |  |  | ROZPOCET | 0 | 0 | 0 | 0 | 0 | 1 | 0 | 64
|  |  | 70*0,35 |  |  |  | 24.5 | [14 empty] | VV | 2 | 2 | -1 | 1 | ROZPOCET
38 | K | 460030192 | Řezání podkladu nebo krytu živičného tloušťky do 10 cm |  |  | m | 70 | 0 |  | 0 |  |  |  | základní | 0.162 | 11.34 | 0 | 0 | 0 | 0 | 64 | K | 2 |  |  |  | ROZPOCET | 0 | 0 | 0 | 0 | 0 | 1 | 0 | 64
39 | K | 460050813 | Hloubení nezapažených jam pro stožáry strojně v hornině tř 3 |  |  | m3 | 10.485 | 0 |  | 0 |  |  |  | základní | 0.381 | 3.9948 | 0 | 0 | 0 | 0 | 64 | K | 2 |  |  |  | ROZPOCET | 0 | 0 | 0 | 0 | 0 | 1 | 0 | 64
|  |  | 1,0*0,6*0,6*1,03*3 |  |  |  | 1.1124 | [14 empty] | VV | 2 | 2 | -1 | 0 | ROZPOCET
|  |  | 1,3*1,0*1,0*1,03*7 |  |  |  | 9.373 | [14 empty] | VV | 2 | 2 | -1 | 0 | ROZPOCET
|  |  | Součet |  |  |  | 10.4854 | [14 empty] | VV | 2 | 4 | -1 | 1 | ROZPOCET
40 | K | 460080035 | Základové konstrukce z betonu tř. C 25/30 |  |  | m3 | 10.485 | 0 |  | 0 |  |  |  | základní | 0.629 | 6.5951 | 2.4533 | 25.7227 | 0 | 0 | 64 | K | 2 |  |  |  | ROZPOCET | 0 | 0 | 0 | 0 | 0 | 1 | 0 | 64
41 | M | 345710660 | trubka elektroinstalační ohebná z PVC (ČSN) 2348 |  |  | m | 52 | 0 |  | 0 |  |  |  | základní | 0 | 0 | 0.00017 | 0.00884 | 0 | 0 | 128 | M | 2 |  |  |  | ROZPOCET | 0 | 0 | 0 | 0 | 0 | 1 | 0 | 128
42 | M | 592216140 | trouba betonová přímá, na pero a polodrážku D30x100x4 cm |  |  | kus | 10 | 0 |  | 0 |  |  |  | základní | 0 | 0 | 0.101 | 1.01 | 0 | 0 | 128 | M | 2 |  |  |  | ROZPOCET | 0 | 0 | 0 | 0 | 0 | 1 | 0 | 128
|  |  | betonová trubka DN 300, pouzdro základu, včetně proříznutí otvorů pro vstup kabelů | [18 empty] | P | 2
43 | M | 589329410 | směs pro beton třída C25-30 XF4 frakce do 16 mm |  |  | m3 | 10.566 | 0 |  | 0 |  |  |  | základní | 0 | 0 | 2.429 | 25.6648 | 0 | 0 | 128 | M | 2 |  |  |  | ROZPOCET | 0 | 0 | 0 | 0 | 0 | 1 | 0 | 128
44 | K | 460200133 | Hloubení kabelových nezapažených rýh ručně š 35 cm, hl 50 cm, v hornině tř 3 |  |  | m | 136 | 0 |  | 0 |  |  |  | základní | 0.255 | 34.68 | 0 | 0 | 0 | 0 | 64 | K | 2 |  |  |  | ROZPOCET | 0 | 0 | 0 | 0 | 0 | 1 | 0 | 64
|  |  | trasa kabelu v chodníku | [18 empty] | P | 2
45 | K | 460200163 | Hloubení kabelových nezapažených rýh ručně š 35 cm, hl 80 cm, v hornině tř 3 |  |  | m | 238 | 0 |  | 0 |  |  |  | základní | 0.408 | 97.104 | 0 | 0 | 0 | 0 | 64 | K | 2 |  |  |  | ROZPOCET | 0 | 0 | 0 | 0 | 0 | 1 | 0 | 64
|  |  | ve volném terénu | [18 empty] | P | 2
46 | K | 460200244 | Hloubení kabelových nezapažených rýh ručně š 50 cm, hl 60 cm, v hornině tř 4 |  |  | m | 8 | 0 |  | 0 |  |  |  | základní | 0.668 | 5.344 | 0 | 0 | 0 | 0 | 64 | K | 2 |  |  |  | ROZPOCET | 0 | 0 | 0 | 0 | 0 | 1 | 0 | 64
|  |  | prostupy pod silnicí | [18 empty] | P | 2
47 | K | 460421113 | Lože kabelů z písku nebo štěrkopísku tl 10 cm nad kabel, zakryté cihlami, š lože do 45 cm |  |  | m | 374 | 0 |  | 0 |  |  |  | základní | 0.149 | 55.726 | 0.11346 | 42.434 | 0 | 0 | 64 | K | 2 |  |  |  | ROZPOCET | 0 | 0 | 0 | 0 | 0 | 1 | 0 | 64
48 | M | 596100090 | cihla pálená plná CP 29x14x6,5 cm P15 |  |  | tis kus | 1.2 | 0 |  | 0 |  |  |  | základní | 0 | 0 | 4.1 | 4.92 | 0 | 0 | 128 | M | 2 |  |  |  | ROZPOCET | 0 | 0 | 0 | 0 | 0 | 1 | 0 | 128
49 | M | 583373080 | štěrkopísek frakce 0-2 třída B |  |  | m3 | 26.18 | 0 |  | 0 |  |  |  | základní | 0 | 0 | 1 | 26.18 | 0 | 0 | 128 | M | 2 |  |  |  | ROZPOCET | 0 | 0 | 0 | 0 | 0 | 1 | 0 | 128
50 | K | 460490012 | Krytí kabelů výstražnou fólií šířky 25 cm |  |  | m | 374 | 0 |  | 0 |  |  |  | základní | 0.023 | 8.602 | 7e-05 | 0.02618 | 0 | 0 | 64 | K | 2 |  |  |  | ROZPOCET | 0 | 0 | 0 | 0 | 0 | 1 | 0 | 64
51 | M | 283234100 | fólie varovná PE šíře 22 cm |  |  | m | 374 | 0 |  | 0 |  |  |  | základní | 0 | 0 | 1e-05 | 0.00374 | 0 | 0 | 128 | M | 2 |  |  |  | ROZPOCET | 0 | 0 | 0 | 0 | 0 | 1 | 0 | 128
52 | K | 460510074 | Kabelové prostupy z trub plastových do rýhy s obetonováním, průměru do 10 cm |  |  | m | 16 | 0 |  | 0 |  |  |  | základní | 0.153 | 2.448 | 0.13538 | 2.1661 | 0 | 0 | 64 | K | 2 |  |  |  | ROZPOCET | 0 | 0 | 0 | 0 | 0 | 1 | 0 | 64
53 | M | 345713650 | trubka elektroinstalační ohebná Kopodur, HDPE KD 09110 |  |  | m | 18 | 0 |  | 0 |  |  |  | základní | 0 | 0 | 0.00069 | 0.01242 | 0 | 0 | 128 | M | 2 |  |  |  | ROZPOCET | 0 | 0 | 0 | 0 | 0 | 1 | 0 | 128
54 | M | 589319660 | směs pro beton třída C8/10 kamenivo do 16 mm |  |  | m3 | 0.585 | 0 |  | 0 |  |  |  | základní | 0 | 0 | 2.234 | 1.3069 | 0 | 0 | 128 | M | 2 |  |  |  | ROZPOCET | 0 | 0 | 0 | 0 | 0 | 1 | 0 | 128
55 | M | 589329360 | směs pro beton třída C25-30 XF1, XA1 frakce do 16 mm |  |  | m3 | 1.253 | 0 |  | 0 |  |  |  | základní | 0 | 0 | 2.429 | 3.0435 | 0 | 0 | 128 | M | 2 |  |  |  | ROZPOCET | 0 | 0 | 0 | 0 | 0 | 1 | 0 | 128
56 | K | 460560113 | Zásyp rýh ručně šířky 35 cm, hloubky 30 cm, z horniny třídy 3 |  |  | m | 136 | 0 |  | 0 |  |  |  | základní | 0.088 | 11.968 | 0 | 0 | 0 | 0 | 64 | K | 2 |  |  |  | ROZPOCET | 0 | 0 | 0 | 0 | 0 | 1 | 0 | 64
57 | K | 460560143 | Zásyp rýh ručně šířky 35 cm, hloubky 60 cm, z horniny třídy 3 |  |  | m | 238 | 0 |  | 0 |  |  |  | základní | 0.177 | 42.126 | 0 | 0 | 0 | 0 | 64 | K | 2 |  |  |  | ROZPOCET | 0 | 0 | 0 | 0 | 0 | 1 | 0 | 64
58 | K | 460560214 | Zásyp rýh ručně šířky 50 cm, hloubky 30 cm, z horniny třídy 4 |  |  | m | 8 | 0 |  | 0 |  |  |  | základní | 0.147 | 1.176 | 0 | 0 | 0 | 0 | 64 | K | 2 |  |  |  | ROZPOCET | 0 | 0 | 0 | 0 | 0 | 1 | 0 | 64
59 | K | 460600023 | Vodorovné přemístění horniny jakékoliv třídy do 1000 m |  |  | m3 | 39.479 | 0 |  | 0 |  |  |  | základní | 0.011 | 0.43427 | 0 | 0 | 0 | 0 | 64 | K | 2 |  |  |  | ROZPOCET | 0 | 0 | 0 | 0 | 0 | 1 | 0 | 64
|  |  | 38,254+0,35*0,05*70 |  |  |  | 39.479 | [14 empty] | VV | 2 | 2 | -1 | 1 | ROZPOCET
60 | K | 460600031 | Příplatek k vodorovnému přemístění horniny za každých dalších 1000 m |  |  | m3 | 355.311 | 0 |  | 0 |  |  |  | základní | 0 | 0 | 0 | 0 | 0 | 0 | 64 | K | 2 |  |  |  | ROZPOCET | 0 | 0 | 0 | 0 | 0 | 1 | 0 | 64
61 | K | 460650051 | Zřízení podkladní vrstvy vozovky a chodníku ze štěrkodrti se zhutněním tloušťky do 5 cm |  |  | m2 | 12 | 0 |  | 0 |  |  |  | základní | 0.034 | 0.408 | 0.0982 | 1.1784 | 0 | 0 | 64 | K | 2 |  |  |  | ROZPOCET | 0 | 0 | 0 | 0 | 0 | 1 | 0 | 64
62 | M | 583441550 | štěrkodrť frakce 0-22 |  |  | m2 | 12 | 0 |  | 0 |  |  |  | základní | 0 | 0 | 1 | 12 | 0 | 0 | 128 | M | 2 |  |  |  | ROZPOCET | 0 | 0 | 0 | 0 | 0 | 1 | 0 | 128
63 | K | 460650132 | Zřízení krytu vozovky a chodníku z litého asfaltu tloušťky do 3 cm |  |  | m2 | 12 | 0 |  | 0 |  |  |  | základní | 0.153 | 1.836 | 0.0689 | 0.8268 | 0 | 0 | 64 | K | 2 |  |  |  | ROZPOCET | 0 | 0 | 0 | 0 | 0 | 1 | 0 | 64
64 | M | 589421000 | směs pro litý asfalt MA 8 (LAJ) pojivo 20/30 |  |  | m3 | 0.6 | 0 |  | 0 |  |  |  | základní | 0 | 0 | 1 | 0.6 | 0 | 0 | 128 | M | 2 |  |  |  | ROZPOCET | 0 | 0 | 0 | 0 | 0 | 1 | 0 | 128
| VP - Vícepráce | [8 empty] | 0 | [11 empty] | D | 0 |  |  |  | PN | [6 empty] | 0
0

## SO 446 - SO 446 - Osvětle...
| List obsahuje: |  | 1) Krycí list rozpočtu |  | 2) Rekapitulace rozpočtu |  |  | 3) Rozpočet |  |  | Zpět na list: | Rekapitulace stavby
optimalizováno pro tisk sestav ve formátu A4 - na výšku | [11 empty] | >> skryté sloupce << | [9 empty] | {EA27E0A0-5E51-442F-BB99-535406DA3098}
2
KRYCÍ LIST ROZPOČTU | [12 empty] | v --- níže se nacházejí doplnkové a pomocné údaje k sestavám --- v | [8 empty] | False
| Stavba: |  | II/101_CÚ 2013_Kralupy nad Vltavou - průtah
| Objekt: |  | SO 446 - SO 446 - Osvětlení podchodu (ul. Mostní)
| JKSO: | [7 empty] | CC-CZ:
| Místo: |  | Kralupy nad Vlatvou | [5 empty] | Datum: |  | 27.08.2013
| Objednavatel: | [7 empty] | IČ:
DIČ:
| Zhotovitel: | [7 empty] | IČ: |  | Vyplň údaj
|  | Vyplň údaj | [6 empty] | DIČ: |  | Vyplň údaj
| Projektant: | [7 empty] | IČ:
|  | VPÚ DECO PRAHA a.s. | [6 empty] | DIČ:
| Zpracovatel: | [7 empty] | IČ:
|  | Ing.Hanzlová | [6 empty] | DIČ:
| Náklady z rozpočtu | [7 empty] | 0
| Ostatní náklady | [7 empty] | 0
| Cena bez DPH | [7 empty] | 0
| DPH | základní | 21% | ze | 0 |  |  |  | 0
|  | snížená | 15% | ze | 0 |  |  |  | 0
|  | zákl. přenesená | 21% | ze | 0 |  |  |  | 0
|  | sníž. přenesená | 15% | ze | 0 |  |  |  | 0
|  | nulová | 0% | ze | 0 |  |  |  | 0
| Cena s DPH |  |  | v | CZK |  |  | 0
| Projektant |  |  |  |  | Zpracovatel
| Datum a podpis: |  |  | Razítko |  | Datum a podpis: |  |  |  | Razítko
| Objednavatel |  |  |  |  | Zhotovitel
| Datum a podpis: |  |  | Razítko |  | Datum a podpis: |  |  |  | Razítko
REKAPITULACE ROZPOČTU
Stavba: |  |  | II/101_CÚ 2013_Kralupy nad Vltavou - průtah
Objekt: |  |  | SO 446 - SO 446 - Osvětlení podchodu (ul. Mostní)
Místo: |  |  | Kralupy nad Vlatvou |  |  |  | Datum: |  | 27.08.2013
Objednavatel: | [6 empty] | Projektant: |  | VPÚ DECO PRAHA a.s.
Zhotovitel: |  |  | Vyplň údaj |  |  |  | Zpracovatel: |  | Ing.Hanzlová
Kód - Popis | [9 empty] | Cena celkem [CZK]
1) Náklady z rozpočtu | [9 empty] | 0 | [12 empty] | -1
| HSV - Práce a dodávky HSV | [8 empty] | 0
| 469 - Stavební práce při elektromontážích | [8 empty] | 0
| PSV - Práce a dodávky PSV | [8 empty] | 0
| 740 - Elektromontáže - zkoušky a revize | [8 empty] | 0
| 742 - Elektromontáže - rozvodný systém | [8 empty] | 0
| 744 - Elektromontáže - rozvody vodičů měděných | [8 empty] | 0
| 746 - Elektromontáže - soubory pro vodiče | [8 empty] | 0
| 748 - Elektromontáže - osvětlovací zařízení a svítidla | [8 empty] | 0
| M - Práce a dodávky M | [8 empty] | 0
| 46-M - Zemní práce při extr.mont.pracích | [8 empty] | 0
2) Ostatní náklady | [9 empty] | 0 |  |  |  | DPH
| Zařízení staveniště | [8 empty] | 0 |  |  |  | základní | [9 empty] | VRN | 0 | 0 | 0 | 0 | 0 | 1
| Mimostav. doprava | [8 empty] | 0 |  |  |  | základní | [9 empty] | VRN | 0 | 0 | 0 | 0 | 0 | 1
| Územní vlivy | [8 empty] | 0 |  |  |  | základní | [9 empty] | VRN | 0 | 0 | 0 | 0 | 0 | 1
| Provozní vlivy | [8 empty] | 0 |  |  |  | základní | [9 empty] | VRN | 0 | 0 | 0 | 0 | 0 | 1
| Ostatní | [8 empty] | 0 |  |  |  | základní | [9 empty] | VRN | 0 | 0 | 0 | 0 | 0 | 1
| Kompletační činnosť | [8 empty] | 0 |  |  |  | základní | [9 empty] | KOMPLETACNA | 0 | 0 | 0 | 0 | 0 | 1
Celkové náklady za stavbu 1) + 2) | [7 empty] | 0
ROZPOČET
Stavba: |  |  | II/101_CÚ 2013_Kralupy nad Vltavou - průtah
Objekt: |  |  | SO 446 - SO 446 - Osvětlení podchodu (ul. Mostní)
Místo: |  |  | Kralupy nad Vlatvou |  |  |  | Datum: |  | 27.08.2013
Objednavatel: | [6 empty] | Projektant: |  | VPÚ DECO PRAHA a.s.
Zhotovitel: |  |  | Vyplň údaj |  |  |  | Zpracovatel: |  | Ing.Hanzlová
PČ | Typ | Kód | Popis |  |  | MJ | Množství | J.cena [CZK] |  | Cena celkem [CZK] |  |  | Poznámka | DPH | J. Nh [h] | Nh celkom [h] | J. hmotnost [t] | Hmotnost celkem [t] | J. suť [t] | Suť Celkem [t]
Náklady z rozpočtu | [9 empty] | 0 | [5 empty] | 32.904 |  | 0.34445 |  | 0 |  | D | -1 | [7 empty] | 0
| HSV - Práce a dodávky HSV | [8 empty] | 0 | [5 empty] | 0.426 |  | 0.2688 |  | 0 | 1 | D | 0 | ROZPOCET | [6 empty] | 0
| 469 - Stavební práce při elektromontážích | [8 empty] | 0 | [5 empty] | 0.426 |  | 0.2688 |  | 0 | 1 | D | 1 | ROZPOCET | [6 empty] | 0
1 | K | 388111110 | Žlaby kabelové betonové do rýhy bez výkopových prací neasfaltované TK 1 |  |  | m | 3 | 0 |  | 0 |  |  |  | základní | 0.142 | 0.426 | 0.044 | 0.132 | 0 | 0 | 4 | K | 2 | ROZPOCET | 0 | 0 | 0 | 0 | 0 | 1 | 0 | 4
|  |  | křížení s plynovodem | [18 empty] | P | 2
2 | M | 592131000 | žlab kabelový betonový 100 x 18,5/10 x 10 cm |  |  | kus | 3 | 0 |  | 0 |  |  |  | základní | 0 | 0 | 0.032 | 0.096 | 0 | 0 | 8 | M | 2 | ROZPOCET | 0 | 0 | 0 | 0 | 0 | 1 | 0 | 4
3 | M | 592131030 | deska krycí 50 x 10 x 3,5 cm |  |  | kus | 6 | 0 |  | 0 |  |  |  | základní | 0 | 0 | 0.0068 | 0.0408 | 0 | 0 | 8 | M | 2 | ROZPOCET | 0 | 0 | 0 | 0 | 0 | 1 | 0 | 4
| PSV - Práce a dodávky PSV | [8 empty] | 0 | [5 empty] | 23.868 |  | 0.057166 |  | 0 | 2 | D | 0 | ROZPOCET | [6 empty] | 0
| 740 - Elektromontáže - zkoušky a revize | [8 empty] | 0 | [5 empty] | 12.398 |  | 0 |  | 0 | 2 | D | 1 | ROZPOCET | [6 empty] | 0
4 | K | 740991100 | Celková prohlídka elektrického rozvodu a zařízení do 100 000,- Kč |  |  | kus | 1 | 0 |  | 0 |  |  |  | základní | 12.398 | 12.398 | 0 | 0 | 0 | 0 | 16 | K | 2 | ROZPOCET | 0 | 0 | 0 | 0 | 0 | 1 | 0 | 16
| 742 - Elektromontáže - rozvodný systém | [8 empty] | 0 | [5 empty] | 0.506 |  | 0.0033 |  | 0 | 2 | D | 1 | ROZPOCET | [6 empty] | 0
5 | K | 742111100 | Montáž rozvodnice oceloplechová nebo plastová běžná do 20 kg |  |  | kus | 1 | 0 |  | 0 |  |  |  | základní | 0.506 | 0.506 | 0 | 0 | 0 | 0 | 16 | K | 2 | ROZPOCET | 0 | 0 | 0 | 0 | 0 | 1 | 0 | 16
|  |  | usazení rozvaděče ve stěně podchodu | [18 empty] | P | 2
6 | M | 357145130 | rozvodnice z plastických hmot |  |  | kus | 1 | 0 |  | 0 |  |  |  | základní | 0 | 0 | 0.0033 | 0.0033 | 0 | 0 | 32 | M | 2 | ROZPOCET | 0 | 0 | 0 | 0 | 0 | 1 | 0 | 16
|  |  | typ APO1, včetně vystrojení dle přílohy č. 3 | [18 empty] | P | 2
| 744 - Elektromontáže - rozvody vodičů měděných | [8 empty] | 0 | [5 empty] | 5.672 |  | 0.051766 |  | 0 | 2 | D | 1 | ROZPOCET | [6 empty] | 0
7 | K | 744431100 | Montáž kabel Cu sk.1 do 1 kV do 0,40 kg uložený volně |  |  | m | 30 | 0 |  | 0 |  |  |  | základní | 0.046 | 1.38 | 0 | 0 | 0 | 0 | 16 | K | 2 | ROZPOCET | 0 | 0 | 0 | 0 | 0 | 1 | 0 | 16
|  |  | zatažení kabelu do připravených chrániček | [18 empty] | P | 2
8 | M | 341110900 | kabel silový s Cu jádrem CYKY 5x1,5 mm2 |  |  | m | 30 | 0 |  | 0 |  |  |  | základní | 0 | 0 | 0.000211 | 0.00633 | 0 | 0 | 32 | M | 2 | ROZPOCET | 0 | 0 | 0 | 0 | 0 | 1 | 0 | 16
9 | K | 744431300 | Montáž kabel Cu sk.1 do 1 kV do 1,00 kg uložený volně |  |  | m | 74 | 0 |  | 0 |  |  |  | základní | 0.058 | 4.292 | 0 | 0 | 0 | 0 | 16 | K | 2 | ROZPOCET | 0 | 0 | 0 | 0 | 0 | 1 | 0 | 16
|  |  | přílož k trase kabelu SO 445 | [18 empty] | P | 2
10 | M | 341110760 | kabel silový s Cu jádrem CYKY 4x10 mm2 |  |  | m | 74 | 0 |  | 0 |  |  |  | základní | 0 | 0 | 0.000614 | 0.045436 | 0 | 0 | 32 | M | 2 | ROZPOCET | 0 | 0 | 0 | 0 | 0 | 1 | 0 | 16
| 746 - Elektromontáže - soubory pro vodiče | [8 empty] | 0 | [5 empty] | 2.7 |  | 0 |  | 0 | 2 | D | 1 | ROZPOCET | [6 empty] | 0
11 | K | 746413430 | Ukončení kabelů 4x10 mm2 smršťovací záklopkou nebo páskem bez letování |  |  | kus | 2 | 0 |  | 0 |  |  |  | základní | 0.306 | 0.612 | 0 | 0 | 0 | 0 | 16 | K | 2 | ROZPOCET | 0 | 0 | 0 | 0 | 0 | 1 | 0 | 16
12 | K | 746413560 | Ukončení kabelů 5x1,5 až 4 mm2 smršťovací záklopkou nebo páskem bez letování |  |  | kus | 6 | 0 |  | 0 |  |  |  | základní | 0.348 | 2.088 | 0 | 0 | 0 | 0 | 16 | K | 2 | ROZPOCET | 0 | 0 | 0 | 0 | 0 | 1 | 0 | 16
| 748 - Elektromontáže - osvětlovací zařízení a svítidla | [8 empty] | 0 | [5 empty] | 2.592 |  | 0.0021 |  | 0 | 2 | D | 1 | ROZPOCET | [6 empty] | 0
13 | K | 748121114 | Montáž svítidlo zářivkové bytové stropní přisazené 2 zdroje s krytem |  |  | kus | 3 | 0 |  | 0 |  |  |  | základní | 0.864 | 2.592 | 0 | 0 | 0 | 0 | 16 | K | 2 | ROZPOCET | 0 | 0 | 0 | 0 | 0 | 1 | 0 | 16
14 | M | 348182120 | svítidlo v provedení antivandal s kompaktní zářivkou 2x23 W |  |  | kus | 3 | 0 |  | 0 |  |  |  | základní | 0 | 0 | 0.0007 | 0.0021 | 0 | 0 | 32 | M | 2 | ROZPOCET | 0 | 0 | 0 | 0 | 0 | 1 | 0 | 16
|  |  | včetně zdroje | [18 empty] | P | 2
| M - Práce a dodávky M | [8 empty] | 0 | [5 empty] | 8.61 |  | 0.01848 |  | 0 | 3 | D | 0 | ROZPOCET | [6 empty] | 0
| 46-M - Zemní práce při extr.mont.pracích | [8 empty] | 0 | [5 empty] | 8.61 |  | 0.01848 |  | 0 | 3 | D | 1 | ROZPOCET | [6 empty] | 0
15 | K | 460010026 | geodetické zaměření skutečného provedení |  |  | km | 0.1 | 0 |  | 0 |  |  |  | základní | 4.1 | 0.41 | 0.0088 | 0.00088 | 0 | 0 | 64 | K | 2 | ROZPOCET | 0 | 0 | 0 | 0 | 0 | 1 | 0 | 64
16 | K | 460010027 | vypracování projektové dokumentace |  |  | kus | 1 | 0 |  | 0 |  |  |  | základní | 4.1 | 4.1 | 0.0088 | 0.0088 | 0 | 0 | 64 | K | 2 | ROZPOCET | 0 | 0 | 0 | 0 | 0 | 1 | 0 | 64
|  |  | RDS | [18 empty] | P | 2
17 | K | 460010028 | vypracování dokumentace skutečného provedení |  |  | kus | 1 | 0 |  | 0 |  |  |  | základní | 4.1 | 4.1 | 0.0088 | 0.0088 | 0 | 0 | 64 | K | 2 | ROZPOCET | 0 | 0 | 0 | 0 | 0 | 1 | 0 | 64
| VP - Vícepráce | [8 empty] | 0 | [11 empty] | D | 0 | PN | [6 empty] | 0
0

## SO 471 - SO 471 - Světeln...
| List obsahuje: |  | 1) Krycí list rozpočtu |  | 2) Rekapitulace rozpočtu |  |  | 3) Rozpočet |  |  | Zpět na list: | Rekapitulace stavby
optimalizováno pro tisk sestav ve formátu A4 - na výšku | [11 empty] | >> skryté sloupce << | [9 empty] | {8F4791DA-45DB-47F9-80F8-CD0C5151365B}
2
KRYCÍ LIST ROZPOČTU | [12 empty] | v --- níže se nacházejí doplnkové a pomocné údaje k sestavám --- v | [8 empty] | False
| Stavba: |  | II/101_CÚ 2013_Kralupy nad Vltavou - průtah
| Objekt: |  | SO 471 - SO 471 - Světelná signalizace Mostní x Erbenova - úprava
| JKSO: | [7 empty] | CC-CZ:
| Místo: | [7 empty] | Datum: |  | 27.08.2013
| Objednavatel: | [7 empty] | IČ:
|  | Středočeský kraj | [6 empty] | DIČ:
| Zhotovitel: | [7 empty] | IČ: |  | Vyplň údaj
|  | Vyplň údaj | [6 empty] | DIČ: |  | Vyplň údaj
| Projektant: | [7 empty] | IČ:
|  | VPÚ DECO PRAHA a.s. | [6 empty] | DIČ:
| Zpracovatel: | [7 empty] | IČ:
|  | Ing.Hanzlová | [6 empty] | DIČ:
| Náklady z rozpočtu | [7 empty] | 0
| Ostatní náklady | [7 empty] | 0
| Cena bez DPH | [7 empty] | 0
| DPH | základní | 21% | ze | 0 |  |  |  | 0
|  | snížená | 15% | ze | 0 |  |  |  | 0
|  | zákl. přenesená | 21% | ze | 0 |  |  |  | 0
|  | sníž. přenesená | 15% | ze | 0 |  |  |  | 0
|  | nulová | 0% | ze | 0 |  |  |  | 0
| Cena s DPH |  |  | v | CZK |  |  | 0
| Projektant |  |  |  |  | Zpracovatel
| Datum a podpis: |  |  | Razítko |  | Datum a podpis: |  |  |  | Razítko
| Objednavatel |  |  |  |  | Zhotovitel
| Datum a podpis: |  |  | Razítko |  | Datum a podpis: |  |  |  | Razítko
REKAPITULACE ROZPOČTU
Stavba: |  |  | II/101_CÚ 2013_Kralupy nad Vltavou - průtah
Objekt: |  |  | SO 471 - SO 471 - Světelná signalizace Mostní x Erbenova - úprava
Místo: | [6 empty] | Datum: |  | 27.08.2013
Objednavatel: |  |  | Středočeský kraj |  |  |  | Projektant: |  | VPÚ DECO PRAHA a.s.
Zhotovitel: |  |  | Vyplň údaj |  |  |  | Zpracovatel: |  | Ing.Hanzlová
Kód - Popis | [9 empty] | Cena celkem [CZK]
1) Náklady z rozpočtu | [9 empty] | 0 | [12 empty] | -1
| HSV - Práce a dodávky HSV | [8 empty] | 0
| 1 - Zemní práce | [8 empty] | 0
| M - Práce a dodávky M | [8 empty] | 0
| 21-M - Elektromontáže | [8 empty] | 0
| 22-M - Montáže oznam. a zabezp. zařízení | [8 empty] | 0
| 46-M - Zemní práce při extr.mont.pracích | [8 empty] | 0
2) Ostatní náklady | [9 empty] | 0 |  |  |  | DPH
| Zařízení staveniště | [8 empty] | 0 |  |  |  | základní | [9 empty] | VRN | 0 | 0 | 0 | 0 | 0 | 1
| Mimostav. doprava | [8 empty] | 0 |  |  |  | základní | [9 empty] | VRN | 0 | 0 | 0 | 0 | 0 | 1
| Územní vlivy | [8 empty] | 0 |  |  |  | základní | [9 empty] | VRN | 0 | 0 | 0 | 0 | 0 | 1
| Provozní vlivy | [8 empty] | 0 |  |  |  | základní | [9 empty] | VRN | 0 | 0 | 0 | 0 | 0 | 1
| Ostatní | [8 empty] | 0 |  |  |  | základní | [9 empty] | VRN | 0 | 0 | 0 | 0 | 0 | 1
| Kompletační činnosť | [8 empty] | 0 |  |  |  | základní | [9 empty] | KOMPLETACNA | 0 | 0 | 0 | 0 | 0 | 1
Celkové náklady za stavbu 1) + 2) | [7 empty] | 0
ROZPOČET
Stavba: |  |  | II/101_CÚ 2013_Kralupy nad Vltavou - průtah
Objekt: |  |  | SO 471 - SO 471 - Světelná signalizace Mostní x Erbenova - úprava
Místo: | [6 empty] | Datum: |  | 27.08.2013
Objednavatel: |  |  | Středočeský kraj |  |  |  | Projektant: |  | VPÚ DECO PRAHA a.s.
Zhotovitel: |  |  | Vyplň údaj |  |  |  | Zpracovatel: |  | Ing.Hanzlová
PČ | Typ | Kód | Popis |  |  | MJ | Množství | J.cena [CZK] |  | Cena celkem [CZK] |  |  | Poznámka | DPH | J. Nh [h] | Nh celkom [h] | J. hmotnost [t] | Hmotnost celkem [t] | J. suť [t] | Suť Celkem [t]
Náklady z rozpočtu | [9 empty] | 0 | [5 empty] | 136.201 |  | 45.7666 |  | 0 |  | D | -1 | [7 empty] | 0
| HSV - Práce a dodávky HSV | [8 empty] | 0 | [5 empty] | 0 |  | 14 |  | 0 | 1 | D | 0 | ROZPOCET | [6 empty] | 0
| 1 - Zemní práce | [8 empty] | 0 | [5 empty] | 0 |  | 14 |  | 0 | 1 | D | 1 | ROZPOCET | [6 empty] | 0
1 | K | 171201211 | Poplatek za uložení odpadu ze sypaniny na skládce (skládkovné) |  |  | m3 | 14 | 0 |  | 0 |  |  |  | základní | 0 | 0 | 1 | 14 | 0 | 0 | 4 | K | 2 | ROZPOCET | 0 | 0 | 0 | 0 | 0 | 1 | 0 | 4
| M - Práce a dodávky M | [8 empty] | 0 | [5 empty] | 136.201 |  | 31.7666 |  | 0 | 3 | D | 0 | ROZPOCET | [6 empty] | 0
| 21-M - Elektromontáže | [8 empty] | 0 | [5 empty] | 32.345 |  | 0.12372 |  | 0 | 3 | D | 1 | ROZPOCET | [6 empty] | 0
2 | K | 210100151 | Ukončení kabelů smršťovací záklopkou nebo páskou se zapojením bez letování žíly do 4x16 mm2 |  |  | kus | 1 | 0 |  | 0 |  |  |  | základní | 0.382 | 0.382 | 0 | 0 | 0 | 0 | 64 | K | 2 | ROZPOCET | 0 | 0 | 0 | 0 | 0 | 1 | 0 | 64
3 | K | 210100258 | Ukončení kabelů smršťovací záklopkou nebo páskou se zapojením bez letování žíly do 5x4 mm2 |  |  | kus | 8 | 0 |  | 0 |  |  |  | základní | 0.348 | 2.784 | 0 | 0 | 0 | 0 | 64 | K | 2 | ROZPOCET | 0 | 0 | 0 | 0 | 0 | 1 | 0 | 64
4 | M | 343825500 | pásky elektroizolační 19 mm,20m, tl 0,15 |  |  | kus | 2 | 0 |  | 0 |  |  |  | základní | 0 | 0 | 5e-05 | 0.0001 | 0 | 0 | 128 | M | 2 | ROZPOCET | 0 | 0 | 0 | 0 | 0 | 1 | 0 | 128
5 | K | 210101233 | Propojení kabelů celoplastových spojkou do 1 kV venkovní smršťovací SVCZ 1až5 žíly do 4x10až16 mm2 |  |  | kus | 1 | 0 |  | 0 |  |  |  | základní | 4.141 | 4.141 | 0 | 0 | 0 | 0 | 64 | K | 2 | ROZPOCET | 0 | 0 | 0 | 0 | 0 | 1 | 0 | 64
6 | M | 354360290 | spojka kabelová smršťovaná přímá do 1kV SMOE |  |  | kus | 1 | 0 |  | 0 |  |  |  | základní | 0 | 0 | 0.0081 | 0.0081 | 0 | 0 | 128 | M | 2 | ROZPOCET | 0 | 0 | 0 | 0 | 0 | 1 | 0 | 128
7 | K | 210220002 | Montáž uzemňovacích vedení vodičů FeZn pomocí svorek na povrchu drátem nebo lanem do 10 mm |  |  | m | 20 | 0 |  | 0 |  |  |  | základní | 0.179 | 3.58 | 0 | 0 | 0 | 0 | 64 | K | 2 | ROZPOCET | 0 | 0 | 0 | 0 | 0 | 1 | 0 | 64
8 | M | 354419250 | svorka zkušební SZ pro lano D6-12 mm |  |  | kus | 2 | 0 |  | 0 |  |  |  | základní | 0 | 0 | 0.0002 | 0.0004 | 0 | 0 | 128 | M | 2 | ROZPOCET | 0 | 0 | 0 | 0 | 0 | 1 | 0 | 128
9 | M | 354418850 | svorka spojovací SS pro lano D8-10 mm |  |  | kus | 2 | 0 |  | 0 |  |  |  | základní | 0 | 0 | 0.00023 | 0.00046 | 0 | 0 | 128 | M | 2 | ROZPOCET | 0 | 0 | 0 | 0 | 0 | 1 | 0 | 128
10 | M | 156152350 | drát kruhový pozinkovaný měkký 11343 D10,00 mm |  |  | kg | 20 | 0 |  | 0 |  |  |  | základní | 0 | 0 | 0.001 | 0.02 | 0 | 0 | 128 | M | 2 | ROZPOCET | 0 | 0 | 0 | 0 | 0 | 1 | 0 | 128
11 | K | 210280001 | Zkoušky a prohlídky el rozvodů a zařízení celková prohlídka pro objem mtž prací do 100 000 Kč |  |  | kus | 1 | 0 |  | 0 |  |  |  | základní | 12.398 | 12.398 | 0 | 0 | 0 | 0 | 64 | K | 2 | ROZPOCET | 0 | 0 | 0 | 0 | 0 | 1 | 0 | 64
12 | K | 210810016 | Montáž měděných kabelů CYKY, CYKYD, CYKYDY, NYM, NYY, YSLY 750 V 5x2,5 mm2 uložených volně |  |  | m | 50 | 0 |  | 0 |  |  |  | základní | 0.046 | 2.3 | 0 | 0 | 0 | 0 | 64 | K | 2 | ROZPOCET | 0 | 0 | 0 | 0 | 0 | 1 | 0 | 64
13 | M | 341110940 | kabel silový s Cu jádrem CYKY 5x2,5 mm2 |  |  | m | 50 | 0 |  | 0 |  |  |  | základní | 0 | 0 | 0.000302 | 0.0151 | 0 | 0 | 128 | M | 2 | ROZPOCET | 0 | 0 | 0 | 0 | 0 | 1 | 0 | 128
14 | K | 210901015 | Montáž hliníkových kabelů AYKY 750 V 4x16 mm2 volně uložených |  |  | m | 130 | 0 |  | 0 |  |  |  | základní | 0.052 | 6.76 | 0 | 0 | 0 | 0 | 64 | K | 2 | ROZPOCET | 0 | 0 | 0 | 0 | 0 | 1 | 0 | 64
15 | M | 341123160 | kabel silový s Al jádrem AYKY 4x16 mm2 |  |  | m | 130 | 0 |  | 0 |  |  |  | základní | 0 | 0 | 0.000612 | 0.07956 | 0 | 0 | 128 | M | 2 | ROZPOCET | 0 | 0 | 0 | 0 | 0 | 1 | 0 | 128
| 22-M - Montáže oznam. a zabezp. zařízení | [8 empty] | 0 | [5 empty] | 0 |  | 0.29656 |  | 0 | 3 | D | 1 | ROZPOCET | [6 empty] | 0
16 | K | 220960001 | Montáž stožáru ( sloupku ) přímého zapuštěného |  |  | kus | 2 | 0 |  | 0 |  |  |  | základní | 0 | 0 | 0 | 0 | 0 | 0 | 64 | K | 2 | ROZPOCET | 0 | 0 | 0 | 0 | 0 | 1 | 0 | 64
17 | M | 316722310 | stožár pro světelnou signalizaci |  |  | kus | 2 | 0 |  | 0 |  |  |  | základní | 0 | 0 | 0.143 | 0.286 | 0 | 0 | 128 | M | 2 | ROZPOCET | 0 | 0 | 0 | 0 | 0 | 1 | 0 | 128
|  |  | žárově zinkovaný s vrchním nátěrem, vetknutý, s ochrannou manžetou, typ SCH4 | [18 empty] | P | 2
18 | K | 220960021 | Montáž svorkovnice stožárové |  |  | kus | 2 | 0 |  | 0 |  |  |  | základní | 0 | 0 | 0 | 0 | 0 | 0 | 64 | K | 2 | ROZPOCET | 0 | 0 | 0 | 0 | 0 | 1 | 0 | 64
19 | K | 220960022 | Smontování stožárové svorkovnice |  |  | kus | 2 | 0 |  | 0 |  |  |  | základní | 0 | 0 | 0 | 0 | 0 | 0 | 64 | K | 2 | ROZPOCET | 0 | 0 | 0 | 0 | 0 | 1 | 0 | 64
20 | M | 345622345 | stožárová svorkovnice, s řadovými svorkami RSA 16 a poj. spodkem na DIN lištu |  |  | kus | 2 | 0 |  | 0 |  |  |  | základní | 0 | 0 | 3e-05 | 6e-05 | 0 | 0 | 128 | M | 2 | ROZPOCET | 0 | 0 | 0 | 0 | 0 | 1 | 0 | 128
|  |  | do stožárku světelné signalizace | [18 empty] | P | 2
21 | K | 220960036 | Montáž sestaveného návěstidla dvoukomorového na stožár |  |  | kus | 2 | 0 |  | 0 |  |  |  | základní | 0 | 0 | 0 | 0 | 0 | 0 | 64 | K | 2 | ROZPOCET | 0 | 0 | 0 | 0 | 0 | 1 | 0 | 64
22 | M | 404440042 | návěstidlo světelné signalizace - 2 návěstí |  |  | kus | 2 | 0 |  | 0 |  |  |  | základní | 0 | 0 | 0.0021 | 0.0042 | 0 | 0 | 128 | M | 2 | ROZPOCET | 0 | 0 | 0 | 0 | 0 | 1 | 0 | 128
23 | K | 220960051 | Montáž sestaveného návěstidla tříkomorového průměru 200 mm na stožár |  |  | kus | 2 | 0 |  | 0 |  |  |  | základní | 0 | 0 | 0 | 0 | 0 | 0 | 64 | K | 2 | ROZPOCET | 0 | 0 | 0 | 0 | 0 | 1 | 0 | 64
24 | M | 404440041 | návěstidlo světelné signalizace - 3 návěstí |  |  | kus | 2 | 0 |  | 0 |  |  |  | základní | 0 | 0 | 0.0021 | 0.0042 | 0 | 0 | 128 | M | 2 | ROZPOCET | 0 | 0 | 0 | 0 | 0 | 1 | 0 | 128
25 | K | 220960182 | Montáž mikroprocesorového řadiče |  |  | kus | 1 | 0 |  | 0 |  |  |  | základní | 0 | 0 | 0 | 0 | 0 | 0 | 64 | K | 2 | ROZPOCET | 0 | 0 | 0 | 0 | 0 | 1 | 0 | 64
26 | M | 404440043 | řadič světelné křižovatky |  |  | kus | 1 | 0 |  | 0 |  |  |  | základní | 0 | 0 | 0.0021 | 0.0021 | 0 | 0 | 128 | M | 2 | ROZPOCET | 0 | 0 | 0 | 0 | 0 | 1 | 0 | 128
27 | K | 220960311 | Komplexní vyzkoušení systému s mikroprocesorovým řadičem MR před uvedením zařízení do provozu |  |  | kus | 1 | 0 |  | 0 |  |  |  | základní | 0 | 0 | 0 | 0 | 0 | 0 | 64 | K | 2 | ROZPOCET | 0 | 0 | 0 | 0 | 0 | 1 | 0 | 64
28 | K | 220960704 | demontáž stávajícího SSZ křižovatky |  |  | kus | 1 | 0 |  | 0 |  |  |  | základní | 0 | 0 | 0 | 0 | 0 | 0 | 64 | K | 2 | ROZPOCET | 0 | 0 | 0 | 0 | 0 | 1 | 0 | 64
|  |  | polažka zahrnuje kompletní odstranění stáv. SSZ, včetně výkopových prací, odstranění zařízení (sloupky, návěstidla, indukční symčky, řadič, kabely ...), odvoz a likvidace, případně zhodnocení | [18 empty] | P | 2
| 46-M - Zemní práce při extr.mont.pracích | [8 empty] | 0 | [5 empty] | 103.856 |  | 31.3463 |  | 0 | 3 | D | 1 | ROZPOCET | [6 empty] | 0
29 | K | 460010024 | Vytyčení trasy vedení kabelového podzemního v zastavěném prostoru |  |  | km | 0.15 | 0 |  | 0 |  |  |  | základní | 4.1 | 0.615 | 0.0088 | 0.00132 | 0 | 0 | 64 | K | 2 | ROZPOCET | 0 | 0 | 0 | 0 | 0 | 1 | 0 | 64
30 | K | 460010026 | geodetické zaměření skutečného provedení |  |  | km | 0.15 | 0 |  | 0 |  |  |  | základní | 4.1 | 0.615 | 0.0088 | 0.00132 | 0 | 0 | 64 | K | 2 | ROZPOCET | 0 | 0 | 0 | 0 | 0 | 1 | 0 | 64
31 | K | 460010027 | vypracování projektové dokumentace |  |  | kus | 1 | 0 |  | 0 |  |  |  | základní | 4.1 | 4.1 | 0.0088 | 0.0088 | 0 | 0 | 64 | K | 2 | ROZPOCET | 0 | 0 | 0 | 0 | 0 | 1 | 0 | 64
32 | K | 460010028 | vypracování dokumentace skutečného provedení |  |  | kus | 1 | 0 |  | 0 |  |  |  | základní | 4.1 | 4.1 | 0.0088 | 0.0088 | 0 | 0 | 64 | K | 2 | ROZPOCET | 0 | 0 | 0 | 0 | 0 | 1 | 0 | 64
33 | K | 460050803 | Hloubení nezapažených jam pro stožáry ostatních typů ručně v hornině tř 3 |  |  | m3 | 1 | 0 |  | 0 |  |  |  | základní | 1.973 | 1.973 | 0 | 0 | 0 | 0 | 64 | K | 2 | ROZPOCET | 0 | 0 | 0 | 0 | 0 | 1 | 0 | 64
|  |  | dvě jámy pro základ stožárku SSZ | [18 empty] | P | 2
34 | K | 460070753 | Hloubení nezapažených jam pro ostatní konstrukce ručně v hornině tř 3 |  |  | m3 | 0.5 | 0 |  | 0 |  |  |  | základní | 2.154 | 1.077 | 0 | 0 | 0 | 0 | 64 | K | 2 | ROZPOCET | 0 | 0 | 0 | 0 | 0 | 1 | 0 | 64
|  |  | pro pilíř řadiče světelné signalizace | [18 empty] | P | 2
35 | K | 460080015 | Základové konstrukce z monolitického betonu C 25/30 bez bednění |  |  | m3 | 1 | 0 |  | 0 |  |  |  | základní | 0.477 | 0.477 | 2.2563 | 2.2563 | 0 | 0 | 64 | K | 2 | ROZPOCET | 0 | 0 | 0 | 0 | 0 | 1 | 0 | 64
36 | K | 460200133 | Hloubení kabelových nezapažených rýh ručně š 35 cm, hl 50 cm, v hornině tř 3 |  |  | m | 130 | 0 |  | 0 |  |  |  | základní | 0.255 | 33.15 | 0 | 0 | 0 | 0 | 64 | K | 2 | ROZPOCET | 0 | 0 | 0 | 0 | 0 | 1 | 0 | 64
37 | K | 460200284 | Hloubení kabelových nezapažených rýh ručně š 50 cm, hl 100 cm, v hornině tř 4 |  |  | m | 21 | 0 |  | 0 |  |  |  | základní | 1.114 | 23.394 | 0 | 0 | 0 | 0 | 64 | K | 2 | ROZPOCET | 0 | 0 | 0 | 0 | 0 | 1 | 0 | 64
38 | K | 460421072 | Lože kabelů z písku nebo štěrkopísku tl 5 cm nad kabel, kryté plastovou deskou, š lože do 50 cm |  |  | m | 130 | 0 |  | 0 |  |  |  | základní | 0.055 | 7.15 | 0.0525 | 6.825 | 0 | 0 | 64 | K | 2 | ROZPOCET | 0 | 0 | 0 | 0 | 0 | 1 | 0 | 64
39 | M | 583373080 | štěrkopísek frakce 0-2 třída B |  |  | m3 | 9.1 | 0 |  | 0 |  |  |  | základní | 0 | 0 | 1 | 9.1 | 0 | 0 | 128 | M | 2 | ROZPOCET | 0 | 0 | 0 | 0 | 0 | 1 | 0 | 128
40 | M | 345751010 | deska kabelová krycí 150/2 PVC červená |  |  | m | 130 | 0 |  | 0 |  |  |  | základní | 0 | 0 | 0.00039 | 0.0507 | 0 | 0 | 128 | M | 2 | ROZPOCET | 0 | 0 | 0 | 0 | 0 | 1 | 0 | 128
41 | K | 460490012 | Krytí kabelů výstražnou fólií šířky 25 cm |  |  | m | 130 | 0 |  | 0 |  |  |  | základní | 0.023 | 2.99 | 7e-05 | 0.0091 | 0 | 0 | 64 | K | 2 | ROZPOCET | 0 | 0 | 0 | 0 | 0 | 1 | 0 | 64
42 | M | 283234100 | fólie varovná PE šíře 22 cm |  |  | m | 130 | 0 |  | 0 |  |  |  | základní | 0 | 0 | 1e-05 | 0.0013 | 0 | 0 | 128 | M | 2 | ROZPOCET | 0 | 0 | 0 | 0 | 0 | 1 | 0 | 128
43 | K | 460510074 | Kabelové prostupy z trub plastových do rýhy s obetonováním, průměru do 10 cm |  |  | m | 42 | 0 |  | 0 |  |  |  | základní | 0.153 | 6.426 | 0.13538 | 5.686 | 0 | 0 | 64 | K | 2 | ROZPOCET | 0 | 0 | 0 | 0 | 0 | 1 | 0 | 64
44 | M | 345713650 | trubka elektroinstalační ohebná Kopodur, HDPE KD 09110 |  |  | m | 42 | 0 |  | 0 |  |  |  | základní | 0 | 0 | 0.00069 | 0.02898 | 0 | 0 | 128 | M | 2 | ROZPOCET | 0 | 0 | 0 | 0 | 0 | 1 | 0 | 128
45 | M | 589329360 | směs pro beton třída C25-30 XF1, XA1 frakce do 16 mm |  |  | m3 | 2 | 0 |  | 0 |  |  |  | základní | 0 | 0 | 2.429 | 4.858 | 0 | 0 | 128 | M | 2 | ROZPOCET | 0 | 0 | 0 | 0 | 0 | 1 | 0 | 128
46 | M | 589319660 | směs pro beton třída C8/10 kamenivo do 16 mm |  |  | m3 | 1.1 | 0 |  | 0 |  |  |  | základní | 0 | 0 | 2.234 | 2.4574 | 0 | 0 | 128 | M | 2 | ROZPOCET | 0 | 0 | 0 | 0 | 0 | 1 | 0 | 128
47 | M | 313166600 | síť výztužná svařovaná KARI KH 30 11 139 3 x 2 m D 6 mm |  |  | kus | 2 | 0 |  | 0 |  |  |  | základní | 0 | 0 | 0.02664 | 0.05328 | 0 | 0 | 128 | M | 2 | ROZPOCET | 0 | 0 | 0 | 0 | 0 | 1 | 0 | 128
48 | K | 460560113 | Zásyp rýh ručně šířky 35 cm, hloubky 30 cm, z horniny třídy 3 |  |  | m | 130 | 0 |  | 0 |  |  |  | základní | 0.088 | 11.44 | 0 | 0 | 0 | 0 | 64 | K | 2 | ROZPOCET | 0 | 0 | 0 | 0 | 0 | 1 | 0 | 64
49 | K | 460560253 | Zásyp rýh ručně šířky 50 cm, hloubky 70 cm, z horniny třídy 3 |  |  | m | 21 | 0 |  | 0 |  |  |  | základní | 0.295 | 6.195 | 0 | 0 | 0 | 0 | 64 | K | 2 | ROZPOCET | 0 | 0 | 0 | 0 | 0 | 1 | 0 | 64
50 | K | 460600023 | Vodorovné přemístění horniny jakékoliv třídy do 1000 m |  |  | m3 | 14 | 0 |  | 0 |  |  |  | základní | 0.011 | 0.154 | 0 | 0 | 0 | 0 | 64 | K | 2 | ROZPOCET | 0 | 0 | 0 | 0 | 0 | 1 | 0 | 64
|  |  | přebytečná zemina | [18 empty] | P | 2
51 | K | 460600031 | Příplatek k vodorovnému přemístění horniny za každých dalších 1000 m |  |  | m3 | 126 | 0 |  | 0 |  |  |  | základní | 0 | 0 | 0 | 0 | 0 | 0 | 64 | K | 2 | ROZPOCET | 0 | 0 | 0 | 0 | 0 | 1 | 0 | 64
| VP - Vícepráce | [8 empty] | 0 | [11 empty] | D | 0 | PN | [6 empty] | 0
0

## SO 472 - SO 472 - Zařízen...
| List obsahuje: |  | 1) Krycí list rozpočtu |  | 2) Rekapitulace rozpočtu |  |  | 3) Rozpočet |  |  | Zpět na list: | Rekapitulace stavby
optimalizováno pro tisk sestav ve formátu A4 - na výšku | [11 empty] | >> skryté sloupce << | [9 empty] | {02C77C21-94C8-4B45-BBC2-8342FA37125F}
2
KRYCÍ LIST ROZPOČTU | [12 empty] | v --- níže se nacházejí doplnkové a pomocné údaje k sestavám --- v | [8 empty] | False
| Stavba: |  | II/101_CÚ 2013_Kralupy nad Vltavou - průtah
| Objekt: |  | SO 472 - SO 472 - Zařízení městského rozhlasu - přeložka
| JKSO: | [7 empty] | CC-CZ:
| Místo: | [7 empty] | Datum: |  | 27.08.2013
| Objednavatel: | [7 empty] | IČ:
|  | Středočeský kraj | [6 empty] | DIČ:
| Zhotovitel: | [7 empty] | IČ: |  | Vyplň údaj
|  | Vyplň údaj | [6 empty] | DIČ: |  | Vyplň údaj
| Projektant: | [7 empty] | IČ:
|  | VPÚ DECO PRAHA a.s. | [6 empty] | DIČ:
| Zpracovatel: | [7 empty] | IČ:
|  | Ing.Hanzlová | [6 empty] | DIČ:
| Náklady z rozpočtu | [7 empty] | 0
| Ostatní náklady | [7 empty] | 0
| Cena bez DPH | [7 empty] | 0
| DPH | základní | 21% | ze | 0 |  |  |  | 0
|  | snížená | 15% | ze | 0 |  |  |  | 0
|  | zákl. přenesená | 21% | ze | 0 |  |  |  | 0
|  | sníž. přenesená | 15% | ze | 0 |  |  |  | 0
|  | nulová | 0% | ze | 0 |  |  |  | 0
| Cena s DPH |  |  | v | CZK |  |  | 0
| Projektant |  |  |  |  | Zpracovatel
| Datum a podpis: |  |  | Razítko |  | Datum a podpis: |  |  |  | Razítko
| Objednavatel |  |  |  |  | Zhotovitel
| Datum a podpis: |  |  | Razítko |  | Datum a podpis: |  |  |  | Razítko
REKAPITULACE ROZPOČTU
Stavba: |  |  | II/101_CÚ 2013_Kralupy nad Vltavou - průtah
Objekt: |  |  | SO 472 - SO 472 - Zařízení městského rozhlasu - přeložka
Místo: | [6 empty] | Datum: |  | 27.08.2013
Objednavatel: |  |  | Středočeský kraj |  |  |  | Projektant: |  | VPÚ DECO PRAHA a.s.
Zhotovitel: |  |  | Vyplň údaj |  |  |  | Zpracovatel: |  | Ing.Hanzlová
Kód - Popis | [9 empty] | Cena celkem [CZK]
1) Náklady z rozpočtu | [9 empty] | 0 | [12 empty] | -1
| M - Práce a dodávky M | [8 empty] | 0
| 21-M - Elektromontáže | [8 empty] | 0
| 22-M - Montáže oznam. a zabezp. zařízení | [8 empty] | 0
2) Ostatní náklady | [9 empty] | 0 |  |  |  | DPH
| Zařízení staveniště | [8 empty] | 0 |  |  |  | základní | [9 empty] | VRN | 0 | 0 | 0 | 0 | 0 | 1
| Mimostav. doprava | [8 empty] | 0 |  |  |  | základní | [9 empty] | VRN | 0 | 0 | 0 | 0 | 0 | 1
| Územní vlivy | [8 empty] | 0 |  |  |  | základní | [9 empty] | VRN | 0 | 0 | 0 | 0 | 0 | 1
| Provozní vlivy | [8 empty] | 0 |  |  |  | základní | [9 empty] | VRN | 0 | 0 | 0 | 0 | 0 | 1
| Ostatní | [8 empty] | 0 |  |  |  | základní | [9 empty] | VRN | 0 | 0 | 0 | 0 | 0 | 1
| Kompletační činnosť | [8 empty] | 0 |  |  |  | základní | [9 empty] | KOMPLETACNA | 0 | 0 | 0 | 0 | 0 | 1
Celkové náklady za stavbu 1) + 2) | [7 empty] | 0
ROZPOČET
Stavba: |  |  | II/101_CÚ 2013_Kralupy nad Vltavou - průtah
Objekt: |  |  | SO 472 - SO 472 - Zařízení městského rozhlasu - přeložka
Místo: | [6 empty] | Datum: |  | 27.08.2013
Objednavatel: |  |  | Středočeský kraj |  |  |  | Projektant: |  | VPÚ DECO PRAHA a.s.
Zhotovitel: |  |  | Vyplň údaj |  |  |  | Zpracovatel: |  | Ing.Hanzlová
PČ | Typ | Kód | Popis |  |  | MJ | Množství | J.cena [CZK] |  | Cena celkem [CZK] |  |  | Poznámka | DPH | J. Nh [h] | Nh celkom [h] | J. hmotnost [t] | Hmotnost celkem [t] | J. suť [t] | Suť Celkem [t]
Náklady z rozpočtu | [9 empty] | 0 | [5 empty] | 0.834 |  | 0.00153 |  | 0 |  | D | -1 | [7 empty] | 0
| M - Práce a dodávky M | [8 empty] | 0 | [5 empty] | 0.834 |  | 0.00153 |  | 0 | 3 | D | 0 | ROZPOCET | [6 empty] | 0
| 21-M - Elektromontáže | [8 empty] | 0 | [5 empty] | 0.834 |  | 0.00153 |  | 0 | 3 | D | 1 | ROZPOCET | [6 empty] | 0
1 | K | 210100173 | Ukončení kabelů smršťovací záklopkou nebo páskou se zapojením bez letování žíly do 3x4 mm2 |  |  | kus | 2 | 0 |  | 0 |  |  |  | základní | 0.187 | 0.374 | 0 | 0 | 0 | 0 | 64 | K | 2 | ROZPOCET | 0 | 0 | 0 | 0 | 0 | 1 | 0 | 64
2 | K | 210810005 | Montáž měděných kabelů CYKY, CYKYD, CYKYDY, NYM, NYY, YSLY 750 V 3x1,5 mm2 uložených volně |  |  | m | 10 | 0 |  | 0 |  |  |  | základní | 0.046 | 0.46 | 0 | 0 | 0 | 0 | 64 | K | 2 | ROZPOCET | 0 | 0 | 0 | 0 | 0 | 1 | 0 | 64
3 | M | 341110300 | kabel silový s Cu jádrem CYKY 3x1,5 mm2 |  |  | m | 10 | 0 |  | 0 |  |  |  | základní | 0 | 0 | 0.000153 | 0.00153 | 0 | 0 | 128 | M | 2 | ROZPOCET | 0 | 0 | 0 | 0 | 0 | 1 | 0 | 128
| 22-M - Montáže oznam. a zabezp. zařízení | [8 empty] | 0 | [5 empty] | 0 |  | 0 |  | 0 | 3 | D | 1 | ROZPOCET | [6 empty] | 0
4 | K | 220370533 | Montáž reproduktoru |  |  | kus | 1 | 0 |  | 0 |  |  |  | základní | 0 | 0 | 0 | 0 | 0 | 0 | 64 | K | 2 | ROZPOCET | 0 | 0 | 0 | 0 | 0 | 1 | 0 | 64
|  |  | demontáž stávajícího reproduktoru ze sloupu VO a jeho opětovná montáž, včetně příslušenství | [18 empty] | P | 2
5 | K | 220370547 | Montáž konzoly pro reproduktor na železnou konstrukci |  |  | kus | 1 | 0 |  | 0 |  |  |  | základní | 0 | 0 | 0 | 0 | 0 | 0 | 64 | K | 2 | ROZPOCET | 0 | 0 | 0 | 0 | 0 | 1 | 0 | 64
|  |  | použije se stávající | [18 empty] | P | 2
| VP - Vícepráce | [8 empty] | 0 | [11 empty] | D | 0 | PN | [6 empty] | 0
0

## SO 490 - SO 490 - Kamerov...
| List obsahuje: |  | 1) Krycí list rozpočtu |  | 2) Rekapitulace rozpočtu |  |  | 3) Rozpočet |  |  | Zpět na list: | Rekapitulace stavby
optimalizováno pro tisk sestav ve formátu A4 - na výšku | [11 empty] | >> skryté sloupce << | [9 empty] | {E9D6AE75-5332-4EBB-8A90-89C42F87BD18}
2
KRYCÍ LIST ROZPOČTU | [12 empty] | v --- níže se nacházejí doplnkové a pomocné údaje k sestavám --- v | [8 empty] | False
| Stavba: |  | II/101_CÚ 2013_Kralupy nad Vltavou - průtah
| Objekt: |  | SO 490 - SO 490 - Kamerový systém
| JKSO: | [7 empty] | CC-CZ:
| Místo: |  | Kralupy nad Vlatvou | [5 empty] | Datum: |  | 27.08.2013
| Objednavatel: | [7 empty] | IČ:
DIČ:
| Zhotovitel: | [7 empty] | IČ: |  | Vyplň údaj
|  | Vyplň údaj | [6 empty] | DIČ: |  | Vyplň údaj
| Projektant: | [7 empty] | IČ:
|  | VPÚ DECO PRAHA a.s. | [6 empty] | DIČ:
| Zpracovatel: | [7 empty] | IČ:
|  | Ing.Hanzlová | [6 empty] | DIČ:
| Náklady z rozpočtu | [7 empty] | 0
| Ostatní náklady | [7 empty] | 0
| Cena bez DPH | [7 empty] | 0
| DPH | základní | 21% | ze | 0 |  |  |  | 0
|  | snížená | 15% | ze | 0 |  |  |  | 0
|  | zákl. přenesená | 21% | ze | 0 |  |  |  | 0
|  | sníž. přenesená | 15% | ze | 0 |  |  |  | 0
|  | nulová | 0% | ze | 0 |  |  |  | 0
| Cena s DPH |  |  | v | CZK |  |  | 0
| Projektant |  |  |  |  | Zpracovatel
| Datum a podpis: |  |  | Razítko |  | Datum a podpis: |  |  |  | Razítko
| Objednavatel |  |  |  |  | Zhotovitel
| Datum a podpis: |  |  | Razítko |  | Datum a podpis: |  |  |  | Razítko
REKAPITULACE ROZPOČTU
Stavba: |  |  | II/101_CÚ 2013_Kralupy nad Vltavou - průtah
Objekt: |  |  | SO 490 - SO 490 - Kamerový systém
Místo: |  |  | Kralupy nad Vlatvou |  |  |  | Datum: |  | 27.08.2013
Objednavatel: | [6 empty] | Projektant: |  | VPÚ DECO PRAHA a.s.
Zhotovitel: |  |  | Vyplň údaj |  |  |  | Zpracovatel: |  | Ing.Hanzlová
Kód - Popis | [9 empty] | Cena celkem [CZK]
1) Náklady z rozpočtu | [9 empty] | 0 | [12 empty] | -1
| HSV - Práce a dodávky HSV | [8 empty] | 0
| 1 - Zemní práce | [8 empty] | 0
| PSV - Práce a dodávky PSV | [8 empty] | 0
| 742 - Elektromontáže - rozvodný systém | [8 empty] | 0
| M - Práce a dodávky M | [8 empty] | 0
| 21-M - Elektromontáže | [8 empty] | 0
| 22-M - Montáže oznam. a zabezp. zařízení | [8 empty] | 0
| 46-M - Zemní práce při extr.mont.pracích | [8 empty] | 0
2) Ostatní náklady | [9 empty] | 0 |  |  |  | DPH
| Zařízení staveniště | [8 empty] | 0 |  |  |  | základní | [12 empty] | VRN | 0 | 0 | 0 | 0 | 0 | 1
| Mimostav. doprava | [8 empty] | 0 |  |  |  | základní | [12 empty] | VRN | 0 | 0 | 0 | 0 | 0 | 1
| Územní vlivy | [8 empty] | 0 |  |  |  | základní | [12 empty] | VRN | 0 | 0 | 0 | 0 | 0 | 1
| Provozní vlivy | [8 empty] | 0 |  |  |  | základní | [12 empty] | VRN | 0 | 0 | 0 | 0 | 0 | 1
| Ostatní | [8 empty] | 0 |  |  |  | základní | [12 empty] | VRN | 0 | 0 | 0 | 0 | 0 | 1
| Kompletační činnosť | [8 empty] | 0 |  |  |  | základní | [12 empty] | KOMPLETACNA | 0 | 0 | 0 | 0 | 0 | 1
Celkové náklady za stavbu 1) + 2) | [7 empty] | 0
ROZPOČET
Stavba: |  |  | II/101_CÚ 2013_Kralupy nad Vltavou - průtah
Objekt: |  |  | SO 490 - SO 490 - Kamerový systém
Místo: |  |  | Kralupy nad Vlatvou |  |  |  | Datum: |  | 27.08.2013
Objednavatel: | [6 empty] | Projektant: |  | VPÚ DECO PRAHA a.s.
Zhotovitel: |  |  | Vyplň údaj |  |  |  | Zpracovatel: |  | Ing.Hanzlová
PČ | Typ | Kód | Popis |  |  | MJ | Množství | J.cena [CZK] |  | Cena celkem [CZK] |  |  | Poznámka | DPH | J. Nh [h] | Nh celkom [h] | J. hmotnost [t] | Hmotnost celkem [t] | J. suť [t] | Suť Celkem [t]
Náklady z rozpočtu | [9 empty] | 0 | [5 empty] | 286.4882 |  | 70.483 |  | 0 |  | D | -1 | [10 empty] | 0
| HSV - Práce a dodávky HSV | [8 empty] | 0 | [5 empty] | 0 |  | 8.05 |  | 0 | 1 | D | 0 |  |  |  | ROZPOCET | [6 empty] | 0
| 1 - Zemní práce | [8 empty] | 0 | [5 empty] | 0 |  | 8.05 |  | 0 | 1 | D | 1 |  |  |  | ROZPOCET | [6 empty] | 0
1 | K | 171201211 | Poplatek za uložení odpadu ze sypaniny na skládce (skládkovné) |  |  | m3 | 8.05 | 0 |  | 0 |  |  |  | základní | 0 | 0 | 1 | 8.05 | 0 | 0 | 4 | K | 2 |  |  |  | ROZPOCET | 0 | 0 | 0 | 0 | 0 | 1 | 0 | 4
|  |  | 0,35*0,1*230 |  |  |  | 8.05 | [14 empty] | VV | 2 | 2 | -1 | 1 | ROZPOCET
| PSV - Práce a dodávky PSV | [8 empty] | 0 | [5 empty] | 5.697 |  | 0.032 |  | 0 | 2 | D | 0 |  |  |  | ROZPOCET | [6 empty] | 0
| 742 - Elektromontáže - rozvodný systém | [8 empty] | 0 | [5 empty] | 5.697 |  | 0.032 |  | 0 | 2 | D | 1 |  |  |  | ROZPOCET | [6 empty] | 0
2 | K | 742221110 | Montáž rozváděčů litinových, hliníkových nebo plastových sestava do 50 kg |  |  | kus | 3 | 0 |  | 0 |  |  |  | základní | 1.899 | 5.697 | 0 | 0 | 0 | 0 | 16 | K | 2 |  |  |  | ROZPOCET | 0 | 0 | 0 | 0 | 0 | 1 | 0 | 16
3 | M | 384558206 | rozvaděč |  |  | kus | 3 | 0 |  | 0 |  |  |  | základní | 0 | 0 | 0.004 | 0.012 | 0 | 0 | 128 | M | 2 |  |  |  | ROZPOCET | 0 | 0 | 0 | 0 | 0 | 1 | 0 | 128
|  |  | nerezová skříň 2 x na stožáru 1 x v domě | [18 empty] | P | 2
4 | M | 384558207 | přepěťová ochrana |  |  | kus | 2 | 0 |  | 0 |  |  |  | základní | 0 | 0 | 0.004 | 0.008 | 0 | 0 | 128 | M | 2 |  |  |  | ROZPOCET | 0 | 0 | 0 | 0 | 0 | 1 | 0 | 128
5 | M | 384558205 | datový M/O přepínač |  |  | kus | 3 | 0 |  | 0 |  |  |  | základní | 0 | 0 | 0.004 | 0.012 | 0 | 0 | 128 | M | 2 |  |  |  | ROZPOCET | 0 | 0 | 0 | 0 | 0 | 1 | 0 | 128
|  |  | 1 x switch 2 x mediakonvertor | [18 empty] | P | 2
| M - Práce a dodávky M | [8 empty] | 0 | [5 empty] | 280.7912 |  | 62.401 |  | 0 | 3 | D | 0 |  |  |  | ROZPOCET | [6 empty] | 0
| 21-M - Elektromontáže | [8 empty] | 0 | [5 empty] | 6.394 |  | 0.028773 |  | 0 | 3 | D | 1 |  |  |  | ROZPOCET | [6 empty] | 0
6 | K | 210810006 | Montáž měděných kabelů CYKY, CYKYD, CYKYDY, NYM, NYY, YSLY 750 V 3x2,5 mm2 uložených volně |  |  | m | 139 | 0 |  | 0 |  |  |  | základní | 0.046 | 6.394 | 0 | 0 | 0 | 0 | 64 | K | 2 |  |  |  | ROZPOCET | 0 | 0 | 0 | 0 | 0 | 1 | 0 | 64
7 | M | 341110360 | kabel silový s Cu jádrem CYKY 3x2,5 mm2 |  |  | m | 139 | 0 |  | 0 |  |  |  | základní | 0 | 0 | 0.000207 | 0.028773 | 0 | 0 | 128 | M | 2 |  |  |  | ROZPOCET | 0 | 0 | 0 | 0 | 0 | 1 | 0 | 128
| 22-M - Montáže oznam. a zabezp. zařízení | [8 empty] | 0 | [5 empty] | 141.0157 |  | 2.1826 |  | 0 | 3 | D | 1 |  |  |  | ROZPOCET | [6 empty] | 0
8 | K | 220182022 | Uložení HDPE trubky pro optický kabel do výkopu bez zřízení lože a bez krytí |  |  | m | 300 | 0 |  | 0 |  |  |  | základní | 0.061 | 18.3 | 2e-05 | 0.006 | 0 | 0 | 4 | K | 2 |  |  |  | ROZPOCET | 0 | 0 | 0 | 0 | 0 | 1 | 0 | 4
9 | M | 345713695 | trubka optická HDPE 40/33 |  |  | m | 300 | 0 |  | 0 |  |  |  | základní | 0 | 0 | 0.00027 | 0.081 | 0 | 0 | 128 | M | 2 |  |  |  | ROZPOCET | 0 | 0 | 0 | 0 | 0 | 1 | 0 | 128
10 | K | 220182023 | Kontrola tlakutěsnosti HDPE trubky za 1m |  |  | kus | 2 | 0 |  | 0 |  |  |  | základní | 6.604 | 13.208 | 0.00251 | 0.00502 | 0 | 0 | 64 | K | 2 |  |  |  | ROZPOCET | 0 | 0 | 0 | 0 | 0 | 1 | 0 | 64
11 | K | 220182025 | Kontrola průchodnosti trubky pro optický kabel |  |  | km | 0.3 | 0 |  | 0 |  |  |  | základní | 6.299 | 1.8897 | 0.00239 | 0.000717 | 0 | 0 | 64 | K | 2 |  |  |  | ROZPOCET | 0 | 0 | 0 | 0 | 0 | 1 | 0 | 64
12 | K | 220182027 | Montáž koncovky nebo záslepky na HDPE trubku |  |  | kus | 5 | 0 |  | 0 |  |  |  | základní | 0.135 | 0.675 | 5e-05 | 0.00025 | 0 | 0 | 64 | K | 2 |  |  |  | ROZPOCET | 0 | 0 | 0 | 0 | 0 | 1 | 0 | 64
13 | M | 345713691 | těsnící průchodka optického kabelu |  |  | KUS | 5 | 0 |  | 0 |  |  |  | základní | 0 | 0 | 0.00128 | 0.0064 | 0 | 0 | 128 | M | 2 |  |  |  | ROZPOCET | 0 | 0 | 0 | 0 | 0 | 1 | 0 | 128
14 | K | 220182029 | Montáž plastové komory na spojkování optického kabelu |  |  | kus | 1 | 0 |  | 0 |  |  |  | základní | 0.75 | 0.75 | 0.00028 | 0.00028 | 0 | 0 | 64 | K | 2 |  |  |  | ROZPOCET | 0 | 0 | 0 | 0 | 0 | 1 | 0 | 64
15 | M | 345733520 | kabelová komora vodotěsná 80.63/60 s víkem |  |  | kus | 1 | 0 |  | 0 |  |  |  | základní | 0 | 0 | 0.0325 | 0.0325 | 0 | 0 | 128 | M | 2 |  |  |  | ROZPOCET | 0 | 0 | 0 | 0 | 0 | 1 | 0 | 128
16 | K | 220182031 | Zatažení optického kabelu do ochranné HDPE trubky |  |  | m | 300 | 0 |  | 0 |  |  |  | základní | 0.057 | 17.1 | 2e-05 | 0.006 | 0 | 0 | 64 | K | 2 |  |  |  | ROZPOCET | 0 | 0 | 0 | 0 | 0 | 1 | 0 | 64
17 | M | 341261771 | optický kabel |  |  | m | 350 | 0 |  | 0 |  |  |  | základní | 0 | 0 | 0.00566 | 1.981 | 0 | 0 | 128 | M | 2 |  |  |  | ROZPOCET | 0 | 0 | 0 | 0 | 0 | 1 | 0 | 128
|  |  | kabel SM 12 vl. | [18 empty] | P | 2
18 | K | 220182041 | Položení optického kabelu do kabelového lože nebo do žlabu |  |  | m | 60 | 0 |  | 0 |  |  |  | základní | 0.078 | 4.68 | 3e-05 | 0.0018 | 0 | 0 | 64 | K | 2 |  |  |  | ROZPOCET | 0 | 0 | 0 | 0 | 0 | 1 | 0 | 64
|  |  | zatažení do stávajících stoupaček v budově | [18 empty] | P | 2
19 | K | 220182112 | Měření útlumu optického kabelu s 12 vlákny po položení nebo zavěšení |  |  | kus | 1 | 0 |  | 0 |  |  |  | základní | 16.216 | 16.216 | 0.00616 | 0.00616 | 0 | 0 | 64 | K | 2 |  |  |  | ROZPOCET | 0 | 0 | 0 | 0 | 0 | 1 | 0 | 64
20 | K | 220182202 | Montáž spojky optického kabelu s 12 vlákny |  |  | kus | 1 | 0 |  | 0 |  |  |  | základní | 22.885 | 22.885 | 0.00862 | 0.00862 | 0 | 0 | 64 | K | 2 |  |  |  | ROZPOCET | 0 | 0 | 0 | 0 | 0 | 1 | 0 | 64
21 | M | 341261772 | spojka optická |  |  | kus | 1 | 0 |  | 0 |  |  |  | základní | 0 | 0 | 0.00566 | 0.00566 | 0 | 0 | 128 | M | 2 |  |  |  | ROZPOCET | 0 | 0 | 0 | 0 | 0 | 1 | 0 | 128
22 | K | 220182302 | Ukončení optického kabelu v optickém rozvaděči pro 12 vláken |  |  | kus | 3 | 0 |  | 0 |  |  |  | základní | 15.104 | 45.312 | 0.00573 | 0.01719 | 0 | 0 | 64 | K | 2 |  |  |  | ROZPOCET | 0 | 0 | 0 | 0 | 0 | 1 | 0 | 64
|  |  | dodávka a montáž rozvaděče, včetně propojovacích patchcordů | [18 empty] | P | 2
23 | K | 220731022 | Montáž kamery v krytu |  |  | kus | 2 | 0 |  | 0 |  |  |  | základní | 0 | 0 | 0 | 0 | 0 | 0 | 64 | K | 2 |  |  |  | ROZPOCET | 0 | 0 | 0 | 0 | 0 | 1 | 0 | 64
24 | M | 384558201 | kamera, barevná, otočná |  |  | kus | 2 | 0 |  | 0 |  |  |  | základní | 0 | 0 | 0.004 | 0.008 | 0 | 0 | 128 | M | 2 |  |  |  | ROZPOCET | 0 | 0 | 0 | 0 | 0 | 1 | 0 | 128
25 | M | 384558202 | povětrnostní kryt kamery |  |  | kus | 2 | 0 |  | 0 |  |  |  | základní | 0 | 0 | 0.004 | 0.008 | 0 | 0 | 128 | M | 2 |  |  |  | ROZPOCET | 0 | 0 | 0 | 0 | 0 | 1 | 0 | 128
26 | M | 384558209 | integrace do stávajícího kamerového systému, SW úpravy |  |  | kpl | 1 | 0 |  | 0 |  |  |  | základní | 0 | 0 | 0.004 | 0.004 | 0 | 0 | 128 | M | 2 |  |  |  | ROZPOCET | 0 | 0 | 0 | 0 | 0 | 1 | 0 | 128
|  |  | včetně licence vizualizace a licence archivace | [18 empty] | P | 2
27 | M | 384558211 | drobný montážní materiál |  |  | kpl | 1 | 0 |  | 0 |  |  |  | základní | 0 | 0 | 0.004 | 0.004 | 0 | 0 | 128 | M | 2 |  |  |  | ROZPOCET | 0 | 0 | 0 | 0 | 0 | 1 | 0 | 128
28 | K | 220731042 | Nastavení kamery otočné |  |  | kus | 2 | 0 |  | 0 |  |  |  | základní | 0 | 0 | 0 | 0 | 0 | 0 | 64 | K | 2 |  |  |  | ROZPOCET | 0 | 0 | 0 | 0 | 0 | 1 | 0 | 64
29 | K | 220731051 | Montáž a provedení kamerové zkoušky |  |  | kus | 2 | 0 |  | 0 |  |  |  | základní | 0 | 0 | 0 | 0 | 0 | 0 | 64 | K | 2 |  |  |  | ROZPOCET | 0 | 0 | 0 | 0 | 0 | 1 | 0 | 64
30 | K | 220731062 | Zprovoznění kamery venkovní |  |  | kus | 2 | 0 |  | 0 |  |  |  | základní | 0 | 0 | 0 | 0 | 0 | 0 | 64 | K | 2 |  |  |  | ROZPOCET | 0 | 0 | 0 | 0 | 0 | 1 | 0 | 64
| 46-M - Zemní práce při extr.mont.pracích | [8 empty] | 0 | [5 empty] | 133.3816 |  | 60.1896 |  | 0 | 3 | D | 1 |  |  |  | ROZPOCET | [6 empty] | 0
31 | K | 460010024 | Vytyčení trasy vedení kabelového podzemního v zastavěném prostoru |  |  | km | 0.23 | 0 |  | 0 |  |  |  | základní | 4.1 | 0.943 | 0.0088 | 0.002024 | 0 | 0 | 64 | K | 2 |  |  |  | ROZPOCET | 0 | 0 | 0 | 0 | 0 | 1 | 0 | 64
32 | K | 460010026 | geodetické zaměření skutečného provedení |  |  | km | 0.23 | 0 |  | 0 |  |  |  | základní | 4.1 | 0.943 | 0.0088 | 0.002024 | 0 | 0 | 64 | K | 2 |  |  |  | ROZPOCET | 0 | 0 | 0 | 0 | 0 | 1 | 0 | 64
33 | K | 460010027 | vypracování projektové dokumentace |  |  | kus | 1 | 0 |  | 0 |  |  |  | základní | 4.1 | 4.1 | 0.0088 | 0.0088 | 0 | 0 | 64 | K | 2 |  |  |  | ROZPOCET | 0 | 0 | 0 | 0 | 0 | 1 | 0 | 64
|  |  | RDS | [18 empty] | P | 2
34 | K | 460010028 | vypracování dokumentace skutečného provedení |  |  | kus | 1 | 0 |  | 0 |  |  |  | základní | 4.1 | 4.1 | 0.0088 | 0.0088 | 0 | 0 | 64 | K | 2 |  |  |  | ROZPOCET | 0 | 0 | 0 | 0 | 0 | 1 | 0 | 64
35 | K | 460070753 | Hloubení nezapažených jam pro ostatní konstrukce ručně v hornině tř 3 |  |  | m3 | 0.5 | 0 |  | 0 |  |  |  | základní | 2.154 | 1.077 | 0 | 0 | 0 | 0 | 64 | K | 2 |  |  |  | ROZPOCET | 0 | 0 | 0 | 0 | 0 | 1 | 0 | 64
|  |  | pro kabelovou komoru | [18 empty] | P | 2
36 | K | 460200143 | Hloubení kabelových nezapažených rýh ručně š 35 cm, hl 60 cm, v hornině tř 3 |  |  | m | 230 | 0 |  | 0 |  |  |  | základní | 0.306 | 70.38 | 0 | 0 | 0 | 0 | 64 | K | 2 |  |  |  | ROZPOCET | 0 | 0 | 0 | 0 | 0 | 1 | 0 | 64
37 | K | 460421072 | Lože kabelů z písku nebo štěrkopísku tl 5 cm nad kabel, kryté plastovou deskou, š lože do 50 cm |  |  | m | 230 | 0 |  | 0 |  |  |  | základní | 0.055 | 12.65 | 0.156 | 35.88 | 0 | 0 | 64 | K | 2 |  |  |  | ROZPOCET | 0 | 0 | 0 | 0 | 0 | 1 | 0 | 64
38 | M | 583373080 | štěrkopísek frakce 0-2 třída B |  |  | t | 24.15 | 0 |  | 0 |  |  |  | základní | 0 | 0 | 1 | 24.15 | 0 | 0 | 128 | M | 2 |  |  |  | ROZPOCET | 0 | 0 | 0 | 0 | 0 | 1 | 0 | 128
|  |  | 0,35*0,15*230*2 |  |  |  | 24.15 | [14 empty] | VV | 2 | 2 | -1 | 1 | ROZPOCET
39 | M | 345751030 | deska kabelová krycí 200/2 PVC červená |  |  | m | 230 | 0 |  | 0 |  |  |  | základní | 0 | 0 | 0.00052 | 0.1196 | 0 | 0 | 128 | M | 2 |  |  |  | ROZPOCET | 0 | 0 | 0 | 0 | 0 | 1 | 0 | 128
40 | K | 460490012 | Krytí kabelů výstražnou fólií šířky 25 cm |  |  | m | 230 | 0 |  | 0 |  |  |  | základní | 0.023 | 5.29 | 7e-05 | 0.0161 | 0 | 0 | 64 | K | 2 |  |  |  | ROZPOCET | 0 | 0 | 0 | 0 | 0 | 1 | 0 | 64
41 | M | 693113090 | pás varovný plný šíře 22 cm s potiskem |  |  | m | 230 | 0 |  | 0 |  |  |  | základní | 0 | 0 | 1e-05 | 0.0023 | 0 | 0 | 128 | M | 2 |  |  |  | ROZPOCET | 0 | 0 | 0 | 0 | 0 | 1 | 0 | 128
42 | K | 460560133 | Zásyp rýh ručně šířky 35 cm, hloubky 50 cm, z horniny třídy 3 |  |  | m | 230 | 0 |  | 0 |  |  |  | základní | 0.147 | 33.81 | 0 | 0 | 0 | 0 | 64 | K | 2 |  |  |  | ROZPOCET | 0 | 0 | 0 | 0 | 0 | 1 | 0 | 64
43 | K | 460600023 | Vodorovné přemístění horniny jakékoliv třídy do 1000 m |  |  | m3 | 8.05 | 0 |  | 0 |  |  |  | základní | 0.011 | 0.08855 | 0 | 0 | 0 | 0 | 64 | K | 2 |  |  |  | ROZPOCET | 0 | 0 | 0 | 0 | 0 | 1 | 0 | 64
|  |  | přebytečná zemina | [18 empty] | P | 2
|  |  | 0,35*0,1*230 |  |  |  | 8.05 | [14 empty] | VV | 2 | 2 | -1 | 1 | ROZPOCET
44 | K | 460600031 | Příplatek k vodorovnému přemístění horniny za každých dalších 1000 m |  |  | m3 | 72.45 | 0 |  | 0 |  |  |  | základní | 0 | 0 | 0 | 0 | 0 | 0 | 64 | K | 2 |  |  |  | ROZPOCET | 0 | 0 | 0 | 0 | 0 | 1 | 0 | 64
|  |  | 0,35*0,1*230 |  |  |  | 8.05 | [14 empty] | VV | 2 | 2 | -1 | 1 | ROZPOCET
| VP - Vícepráce | [8 empty] | 0 | [11 empty] | D | 0 |  |  |  | PN | [6 empty] | 0
0

## SO 501 - SO 501 - Ochrana...
| List obsahuje: |  | 1) Krycí list rozpočtu |  | 2) Rekapitulace rozpočtu |  |  | 3) Rozpočet |  |  | Zpět na list: | Rekapitulace stavby
optimalizováno pro tisk sestav ve formátu A4 - na výšku | [11 empty] | >> skryté sloupce << | [9 empty] | {848E447F-2010-411D-9E60-E3045221B226}
2
KRYCÍ LIST ROZPOČTU | [12 empty] | v --- níže se nacházejí doplnkové a pomocné údaje k sestavám --- v | [8 empty] | False
| Stavba: |  | II/101_CÚ 2013_Kralupy nad Vltavou - průtah
| Objekt: |  | SO 501 - SO 501 - Ochrana NTL plynovodu (pod SO 104)
| JKSO: | [7 empty] | CC-CZ:
| Místo: |  | Kralupy nad Vltavou - průtah | [5 empty] | Datum: |  | 27.08.2013
| Objednavatel: | [7 empty] | IČ:
DIČ:
| Zhotovitel: | [7 empty] | IČ: |  | Vyplň údaj
|  | Vyplň údaj | [6 empty] | DIČ: |  | Vyplň údaj
| Projektant: | [7 empty] | IČ:
|  | VPÚ DECO PRAHA a.s. | [6 empty] | DIČ:
| Zpracovatel: | [7 empty] | IČ:
|  | D.Smejkalová | [6 empty] | DIČ:
| Náklady z rozpočtu | [7 empty] | 0
| Ostatní náklady | [7 empty] | 0
| Cena bez DPH | [7 empty] | 0
| DPH | základní | 21% | ze | 0 |  |  |  | 0
|  | snížená | 15% | ze | 0 |  |  |  | 0
|  | zákl. přenesená | 21% | ze | 0 |  |  |  | 0
|  | sníž. přenesená | 15% | ze | 0 |  |  |  | 0
|  | nulová | 0% | ze | 0 |  |  |  | 0
| Cena s DPH |  |  | v | CZK |  |  | 0
| Projektant |  |  |  |  | Zpracovatel
| Datum a podpis: |  |  | Razítko |  | Datum a podpis: |  |  |  | Razítko
| Objednavatel |  |  |  |  | Zhotovitel
| Datum a podpis: |  |  | Razítko |  | Datum a podpis: |  |  |  | Razítko
REKAPITULACE ROZPOČTU
Stavba: |  |  | II/101_CÚ 2013_Kralupy nad Vltavou - průtah
Objekt: |  |  | SO 501 - SO 501 - Ochrana NTL plynovodu (pod SO 104)
Místo: |  |  | Kralupy nad Vltavou - průtah |  |  |  | Datum: |  | 27.08.2013
Objednavatel: | [6 empty] | Projektant: |  | VPÚ DECO PRAHA a.s.
Zhotovitel: |  |  | Vyplň údaj |  |  |  | Zpracovatel: |  | D.Smejkalová
Kód - Popis | [9 empty] | Cena celkem [CZK]
1) Náklady z rozpočtu | [9 empty] | 0 | [12 empty] | -1
| M - Práce a dodávky M | [8 empty] | 0
| 23-M - Montáže potrubí | [8 empty] | 0
| 46-M - Zemní práce při extr.mont.pracích | [8 empty] | 0
2) Ostatní náklady | [9 empty] | 0 |  |  |  | DPH
| Zařízení staveniště | [8 empty] | 0 |  |  |  | základní | [12 empty] | VRN | 0 | 0 | 0 | 0 | 0 | 1
| Mimostav. doprava | [8 empty] | 0 |  |  |  | základní | [12 empty] | VRN | 0 | 0 | 0 | 0 | 0 | 1
| Územní vlivy | [8 empty] | 0 |  |  |  | základní | [12 empty] | VRN | 0 | 0 | 0 | 0 | 0 | 1
| Provozní vlivy | [8 empty] | 0 |  |  |  | základní | [12 empty] | VRN | 0 | 0 | 0 | 0 | 0 | 1
| Ostatní | [8 empty] | 0 |  |  |  | základní | [12 empty] | VRN | 0 | 0 | 0 | 0 | 0 | 1
| Kompletační činnosť | [8 empty] | 0 |  |  |  | základní | [12 empty] | KOMPLETACNA | 0 | 0 | 0 | 0 | 0 | 1
Celkové náklady za stavbu 1) + 2) | [7 empty] | 0
ROZPOČET
Stavba: |  |  | II/101_CÚ 2013_Kralupy nad Vltavou - průtah
Objekt: |  |  | SO 501 - SO 501 - Ochrana NTL plynovodu (pod SO 104)
Místo: |  |  | Kralupy nad Vltavou - průtah |  |  |  | Datum: |  | 27.08.2013
Objednavatel: | [6 empty] | Projektant: |  | VPÚ DECO PRAHA a.s.
Zhotovitel: |  |  | Vyplň údaj |  |  |  | Zpracovatel: |  | D.Smejkalová
PČ | Typ | Kód | Popis |  |  | MJ | Množství | J.cena [CZK] |  | Cena celkem [CZK] |  |  | Poznámka | DPH | J. Nh [h] | Nh celkom [h] | J. hmotnost [t] | Hmotnost celkem [t] | J. suť [t] | Suť Celkem [t]
Náklady z rozpočtu | [9 empty] | 0 | [5 empty] | 230.4819 |  | 1.9173 |  | 0 |  | D | -1 | [10 empty] | 0
| M - Práce a dodávky M | [8 empty] | 0 | [5 empty] | 230.4819 |  | 1.9173 |  | 0 | 3 | D | 0 |  |  |  | ROZPOCET | [6 empty] | 0
| 23-M - Montáže potrubí | [8 empty] | 0 | [5 empty] | 124.7 |  | 0.0565 |  | 0 | 3 | D | 1 |  |  |  | ROZPOCET | [6 empty] | 0
1 | K | 230000001 | Dozor STP a.s. |  |  | hod | 50 | 0 |  | 0 |  |  |  | základní | 2.494 | 124.7 | 0.00113 | 0.0565 | 0 | 0 | 64 | K | 2 |  |  |  | ROZPOCET | 0 | 0 | 0 | 0 | 0 | 1 | 0 | 64
| 46-M - Zemní práce při extr.mont.pracích | [8 empty] | 0 | [5 empty] | 105.7819 |  | 1.8608 |  | 0 | 3 | D | 1 |  |  |  | ROZPOCET | [6 empty] | 0
2 | K | 460000001 | Hloubení rýh, ruční těžení (ruční sondy) |  |  | m3 | 4.48 | 0 |  | 0 |  |  |  | základní | 23.472 | 105.1546 | 0.41536 | 1.8608 | 0 | 0 | 64 | K | 2 |  |  |  | ROZPOCET | 0 | 0 | 0 | 0 | 0 | 1 | 0 | 64
|  |  | 4,48 |  |  |  | 4.48 | [14 empty] | VV | 2 | 2 | -1 | 1 | ROZPOCET
3 | K | 460000002 | Zásyp rýh ručně včetně zhutnění |  |  | m3 | 1.49 | 0 |  | 0 |  |  |  | základní | 0.084 | 0.12516 | 0 | 0 | 0 | 0 | 64 | K | 2 |  |  |  | ROZPOCET | 0 | 0 | 0 | 0 | 0 | 1 | 0 | 64
|  |  | 1,49 |  |  |  | 1.49 | [14 empty] | VV | 2 | 2 | -1 | 1 | ROZPOCET
4 | K | 460560083 | Obsyp zeminou se zhutněním |  |  | m3 | 1.49 | 0 |  | 0 |  |  |  | základní | 0.337 | 0.50213 | 0 | 0 | 0 | 0 | 64 | K | 2 |  |  |  | ROZPOCET | 0 | 0 | 0 | 0 | 0 | 1 | 0 | 64
|  |  | 1,49 |  |  |  | 1.49 | [14 empty] | VV | 2 | 2 | -1 | 1 | ROZPOCET
| VP - Vícepráce | [8 empty] | 0 | [11 empty] | D | 0 |  |  |  | PN | [6 empty] | 0
0

## SO 502 - SO 502 - Ochrana...
| List obsahuje: |  | 1) Krycí list rozpočtu |  | 2) Rekapitulace rozpočtu |  |  | 3) Rozpočet |  |  | Zpět na list: | Rekapitulace stavby
optimalizováno pro tisk sestav ve formátu A4 - na výšku | [11 empty] | >> skryté sloupce << | [9 empty] | {6C03C605-6024-42AF-8361-1CC705C43151}
2
KRYCÍ LIST ROZPOČTU | [12 empty] | v --- níže se nacházejí doplnkové a pomocné údaje k sestavám --- v | [8 empty] | False
| Stavba: |  | II/101_CÚ 2013_Kralupy nad Vltavou - průtah
| Objekt: |  | SO 502 - SO 502 - Ochrana NTL plynovodu (pod SO 102.1 km 0,124)
| JKSO: | [7 empty] | CC-CZ:
| Místo: |  | Kralupy nad Vltavou - průtah | [5 empty] | Datum: |  | 27.08.2013
| Objednavatel: | [7 empty] | IČ:
DIČ:
| Zhotovitel: | [7 empty] | IČ: |  | Vyplň údaj
|  | Vyplň údaj | [6 empty] | DIČ: |  | Vyplň údaj
| Projektant: | [7 empty] | IČ:
|  | VPÚ DECO PRAHA a.s. | [6 empty] | DIČ:
| Zpracovatel: | [7 empty] | IČ:
|  | D.Smejkalová | [6 empty] | DIČ:
| Náklady z rozpočtu | [7 empty] | 0
| Ostatní náklady | [7 empty] | 0
| Cena bez DPH | [7 empty] | 0
| DPH | základní | 21% | ze | 0 |  |  |  | 0
|  | snížená | 15% | ze | 0 |  |  |  | 0
|  | zákl. přenesená | 21% | ze | 0 |  |  |  | 0
|  | sníž. přenesená | 15% | ze | 0 |  |  |  | 0
|  | nulová | 0% | ze | 0 |  |  |  | 0
| Cena s DPH |  |  | v | CZK |  |  | 0
| Projektant |  |  |  |  | Zpracovatel
| Datum a podpis: |  |  | Razítko |  | Datum a podpis: |  |  |  | Razítko
| Objednavatel |  |  |  |  | Zhotovitel
| Datum a podpis: |  |  | Razítko |  | Datum a podpis: |  |  |  | Razítko
REKAPITULACE ROZPOČTU
Stavba: |  |  | II/101_CÚ 2013_Kralupy nad Vltavou - průtah
Objekt: |  |  | SO 502 - SO 502 - Ochrana NTL plynovodu (pod SO 102.1 km 0,124)
Místo: |  |  | Kralupy nad Vltavou - průtah |  |  |  | Datum: |  | 27.08.2013
Objednavatel: | [6 empty] | Projektant: |  | VPÚ DECO PRAHA a.s.
Zhotovitel: |  |  | Vyplň údaj |  |  |  | Zpracovatel: |  | D.Smejkalová
Kód - Popis | [9 empty] | Cena celkem [CZK]
1) Náklady z rozpočtu | [9 empty] | 0 | [12 empty] | -1
| M - Práce a dodávky M | [8 empty] | 0
| 23-M - Montáže potrubí | [8 empty] | 0
| 46-M - Zemní práce při extr.mont.pracích | [8 empty] | 0
2) Ostatní náklady | [9 empty] | 0 |  |  |  | DPH
| Zařízení staveniště | [8 empty] | 0 |  |  |  | základní | [12 empty] | VRN | 0 | 0 | 0 | 0 | 0 | 1
| Mimostav. doprava | [8 empty] | 0 |  |  |  | základní | [12 empty] | VRN | 0 | 0 | 0 | 0 | 0 | 1
| Územní vlivy | [8 empty] | 0 |  |  |  | základní | [12 empty] | VRN | 0 | 0 | 0 | 0 | 0 | 1
| Provozní vlivy | [8 empty] | 0 |  |  |  | základní | [12 empty] | VRN | 0 | 0 | 0 | 0 | 0 | 1
| Ostatní | [8 empty] | 0 |  |  |  | základní | [12 empty] | VRN | 0 | 0 | 0 | 0 | 0 | 1
| Kompletační činnosť | [8 empty] | 0 |  |  |  | základní | [12 empty] | KOMPLETACNA | 0 | 0 | 0 | 0 | 0 | 1
Celkové náklady za stavbu 1) + 2) | [7 empty] | 0
ROZPOČET
Stavba: |  |  | II/101_CÚ 2013_Kralupy nad Vltavou - průtah
Objekt: |  |  | SO 502 - SO 502 - Ochrana NTL plynovodu (pod SO 102.1 km 0,124)
Místo: |  |  | Kralupy nad Vltavou - průtah |  |  |  | Datum: |  | 27.08.2013
Objednavatel: | [6 empty] | Projektant: |  | VPÚ DECO PRAHA a.s.
Zhotovitel: |  |  | Vyplň údaj |  |  |  | Zpracovatel: |  | D.Smejkalová
PČ | Typ | Kód | Popis |  |  | MJ | Množství | J.cena [CZK] |  | Cena celkem [CZK] |  |  | Poznámka | DPH | J. Nh [h] | Nh celkom [h] | J. hmotnost [t] | Hmotnost celkem [t] | J. suť [t] | Suť Celkem [t]
Náklady z rozpočtu | [9 empty] | 0 | [5 empty] | 276.4424 |  | 2.2983 |  | 0 |  | D | -1 | [10 empty] | 0
| M - Práce a dodávky M | [8 empty] | 0 | [5 empty] | 276.4424 |  | 2.2983 |  | 0 | 3 | D | 0 |  |  |  | ROZPOCET | [6 empty] | 0
| 23-M - Montáže potrubí | [8 empty] | 0 | [5 empty] | 149.64 |  | 0.0678 |  | 0 | 3 | D | 1 |  |  |  | ROZPOCET | [6 empty] | 0
1 | K | 230000001 | Dozor STP a.s. |  |  | hod | 60 | 0 |  | 0 |  |  |  | základní | 2.494 | 149.64 | 0.00113 | 0.0678 | 0 | 0 | 64 | K | 2 |  |  |  | ROZPOCET | 0 | 0 | 0 | 0 | 0 | 1 | 0 | 64
|  |  | 60 |  |  |  | 60 | [14 empty] | VV | 2 | 2 | -1 | 1 | ROZPOCET
| 46-M - Zemní práce při extr.mont.pracích | [8 empty] | 0 | [5 empty] | 126.8024 |  | 2.2305 |  | 0 | 3 | D | 1 |  |  |  | ROZPOCET | [6 empty] | 0
2 | K | 460000001 | Hloubení rýh, ruční těžení (ruční sondy) |  |  | m3 | 5.37 | 0 |  | 0 |  |  |  | základní | 23.472 | 126.0446 | 0.41536 | 2.2305 | 0 | 0 | 64 | K | 2 |  |  |  | ROZPOCET | 0 | 0 | 0 | 0 | 0 | 1 | 0 | 64
|  |  | 5,37 |  |  |  | 5.37 | [14 empty] | VV | 2 | 2 | -1 | 1 | ROZPOCET
3 | K | 460000002 | Zásyp rýh ručně včetně zhutnění |  |  | m3 | 1.8 | 0 |  | 0 |  |  |  | základní | 0.084 | 0.1512 | 0 | 0 | 0 | 0 | 64 | K | 2 |  |  |  | ROZPOCET | 0 | 0 | 0 | 0 | 0 | 1 | 0 | 64
|  |  | 1,80 |  |  |  | 1.8 | [14 empty] | VV | 2 | 2 | -1 | 1 | ROZPOCET
4 | K | 460560083 | Obsyp zeminou se zhutněním |  |  | m3 | 1.8 | 0 |  | 0 |  |  |  | základní | 0.337 | 0.6066 | 0 | 0 | 0 | 0 | 64 | K | 2 |  |  |  | ROZPOCET | 0 | 0 | 0 | 0 | 0 | 1 | 0 | 64
|  |  | 1,80 |  |  |  | 1.8 | [14 empty] | VV | 2 | 2 | -1 | 1 | ROZPOCET
| VP - Vícepráce | [8 empty] | 0 | [11 empty] | D | 0 |  |  |  | PN | [6 empty] | 0
0

## SO 503 - SO 503 - Ochrana...
| List obsahuje: |  | 1) Krycí list rozpočtu |  | 2) Rekapitulace rozpočtu |  |  | 3) Rozpočet |  |  | Zpět na list: | Rekapitulace stavby
optimalizováno pro tisk sestav ve formátu A4 - na výšku | [11 empty] | >> skryté sloupce << | [9 empty] | {89812ECD-0525-4C4F-89D9-8F9405CEEDAC}
2
KRYCÍ LIST ROZPOČTU | [12 empty] | v --- níže se nacházejí doplnkové a pomocné údaje k sestavám --- v | [8 empty] | False
| Stavba: |  | II/101_CÚ 2013_Kralupy nad Vltavou - průtah
| Objekt: |  | SO 503 - SO 503 - Ochrana NTL plynovodu (pod SO 105)
| JKSO: | [7 empty] | CC-CZ:
| Místo: |  | Kralupy nad Vltavou - průtah | [5 empty] | Datum: |  | 27.08.2013
| Objednavatel: | [7 empty] | IČ:
DIČ:
| Zhotovitel: | [7 empty] | IČ: |  | Vyplň údaj
|  | Vyplň údaj | [6 empty] | DIČ: |  | Vyplň údaj
| Projektant: | [7 empty] | IČ:
|  | VPÚ DECO PRAHA a.s. | [6 empty] | DIČ:
| Zpracovatel: | [7 empty] | IČ:
|  | D.Smejkalová | [6 empty] | DIČ:
| Náklady z rozpočtu | [7 empty] | 0
| Ostatní náklady | [7 empty] | 0
| Cena bez DPH | [7 empty] | 0
| DPH | základní | 21% | ze | 0 |  |  |  | 0
|  | snížená | 15% | ze | 0 |  |  |  | 0
|  | zákl. přenesená | 21% | ze | 0 |  |  |  | 0
|  | sníž. přenesená | 15% | ze | 0 |  |  |  | 0
|  | nulová | 0% | ze | 0 |  |  |  | 0
| Cena s DPH |  |  | v | CZK |  |  | 0
| Projektant |  |  |  |  | Zpracovatel
| Datum a podpis: |  |  | Razítko |  | Datum a podpis: |  |  |  | Razítko
| Objednavatel |  |  |  |  | Zhotovitel
| Datum a podpis: |  |  | Razítko |  | Datum a podpis: |  |  |  | Razítko
REKAPITULACE ROZPOČTU
Stavba: |  |  | II/101_CÚ 2013_Kralupy nad Vltavou - průtah
Objekt: |  |  | SO 503 - SO 503 - Ochrana NTL plynovodu (pod SO 105)
Místo: |  |  | Kralupy nad Vltavou - průtah |  |  |  | Datum: |  | 27.08.2013
Objednavatel: | [6 empty] | Projektant: |  | VPÚ DECO PRAHA a.s.
Zhotovitel: |  |  | Vyplň údaj |  |  |  | Zpracovatel: |  | D.Smejkalová
Kód - Popis | [9 empty] | Cena celkem [CZK]
1) Náklady z rozpočtu | [9 empty] | 0 | [12 empty] | -1
| M - Práce a dodávky M | [8 empty] | 0
| 23-M - Montáže potrubí | [8 empty] | 0
| 46-M - Zemní práce při extr.mont.pracích | [8 empty] | 0
2) Ostatní náklady | [9 empty] | 0 |  |  |  | DPH
| Zařízení staveniště | [8 empty] | 0 |  |  |  | základní | [12 empty] | VRN | 0 | 0 | 0 | 0 | 0 | 1
| Mimostav. doprava | [8 empty] | 0 |  |  |  | základní | [12 empty] | VRN | 0 | 0 | 0 | 0 | 0 | 1
| Územní vlivy | [8 empty] | 0 |  |  |  | základní | [12 empty] | VRN | 0 | 0 | 0 | 0 | 0 | 1
| Provozní vlivy | [8 empty] | 0 |  |  |  | základní | [12 empty] | VRN | 0 | 0 | 0 | 0 | 0 | 1
| Ostatní | [8 empty] | 0 |  |  |  | základní | [12 empty] | VRN | 0 | 0 | 0 | 0 | 0 | 1
| Kompletační činnosť | [8 empty] | 0 |  |  |  | základní | [12 empty] | KOMPLETACNA | 0 | 0 | 0 | 0 | 0 | 1
Celkové náklady za stavbu 1) + 2) | [7 empty] | 0
ROZPOČET
Stavba: |  |  | II/101_CÚ 2013_Kralupy nad Vltavou - průtah
Objekt: |  |  | SO 503 - SO 503 - Ochrana NTL plynovodu (pod SO 105)
Místo: |  |  | Kralupy nad Vltavou - průtah |  |  |  | Datum: |  | 27.08.2013
Objednavatel: | [6 empty] | Projektant: |  | VPÚ DECO PRAHA a.s.
Zhotovitel: |  |  | Vyplň údaj |  |  |  | Zpracovatel: |  | D.Smejkalová
PČ | Typ | Kód | Popis |  |  | MJ | Množství | J.cena [CZK] |  | Cena celkem [CZK] |  |  | Poznámka | DPH | J. Nh [h] | Nh celkom [h] | J. hmotnost [t] | Hmotnost celkem [t] | J. suť [t] | Suť Celkem [t]
Náklady z rozpočtu | [9 empty] | 0 | [5 empty] | 230.4819 |  | 1.9173 |  | 0 |  | D | -1 | [10 empty] | 0
| M - Práce a dodávky M | [8 empty] | 0 | [5 empty] | 230.4819 |  | 1.9173 |  | 0 | 3 | D | 0 |  |  |  | ROZPOCET | [6 empty] | 0
| 23-M - Montáže potrubí | [8 empty] | 0 | [5 empty] | 124.7 |  | 0.0565 |  | 0 | 3 | D | 1 |  |  |  | ROZPOCET | [6 empty] | 0
1 | K | 230000001 | Dozor STP a.s. |  |  | hod | 50 | 0 |  | 0 |  |  |  | základní | 2.494 | 124.7 | 0.00113 | 0.0565 | 0 | 0 | 64 | K | 2 |  |  |  | ROZPOCET | 0 | 0 | 0 | 0 | 0 | 1 | 0 | 64
| 46-M - Zemní práce při extr.mont.pracích | [8 empty] | 0 | [5 empty] | 105.7819 |  | 1.8608 |  | 0 | 3 | D | 1 |  |  |  | ROZPOCET | [6 empty] | 0
2 | K | 460000001 | Hloubení rýh, ruční těžení (ruční sondy) |  |  | m3 | 4.48 | 0 |  | 0 |  |  |  | základní | 23.472 | 105.1546 | 0.41536 | 1.8608 | 0 | 0 | 64 | K | 2 |  |  |  | ROZPOCET | 0 | 0 | 0 | 0 | 0 | 1 | 0 | 64
|  |  | 4,48 |  |  |  | 4.48 | [14 empty] | VV | 2 | 2 | -1 | 1 | ROZPOCET
3 | K | 460000002 | Zásyp rýh ručně včetně zhutnění |  |  | m3 | 1.49 | 0 |  | 0 |  |  |  | základní | 0.084 | 0.12516 | 0 | 0 | 0 | 0 | 64 | K | 2 |  |  |  | ROZPOCET | 0 | 0 | 0 | 0 | 0 | 1 | 0 | 64
|  |  | 1,49 |  |  |  | 1.49 | [14 empty] | VV | 2 | 2 | -1 | 1 | ROZPOCET
4 | K | 460560083 | Obsyp zeminou se zhutněním |  |  | m3 | 1.49 | 0 |  | 0 |  |  |  | základní | 0.337 | 0.50213 | 0 | 0 | 0 | 0 | 64 | K | 2 |  |  |  | ROZPOCET | 0 | 0 | 0 | 0 | 0 | 1 | 0 | 64
|  |  | 1,49 |  |  |  | 1.49 | [14 empty] | VV | 2 | 2 | -1 | 1 | ROZPOCET
| VP - Vícepráce | [8 empty] | 0 | [11 empty] | D | 0 |  |  |  | PN | [6 empty] | 0
0

## SO 504 - SO 504 - Ochrana...
| List obsahuje: |  | 1) Krycí list rozpočtu |  | 2) Rekapitulace rozpočtu |  |  | 3) Rozpočet |  |  | Zpět na list: | Rekapitulace stavby
optimalizováno pro tisk sestav ve formátu A4 - na výšku | [11 empty] | >> skryté sloupce << | [9 empty] | {EEC57A78-E4AE-46D3-9108-1AF313B6B4DA}
2
KRYCÍ LIST ROZPOČTU | [12 empty] | v --- níže se nacházejí doplnkové a pomocné údaje k sestavám --- v | [8 empty] | False
| Stavba: |  | II/101_CÚ 2013_Kralupy nad Vltavou - průtah
| Objekt: |  | SO 504 - SO 504 - Ochrana NTL plynovodu + zrušený (pod SO 101 a 103)
| JKSO: | [7 empty] | CC-CZ:
| Místo: |  | Kralupy nad Vltavou - průtah | [5 empty] | Datum: |  | 27.08.2013
| Objednavatel: | [7 empty] | IČ:
DIČ:
| Zhotovitel: | [7 empty] | IČ: |  | Vyplň údaj
|  | Vyplň údaj | [6 empty] | DIČ: |  | Vyplň údaj
| Projektant: | [7 empty] | IČ:
|  | VPÚ DECO PRAHA a.s. | [6 empty] | DIČ:
| Zpracovatel: | [7 empty] | IČ:
|  | D.Smejkalová | [6 empty] | DIČ:
| Náklady z rozpočtu | [7 empty] | 0
| Ostatní náklady | [7 empty] | 0
| Cena bez DPH | [7 empty] | 0
| DPH | základní | 21% | ze | 0 |  |  |  | 0
|  | snížená | 15% | ze | 0 |  |  |  | 0
|  | zákl. přenesená | 21% | ze | 0 |  |  |  | 0
|  | sníž. přenesená | 15% | ze | 0 |  |  |  | 0
|  | nulová | 0% | ze | 0 |  |  |  | 0
| Cena s DPH |  |  | v | CZK |  |  | 0
| Projektant |  |  |  |  | Zpracovatel
| Datum a podpis: |  |  | Razítko |  | Datum a podpis: |  |  |  | Razítko
| Objednavatel |  |  |  |  | Zhotovitel
| Datum a podpis: |  |  | Razítko |  | Datum a podpis: |  |  |  | Razítko
REKAPITULACE ROZPOČTU
Stavba: |  |  | II/101_CÚ 2013_Kralupy nad Vltavou - průtah
Objekt: |  |  | SO 504 - SO 504 - Ochrana NTL plynovodu + zrušený (pod SO 101 a 103)
Místo: |  |  | Kralupy nad Vltavou - průtah |  |  |  | Datum: |  | 27.08.2013
Objednavatel: | [6 empty] | Projektant: |  | VPÚ DECO PRAHA a.s.
Zhotovitel: |  |  | Vyplň údaj |  |  |  | Zpracovatel: |  | D.Smejkalová
Kód - Popis | [9 empty] | Cena celkem [CZK]
1) Náklady z rozpočtu | [9 empty] | 0 | [12 empty] | -1
| M - Práce a dodávky M | [8 empty] | 0
| 23-M - Montáže potrubí | [8 empty] | 0
| 46-M - Zemní práce při extr.mont.pracích | [8 empty] | 0
2) Ostatní náklady | [9 empty] | 0 |  |  |  | DPH
| Zařízení staveniště | [8 empty] | 0 |  |  |  | základní | [12 empty] | VRN | 0 | 0 | 0 | 0 | 0 | 1
| Mimostav. doprava | [8 empty] | 0 |  |  |  | základní | [12 empty] | VRN | 0 | 0 | 0 | 0 | 0 | 1
| Územní vlivy | [8 empty] | 0 |  |  |  | základní | [12 empty] | VRN | 0 | 0 | 0 | 0 | 0 | 1
| Provozní vlivy | [8 empty] | 0 |  |  |  | základní | [12 empty] | VRN | 0 | 0 | 0 | 0 | 0 | 1
| Ostatní | [8 empty] | 0 |  |  |  | základní | [12 empty] | VRN | 0 | 0 | 0 | 0 | 0 | 1
| Kompletační činnosť | [8 empty] | 0 |  |  |  | základní | [12 empty] | KOMPLETACNA | 0 | 0 | 0 | 0 | 0 | 1
Celkové náklady za stavbu 1) + 2) | [7 empty] | 0
ROZPOČET
Stavba: |  |  | II/101_CÚ 2013_Kralupy nad Vltavou - průtah
Objekt: |  |  | SO 504 - SO 504 - Ochrana NTL plynovodu + zrušený (pod SO 101 a 103)
Místo: |  |  | Kralupy nad Vltavou - průtah |  |  |  | Datum: |  | 27.08.2013
Objednavatel: | [6 empty] | Projektant: |  | VPÚ DECO PRAHA a.s.
Zhotovitel: |  |  | Vyplň údaj |  |  |  | Zpracovatel: |  | D.Smejkalová
PČ | Typ | Kód | Popis |  |  | MJ | Množství | J.cena [CZK] |  | Cena celkem [CZK] |  |  | Poznámka | DPH | J. Nh [h] | Nh celkom [h] | J. hmotnost [t] | Hmotnost celkem [t] | J. suť [t] | Suť Celkem [t]
Náklady z rozpočtu | [9 empty] | 0 | [5 empty] | 276.4424 |  | 2.2983 |  | 0 |  | D | -1 | [10 empty] | 0
| M - Práce a dodávky M | [8 empty] | 0 | [5 empty] | 276.4424 |  | 2.2983 |  | 0 | 3 | D | 0 |  |  |  | ROZPOCET | [6 empty] | 0
| 23-M - Montáže potrubí | [8 empty] | 0 | [5 empty] | 149.64 |  | 0.0678 |  | 0 | 3 | D | 1 |  |  |  | ROZPOCET | [6 empty] | 0
1 | K | 230000001 | Dozor STP a.s. |  |  | hod | 60 | 0 |  | 0 |  |  |  | základní | 2.494 | 149.64 | 0.00113 | 0.0678 | 0 | 0 | 64 | K | 2 |  |  |  | ROZPOCET | 0 | 0 | 0 | 0 | 0 | 1 | 0 | 64
|  |  | 60 |  |  |  | 60 | [14 empty] | VV | 2 | 2 | -1 | 1 | ROZPOCET
| 46-M - Zemní práce při extr.mont.pracích | [8 empty] | 0 | [5 empty] | 126.8024 |  | 2.2305 |  | 0 | 3 | D | 1 |  |  |  | ROZPOCET | [6 empty] | 0
2 | K | 460000001 | Hloubení rýh, ruční těžení (ruční sondy) |  |  | m3 | 5.37 | 0 |  | 0 |  |  |  | základní | 23.472 | 126.0446 | 0.41536 | 2.2305 | 0 | 0 | 64 | K | 2 |  |  |  | ROZPOCET | 0 | 0 | 0 | 0 | 0 | 1 | 0 | 64
|  |  | 5,37 |  |  |  | 5.37 | [14 empty] | VV | 2 | 2 | -1 | 1 | ROZPOCET
3 | K | 460000002 | Zásyp rýh ručně včetně zhutnění |  |  | m3 | 1.8 | 0 |  | 0 |  |  |  | základní | 0.084 | 0.1512 | 0 | 0 | 0 | 0 | 64 | K | 2 |  |  |  | ROZPOCET | 0 | 0 | 0 | 0 | 0 | 1 | 0 | 64
|  |  | 1,80 |  |  |  | 1.8 | [14 empty] | VV | 2 | 2 | -1 | 1 | ROZPOCET
4 | K | 460560083 | Obsyp zeminou se zhutněním |  |  | m3 | 1.8 | 0 |  | 0 |  |  |  | základní | 0.337 | 0.6066 | 0 | 0 | 0 | 0 | 64 | K | 2 |  |  |  | ROZPOCET | 0 | 0 | 0 | 0 | 0 | 1 | 0 | 64
|  |  | 1,80 |  |  |  | 1.8 | [14 empty] | VV | 2 | 2 | -1 | 1 | ROZPOCET
| VP - Vícepráce | [8 empty] | 0 | [11 empty] | D | 0 |  |  |  | PN | [6 empty] | 0
0

## SO 505 - SO 505 - Ochrana...
| List obsahuje: |  | 1) Krycí list rozpočtu |  | 2) Rekapitulace rozpočtu |  |  | 3) Rozpočet |  |  | Zpět na list: | Rekapitulace stavby
optimalizováno pro tisk sestav ve formátu A4 - na výšku | [11 empty] | >> skryté sloupce << | [9 empty] | {36D2550E-4A9C-4195-A404-0233CFD8A070}
2
KRYCÍ LIST ROZPOČTU | [12 empty] | v --- níže se nacházejí doplnkové a pomocné údaje k sestavám --- v | [8 empty] | False
| Stavba: |  | II/101_CÚ 2013_Kralupy nad Vltavou - průtah
| Objekt: |  | SO 505 - SO 505 - Ochrana NTL plynovodu DN 125 (pod SO 105)
| JKSO: | [7 empty] | CC-CZ:
| Místo: |  | Kralupy nad Vltavou - průtah | [5 empty] | Datum: |  | 27.08.2013
| Objednavatel: | [7 empty] | IČ:
DIČ:
| Zhotovitel: | [7 empty] | IČ: |  | Vyplň údaj
|  | Vyplň údaj | [6 empty] | DIČ: |  | Vyplň údaj
| Projektant: | [7 empty] | IČ:
|  | VPÚ DECO PRAHA a.s. | [6 empty] | DIČ:
| Zpracovatel: | [7 empty] | IČ:
|  | D.Smejkalová | [6 empty] | DIČ:
| Náklady z rozpočtu | [7 empty] | 0
| Ostatní náklady | [7 empty] | 0
| Cena bez DPH | [7 empty] | 0
| DPH | základní | 21% | ze | 0 |  |  |  | 0
|  | snížená | 15% | ze | 0 |  |  |  | 0
|  | zákl. přenesená | 21% | ze | 0 |  |  |  | 0
|  | sníž. přenesená | 15% | ze | 0 |  |  |  | 0
|  | nulová | 0% | ze | 0 |  |  |  | 0
| Cena s DPH |  |  | v | CZK |  |  | 0
| Projektant |  |  |  |  | Zpracovatel
| Datum a podpis: |  |  | Razítko |  | Datum a podpis: |  |  |  | Razítko
| Objednavatel |  |  |  |  | Zhotovitel
| Datum a podpis: |  |  | Razítko |  | Datum a podpis: |  |  |  | Razítko
REKAPITULACE ROZPOČTU
Stavba: |  |  | II/101_CÚ 2013_Kralupy nad Vltavou - průtah
Objekt: |  |  | SO 505 - SO 505 - Ochrana NTL plynovodu DN 125 (pod SO 105)
Místo: |  |  | Kralupy nad Vltavou - průtah |  |  |  | Datum: |  | 27.08.2013
Objednavatel: | [6 empty] | Projektant: |  | VPÚ DECO PRAHA a.s.
Zhotovitel: |  |  | Vyplň údaj |  |  |  | Zpracovatel: |  | D.Smejkalová
Kód - Popis | [9 empty] | Cena celkem [CZK]
1) Náklady z rozpočtu | [9 empty] | 0 | [12 empty] | -1
| M - Práce a dodávky M | [8 empty] | 0
| 23-M - Montáže potrubí | [8 empty] | 0
| 46-M - Zemní práce při extr.mont.pracích | [8 empty] | 0
2) Ostatní náklady | [9 empty] | 0 |  |  |  | DPH
| Zařízení staveniště | [8 empty] | 0 |  |  |  | základní | [12 empty] | VRN | 0 | 0 | 0 | 0 | 0 | 1
| Mimostav. doprava | [8 empty] | 0 |  |  |  | základní | [12 empty] | VRN | 0 | 0 | 0 | 0 | 0 | 1
| Územní vlivy | [8 empty] | 0 |  |  |  | základní | [12 empty] | VRN | 0 | 0 | 0 | 0 | 0 | 1
| Provozní vlivy | [8 empty] | 0 |  |  |  | základní | [12 empty] | VRN | 0 | 0 | 0 | 0 | 0 | 1
| Ostatní | [8 empty] | 0 |  |  |  | základní | [12 empty] | VRN | 0 | 0 | 0 | 0 | 0 | 1
| Kompletační činnosť | [8 empty] | 0 |  |  |  | základní | [12 empty] | KOMPLETACNA | 0 | 0 | 0 | 0 | 0 | 1
Celkové náklady za stavbu 1) + 2) | [7 empty] | 0
ROZPOČET
Stavba: |  |  | II/101_CÚ 2013_Kralupy nad Vltavou - průtah
Objekt: |  |  | SO 505 - SO 505 - Ochrana NTL plynovodu DN 125 (pod SO 105)
Místo: |  |  | Kralupy nad Vltavou - průtah |  |  |  | Datum: |  | 27.08.2013
Objednavatel: | [6 empty] | Projektant: |  | VPÚ DECO PRAHA a.s.
Zhotovitel: |  |  | Vyplň údaj |  |  |  | Zpracovatel: |  | D.Smejkalová
PČ | Typ | Kód | Popis |  |  | MJ | Množství | J.cena [CZK] |  | Cena celkem [CZK] |  |  | Poznámka | DPH | J. Nh [h] | Nh celkom [h] | J. hmotnost [t] | Hmotnost celkem [t] | J. suť [t] | Suť Celkem [t]
Náklady z rozpočtu | [9 empty] | 0 | [5 empty] | 230.4819 |  | 1.9173 |  | 0 |  | D | -1 | [10 empty] | 0
| M - Práce a dodávky M | [8 empty] | 0 | [5 empty] | 230.4819 |  | 1.9173 |  | 0 | 3 | D | 0 |  |  |  | ROZPOCET | [6 empty] | 0
| 23-M - Montáže potrubí | [8 empty] | 0 | [5 empty] | 124.7 |  | 0.0565 |  | 0 | 3 | D | 1 |  |  |  | ROZPOCET | [6 empty] | 0
1 | K | 230000001 | Dozor STP a.s. |  |  | hod | 50 | 0 |  | 0 |  |  |  | základní | 2.494 | 124.7 | 0.00113 | 0.0565 | 0 | 0 | 64 | K | 2 |  |  |  | ROZPOCET | 0 | 0 | 0 | 0 | 0 | 1 | 0 | 64
| 46-M - Zemní práce při extr.mont.pracích | [8 empty] | 0 | [5 empty] | 105.7819 |  | 1.8608 |  | 0 | 3 | D | 1 |  |  |  | ROZPOCET | [6 empty] | 0
2 | K | 460000001 | Hloubení rýh, ruční těžení (ruční sondy) |  |  | m3 | 4.48 | 0 |  | 0 |  |  |  | základní | 23.472 | 105.1546 | 0.41536 | 1.8608 | 0 | 0 | 64 | K | 2 |  |  |  | ROZPOCET | 0 | 0 | 0 | 0 | 0 | 1 | 0 | 64
|  |  | 4,48 |  |  |  | 4.48 | [14 empty] | VV | 2 | 2 | -1 | 1 | ROZPOCET
3 | K | 460000002 | Zásyp rýh ručně včetně zhutnění |  |  | m3 | 1.49 | 0 |  | 0 |  |  |  | základní | 0.084 | 0.12516 | 0 | 0 | 0 | 0 | 64 | K | 2 |  |  |  | ROZPOCET | 0 | 0 | 0 | 0 | 0 | 1 | 0 | 64
|  |  | 1,49 |  |  |  | 1.49 | [14 empty] | VV | 2 | 2 | -1 | 1 | ROZPOCET
4 | K | 460560083 | Obsyp zeminou se zhutněním |  |  | m3 | 1.49 | 0 |  | 0 |  |  |  | základní | 0.337 | 0.50213 | 0 | 0 | 0 | 0 | 64 | K | 2 |  |  |  | ROZPOCET | 0 | 0 | 0 | 0 | 0 | 1 | 0 | 64
|  |  | 1,49 |  |  |  | 1.49 | [14 empty] | VV | 2 | 2 | -1 | 1 | ROZPOCET
| VP - Vícepráce | [8 empty] | 0 | [11 empty] | D | 0 |  |  |  | PN | [6 empty] | 0
0

## SO 506 - SO 506 - Ochrana...
| List obsahuje: |  | 1) Krycí list rozpočtu |  | 2) Rekapitulace rozpočtu |  |  | 3) Rozpočet |  |  | Zpět na list: | Rekapitulace stavby
optimalizováno pro tisk sestav ve formátu A4 - na výšku | [11 empty] | >> skryté sloupce << | [9 empty] | {4B3F7A04-45A5-408F-83B0-D4542CC2B3AE}
2
KRYCÍ LIST ROZPOČTU | [12 empty] | v --- níže se nacházejí doplnkové a pomocné údaje k sestavám --- v | [8 empty] | False
| Stavba: |  | II/101_CÚ 2013_Kralupy nad Vltavou - průtah
| Objekt: |  | SO 506 - SO 506 - Ochrana NTL plynovodu (pod SO 102.2 km 0,051)
| JKSO: | [7 empty] | CC-CZ:
| Místo: |  | Kralupy nad Vltavou - průtah | [5 empty] | Datum: |  | 27.08.2013
| Objednavatel: | [7 empty] | IČ:
DIČ:
| Zhotovitel: | [7 empty] | IČ: |  | Vyplň údaj
|  | Vyplň údaj | [6 empty] | DIČ: |  | Vyplň údaj
| Projektant: | [7 empty] | IČ:
|  | VPÚ DECO PRAHA a.s. | [6 empty] | DIČ:
| Zpracovatel: | [7 empty] | IČ:
|  | D.Smejkalová | [6 empty] | DIČ:
| Náklady z rozpočtu | [7 empty] | 0
| Ostatní náklady | [7 empty] | 0
| Cena bez DPH | [7 empty] | 0
| DPH | základní | 21% | ze | 0 |  |  |  | 0
|  | snížená | 15% | ze | 0 |  |  |  | 0
|  | zákl. přenesená | 21% | ze | 0 |  |  |  | 0
|  | sníž. přenesená | 15% | ze | 0 |  |  |  | 0
|  | nulová | 0% | ze | 0 |  |  |  | 0
| Cena s DPH |  |  | v | CZK |  |  | 0
| Projektant |  |  |  |  | Zpracovatel
| Datum a podpis: |  |  | Razítko |  | Datum a podpis: |  |  |  | Razítko
| Objednavatel |  |  |  |  | Zhotovitel
| Datum a podpis: |  |  | Razítko |  | Datum a podpis: |  |  |  | Razítko
REKAPITULACE ROZPOČTU
Stavba: |  |  | II/101_CÚ 2013_Kralupy nad Vltavou - průtah
Objekt: |  |  | SO 506 - SO 506 - Ochrana NTL plynovodu (pod SO 102.2 km 0,051)
Místo: |  |  | Kralupy nad Vltavou - průtah |  |  |  | Datum: |  | 27.08.2013
Objednavatel: | [6 empty] | Projektant: |  | VPÚ DECO PRAHA a.s.
Zhotovitel: |  |  | Vyplň údaj |  |  |  | Zpracovatel: |  | D.Smejkalová
Kód - Popis | [9 empty] | Cena celkem [CZK]
1) Náklady z rozpočtu | [9 empty] | 0 | [12 empty] | -1
| M - Práce a dodávky M | [8 empty] | 0
| 23-M - Montáže potrubí | [8 empty] | 0
| 46-M - Zemní práce při extr.mont.pracích | [8 empty] | 0
2) Ostatní náklady | [9 empty] | 0 |  |  |  | DPH
| Zařízení staveniště | [8 empty] | 0 |  |  |  | základní | [12 empty] | VRN | 0 | 0 | 0 | 0 | 0 | 1
| Mimostav. doprava | [8 empty] | 0 |  |  |  | základní | [12 empty] | VRN | 0 | 0 | 0 | 0 | 0 | 1
| Územní vlivy | [8 empty] | 0 |  |  |  | základní | [12 empty] | VRN | 0 | 0 | 0 | 0 | 0 | 1
| Provozní vlivy | [8 empty] | 0 |  |  |  | základní | [12 empty] | VRN | 0 | 0 | 0 | 0 | 0 | 1
| Ostatní | [8 empty] | 0 |  |  |  | základní | [12 empty] | VRN | 0 | 0 | 0 | 0 | 0 | 1
| Kompletační činnosť | [8 empty] | 0 |  |  |  | základní | [12 empty] | KOMPLETACNA | 0 | 0 | 0 | 0 | 0 | 1
Celkové náklady za stavbu 1) + 2) | [7 empty] | 0
ROZPOČET
Stavba: |  |  | II/101_CÚ 2013_Kralupy nad Vltavou - průtah
Objekt: |  |  | SO 506 - SO 506 - Ochrana NTL plynovodu (pod SO 102.2 km 0,051)
Místo: |  |  | Kralupy nad Vltavou - průtah |  |  |  | Datum: |  | 27.08.2013
Objednavatel: | [6 empty] | Projektant: |  | VPÚ DECO PRAHA a.s.
Zhotovitel: |  |  | Vyplň údaj |  |  |  | Zpracovatel: |  | D.Smejkalová
PČ | Typ | Kód | Popis |  |  | MJ | Množství | J.cena [CZK] |  | Cena celkem [CZK] |  |  | Poznámka | DPH | J. Nh [h] | Nh celkom [h] | J. hmotnost [t] | Hmotnost celkem [t] | J. suť [t] | Suť Celkem [t]
Náklady z rozpočtu | [9 empty] | 0 | [5 empty] | 230.4819 |  | 1.9173 |  | 0 |  | D | -1 | [10 empty] | 0
| M - Práce a dodávky M | [8 empty] | 0 | [5 empty] | 230.4819 |  | 1.9173 |  | 0 | 3 | D | 0 |  |  |  | ROZPOCET | [6 empty] | 0
| 23-M - Montáže potrubí | [8 empty] | 0 | [5 empty] | 124.7 |  | 0.0565 |  | 0 | 3 | D | 1 |  |  |  | ROZPOCET | [6 empty] | 0
1 | K | 230000001 | Dozor STP a.s. |  |  | hod | 50 | 0 |  | 0 |  |  |  | základní | 2.494 | 124.7 | 0.00113 | 0.0565 | 0 | 0 | 64 | K | 2 |  |  |  | ROZPOCET | 0 | 0 | 0 | 0 | 0 | 1 | 0 | 64
| 46-M - Zemní práce při extr.mont.pracích | [8 empty] | 0 | [5 empty] | 105.7819 |  | 1.8608 |  | 0 | 3 | D | 1 |  |  |  | ROZPOCET | [6 empty] | 0
2 | K | 460000001 | Hloubení rýh, ruční těžení (ruční sondy) |  |  | m3 | 4.48 | 0 |  | 0 |  |  |  | základní | 23.472 | 105.1546 | 0.41536 | 1.8608 | 0 | 0 | 64 | K | 2 |  |  |  | ROZPOCET | 0 | 0 | 0 | 0 | 0 | 1 | 0 | 64
|  |  | 4,48 |  |  |  | 4.48 | [14 empty] | VV | 2 | 2 | -1 | 1 | ROZPOCET
3 | K | 460000002 | Zásyp rýh ručně včetně zhutnění |  |  | m3 | 1.49 | 0 |  | 0 |  |  |  | základní | 0.084 | 0.12516 | 0 | 0 | 0 | 0 | 64 | K | 2 |  |  |  | ROZPOCET | 0 | 0 | 0 | 0 | 0 | 1 | 0 | 64
|  |  | 1,49 |  |  |  | 1.49 | [14 empty] | VV | 2 | 2 | -1 | 1 | ROZPOCET
4 | K | 460560083 | Obsyp zeminou se zhutněním |  |  | m3 | 1.49 | 0 |  | 0 |  |  |  | základní | 0.337 | 0.50213 | 0 | 0 | 0 | 0 | 64 | K | 2 |  |  |  | ROZPOCET | 0 | 0 | 0 | 0 | 0 | 1 | 0 | 64
|  |  | 1,49 |  |  |  | 1.49 | [14 empty] | VV | 2 | 2 | -1 | 1 | ROZPOCET
| VP - Vícepráce | [8 empty] | 0 | [11 empty] | D | 0 |  |  |  | PN | [6 empty] | 0
0

## SO 511 - SO 511 - Ochrana...
| List obsahuje: |  | 1) Krycí list rozpočtu |  | 2) Rekapitulace rozpočtu |  |  | 3) Rozpočet |  |  | Zpět na list: | Rekapitulace stavby
optimalizováno pro tisk sestav ve formátu A4 - na výšku | [11 empty] | >> skryté sloupce << | [9 empty] | {412D1FD2-2DB8-4D65-B4B3-45A9E81CFE06}
2
KRYCÍ LIST ROZPOČTU | [12 empty] | v --- níže se nacházejí doplnkové a pomocné údaje k sestavám --- v | [8 empty] | False
| Stavba: |  | II/101_CÚ 2013_Kralupy nad Vltavou - průtah
| Objekt: |  | SO 511 - SO 511 - Ochrana horkovodu Synthos DN 200 (ul.Podřípská)
| JKSO: | [7 empty] | CC-CZ:
| Místo: |  | Kralupy nad Vltavou - průtah | [5 empty] | Datum: |  | 27.08.2013
| Objednavatel: | [7 empty] | IČ:
DIČ:
| Zhotovitel: | [7 empty] | IČ: |  | Vyplň údaj
|  | Vyplň údaj | [6 empty] | DIČ: |  | Vyplň údaj
| Projektant: | [7 empty] | IČ:
|  | VPÚ DECO PRAHA a.s. | [6 empty] | DIČ:
| Zpracovatel: | [7 empty] | IČ:
|  | D.Smejkalová | [6 empty] | DIČ:
| Náklady z rozpočtu | [7 empty] | 0
| Ostatní náklady | [7 empty] | 0
| Cena bez DPH | [7 empty] | 0
| DPH | základní | 21% | ze | 0 |  |  |  | 0
|  | snížená | 15% | ze | 0 |  |  |  | 0
|  | zákl. přenesená | 21% | ze | 0 |  |  |  | 0
|  | sníž. přenesená | 15% | ze | 0 |  |  |  | 0
|  | nulová | 0% | ze | 0 |  |  |  | 0
| Cena s DPH |  |  | v | CZK |  |  | 0
| Projektant |  |  |  |  | Zpracovatel
| Datum a podpis: |  |  | Razítko |  | Datum a podpis: |  |  |  | Razítko
| Objednavatel |  |  |  |  | Zhotovitel
| Datum a podpis: |  |  | Razítko |  | Datum a podpis: |  |  |  | Razítko
REKAPITULACE ROZPOČTU
Stavba: |  |  | II/101_CÚ 2013_Kralupy nad Vltavou - průtah
Objekt: |  |  | SO 511 - SO 511 - Ochrana horkovodu Synthos DN 200 (ul.Podřípská)
Místo: |  |  | Kralupy nad Vltavou - průtah |  |  |  | Datum: |  | 27.08.2013
Objednavatel: | [6 empty] | Projektant: |  | VPÚ DECO PRAHA a.s.
Zhotovitel: |  |  | Vyplň údaj |  |  |  | Zpracovatel: |  | D.Smejkalová
Kód - Popis | [9 empty] | Cena celkem [CZK]
1) Náklady z rozpočtu | [9 empty] | 0 | [12 empty] | -1
| M - Práce a dodávky M | [8 empty] | 0
| 23-M - Montáže potrubí | [8 empty] | 0
| 46-M - Zemní práce při extr.mont.pracích | [8 empty] | 0
2) Ostatní náklady | [9 empty] | 0 |  |  |  | DPH
| Zařízení staveniště | [8 empty] | 0 |  |  |  | základní | [12 empty] | VRN | 0 | 0 | 0 | 0 | 0 | 1
| Mimostav. doprava | [8 empty] | 0 |  |  |  | základní | [12 empty] | VRN | 0 | 0 | 0 | 0 | 0 | 1
| Územní vlivy | [8 empty] | 0 |  |  |  | základní | [12 empty] | VRN | 0 | 0 | 0 | 0 | 0 | 1
| Provozní vlivy | [8 empty] | 0 |  |  |  | základní | [12 empty] | VRN | 0 | 0 | 0 | 0 | 0 | 1
| Ostatní | [8 empty] | 0 |  |  |  | základní | [12 empty] | VRN | 0 | 0 | 0 | 0 | 0 | 1
| Kompletační činnosť | [8 empty] | 0 |  |  |  | základní | [12 empty] | KOMPLETACNA | 0 | 0 | 0 | 0 | 0 | 1
Celkové náklady za stavbu 1) + 2) | [7 empty] | 0
ROZPOČET
Stavba: |  |  | II/101_CÚ 2013_Kralupy nad Vltavou - průtah
Objekt: |  |  | SO 511 - SO 511 - Ochrana horkovodu Synthos DN 200 (ul.Podřípská)
Místo: |  |  | Kralupy nad Vltavou - průtah |  |  |  | Datum: |  | 27.08.2013
Objednavatel: | [6 empty] | Projektant: |  | VPÚ DECO PRAHA a.s.
Zhotovitel: |  |  | Vyplň údaj |  |  |  | Zpracovatel: |  | D.Smejkalová
PČ | Typ | Kód | Popis |  |  | MJ | Množství | J.cena [CZK] |  | Cena celkem [CZK] |  |  | Poznámka | DPH | J. Nh [h] | Nh celkom [h] | J. hmotnost [t] | Hmotnost celkem [t] | J. suť [t] | Suť Celkem [t]
Náklady z rozpočtu | [9 empty] | 0 | [5 empty] | 69.0477 |  | 0.57353 |  | 0 |  | D | -1 | [10 empty] | 0
| M - Práce a dodávky M | [8 empty] | 0 | [5 empty] | 69.0477 |  | 0.57353 |  | 0 | 3 | D | 0 |  |  |  | ROZPOCET | [6 empty] | 0
| 23-M - Montáže potrubí | [8 empty] | 0 | [5 empty] | 37.41 |  | 0.01695 |  | 0 | 3 | D | 1 |  |  |  | ROZPOCET | [6 empty] | 0
1 | K | 230000001 | Dozor STP a.s. |  |  | hod | 15 | 0 |  | 0 |  |  |  | základní | 2.494 | 37.41 | 0.00113 | 0.01695 | 0 | 0 | 64 | K | 2 |  |  |  | ROZPOCET | 0 | 0 | 0 | 0 | 0 | 1 | 0 | 64
|  |  | 15 |  |  |  | 15 | [14 empty] | VV | 2 | 2 | -1 | 1 | ROZPOCET
| 46-M - Zemní práce při extr.mont.pracích | [8 empty] | 0 | [5 empty] | 31.6377 |  | 0.55658 |  | 0 | 3 | D | 1 |  |  |  | ROZPOCET | [6 empty] | 0
2 | K | 460000001 | Hloubení rýh, ruční těžení (ruční sondy) |  |  | m3 | 1.34 | 0 |  | 0 |  |  |  | základní | 23.472 | 31.4525 | 0.41536 | 0.55658 | 0 | 0 | 64 | K | 2 |  |  |  | ROZPOCET | 0 | 0 | 0 | 0 | 0 | 1 | 0 | 64
|  |  | 1,34 |  |  |  | 1.34 | [14 empty] | VV | 2 | 2 | -1 | 1 | ROZPOCET
3 | K | 460000002 | Zásyp rýh ručně včetně zhutnění |  |  | m3 | 0.44 | 0 |  | 0 |  |  |  | základní | 0.084 | 0.03696 | 0 | 0 | 0 | 0 | 64 | K | 2 |  |  |  | ROZPOCET | 0 | 0 | 0 | 0 | 0 | 1 | 0 | 64
|  |  | 0,44 |  |  |  | 0.44 | [14 empty] | VV | 2 | 2 | -1 | 1 | ROZPOCET
4 | K | 460560083 | Obsyp zeminou se zhutněním |  |  | m3 | 0.44 | 0 |  | 0 |  |  |  | základní | 0.337 | 0.14828 | 0 | 0 | 0 | 0 | 64 | K | 2 |  |  |  | ROZPOCET | 0 | 0 | 0 | 0 | 0 | 1 | 0 | 64
|  |  | 0,44 |  |  |  | 0.44 | [14 empty] | VV | 2 | 2 | -1 | 1 | ROZPOCET
| VP - Vícepráce | [8 empty] | 0 | [11 empty] | D | 0 |  |  |  | PN | [6 empty] | 0
0

## SO 512 - SO 512 - Přeložk...
| List obsahuje: |  | 1) Krycí list rozpočtu |  | 2) Rekapitulace rozpočtu |  |  | 3) Rozpočet |  |  | Zpět na list: | Rekapitulace stavby
optimalizováno pro tisk sestav ve formátu A4 - na výšku | [11 empty] | >> skryté sloupce << | [9 empty] | {69DBAEA3-4915-4252-93BA-34A9BE7A6700}
2
KRYCÍ LIST ROZPOČTU | [12 empty] | v --- níže se nacházejí doplnkové a pomocné údaje k sestavám --- v | [8 empty] | False
| Stavba: |  | II/101_CÚ 2013_Kralupy nad Vltavou - průtah
| Objekt: |  | SO 512 - SO 512 - Přeložka horkovodu Synthos
| JKSO: | [7 empty] | CC-CZ:
| Místo: |  | Kralupy nad Vltavou - průtah | [5 empty] | Datum: |  | 27.08.2013
| Objednavatel: | [7 empty] | IČ:
DIČ:
| Zhotovitel: | [7 empty] | IČ: |  | Vyplň údaj
|  | Vyplň údaj | [6 empty] | DIČ: |  | Vyplň údaj
| Projektant: | [7 empty] | IČ:
|  | VPÚ DECO PRAHA a.s. | [6 empty] | DIČ:
| Zpracovatel: | [7 empty] | IČ:
|  | D.Smejkalová | [6 empty] | DIČ:
| Náklady z rozpočtu | [7 empty] | 0
| Ostatní náklady | [7 empty] | 0
| Cena bez DPH | [7 empty] | 0
| DPH | základní | 21% | ze | 0 |  |  |  | 0
|  | snížená | 15% | ze | 0 |  |  |  | 0
|  | zákl. přenesená | 21% | ze | 0 |  |  |  | 0
|  | sníž. přenesená | 15% | ze | 0 |  |  |  | 0
|  | nulová | 0% | ze | 0 |  |  |  | 0
| Cena s DPH |  |  | v | CZK |  |  | 0
| Projektant |  |  |  |  | Zpracovatel
| Datum a podpis: |  |  | Razítko |  | Datum a podpis: |  |  |  | Razítko
| Objednavatel |  |  |  |  | Zhotovitel
| Datum a podpis: |  |  | Razítko |  | Datum a podpis: |  |  |  | Razítko
REKAPITULACE ROZPOČTU
Stavba: |  |  | II/101_CÚ 2013_Kralupy nad Vltavou - průtah
Objekt: |  |  | SO 512 - SO 512 - Přeložka horkovodu Synthos
Místo: |  |  | Kralupy nad Vltavou - průtah |  |  |  | Datum: |  | 27.08.2013
Objednavatel: | [6 empty] | Projektant: |  | VPÚ DECO PRAHA a.s.
Zhotovitel: |  |  | Vyplň údaj |  |  |  | Zpracovatel: |  | D.Smejkalová
Kód - Popis | [9 empty] | Cena celkem [CZK]
1) Náklady z rozpočtu | [9 empty] | 0 | [12 empty] | -1
| M - Práce a dodávky M | [8 empty] | 0
| 23-M - Montáže potrubí | [8 empty] | 0
2) Ostatní náklady | [9 empty] | 0 |  |  |  | DPH
| Zařízení staveniště | [8 empty] | 0 |  |  |  | základní | [12 empty] | VRN | 0 | 0 | 0 | 0 | 0 | 1
| Mimostav. doprava | [8 empty] | 0 |  |  |  | základní | [12 empty] | VRN | 0 | 0 | 0 | 0 | 0 | 1
| Územní vlivy | [8 empty] | 0 |  |  |  | základní | [12 empty] | VRN | 0 | 0 | 0 | 0 | 0 | 1
| Provozní vlivy | [8 empty] | 0 |  |  |  | základní | [12 empty] | VRN | 0 | 0 | 0 | 0 | 0 | 1
| Ostatní | [8 empty] | 0 |  |  |  | základní | [12 empty] | VRN | 0 | 0 | 0 | 0 | 0 | 1
| Kompletační činnosť | [8 empty] | 0 |  |  |  | základní | [12 empty] | KOMPLETACNA | 0 | 0 | 0 | 0 | 0 | 1
Celkové náklady za stavbu 1) + 2) | [7 empty] | 0
ROZPOČET
Stavba: |  |  | II/101_CÚ 2013_Kralupy nad Vltavou - průtah
Objekt: |  |  | SO 512 - SO 512 - Přeložka horkovodu Synthos
Místo: |  |  | Kralupy nad Vltavou - průtah |  |  |  | Datum: |  | 27.08.2013
Objednavatel: | [6 empty] | Projektant: |  | VPÚ DECO PRAHA a.s.
Zhotovitel: |  |  | Vyplň údaj |  |  |  | Zpracovatel: |  | D.Smejkalová
PČ | Typ | Kód | Popis |  |  | MJ | Množství | J.cena [CZK] |  | Cena celkem [CZK] |  |  | Poznámka | DPH | J. Nh [h] | Nh celkom [h] | J. hmotnost [t] | Hmotnost celkem [t] | J. suť [t] | Suť Celkem [t]
Náklady z rozpočtu | [9 empty] | 0 | [5 empty] | 802.2 |  | 0.25612 |  | 0 |  | D | -1 | [10 empty] | 0
| M - Práce a dodávky M | [8 empty] | 0 | [5 empty] | 802.2 |  | 0.25612 |  | 0 | 3 | D | 0 |  |  |  | ROZPOCET | [6 empty] | 0
| 23-M - Montáže potrubí | [8 empty] | 0 | [5 empty] | 802.2 |  | 0.25612 |  | 0 | 3 | D | 1 |  |  |  | ROZPOCET | [6 empty] | 0
1 | K | 132301000 | Hloubení rýh vč.montážních šachet |  |  | m3 | 171 | 0 |  | 0 |  |  |  | základní | 1.387 | 237.177 | 0 | 0 | 0 | 0 | 64 | K | 2 |  |  |  | ROZPOCET | 0 | 0 | 0 | 0 | 0 | 1 | 0 | 64
2 | K | 162201101 | Odvoz přebytečného výkopku na skládku |  |  | m3 | 25 | 0 |  | 0 |  |  |  | základní | 0.087 | 2.175 | 0 | 0 | 0 | 0 | 64 | K | 2 |  |  |  | ROZPOCET | 0 | 0 | 0 | 0 | 0 | 1 | 0 | 64
3 | K | 174101000 | Zásyp jam, šachet rýh nebo kolem objektů sypaninou se zhutněním |  |  | m3 | 67 | 0 |  | 0 |  |  |  | základní | 0.299 | 20.033 | 0 | 0 | 0 | 0 | 64 | K | 2 |  |  |  | ROZPOCET | 0 | 0 | 0 | 0 | 0 | 1 | 0 | 64
4 | K | 230000002 | Geodetické zaměření |  |  | m | 96 | 0 |  | 0 |  |  |  | základní | 2.494 | 239.424 | 0.00113 | 0.10848 | 0 | 0 | 64 | K | 2 |  |  |  | ROZPOCET | 0 | 0 | 0 | 0 | 0 | 1 | 0 | 64
|  |  | 96 |  |  |  | 96 | [14 empty] | VV | 2 | 2 | -1 | 1 | ROZPOCET
5 | K | 230011001 | Ocelová trubka bezešvá, o139,7 x 3,6mm,mat.L245 MB,předizolovaná,izolační třída 2, DIN 1629 |  |  | m | 76 | 0 |  | 0 |  |  |  | základní | 0.101 | 7.676 | 0 | 0 | 0 | 0 | 64 | K | 2 |  |  |  | ROZPOCET | 0 | 0 | 0 | 0 | 0 | 1 | 0 | 64
6 | K | 230020800 | Trubkový ohyb R=1,5D,materiál: L245 NB,přivařovací rozměr 139,7 x 3,6mm /bez izolace),předizolovaný, izolační třída 2 |  |  | kus | 6 | 0 |  | 0 |  |  |  | základní | 19.602 | 117.612 | 0.01924 | 0.11544 | 0 | 0 | 64 | K | 2 |  |  |  | ROZPOCET | 0 | 0 | 0 | 0 | 0 | 1 | 0 | 64
7 | K | 23002200006 | Propoj na stávající zařízení |  |  | ks | 4 | 0 |  | 0 |  |  |  | základní | 0.516 | 2.064 | 5e-05 | 0.0002 | 0 | 0 | 64 | K | 2 |  |  |  | ROZPOCET | 0 | 0 | 0 | 0 | 0 | 1 | 0 | 64
|  |  | 4 |  |  |  | 4 | [14 empty] | VV | 2 | 2 | -1 | 1 | ROZPOCET
8 | K | 230030001 | Montáž horkovodu DN 125 |  |  | m | 76 | 0 |  | 0 |  |  |  | základní | 0.11 | 8.36 | 0 | 0 | 0 | 0 | 64 | K | 2 |  |  |  | ROZPOCET | 0 | 0 | 0 | 0 | 0 | 1 | 0 | 64
9 | K | 230030002 | Montáž horkovodu DN 125 do chráničky DN 350 |  |  | m | 60 | 0 |  | 0 |  |  |  | základní | 0.177 | 10.62 | 0 | 0 | 0 | 0 | 64 | K | 2 |  |  |  | ROZPOCET | 0 | 0 | 0 | 0 | 0 | 1 | 0 | 64
10 | K | 230083000 | Demolice drobných staveb - beton |  |  | m3 | 15 | 0 |  | 0 |  |  |  | základní | 0.966 | 14.49 | 0.0003 | 0.0045 | 0 | 0 | 64 | K | 2 |  |  |  | ROZPOCET | 0 | 0 | 0 | 0 | 0 | 1 | 0 | 64
|  |  | 15 |  |  |  | 15 | [14 empty] | VV | 2 | 2 | -1 | 1 | ROZPOCET
11 | K | 230083076 | Demontáž potrubí - vyjmutí odpojeného horkovodu DN 125 vč. ekologické likvidace |  |  | kus | 76 | 0 |  | 0 |  |  |  | základní | 0.966 | 73.416 | 0.0003 | 0.0228 | 0 | 0 | 64 | K | 2 |  |  |  | ROZPOCET | 0 | 0 | 0 | 0 | 0 | 1 | 0 | 64
|  |  | 76 |  |  |  | 76 | [14 empty] | VV | 2 | 2 | -1 | 1 | ROZPOCET
12 | K | 230200001 | Chránička - ocelová trubka D 378,9 x 7 materiál 11 378.1 holá, materiál: L 245 MB |  |  | m | 44 | 0 |  | 0 |  |  |  | základní | 0.292 | 12.848 | 1e-05 | 0.00044 | 0 | 0 | 64 | K | 2 |  |  |  | ROZPOCET | 0 | 0 | 0 | 0 | 0 | 1 | 0 | 64
|  |  | 44 |  |  |  | 44 | [14 empty] | VV | 2 | 2 | -1 | 1 | ROZPOCET
13 | K | 230200002 | Pryžové uzavření chráničky DN 350/250 |  |  | ks | 2 | 0 |  | 0 |  |  |  | základní | 0.306 | 0.612 | 2e-05 | 4e-05 | 0 | 0 | 64 | K | 2 |  |  |  | ROZPOCET | 0 | 0 | 0 | 0 | 0 | 1 | 0 | 64
|  |  | 2 |  |  |  | 2 | [14 empty] | VV | 2 | 2 | -1 | 1 | ROZPOCET
14 | K | 230200003 | Plastové středící prvky DN 250/350, typM/N v=36mm |  |  | ks | 44 | 0 |  | 0 |  |  |  | základní | 0.321 | 14.124 | 3e-05 | 0.00132 | 0 | 0 | 64 | K | 2 |  |  |  | ROZPOCET | 0 | 0 | 0 | 0 | 0 | 1 | 0 | 64
|  |  | 44 |  |  |  | 44 | [14 empty] | VV | 2 | 2 | -1 | 1 | ROZPOCET
15 | K | 230200004 | Klenuté dno DN 125, PN 40 (pro TZ) |  |  | m | 4 | 0 |  | 0 |  |  |  | základní | 0.367 | 1.468 | 3e-05 | 0.00012 | 0 | 0 | 64 | K | 2 |  |  |  | ROZPOCET | 0 | 0 | 0 | 0 | 0 | 1 | 0 | 64
|  |  | 4 |  |  |  | 4 | [14 empty] | VV | 2 | 2 | -1 | 1 | ROZPOCET
16 | K | 230200005 | Izolační páska R30A |  |  | m2 | 1 | 0 |  | 0 |  |  |  | základní | 0.435 | 0.435 | 3e-05 | 3e-05 | 0 | 0 | 64 | K | 2 |  |  |  | ROZPOCET | 0 | 0 | 0 | 0 | 0 | 1 | 0 | 64
|  |  | 1 |  |  |  | 1 | [14 empty] | VV | 2 | 2 | -1 | 1 | ROZPOCET
17 | K | 230200006 | Materiál k doizolování horkovodu , ostatní kompletační materiál - potřebné materiály dle skutečnosti k dokončení díla, např. izol.materiál, pásky, lepidla, tmely, závěsné materiály, úchyty, kotvy, atd. |  |  | kus | 1 | 0 |  | 0 |  |  |  | základní | 0.516 | 0.516 | 5e-05 | 5e-05 | 0 | 0 | 64 | K | 2 |  |  |  | ROZPOCET | 0 | 0 | 0 | 0 | 0 | 1 | 0 | 64
|  |  | 1 |  |  |  | 1 | [14 empty] | VV | 2 | 2 | -1 | 1 | ROZPOCET
18 | K | 230230000 | Hlavní tlaková zkouška vodou |  |  | m | 76 | 0 |  | 0 |  |  |  | základní | 0.435 | 33.06 | 3e-05 | 0.00228 | 0 | 0 | 64 | K | 2 |  |  |  | ROZPOCET | 0 | 0 | 0 | 0 | 0 | 1 | 0 | 64
|  |  | 76 |  |  |  | 76 | [14 empty] | VV | 2 | 2 | -1 | 1 | ROZPOCET
19 | K | 230260000 | Kontrola svarů RTG 100% |  |  | ks | 14 | 0 |  | 0 |  |  |  | základní | 0.435 | 6.09 | 3e-05 | 0.00042 | 0 | 0 | 64 | K | 2 |  |  |  | ROZPOCET | 0 | 0 | 0 | 0 | 0 | 1 | 0 | 64
|  |  | 14 |  |  |  | 14 | [14 empty] | VV | 2 | 2 | -1 | 1 | ROZPOCET
| VP - Vícepráce | [8 empty] | 0 | [11 empty] | D | 0 |  |  |  | PN | [6 empty] | 0
0

## SO 811 - SO 811 - Rekulti...
| List obsahuje: |  | 1) Krycí list rozpočtu |  | 2) Rekapitulace rozpočtu |  |  | 3) Rozpočet |  |  | Zpět na list: | Rekapitulace stavby
optimalizováno pro tisk sestav ve formátu A4 - na výšku | [11 empty] | >> skryté sloupce << | [9 empty] | {DB485A4C-26A4-4DB6-81EC-30E8EB4C347C}
2
KRYCÍ LIST ROZPOČTU | [12 empty] | v --- níže se nacházejí doplnkové a pomocné údaje k sestavám --- v | [8 empty] | False
| Stavba: |  | II/101_CÚ 2013_Kralupy nad Vltavou - průtah
| Objekt: |  | SO 811 - SO 811 - Rekultivace nefunkčních ploch komunikací
| JKSO: | [7 empty] | CC-CZ:
| Místo: |  | Kralupy nad Vltavou - průtah | [5 empty] | Datum: |  | 27.08.2013
| Objednavatel: | [7 empty] | IČ:
DIČ:
| Zhotovitel: | [7 empty] | IČ: |  | Vyplň údaj
|  | Vyplň údaj | [6 empty] | DIČ: |  | Vyplň údaj
| Projektant: | [7 empty] | IČ:
|  | VPÚ DECO PRAHA a.s. | [6 empty] | DIČ:
| Zpracovatel: | [7 empty] | IČ:
|  | D.Smejkalová | [6 empty] | DIČ:
| Náklady z rozpočtu | [7 empty] | 0
| Ostatní náklady | [7 empty] | 0
| Cena bez DPH | [7 empty] | 0
| DPH | základní | 21% | ze | 0 |  |  |  | 0
|  | snížená | 15% | ze | 0 |  |  |  | 0
|  | zákl. přenesená | 21% | ze | 0 |  |  |  | 0
|  | sníž. přenesená | 15% | ze | 0 |  |  |  | 0
|  | nulová | 0% | ze | 0 |  |  |  | 0
| Cena s DPH |  |  | v | CZK |  |  | 0
| Projektant |  |  |  |  | Zpracovatel
| Datum a podpis: |  |  | Razítko |  | Datum a podpis: |  |  |  | Razítko
| Objednavatel |  |  |  |  | Zhotovitel
| Datum a podpis: |  |  | Razítko |  | Datum a podpis: |  |  |  | Razítko
REKAPITULACE ROZPOČTU
Stavba: |  |  | II/101_CÚ 2013_Kralupy nad Vltavou - průtah
Objekt: |  |  | SO 811 - SO 811 - Rekultivace nefunkčních ploch komunikací
Místo: |  |  | Kralupy nad Vltavou - průtah |  |  |  | Datum: |  | 27.08.2013
Objednavatel: | [6 empty] | Projektant: |  | VPÚ DECO PRAHA a.s.
Zhotovitel: |  |  | Vyplň údaj |  |  |  | Zpracovatel: |  | D.Smejkalová
Kód - Popis | [9 empty] | Cena celkem [CZK]
1) Náklady z rozpočtu | [9 empty] | 0 | [12 empty] | -1
| HSV - Práce a dodávky HSV | [8 empty] | 0
| 1 - Zemní práce | [8 empty] | 0
| 9 - Ostatní konstrukce a práce-bourání | [8 empty] | 0
2) Ostatní náklady | [9 empty] | 0 |  |  |  | DPH
| Zařízení staveniště | [8 empty] | 0 |  |  |  | základní | [12 empty] | VRN | 0 | 0 | 0 | 0 | 0 | 1
| Mimostav. doprava | [8 empty] | 0 |  |  |  | základní | [12 empty] | VRN | 0 | 0 | 0 | 0 | 0 | 1
| Územní vlivy | [8 empty] | 0 |  |  |  | základní | [12 empty] | VRN | 0 | 0 | 0 | 0 | 0 | 1
| Provozní vlivy | [8 empty] | 0 |  |  |  | základní | [12 empty] | VRN | 0 | 0 | 0 | 0 | 0 | 1
| Ostatní | [8 empty] | 0 |  |  |  | základní | [12 empty] | VRN | 0 | 0 | 0 | 0 | 0 | 1
| Kompletační činnosť | [8 empty] | 0 |  |  |  | základní | [12 empty] | KOMPLETACNA | 0 | 0 | 0 | 0 | 0 | 1
Celkové náklady za stavbu 1) + 2) | [7 empty] | 0
ROZPOČET
Stavba: |  |  | II/101_CÚ 2013_Kralupy nad Vltavou - průtah
Objekt: |  |  | SO 811 - SO 811 - Rekultivace nefunkčních ploch komunikací
Místo: |  |  | Kralupy nad Vltavou - průtah |  |  |  | Datum: |  | 27.08.2013
Objednavatel: | [6 empty] | Projektant: |  | VPÚ DECO PRAHA a.s.
Zhotovitel: |  |  | Vyplň údaj |  |  |  | Zpracovatel: |  | D.Smejkalová
PČ | Typ | Kód | Popis |  |  | MJ | Množství | J.cena [CZK] |  | Cena celkem [CZK] |  |  | Poznámka | DPH | J. Nh [h] | Nh celkom [h] | J. hmotnost [t] | Hmotnost celkem [t] | J. suť [t] | Suť Celkem [t]
Náklady z rozpočtu | [9 empty] | 0 | [5 empty] | 162.9321 |  | 0.01071 |  | 87.525 |  | D | -1 | [10 empty] | 0
| HSV - Práce a dodávky HSV | [8 empty] | 0 | [5 empty] | 162.9321 |  | 0.01071 |  | 87.525 | 1 | D | 0 |  |  |  | ROZPOCET | [6 empty] | 0
| 1 - Zemní práce | [8 empty] | 0 | [5 empty] | 138.8082 |  | 0.01071 |  | 87.525 | 1 | D | 1 |  |  |  | ROZPOCET | [6 empty] | 0
1 | K | 113107222 | Odstranění podkladu pl přes 200 m2 z kameniva drceného tl . do 0,200m ( 0,235t/m2) |  |  | m2 | 255 | 0 |  | 0 |  |  |  | základní | 0.073 | 18.615 | 0 | 0 | 0.235 | 59.925 | 4 | K | 2 |  |  |  | ROZPOCET | 0 | 0 | 0 | 0 | 0 | 1 | 0 | 4
|  |  | 160+95 |  |  |  | 255 | [14 empty] | VV | 2 | 2 | -1 | 1 | ROZPOCET
2 | K | 113201111b | Vytrhání obrub silničních ležatých - betonových - obrubníky budou odvezeny (0,290t/m) |  |  | m | 120 | 0 |  | 0 |  |  |  | základní | 0.227 | 27.24 | 0 | 0 | 0.23 | 27.6 | 4 | K | 2 |  |  |  | ROZPOCET | 0 | 0 | 0 | 0 | 0 | 1 | 0 | 4
3 | K | 122201401 | Vykopávky v zemníku na suchu v hornině tř. 3 objem do 100 m3 - nedostatek zeminy do násypu |  |  | m3 | 30 | 0 |  | 0 |  |  |  | základní | 0.353 | 10.59 | 0 | 0 | 0 | 0 | 4 | K | 2 |  |  |  | ROZPOCET | 0 | 0 | 0 | 0 | 0 | 1 | 0 | 4
4 | K | 122201409 | Příplatek za lepivost u vykopávek v zemníku na suchu v hornině tř. 3 - 30% |  |  | m3 | 9 | 0 |  | 0 |  |  |  | základní | 0.025 | 0.225 | 0 | 0 | 0 | 0 | 4 | K | 2 |  |  |  | ROZPOCET | 0 | 0 | 0 | 0 | 0 | 1 | 0 | 4
|  |  | 30*0,30 |  |  |  | 9 | [14 empty] | VV | 2 | 2 | -1 | 1 | ROZPOCET
5 | K | 162301102 | Vodorovné přemístění do 1000 m výkopku z horniny tř. 1 až 4 - dovoz potřebného humusu z mezideponie(v rámci stavby-viz příprava území) |  |  | m3 | 38.3 | 0 |  | 0 |  |  |  | základní | 0.011 | 0.4213 | 0 | 0 | 0 | 0 | 4 | K | 2 |  |  |  | ROZPOCET | 0 | 0 | 0 | 0 | 0 | 1 | 0 | 4
|  |  | 38,3 |  |  |  | 38.3 | [14 empty] | VV | 2 | 2 | -1 | 1 | ROZPOCET
6 | K | 162701105 | Vodorovné přemístění do 10000 m výkopku z horniny tř. 1 až 4 - dovoz zeminy do násypu |  |  | m3 | 30 | 0 |  | 0 |  |  |  | základní | 0.011 | 0.33 | 0 | 0 | 0 | 0 | 4 | K | 2 |  |  |  | ROZPOCET | 0 | 0 | 0 | 0 | 0 | 1 | 0 | 4
7 | K | 162701109 | Příplatek k vodorovnému přemístění výkopku z horniny tř. 1 až 4 ZKD 1000 m přes 10000 m (dovoz nedost. zeminy do N celkem z 15 km) |  |  | m3 | 150 | 0 |  | 0 |  |  |  | základní | 0 | 0 | 0 | 0 | 0 | 0 | 4 | K | 2 |  |  |  | ROZPOCET | 0 | 0 | 0 | 0 | 0 | 1 | 0 | 4
|  |  | 30*5 |  |  |  | 150 | [14 empty] | VV | 2 | 2 | -1 | 1 | ROZPOCET
8 | K | 167101102 | Nakládání výkopku z hornin tř. 1 až 4 přes 100 m3 - nakládání potřebného humusu na mezideponii v rámci stavby (sejmutí viz SO 001-Příprava území) |  |  | m3 | 38.25 | 0 |  | 0 |  |  |  | základní | 0.097 | 3.7102 | 0 | 0 | 0 | 0 | 4 | K | 2 |  |  |  | ROZPOCET | 0 | 0 | 0 | 0 | 0 | 1 | 0 | 4
|  |  | 255*0,15 |  |  |  | 38.25 | [14 empty] | VV | 2 | 2 | -1 | 1 | ROZPOCET
9 | K | 171101102 | Uložení sypaniny z hornin soudržných do násypů zhutněných na 96 % PS |  |  | m3 | 30 | 0 |  | 0 |  |  |  | základní | 0.045 | 1.35 | 0 | 0 | 0 | 0 | 4 | K | 2 |  |  |  | ROZPOCET | 0 | 0 | 0 | 0 | 0 | 1 | 0 | 4
10 | K | 180402111 | Založení parkového trávníku výsevem v rovině a ve svahu do 1:5 |  |  | m2 | 255 | 0 |  | 0 |  |  |  | základní | 0.06 | 15.3 | 0 | 0 | 0 | 0 | 4 | K | 2 |  |  |  | ROZPOCET | 0 | 0 | 0 | 0 | 0 | 1 | 0 | 4
11 | M | 005724100 | osivo směs travní parková rekreační - 4kg/100m2 + ztratné 5% |  |  | kg | 10.71 | 0 |  | 0 |  |  |  | základní | 0 | 0 | 0.001 | 0.01071 | 0 | 0 | 8 | M | 2 |  |  |  | ROZPOCET | 0 | 0 | 0 | 0 | 0 | 1 | 0 | 4
|  |  | 255*0,04*1,05 |  |  |  | 10.71 | [14 empty] | VV | 2 | 2 | -1 | 1 | ROZPOCET
12 | K | 181101101 | Úprava pláně v zářezech v hornině tř. 1 až 4 bez zhutnění - pod zelení |  |  | m2 | 255 | 0 |  | 0 |  |  |  | základní | 0.013 | 3.315 | 0 | 0 | 0 | 0 | 4 | K | 2 |  |  |  | ROZPOCET | 0 | 0 | 0 | 0 | 0 | 1 | 0 | 4
13 | K | 181301102 | Rozprostření ornice pl do 500 m2 v rovině nebo ve svahu do 1:5 tl vrstvy do 150 mm |  |  | m2 | 255 | 0 |  | 0 |  |  |  | základní | 0.177 | 45.135 | 0 | 0 | 0 | 0 | 4 | K | 2 |  |  |  | ROZPOCET | 0 | 0 | 0 | 0 | 0 | 1 | 0 | 4
14 | K | 184802111 | Chemické odplevelení před založením kultury nad 20 m2 postřikem na široko v rovině a svahu do 1:5 |  |  | m2 | 255 | 0 |  | 0 |  |  |  | základní | 0.004 | 1.02 | 0 | 0 | 0 | 0 | 4 | K | 2 |  |  |  | ROZPOCET | 0 | 0 | 0 | 0 | 0 | 1 | 0 | 4
15 | K | 185803111 | Ošetření trávníku - pokosením se shrabáním , naložením shrabků na dopr.prostředek a odvozem do 20 km a se složením, v rovině a svahu do 1:5 |  |  | m2 | 255 | 0 |  | 0 |  |  |  | základní | 0.011 | 2.805 | 0 | 0 | 0 | 0 | 4 | K | 2 |  |  |  | ROZPOCET | 0 | 0 | 0 | 0 | 0 | 1 | 0 | 4
16 | K | 185804312 | Zalití rostlin vodou plocha přes 20 m2 - 3x |  |  | m3 | 7.65 | 0 |  | 0 |  |  |  | základní | 0.26 | 1.989 | 0 | 0 | 0 | 0 | 4 | K | 2 |  |  |  | ROZPOCET | 0 | 0 | 0 | 0 | 0 | 1 | 0 | 4
|  |  | (3*255*10)/1000 |  |  |  | 7.65 | [14 empty] | VV | 2 | 2 | -1 | 1 | ROZPOCET
17 | K | 185851111 | Dovoz vody pro zálivku rostlin za vzdálenost do 6000 m |  |  | m3 | 7.65 | 0 |  | 0 |  |  |  | základní | 0.884 | 6.7626 | 0 | 0 | 0 | 0 | 4 | K | 2 |  |  |  | ROZPOCET | 0 | 0 | 0 | 0 | 0 | 1 | 0 | 4
| 9 - Ostatní konstrukce a práce-bourání | [8 empty] | 0 | [5 empty] | 24.1239 |  | 0 |  | 0 | 1 | D | 1 |  |  |  | ROZPOCET | [6 empty] | 0
18 | K | 979082000 | Uložení sutě na skládku včetně poplatku za skládku |  |  | t | 59.925 | 0 |  | 0 |  |  |  | základní | 0 | 0 | 0 | 0 | 0 | 0 | 4 | K | 2 |  |  |  | ROZPOCET | 0 | 0 | 0 | 0 | 0 | 1 | 0 | 4
|  |  | "vybourané kamenivo" 255*0,235 |  |  |  | 59.925 | [14 empty] | VV | 2 | 2 | -1 | 1 | ROZPOCET
19 | K | 979082113 | Vodorovná doprava suti (vybourané kamenivo ) po suchu na vzdálenost do 1000 m (celkem do 15 km) |  |  | t | 59.925 | 0 |  | 0 |  |  |  | základní | 0.003 | 0.17977 | 0 | 0 | 0 | 0 | 4 | K | 2 |  |  |  | ROZPOCET | 0 | 0 | 0 | 0 | 0 | 1 | 0 | 4
|  |  | 59,925 |  |  |  | 59.925 | [14 empty] | VV | 2 | 2 | -1 | 1 | ROZPOCET
20 | K | 979082119 | Příplatek ZKD 1000 m u vodorovné dopravy suti (odvoz celkem do 15 km) |  |  | t | 838.95 | 0 |  | 0 |  |  |  | základní | 0 | 0 | 0 | 0 | 0 | 0 | 4 | K | 2 |  |  |  | ROZPOCET | 0 | 0 | 0 | 0 | 0 | 1 | 0 | 4
|  |  | 59,925*14 |  |  |  | 838.95 | [14 empty] | VV | 2 | 2 | -1 | 1 | ROZPOCET
21 | K | 979084000 | Uložení vybouraných hmot na skládku včetně poplatku |  |  | t | 34.8 | 0 |  | 0 |  |  |  | základní | 0 | 0 | 0 | 0 | 0 | 0 | 4 | K | 2 |  |  |  | ROZPOCET | 0 | 0 | 0 | 0 | 0 | 1 | 0 | 4
|  |  | 120*0,290 |  |  |  | 34.8 | [14 empty] | VV | 2 | 2 | -1 | 1 | ROZPOCET
22 | K | 979084216 | Vodorovná doprava vybouraných hmot po suchu do 5 km - obrubníky |  |  | t | 34.8 | 0 |  | 0 |  |  |  | základní | 0.688 | 23.9424 | 0 | 0 | 0 | 0 | 4 | K | 2 |  |  |  | ROZPOCET | 0 | 0 | 0 | 0 | 0 | 1 | 0 | 4
|  |  | 120*0,290 |  |  |  | 34.8 | [14 empty] | VV | 2 | 2 | -1 | 1 | ROZPOCET
23 | K | 979084219 | Příplatek ZKD 5 km u vodorovné dopravy vybouraných hmot po suchu - celkem do 15 km |  |  | t | 69.6 | 0 |  | 0 |  |  |  | základní | 0 | 0 | 0 | 0 | 0 | 0 | 4 | K | 2 |  |  |  | ROZPOCET | 0 | 0 | 0 | 0 | 0 | 1 | 0 | 4
|  |  | 34,8*2 |  |  |  | 69.6 | [14 empty] | VV | 2 | 2 | -1 | 1 | ROZPOCET
24 | K | 998225111 | Přesun hmot pro pozemní komunikace a letiště s krytem živičným |  |  | t | 0.11 | 0 |  | 0 |  |  |  | základní | 0.016 | 0.00176 | 0 | 0 | 0 | 0 | 4 | K | 2 |  |  |  | ROZPOCET | 0 | 0 | 0 | 0 | 0 | 1 | 0 | 4
|  |  | 0,11 |  |  |  | 0.11 | [14 empty] | VV | 2 | 2 | -1 | 1 | ROZPOCET
| VP - Vícepráce | [8 empty] | 0 | [11 empty] | D | 0 |  |  |  | PN | [6 empty] | 0
0

## DIO - DIO - Dopravně inže...
| List obsahuje: |  | 1) Krycí list rozpočtu |  | 2) Rekapitulace rozpočtu |  |  | 3) Rozpočet |  |  | Zpět na list: | Rekapitulace stavby
optimalizováno pro tisk sestav ve formátu A4 - na výšku | [11 empty] | >> skryté sloupce << | [9 empty] | {D490FB30-E5BA-4587-90D2-CE7FD2114E09}
2
KRYCÍ LIST ROZPOČTU | [12 empty] | v --- níže se nacházejí doplnkové a pomocné údaje k sestavám --- v | [8 empty] | False
| Stavba: |  | II/101_CÚ 2013_Kralupy nad Vltavou - průtah
| Objekt: |  | DIO - DIO - Dopravně inženýrská opatření
| JKSO: | [7 empty] | CC-CZ:
| Místo: | [7 empty] | Datum: |  | 27.08.2013
| Objednavatel: | [7 empty] | IČ:
|  | Středočeský kraj, Zborovská 11,Praha 5,15021 | [6 empty] | DIČ:
| Zhotovitel: | [7 empty] | IČ: |  | Vyplň údaj
|  | Vyplň údaj | [6 empty] | DIČ: |  | Vyplň údaj
| Projektant: | [7 empty] | IČ:
|  | VPÚ DECO PRAHA a.s. | [6 empty] | DIČ:
| Zpracovatel: | [7 empty] | IČ:
|  | D.Smejkalová | [6 empty] | DIČ:
| Náklady z rozpočtu | [7 empty] | 0
| Ostatní náklady | [7 empty] | 0
| Cena bez DPH | [7 empty] | 0
| DPH | základní | 21% | ze | 0 |  |  |  | 0
|  | snížená | 15% | ze | 0 |  |  |  | 0
|  | zákl. přenesená | 21% | ze | 0 |  |  |  | 0
|  | sníž. přenesená | 15% | ze | 0 |  |  |  | 0
|  | nulová | 0% | ze | 0 |  |  |  | 0
| Cena s DPH |  |  | v | CZK |  |  | 0
| Projektant |  |  |  |  | Zpracovatel
| Datum a podpis: |  |  | Razítko |  | Datum a podpis: |  |  |  | Razítko
| Objednavatel |  |  |  |  | Zhotovitel
| Datum a podpis: |  |  | Razítko |  | Datum a podpis: |  |  |  | Razítko
REKAPITULACE ROZPOČTU
Stavba: |  |  | II/101_CÚ 2013_Kralupy nad Vltavou - průtah
Objekt: |  |  | DIO - DIO - Dopravně inženýrská opatření
Místo: | [6 empty] | Datum: |  | 27.08.2013
Objednavatel: |  |  | Středočeský kraj, Zborovská 11,Praha 5,15021 |  |  |  | Projektant: |  | VPÚ DECO PRAHA a.s.
Zhotovitel: |  |  | Vyplň údaj |  |  |  | Zpracovatel: |  | D.Smejkalová
Kód - Popis | [9 empty] | Cena celkem [CZK]
1) Náklady z rozpočtu | [9 empty] | 0 | [12 empty] | -1
| HSV - Práce a dodávky HSV | [8 empty] | 0
| 9 - Ostatní konstrukce a práce-bourání | [8 empty] | 0
2) Ostatní náklady | [9 empty] | 0 |  |  |  | DPH
| Zařízení staveniště | [8 empty] | 0 |  |  |  | základní | [12 empty] | VRN | 0 | 0 | 0 | 0 | 0 | 1
| Mimostav. doprava | [8 empty] | 0 |  |  |  | základní | [12 empty] | VRN | 0 | 0 | 0 | 0 | 0 | 1
| Územní vlivy | [8 empty] | 0 |  |  |  | základní | [12 empty] | VRN | 0 | 0 | 0 | 0 | 0 | 1
| Provozní vlivy | [8 empty] | 0 |  |  |  | základní | [12 empty] | VRN | 0 | 0 | 0 | 0 | 0 | 1
| Ostatní | [8 empty] | 0 |  |  |  | základní | [12 empty] | VRN | 0 | 0 | 0 | 0 | 0 | 1
| Kompletační činnosť | [8 empty] | 0 |  |  |  | základní | [12 empty] | KOMPLETACNA | 0 | 0 | 0 | 0 | 0 | 1
Celkové náklady za stavbu 1) + 2) | [7 empty] | 0
ROZPOČET
Stavba: |  |  | II/101_CÚ 2013_Kralupy nad Vltavou - průtah
Objekt: |  |  | DIO - DIO - Dopravně inženýrská opatření
Místo: | [6 empty] | Datum: |  | 27.08.2013
Objednavatel: |  |  | Středočeský kraj, Zborovská 11,Praha 5,15021 |  |  |  | Projektant: |  | VPÚ DECO PRAHA a.s.
Zhotovitel: |  |  | Vyplň údaj |  |  |  | Zpracovatel: |  | D.Smejkalová
PČ | Typ | Kód | Popis |  |  | MJ | Množství | J.cena [CZK] |  | Cena celkem [CZK] |  |  | Poznámka | DPH | J. Nh [h] | Nh celkom [h] | J. hmotnost [t] | Hmotnost celkem [t] | J. suť [t] | Suť Celkem [t]
Náklady z rozpočtu | [9 empty] | 0 | [5 empty] | 426.526 |  | 0.7696 |  | 0 |  | D | -1 | [10 empty] | 0
| HSV - Práce a dodávky HSV | [8 empty] | 0 | [5 empty] | 426.526 |  | 0.7696 |  | 0 | 1 | D | 0 |  |  |  | ROZPOCET | [6 empty] | 0
| 9 - Ostatní konstrukce a práce-bourání | [8 empty] | 0 | [5 empty] | 426.526 |  | 0.7696 |  | 0 | 1 | D | 1 |  |  |  | ROZPOCET | [6 empty] | 0
1 | K | 913111111 | Montáž a demontáž plastového podstavce dočasné dopravní značky |  |  | kus | 361 | 0 |  | 0 |  |  |  | základní | 0.024 | 8.664 | 0 | 0 | 0 | 0 | 4 | K | 2 |  |  |  | ROZPOCET | 0 | 0 | 0 | 0 | 0 | 1 | 0 | 4
|  |  | "Realizace kruhových objezdů - 1.kruh.křiž.,3 fáze 16+18+18=52 ks" | [18 empty] | VV | 2 | 1 | -1 | 0 | ROZPOCET
|  |  | " - 2.kruh.křižovatka, 2 fáze 14+13=27ks" | [18 empty] | VV | 2 | 1 | -1 | 0 | ROZPOCET
|  |  | " - 3.kruh.křižovatka, 2 fáze 21+17=38ks" | [18 empty] | VV | 2 | 1 | -1 | 0 | ROZPOCET
|  |  | Rekonstrukce sil.č.II/101-průtah - 5 úseků po polovinách" | [18 empty] | VV | 2 | 1 | -1 | 0 | ROZPOCET
|  |  | " - 1.úsek - 2 strany 38+38=76ks" | [18 empty] | VV | 2 | 1 | -1 | 0 | ROZPOCET
|  |  | " - 2.úsek 13+13=26ks" | [18 empty] | VV | 2 | 1 | -1 | 0 | ROZPOCET
|  |  | " - 3.úsek 18+18=36ks" | [18 empty] | VV | 2 | 1 | -1 | 0 | ROZPOCET
|  |  | " - 4.úsek 24+24=48ks" | [18 empty] | VV | 2 | 1 | -1 | 0 | ROZPOCET
|  |  | " - 5.úsek 21+21=42ks" | [18 empty] | VV | 2 | 1 | -1 | 0 | ROZPOCET
|  |  | "Realizace podchodu na sil.č.II/101-průtah 16ks" | [18 empty] | VV | 2 | 1 | -1 | 0 | ROZPOCET
|  |  | 52+27+38+76+26+36+48+42+16 |  |  |  | 361 | [14 empty] | VV | 2 | 2 | -1 | 1 | ROZPOCET
2 | K | 913111112 | Montáž a demontáž sloupku délky do 2 m dočasné dopravní značky |  |  | kus | 361 | 0 |  | 0 |  |  |  | základní | 0.05 | 18.05 | 0 | 0 | 0 | 0 | 4 | K | 2 |  |  |  | ROZPOCET | 0 | 0 | 0 | 0 | 0 | 1 | 0 | 4
|  |  | "Realizace kruhových objezdů - 1.kruh.křiž.,3 fáze 16+18+18=52 ks" | [18 empty] | VV | 2 | 1 | -1 | 0 | ROZPOCET
|  |  | " - 2.kruh.křižovatka, 2 fáze 14+13=27ks" | [18 empty] | VV | 2 | 1 | -1 | 0 | ROZPOCET
|  |  | " - 3.kruh.křižovatka, 2 fáze 21+17=38ks" | [18 empty] | VV | 2 | 1 | -1 | 0 | ROZPOCET
|  |  | Rekonstrukce sil.č.II/101-průtah - 5 úseků po polovinách" | [18 empty] | VV | 2 | 1 | -1 | 0 | ROZPOCET
|  |  | " - 1.úsek - 2 strany 38+38=76ks" | [18 empty] | VV | 2 | 1 | -1 | 0 | ROZPOCET
|  |  | " - 2.úsek 13+13=26ks" | [18 empty] | VV | 2 | 1 | -1 | 0 | ROZPOCET
|  |  | " - 3.úsek 18+18=36ks" | [18 empty] | VV | 2 | 1 | -1 | 0 | ROZPOCET
|  |  | " - 4.úsek 24+24=48ks" | [18 empty] | VV | 2 | 1 | -1 | 0 | ROZPOCET
|  |  | " - 5.úsek 21+21=42ks" | [18 empty] | VV | 2 | 1 | -1 | 0 | ROZPOCET
|  |  | "Realizace podchodu na sil.č.II/101-průtah 16ks" | [18 empty] | VV | 2 | 1 | -1 | 0 | ROZPOCET
|  |  | 52+27+38+76+26+36+48+42+16 |  |  |  | 361 | [14 empty] | VV | 2 | 2 | -1 | 1 | ROZPOCET
3 | K | 913111112b | Montáž a demontáž sloupku dvojitého délky do 2 m dočasné dopravní značky ( pro značky velkoplošné IP 22)- realizace podchodu |  |  | kus | 5 | 0 |  | 0 |  |  |  | základní | 0.05 | 0.25 | 0 | 0 | 0 | 0 | 4 | K | 2 |  |  |  | ROZPOCET | 0 | 0 | 0 | 0 | 0 | 1 | 0 | 4
|  |  | 5 |  |  |  | 5 | [14 empty] | VV | 2 | 2 | -1 | 1 | ROZPOCET
4 | K | 913111115 | Montáž a demontáž dočasné dopravní značky samostatné základní |  |  | kus | 497 | 0 |  | 0 |  |  |  | základní | 0.09 | 44.73 | 0 | 0 | 0 | 0 | 4 | K | 2 |  |  |  | ROZPOCET | 0 | 0 | 0 | 0 | 0 | 1 | 0 | 4
|  |  | "Realiz. kruh. objezdu - 1.kruh.křiž.-3 fáze 70 ks" | [18 empty] | VV | 2 | 1 | -1 | 0 | ROZPOCET
|  |  | " - 2.kruh.křiž.-2 fáze 38 ks" | [18 empty] | VV | 2 | 1 | -1 | 0 | ROZPOCET
|  |  | " - 3.kruh.křiž.-2 fáze 42 ks" | [18 empty] | VV | 2 | 1 | -1 | 0 | ROZPOCET
|  |  | "Rekonstrukce sil,č.II/101 - 5 úseků po polovinách" | [18 empty] | VV | 2 | 1 | -1 | 0 | ROZPOCET
|  |  | " -1 úsek 103 ks" | [18 empty] | VV | 2 | 1 | -1 | 0 | ROZPOCET
|  |  | " -2 úsek 26 ks" | [18 empty] | VV | 2 | 1 | -1 | 0 | ROZPOCET
|  |  | " -3 úsek 42 ks" | [18 empty] | VV | 2 | 1 | -1 | 0 | ROZPOCET
|  |  | " -4 úsek 66 ks" | [18 empty] | VV | 2 | 1 | -1 | 0 | ROZPOCET
|  |  | " -5 úsek 59 ks" | [18 empty] | VV | 2 | 1 | -1 | 0 | ROZPOCET
|  |  | "Realizace podchodu na sil.č.II/101 51 ks" | [18 empty] | VV | 2 | 1 | -1 | 0 | ROZPOCET
|  |  | 70+38+42+103+26+42+66+59+51 |  |  |  | 497 | [14 empty] | VV | 2 | 2 | -1 | 1 | ROZPOCET
5 | K | 913111115a | Montáž a demontáž dočasné dopravní značky samostatné základní C4-přikázaný směr,upevněna na Z4 (spolu se světlem) |  |  | kus | 7 | 0 |  | 0 |  |  |  | základní | 0.09 | 0.63 | 0 | 0 | 0 | 0 | 4 | K | 2 |  |  |  | ROZPOCET | 0 | 0 | 0 | 0 | 0 | 1 | 0 | 4
|  |  | "Realiz. kruh. objezdu - 3.kruh.křiž." 1 |  |  |  | 1 | [14 empty] | VV | 2 | 2 | -1 | 0 | ROZPOCET
|  |  | "Rekonstrukce sil,č.II/101 - 5 úseků po polovinách" 2+1+1+1+1 |  |  |  | 6 | [14 empty] | VV | 2 | 2 | -1 | 0 | ROZPOCET
|  |  | Součet |  |  |  | 7 | [14 empty] | VV | 2 | 4 | -1 | 1 | ROZPOCET
6 | K | 913111211a | Pronájem podstavců -příplatek k dočasnému podstavci plastovému za první a ZKD den použití (1.+3. kruh.křižovatka,předpoklad doby vástavby 2 měsíce - 61 dní) |  |  | kus | 5490 | 0 |  | 0 |  |  |  | základní | 0 | 0 | 0 | 0 | 0 | 0 | 4 | K | 2 |  |  |  | ROZPOCET | 0 | 0 | 0 | 0 | 0 | 1 | 0 | 4
|  |  | (52+38)*61 |  |  |  | 5490 | [14 empty] | VV | 2 | 2 | -1 | 1 | ROZPOCET
7 | K | 913111211b | Pronájem podstavců -příplatek k dočasnému podstavci plastovému za první a ZKD den použití (2. kruh.křižovatka,předpoklad doby vástavby 3 měsíce - 92 dní) |  |  | kus | 2484 | 0 |  | 0 |  |  |  | základní | 0 | 0 | 0 | 0 | 0 | 0 | 4 | K | 2 |  |  |  | ROZPOCET | 0 | 0 | 0 | 0 | 0 | 1 | 0 | 4
|  |  | 27*92 |  |  |  | 2484 | [14 empty] | VV | 2 | 2 | -1 | 1 | ROZPOCET
8 | K | 913111211c | Pronájem podstavců -příplatek k dočasnému podstavci plastovému za první a ZKD den použití (rekonstr.sil.II/101,5 úseků po polovinách,předpoklad doby výstavby 3 týdny - 21 dní) |  |  | kus | 4788 | 0 |  | 0 |  |  |  | základní | 0 | 0 | 0 | 0 | 0 | 0 | 4 | K | 2 |  |  |  | ROZPOCET | 0 | 0 | 0 | 0 | 0 | 1 | 0 | 4
|  |  | (76+26+36+48+42)*21 |  |  |  | 4788 | [14 empty] | VV | 2 | 2 | -1 | 1 | ROZPOCET
9 | K | 913111211d | Pronájem podstavců -příplatek k dočasnému podstavci plastovému za první a ZKD den použití (realizace podchodu,předpoklad doby výstavby 3 měsíce - 92 dní) |  |  | kus | 1472 | 0 |  | 0 |  |  |  | základní | 0 | 0 | 0 | 0 | 0 | 0 | 4 | K | 2 |  |  |  | ROZPOCET | 0 | 0 | 0 | 0 | 0 | 1 | 0 | 4
|  |  | 16*92 |  |  |  | 1472 | [14 empty] | VV | 2 | 2 | -1 | 1 | ROZPOCET
10 | K | 913111212a | Pronájem sloupku (jäkl) - příplatek k dočasnému sloupku délky do 2 m za první a ZKD den použití- (1.+3.kruh.křiž.) předpoklad doby výstavby 2 měsíce - 61 dní |  |  | kus | 5580 | 0 |  | 0 |  |  |  | základní | 0 | 0 | 0 | 0 | 0 | 0 | 4 | K | 2 |  |  |  | ROZPOCET | 0 | 0 | 0 | 0 | 0 | 1 | 0 | 4
|  |  | (52+38)*62 |  |  |  | 5580 | [14 empty] | VV | 2 | 2 | -1 | 1 | ROZPOCET
11 | K | 913111212b | Pronájem sloupku (jäkl) - příplatek k dočasnému sloupku délky do 2 m za první a ZKD den použití- (2.kruh.křiž.) předpoklad doby výstavby 3 měsíce - 92 dní |  |  | kus | 2484 | 0 |  | 0 |  |  |  | základní | 0 | 0 | 0 | 0 | 0 | 0 | 4 | K | 2 |  |  |  | ROZPOCET | 0 | 0 | 0 | 0 | 0 | 1 | 0 | 4
|  |  | 27*92 |  |  |  | 2484 | [14 empty] | VV | 2 | 2 | -1 | 1 | ROZPOCET
12 | K | 913111212c | Pronájem sloupku (jäkl) - příplatek k dočasnému sloupku délky do 2 m za první a ZKD den použití- (Rekonstr.sil.II/101-5 úseků) předpoklad doby výstavby 3 týdny - 21 dní |  |  | kus | 4788 | 0 |  | 0 |  |  |  | základní | 0 | 0 | 0 | 0 | 0 | 0 | 4 | K | 2 |  |  |  | ROZPOCET | 0 | 0 | 0 | 0 | 0 | 1 | 0 | 4
|  |  | (76+26+36+48+42)*21 |  |  |  | 4788 | [14 empty] | VV | 2 | 2 | -1 | 1 | ROZPOCET
13 | K | 913111212d | Pronájem sloupku (jäkl) - příplatek k dočasnému sloupku délky do 2 m za první a ZKD den použití- (Realizace podchodu) předpoklad doby výstavby 3 měsíce - 92 dní |  |  | kus | 1472 | 0 |  | 0 |  |  |  | základní | 0 | 0 | 0 | 0 | 0 | 0 | 4 | K | 2 |  |  |  | ROZPOCET | 0 | 0 | 0 | 0 | 0 | 1 | 0 | 4
|  |  | 16*92 |  |  |  | 1472 | [14 empty] | VV | 2 | 2 | -1 | 1 | ROZPOCET
14 | K | 913111212e | Pronájem dvojitého sloupku k velkoplošné značce - příplatek k dočasnému sloupku délky do 2 m za první a ZKD den použití- (Realizace podchodu) předpoklad doby výstavby 3 měsíce - 92 dní |  |  | kus | 460 | 0 |  | 0 |  |  |  | základní | 0 | 0 | 0 | 0 | 0 | 0 | 4 | K | 2 |  |  |  | ROZPOCET | 0 | 0 | 0 | 0 | 0 | 1 | 0 | 4
|  |  | 5*92 |  |  |  | 460 | [14 empty] | VV | 2 | 2 | -1 | 1 | ROZPOCET
15 | K | 913111215a | Pronájem značek - příplatek k dočasné dopravní značce samostatné základní za první a ZKD den použití(1.a 3.křiž. předpoklad doby výstavby 2měsíce) - 61dní |  |  | kus | 6832 | 0 |  | 0 |  |  |  | základní | 0 | 0 | 0 | 0 | 0 | 0 | 4 | K | 2 |  |  |  | ROZPOCET | 0 | 0 | 0 | 0 | 0 | 1 | 0 | 4
|  |  | (70+42)*61 |  |  |  | 6832 | [14 empty] | VV | 2 | 2 | -1 | 1 | ROZPOCET
16 | K | 913111215b | Pronájem značek - příplatek k dočasné dopravní značce samostatné základní za první a ZKD den použití(2.křiž. předpoklad doby výstavby 3měsíce) - 92dní |  |  | kus | 3496 | 0 |  | 0 |  |  |  | základní | 0 | 0 | 0 | 0 | 0 | 0 | 4 | K | 2 |  |  |  | ROZPOCET | 0 | 0 | 0 | 0 | 0 | 1 | 0 | 4
|  |  | 38*92 |  |  |  | 3496 | [14 empty] | VV | 2 | 2 | -1 | 1 | ROZPOCET
17 | K | 913111215c | Pronájem značek - příplatek k dočasné dopravní značce samostatné základní za první a ZKD den použití(Rekonstrukce II/101- předpoklad doby výstavby 3týdny) - 21dní |  |  | kus | 6216 | 0 |  | 0 |  |  |  | základní | 0 | 0 | 0 | 0 | 0 | 0 | 4 | K | 2 |  |  |  | ROZPOCET | 0 | 0 | 0 | 0 | 0 | 1 | 0 | 4
|  |  | (103+26++42+66+59)*21 |  |  |  | 6216 | [14 empty] | VV | 2 | 2 | -1 | 1 | ROZPOCET
18 | K | 913111215d | Pronájem značek - příplatek k dočasné dopravní značce samostatné základní za první a ZKD den použití(Realizace podchodu - předpoklad doby výstavby 3 měsíce) - 92dní |  |  | kus | 4692 | 0 |  | 0 |  |  |  | základní | 0 | 0 | 0 | 0 | 0 | 0 | 4 | K | 2 |  |  |  | ROZPOCET | 0 | 0 | 0 | 0 | 0 | 1 | 0 | 4
|  |  | 51*92 |  |  |  | 4692 | [14 empty] | VV | 2 | 2 | -1 | 1 | ROZPOCET
19 | K | 913111215e | Pronájem velkoplošné značky IP22 - příplatek za první a ZKD den použití- (Realizace podchodu) předpoklad doby výstavby 3 měsíce - 92 dní |  |  | kus | 460 | 0 |  | 0 |  |  |  | základní | 0 | 0 | 0 | 0 | 0 | 0 | 4 | K | 2 |  |  |  | ROZPOCET | 0 | 0 | 0 | 0 | 0 | 1 | 0 | 4
|  |  | 5*92 |  |  |  | 460 | [14 empty] | VV | 2 | 2 | -1 | 1 | ROZPOCET
20 | K | 913111215f | Pronájem - příplatek k dočasné dopravní značce samostatné základní C4-upevněna na Z4 se světlem za první a ZKD den použití(1.a 3.křiž. předpoklad doby výstavby 2měsíce) - 61dní |  |  | kus | 61 | 0 |  | 0 |  |  |  | základní | 0 | 0 | 0 | 0 | 0 | 0 | 4 | K | 2 |  |  |  | ROZPOCET | 0 | 0 | 0 | 0 | 0 | 1 | 0 | 4
|  |  | 1*61 |  |  |  | 61 | [14 empty] | VV | 2 | 2 | -1 | 1 | ROZPOCET
21 | K | 913111215g | Pronájem - příplatek k dočasné dopravní značce samostatné základní C4-upevněna na Z4 se světlem za první a ZKD den použití(Rekonstr.sil.) předpoklad doby výstavby 3 týdny - 21dní |  |  | kus | 126 | 0 |  | 0 |  |  |  | základní | 0 | 0 | 0 | 0 | 0 | 0 | 4 | K | 2 |  |  |  | ROZPOCET | 0 | 0 | 0 | 0 | 0 | 1 | 0 | 4
|  |  | (2+1+1+1+1)*21 |  |  |  | 126 | [14 empty] | VV | 2 | 2 | -1 | 1 | ROZPOCET
22 | K | 913211113a | Montáž a demontáž dočasné dopravní zábrany Z2 reflexní šířky 3 m včetně podstavců (realizace 1.a 3.kruh.kžiž.- předpoklad doby výstavby 2 měsíce - 61 dní) |  |  | kus | 244 | 0 |  | 0 |  |  |  | základní | 0.3 | 73.2 | 0 | 0 | 0 | 0 | 4 | K | 2 |  |  |  | ROZPOCET | 0 | 0 | 0 | 0 | 0 | 1 | 0 | 4
|  |  | (1+3)*61 |  |  |  | 244 | [14 empty] | VV | 2 | 2 | -1 | 1 | ROZPOCET
23 | K | 913211113b | Montáž a demontáž dočasné dopravní zábrany Z2 reflexní šířky 3 m včetně podstavců (realizace 2.kruh.kžiž.- předpoklad doby výstavby 3 měsíce - 92 dní) |  |  | kus | 92 | 0 |  | 0 |  |  |  | základní | 0.3 | 27.6 | 0 | 0 | 0 | 0 | 4 | K | 2 |  |  |  | ROZPOCET | 0 | 0 | 0 | 0 | 0 | 1 | 0 | 4
|  |  | 1*92 |  |  |  | 92 | [14 empty] | VV | 2 | 2 | -1 | 1 | ROZPOCET
24 | K | 913211113c | Montáž a demontáž dočasné dopravní zábrany Z2 reflexní šířky 3 m včetně podstavců (rekonstrukce II/101,5 úseků po polovinách - předpoklad doby výstavby 3 týdny - 21 dní) |  |  | kus | 357 | 0 |  | 0 |  |  |  | základní | 0.3 | 107.1 | 0 | 0 | 0 | 0 | 4 | K | 2 |  |  |  | ROZPOCET | 0 | 0 | 0 | 0 | 0 | 1 | 0 | 4
|  |  | (5+1+1+4+4+1+1)*21 |  |  |  | 357 | [14 empty] | VV | 2 | 2 | -1 | 1 | ROZPOCET
25 | K | 913211213a | Pronájem Z2 včetně stojek - příplatek k dočasné dopravní zábraně Z2 reflexní 3 m za první a ZKD den použití - 1. a 3. kruh.křiž. - cca 62 dní |  |  | kus | 244 | 0 |  | 0 |  |  |  | základní | 0 | 0 | 0 | 0 | 0 | 0 | 4 | K | 2 |  |  |  | ROZPOCET | 0 | 0 | 0 | 0 | 0 | 1 | 0 | 4
|  |  | 4*61 |  |  |  | 244 | [14 empty] | VV | 2 | 2 | -1 | 1 | ROZPOCET
26 | K | 913211213b | Pronájem Z2 včetně stojek - příplatek k dočasné dopravní zábraně Z2 reflexní 3 m za první a ZKD den použití - 2.kruh.křiž. - cca 92 dní |  |  | kus | 92 | 0 |  | 0 |  |  |  | základní | 0 | 0 | 0 | 0 | 0 | 0 | 4 | K | 2 |  |  |  | ROZPOCET | 0 | 0 | 0 | 0 | 0 | 1 | 0 | 4
|  |  | 1*92 |  |  |  | 92 | [14 empty] | VV | 2 | 2 | -1 | 1 | ROZPOCET
27 | K | 913211213c | Pronájem Z2 včetně stojek - příplatek k dočasné dopravní zábraně Z2 reflexní 3 m za první a ZKD den použití - Rekonstr.II/101 - 5 úseků cca po 21 dní |  |  | kus | 357 | 0 |  | 0 |  |  |  | základní | 0 | 0 | 0 | 0 | 0 | 0 | 4 | K | 2 |  |  |  | ROZPOCET | 0 | 0 | 0 | 0 | 0 | 1 | 0 | 4
|  |  | (5+1+1+4+4+1+1)*21 |  |  |  | 357 | [14 empty] | VV | 2 | 2 | -1 | 1 | ROZPOCET
28 | K | 913221111 | Montáž a demontáž dočasné dopravní zábrany Z2 světelné šířky 1,5 m se 3 světly, včetně zásobníku na akumulátor |  |  | kus | 190 | 0 |  | 0 |  |  |  | základní | 0.4 | 76 | 0 | 0 | 0 | 0 | 4 | K | 2 |  |  |  | ROZPOCET | 0 | 0 | 0 | 0 | 0 | 1 | 0 | 4
|  |  | 2*95 |  |  |  | 190 | [14 empty] | VV | 2 | 2 | -1 | 1 | ROZPOCET
29 | K | 913221211 | Pronájem - příplatek k dočasné dopravní zábraně Z2 světelné šířky 1,5m se 3 světly za první a ZKD den použití (real.podchodu cca 92 dní |  |  | kus | 184 | 0 |  | 0 |  |  |  | základní | 0 | 0 | 0 | 0 | 0 | 0 | 4 | K | 2 |  |  |  | ROZPOCET | 0 | 0 | 0 | 0 | 0 | 1 | 0 | 4
|  |  | 2*92 |  |  |  | 184 | [14 empty] | VV | 2 | 2 | -1 | 1 | ROZPOCET
30 | K | 913321111a | Montáž a demontáž dočasné dopravní směrové desky základní Z4 včetně podstavce (1. a 3. kruh.křižovatka) |  |  | kus | 62 | 0 |  | 0 |  |  |  | základní | 0.075 | 4.65 | 0 | 0 | 0 | 0 | 4 | K | 2 |  |  |  | ROZPOCET | 0 | 0 | 0 | 0 | 0 | 1 | 0 | 4
|  |  | 11+11+16+12+12 |  |  |  | 62 | [14 empty] | VV | 2 | 2 | -1 | 1 | ROZPOCET
31 | K | 913321111b | Montáž a demontáž dočasné dopravní směrové desky základní Z4 včetně podstavce (2. kruh.křižovatka) |  |  | kus | 27 | 0 |  | 0 |  |  |  | základní | 0.075 | 2.025 | 0 | 0 | 0 | 0 | 4 | K | 2 |  |  |  | ROZPOCET | 0 | 0 | 0 | 0 | 0 | 1 | 0 | 4
|  |  | 17+10 |  |  |  | 27 | [14 empty] | VV | 2 | 2 | -1 | 1 | ROZPOCET
32 | K | 913321111c | Montáž a demontáž dočasné dopravní směrové desky základní Z4 včetně podstavce (Rekonstrukce silnice II/101) |  |  | kus | 154 | 0 |  | 0 |  |  |  | základní | 0.075 | 11.55 | 0 | 0 | 0 | 0 | 4 | K | 2 |  |  |  | ROZPOCET | 0 | 0 | 0 | 0 | 0 | 1 | 0 | 4
|  |  | 21+24+10+10+20+19+15+14+10+11 |  |  |  | 154 | [14 empty] | VV | 2 | 2 | -1 | 1 | ROZPOCET
33 | K | 913321115a | Montáž a demontáž dočasné soupravy směrových desek Z4 (včetně podstavců) s výstražným světlem 3 desky vč.akumulátoru |  |  | kus | 19 | 0 |  | 0 |  |  |  | základní | 0.45 | 8.55 | 0 | 0 | 0 | 0 | 4 | K | 2 |  |  |  | ROZPOCET | 0 | 0 | 0 | 0 | 0 | 1 | 0 | 4
|  |  | "Realizace kruhových objezdů+rekonstr.II/101" 8+11 |  |  |  | 19 | [14 empty] | VV | 2 | 2 | -1 | 1 | ROZPOCET
34 | K | 913321116 | Montáž a demontáž dočasné soupravy směrových desek Z4 (včetně podstavců) s výstražným světlem 5 desek (Rekonstrukce sil.II/101-2.úsek) |  |  | kus | 1 | 0 |  | 0 |  |  |  | základní | 0.7 | 0.7 | 0 | 0 | 0 | 0 | 4 | K | 2 |  |  |  | ROZPOCET | 0 | 0 | 0 | 0 | 0 | 1 | 0 | 4
35 | K | 913321211a | Pronájem-příplatek k dočasné směrové desce základní Z4 za první a ZKD den použití (1.a3.kruh.kžiž.-předpoklad výstavby 2 měsíce - 61 dní) |  |  | kus | 3782 | 0 |  | 0 |  |  |  | základní | 0 | 0 | 0 | 0 | 0 | 0 | 4 | K | 2 |  |  |  | ROZPOCET | 0 | 0 | 0 | 0 | 0 | 1 | 0 | 4
|  |  | 62*61 |  |  |  | 3782 | [14 empty] | VV | 2 | 2 | -1 | 1 | ROZPOCET
36 | K | 913321211b | Pronájem-příplatek k dočasné směrové desce základní Z4 za první a ZKD den použití (2.kruh.kžiž.-předpoklad výstavby 3 měsíce - 92 dní) |  |  | kus | 2484 | 0 |  | 0 |  |  |  | základní | 0 | 0 | 0 | 0 | 0 | 0 | 4 | K | 2 |  |  |  | ROZPOCET | 0 | 0 | 0 | 0 | 0 | 1 | 0 | 4
|  |  | 27*92 |  |  |  | 2484 | [14 empty] | VV | 2 | 2 | -1 | 1 | ROZPOCET
37 | K | 913321211c | Pronájem-příplatek k dočasné směrové desce základní Z4 za první a ZKD den použití ( rekonstrukce II/101-5.úseků po polovinách předpoklad výstavby po 3 týdnech - 21 dní) |  |  | kus | 3234 | 0 |  | 0 |  |  |  | základní | 0 | 0 | 0 | 0 | 0 | 0 | 4 | K | 2 |  |  |  | ROZPOCET | 0 | 0 | 0 | 0 | 0 | 1 | 0 | 4
|  |  | 154*21 |  |  |  | 3234 | [14 empty] | VV | 2 | 2 | -1 | 1 | ROZPOCET
38 | K | 913321215a | Pronájem-příplatek k dočasné soupravě směrových desek Z4 s výstražným světlem 3 desky za 1. a ZKD den použití (1.a3.kruh.křiž.- předpoklad doby výstavby 2 měsíce - 61 dní |  |  | kus | 366 | 0 |  | 0 |  |  |  | základní | 0 | 0 | 0 | 0 | 0 | 0 | 4 | K | 2 |  |  |  | ROZPOCET | 0 | 0 | 0 | 0 | 0 | 1 | 0 | 4
|  |  | 6*61 |  |  |  | 366 | [14 empty] | VV | 2 | 2 | -1 | 1 | ROZPOCET
39 | K | 913321215b | Pronájem-příplatek k dočasné soupravě směrových desek Z4 s výstražným světlem 3 desky za 1. a ZKD den použití (Rekonstrukce II/101- 5 úseků po polovinách- předpoklad doby výstavby 3 týdny - 21 dní |  |  | kus | 231 | 0 |  | 0 |  |  |  | základní | 0 | 0 | 0 | 0 | 0 | 0 | 4 | K | 2 |  |  |  | ROZPOCET | 0 | 0 | 0 | 0 | 0 | 1 | 0 | 4
|  |  | 11*21 |  |  |  | 231 | [14 empty] | VV | 2 | 2 | -1 | 1 | ROZPOCET
40 | K | 913321216 | Pronájem - příplatek k dočasné soupravě směrových desek Z4 s výstražným světlem 5 desek za 1. a ZKD den použití (Rekonstr.sil.-2.úsek- předpokl.výstavby 3 týdny-21 dní) |  |  | kus | 21 | 0 |  | 0 |  |  |  | základní | 0 | 0 | 0 | 0 | 0 | 0 | 4 | K | 2 |  |  |  | ROZPOCET | 0 | 0 | 0 | 0 | 0 | 1 | 0 | 4
|  |  | 1*21 |  |  |  | 21 | [14 empty] | VV | 2 | 2 | -1 | 1 | ROZPOCET
41 | K | 913331115 | Montáž a demontáž dočasného dopravní signální svítilny EKO včetně akumulátoru (S7) - rekonstr.sil.II/101 |  |  | kus | 1 | 0 |  | 0 |  |  |  | základní | 0.075 | 0.075 | 0 | 0 | 0 | 0 | 4 | K | 2 |  |  |  | ROZPOCET | 0 | 0 | 0 | 0 | 0 | 1 | 0 | 4
42 | K | 913331215 | Pronájem - příplatek k dočasné signální svítilně EKO včetně akumulátoru za první a ZKD den použití (rekonstr.sil. předpoklad výstavby 21 dní) |  |  | kus | 21 | 0 |  | 0 |  |  |  | základní | 0 | 0 | 0 | 0 | 0 | 0 | 4 | K | 2 |  |  |  | ROZPOCET | 0 | 0 | 0 | 0 | 0 | 1 | 0 | 4
|  |  | 21*1 |  |  |  | 21 | [14 empty] | VV | 2 | 2 | -1 | 1 | ROZPOCET
43 | K | 913411109 | Montáž a demontáž mobilní semaforové soupravy se 2 semafory - 2 světla - přechod pro chodce |  |  | kus | 2 | 0 |  | 0 |  |  |  | základní | 0.75 | 1.5 | 0 | 0 | 0 | 0 | 4 | K | 2 |  |  |  | ROZPOCET | 0 | 0 | 0 | 0 | 0 | 1 | 0 | 4
|  |  | "Rekonstrukce sil.II/101" 1+1 |  |  |  | 2 | [14 empty] | VV | 2 | 2 | -1 | 1 | ROZPOCET
44 | K | 913411109a | Pronájem - příplatek k dočasné mobilní semaforové soupravě se 2 semafory - 2 světla -( přechod pro chodce) - za první a ZKD den použití (Rekonstr.sil. - předpoklad doby výstavby 3 týdny - 21 dní) |  |  | kus | 42 | 0 |  | 0 |  |  |  | základní | 0 | 0 | 0 | 0 | 0 | 0 | 4 | K | 2 |  |  |  | ROZPOCET | 0 | 0 | 0 | 0 | 0 | 1 | 0 | 4
|  |  | 2*21 |  |  |  | 42 | [14 empty] | VV | 2 | 2 | -1 | 1 | ROZPOCET
45 | K | 913411110 | Montáž a demontáž mobilní semaforové soupravy se 3 semafory vč.akumulátoru |  |  | kus | 13 | 0 |  | 0 |  |  |  | základní | 0.75 | 9.75 | 0 | 0 | 0 | 0 | 4 | K | 2 |  |  |  | ROZPOCET | 0 | 0 | 0 | 0 | 0 | 1 | 0 | 4
|  |  | "Realizace kruh.objezdů" 5 |  |  |  | 5 | [14 empty] | VV | 2 | 2 | -1 | 0 | ROZPOCET
|  |  | "Rekonstrukce sil.II/101" 8 |  |  |  | 8 | [14 empty] | VV | 2 | 2 | -1 | 0 | ROZPOCET
|  |  | Součet |  |  |  | 13 | [14 empty] | VV | 2 | 4 | -1 | 1 | ROZPOCET
46 | K | 913411111 | Montáž a demontáž mobilní semaforové soupravy se 2 semafory vč.akumulátoru |  |  | kus | 3 | 0 |  | 0 |  |  |  | základní | 0.75 | 2.25 | 0 | 0 | 0 | 0 | 4 | K | 2 |  |  |  | ROZPOCET | 0 | 0 | 0 | 0 | 0 | 1 | 0 | 4
|  |  | "Realizace kruh.objezdů, 2.křiž." 2 |  |  |  | 2 | [14 empty] | VV | 2 | 2 | -1 | 0 | ROZPOCET
|  |  | "Rekonstrukce sil.II/101-1.úsek" 1 |  |  |  | 1 | [14 empty] | VV | 2 | 2 | -1 | 0 | ROZPOCET
|  |  | Součet |  |  |  | 3 | [14 empty] | VV | 2 | 4 | -1 | 1 | ROZPOCET
47 | K | 913411211 | Pronájem - příplatek k dočasné mobilní semaforové soupravě se 2 semafory za první a ZKD den použití (Realiz.kruh.obj.-2.křiž.-doba výstavby cca 3 měsíce - 92 dní) |  |  | kus | 184 | 0 |  | 0 |  |  |  | základní | 0 | 0 | 0 | 0 | 0 | 0 | 4 | K | 2 |  |  |  | ROZPOCET | 0 | 0 | 0 | 0 | 0 | 1 | 0 | 4
|  |  | 2*92 |  |  |  | 184 | [14 empty] | VV | 2 | 2 | -1 | 1 | ROZPOCET
48 | K | 913411211a | Pronájem - příplatek k dočasné mobilní semaforové soupravě se 2 semafory za první a ZKD den použití (Rekonstr.silnice - 1.úsek-předpoklad doby výstavby 3 týdny - 21 dní) |  |  | kus | 42 | 0 |  | 0 |  |  |  | základní | 0 | 0 | 0 | 0 | 0 | 0 | 4 | K | 2 |  |  |  | ROZPOCET | 0 | 0 | 0 | 0 | 0 | 1 | 0 | 4
|  |  | 2*21 |  |  |  | 42 | [14 empty] | VV | 2 | 2 | -1 | 1 | ROZPOCET
49 | K | 913411211b | Pronájem - příplatek k dočasné mobilní semaforové soupravě se 3 semafory za první a ZKD den použití (Realiz.kruh.objezdů-1. a 3.křiž. - předpoklad doby výstavby 2 měsíce - 61 dní) |  |  | kus | 305 | 0 |  | 0 |  |  |  | základní | 0 | 0 | 0 | 0 | 0 | 0 | 4 | K | 2 |  |  |  | ROZPOCET | 0 | 0 | 0 | 0 | 0 | 1 | 0 | 4
|  |  | 5*61 |  |  |  | 305 | [14 empty] | VV | 2 | 2 | -1 | 1 | ROZPOCET
50 | K | 913411211c | Pronájem - příplatek k dočasné mobilní semaforové soupravě se 3 semafory za první a ZKD den použití (Rekonstr.silnice - předpoklad doby výstavby 3 týdny - 21 dní) |  |  | kus | 168 | 0 |  | 0 |  |  |  | základní | 0 | 0 | 0 | 0 | 0 | 0 | 4 | K | 2 |  |  |  | ROZPOCET | 0 | 0 | 0 | 0 | 0 | 1 | 0 | 4
|  |  | 8*21 |  |  |  | 168 | [14 empty] | VV | 2 | 2 | -1 | 1 | ROZPOCET
51 | K | 913921131 | Dočasné omezení platnosti zakrytí základní dopravní značky,stáv.semaforu |  |  | kus | 22 | 0 |  | 0 |  |  |  | základní | 0.083 | 1.826 | 0 | 0 | 0 | 0 | 4 | K | 2 |  |  |  | ROZPOCET | 0 | 0 | 0 | 0 | 0 | 1 | 0 | 4
|  |  | 22 |  |  |  | 22 | [14 empty] | VV | 2 | 2 | -1 | 1 | ROZPOCET
52 | K | 913921132 | Dočasné omezení platnosti odkrytí základní dopravní značky,semaforu |  |  | kus | 22 | 0 |  | 0 |  |  |  | základní | 0.066 | 1.452 | 0 | 0 | 0 | 0 | 4 | K | 2 |  |  |  | ROZPOCET | 0 | 0 | 0 | 0 | 0 | 1 | 0 | 4
|  |  | 4+4+4+4+4+1+1 |  |  |  | 22 | [14 empty] | VV | 2 | 2 | -1 | 1 | ROZPOCET
53 | K | 915131115 | Vodorovné dopravní značení žlutou barvou přechody pro chodce, šipky, symboly |  |  | m2 | 240.5 | 0 |  | 0 |  |  |  | základní | 0.108 | 25.974 | 0.0012 | 0.2886 | 0 | 0 | 4 | K | 2 |  |  |  | ROZPOCET | 0 | 0 | 0 | 0 | 0 | 1 | 0 | 4
|  |  | "Realizace kruhových objezdů" 16,5+16,5+16,5+11+11+32+28,5 |  |  |  | 132 | [14 empty] | VV | 2 | 2 | -1 | 0 | ROZPOCET
|  |  | "Rekonstrukce silnice" 3,5+3,5+16,5+16,5+10,5+10,5+7.25+7,25+16,5+16,5 |  |  |  | 108.5 | [14 empty] | VV | 2 | 2 | -1 | 0 | ROZPOCET
|  |  | Součet |  |  |  | 240.5 | [14 empty] | VV | 2 | 4 | -1 | 1 | ROZPOCET
54 | M | 246234500 | barva akrylátová na vozovky žlutá (á 18 kg) |  |  | kg | 481 | 0 |  | 0 |  |  |  | základní | 0 | 0 | 0.001 | 0.481 | 0 | 0 | 8 | M | 2 |  |  |  | ROZPOCET | 0 | 0 | 0 | 0 | 0 | 1 | 0 | 4
|  |  | 240,5*2 |  |  |  | 481 | [14 empty] | VV | 2 | 2 | -1 | 1 | ROZPOCET
| VP - Vícepráce | [8 empty] | 0 | [11 empty] | D | 0 |  |  |  | PN | [6 empty] | 0
0