## Rekapitulace stavby
Export VZ |  | List obsahuje: |  |  |  |  | 1) Rekapitulace stavby |  |  | 2) Rekapitulace objektů stavby a soupisů prací | [16 empty] | 3.0 | ODOM |  |  |  |  | False | False | {8168FA44-1016-4535-A754-C91CA87DCD38}
[18 empty] | >> skryté sloupce << | [13 empty] | 0,01 | 21
[32 empty] | 0,01 | 15
|  | REKAPITULACE STAVBY | [16 empty] | v --- níže se nacházejí doplnkové a pomocné údaje k sestavám --- v | [11 empty] | Návod na vyplnění | 0,001
|  | Kód: |  |  |  |  | 1-0098-00-30_II-101 | [23 empty] | Měnit lze pouze buňky se žlutým podbarvením! 1) v Rekapitulaci stavby vyplňte údaje o Uchazeči (přenesou se do ostatních sestav i v jiných listech) 2) na vybraných listech vyplňte v sestavě Soupis prací ceny u položek Podrobnosti k vyplnění naleznete na poslední záložce s Pokyny pro vyplnění | 0,01
|  | Stavba: |  |  |  |  | II/101_CÚ 2013_Kralupy nad Vltavou - průtah_bez SO 411 | [24 empty] | 0,1
|  | KSO: | [11 empty] | CC-CZ: | [17 empty] | 1
|  | Místo: |  |  |  |  | Kralupy nad Vltavou - průtah | [6 empty] | Datum: |  | 27.08.2013 | [15 empty] | 10
100
|  | Zadavatel: | [11 empty] | IČ: | [17 empty] | 0,1
[14 empty] | DIČ: | [17 empty] | 0,1
0,1
|  | Uchazeč: | [11 empty] | IČ: |  | Vyplň údaj | [15 empty] | 0,1
|  |  | Vyplň údaj | [10 empty] | DIČ: |  | Vyplň údaj | [15 empty] | 0,1
False
|  | Projektant: | [11 empty] | IČ: | [17 empty] | False
|  |  | VPÚ DECO PRAHA a.s. | [10 empty] | DIČ: | [17 empty] | False
0,01
|  | Poznámka: | [29 empty] | 0,01
False
|  | Cena bez DPH | [11 empty] | 0
[8 empty] | Sazba daně |  | Základ daně |  |  |  | Výše daně
|  | DPH |  | základní |  |  |  | 21% |  | 0 |  |  |  | 0
|  |  |  | snížená |  |  |  | 15% |  | 0 |  |  |  | 0
|  |  |  | zákl. přenesená |  |  |  | 21% |  | 0 |  |  |  | 0
|  |  |  | sníž. přenesená |  |  |  | 15% |  | 0 |  |  |  | 0
|  |  |  | nulová |  |  |  | 0% |  | 0 |  |  |  | 0
|  | Cena s DPH | [6 empty] | v |  | CZK |  |  | 0
REKAPITULACE OBJEKTŮ STAVBY A SOUPISŮ PRACÍ
| Kód: | [6 empty] | 1-0098-00-30_II-101
| Stavba: | [6 empty] | II/101_CÚ 2013_Kralupy nad Vltavou - průtah_bez SO 411
| Místo: | [6 empty] | Kralupy nad Vltavou - průtah |  |  |  |  | Datum: |  | 27.08.2013
| Zadavatel: | [11 empty] | Projektant: |  | VPÚ DECO PRAHA a.s. |  |  |  | Informatívní údaje z listů zakázek
Uchazeč:
| Kód |  |  |  | Objekt, Soupis prací | [6 empty] | Cena bez DPH [CZK] |  |  |  | Cena s DPH [CZK] | Typ |  | z toho Ostat. náklady [CZK] | DPH [CZK] | Normohodiny [h] | DPH základní [CZK] | DPH snížená [CZK] | DPH základní přenesená [CZK] | DPH snížená přenesená [CZK] | Základna DPH základní | Základna DPH snížená | Základna DPH zákl. přenesená | Základna DPH sníž. přenesená | Základna DPH nulová
| Náklady stavby celkem | [10 empty] | 0 |  |  |  | 0 |  |  | 0 | 0 | 0 | 0 | 0 | 0 | 0 | 0 | 0 | 0 | 0 | 0 |  | D | 0 | ###NOIMPORT### | IMPORT | {8168FA44-1016-4535-A754-C91CA87DCD38} | {00000000-0000-0000-0000-000000000000}
/ |  | SO 001 |  |  |  | SO 001 Příprava území | [5 empty] | 0 |  |  |  | 0 | STA |  | 0 | 0 | 0 | 0 | 0 | 0 | 0 | 0 | 0 | 0 | 0 | 0 |  |  | 1 |  | IMPORT | {C21C8F3D-DFD0-4023-803F-9939671F5D82} | {8168FA44-1016-4535-A754-C91CA87DCD38} | 822 26 | 2
/ |  | SO 101.a |  |  |  | Silnice III/10148 ul.Podřípská - investice kraje | [5 empty] | 0 |  |  |  | 0 | STA |  | 0 | 0 | 0 | 0 | 0 | 0 | 0 | 0 | 0 | 0 | 0 | 0 |  |  | 1 |  | IMPORT | {83A99A8D-98BC-47A1-B3D6-412C386946D0} | {8168FA44-1016-4535-A754-C91CA87DCD38} | 822 24 | 2
/ |  | SO 101.b |  |  |  | Silnice III/10148 ul.Podřípská - investice města | [5 empty] | 0 |  |  |  | 0 | STA |  | 0 | 0 | 0 | 0 | 0 | 0 | 0 | 0 | 0 | 0 | 0 | 0 |  |  | 1 |  | IMPORT | {7D1B98F9-1914-40EF-8E1D-C6F330672405} | {8168FA44-1016-4535-A754-C91CA87DCD38} |  | 2
/ |  | SO 102.1 |  |  |  | SO 102.1- Silnice II/101 ul.Mostní - 1.část | [5 empty] | 0 |  |  |  | 0 | STA |  | 0 | 0 | 0 | 0 | 0 | 0 | 0 | 0 | 0 | 0 | 0 | 0 |  |  | 1 |  | IMPORT | {8EB41FFD-7C36-4251-90AE-76ED67E27E92} | {8168FA44-1016-4535-A754-C91CA87DCD38} |  | 2
/ |  | SO 102.2 |  |  |  | SO 102.2- Silnice II/101 ul.Mostní - 2.část | [5 empty] | 0 |  |  |  | 0 | STA |  | 0 | 0 | 0 | 0 | 0 | 0 | 0 | 0 | 0 | 0 | 0 | 0 |  |  | 1 |  | IMPORT | {C62A0597-3E64-478D-A38E-DDCE606A44F1} | {8168FA44-1016-4535-A754-C91CA87DCD38} |  | 2
/ |  | SO 103 |  |  |  | SO 103 - O.K.Přemyslova x Podřípská | [5 empty] | 0 |  |  |  | 0 | STA |  | 0 | 0 | 0 | 0 | 0 | 0 | 0 | 0 | 0 | 0 | 0 | 0 |  |  | 1 |  | IMPORT | {D54A43DC-1A3C-4464-B40C-FF9B926CF710} | {8168FA44-1016-4535-A754-C91CA87DCD38} |  | 2
/ |  | SO 104 |  |  |  | SO 104 - O.K.Podřípská x Mostní | [5 empty] | 0 |  |  |  | 0 | STA |  | 0 | 0 | 0 | 0 | 0 | 0 | 0 | 0 | 0 | 0 | 0 | 0 |  |  | 1 |  | IMPORT | {2D3C7F72-6887-443A-AE83-23242C9B5DE6} | {8168FA44-1016-4535-A754-C91CA87DCD38} |  | 2
/ |  | SO 105 |  |  |  | SO 105 - O.K. Mostní x Erbenova x Jodlova | [5 empty] | 0 |  |  |  | 0 | STA |  | 0 | 0 | 0 | 0 | 0 | 0 | 0 | 0 | 0 | 0 | 0 | 0 |  |  | 1 |  | IMPORT | {0B77C59F-84A8-49FA-94D3-672F284E4275} | {8168FA44-1016-4535-A754-C91CA87DCD38} |  | 2
/ |  | SO 106a |  |  |  | SO 106a - Ulice Jiráskova - investice kraje | [5 empty] | 0 |  |  |  | 0 | STA |  | 0 | 0 | 0 | 0 | 0 | 0 | 0 | 0 | 0 | 0 | 0 | 0 |  |  | 1 |  | IMPORT | {C1147072-0981-4CBC-AD80-2EC151DA5471} | {8168FA44-1016-4535-A754-C91CA87DCD38} |  | 2
/ |  | SO 106b |  |  |  | SO 106b - Ulice Jiráskova - investice města | [5 empty] | 0 |  |  |  | 0 | STA |  | 0 | 0 | 0 | 0 | 0 | 0 | 0 | 0 | 0 | 0 | 0 | 0 |  |  | 1 |  | IMPORT | {CAF50FCA-314B-4D1E-8BEE-EF281091B453} | {8168FA44-1016-4535-A754-C91CA87DCD38} |  | 2
/ |  | SO 107 |  |  |  | SO 107 - Úprava chodníku | [5 empty] | 0 |  |  |  | 0 | STA |  | 0 | 0 | 0 | 0 | 0 | 0 | 0 | 0 | 0 | 0 | 0 | 0 |  |  | 1 |  | IMPORT | {EB043EF3-8A52-496C-9091-F944886A2CB3} | {8168FA44-1016-4535-A754-C91CA87DCD38} |  | 2
/ |  | SO 121 |  |  |  | SO 121 - Dopravní značení | [5 empty] | 0 |  |  |  | 0 | STA |  | 0 | 0 | 0 | 0 | 0 | 0 | 0 | 0 | 0 | 0 | 0 | 0 |  |  | 1 |  | IMPORT | {5F3B6276-06CC-49B5-9A93-461E0120A291} | {8168FA44-1016-4535-A754-C91CA87DCD38} |  | 2
/ |  | SO 201 |  |  |  | SO 201 - Lávka přes zákolanský potok | [5 empty] | 0 |  |  |  | 0 | STA |  | 0 | 0 | 0 | 0 | 0 | 0 | 0 | 0 | 0 | 0 | 0 | 0 |  |  | 1 |  | IMPORT | {55868A34-2989-4BBF-9F5C-8AAC6BD75746} | {8168FA44-1016-4535-A754-C91CA87DCD38} | 821 43 | 2
/ |  | SO 202 |  |  |  | SO 202 - Podchod pod komunikací II/101 | [5 empty] | 0 |  |  |  | 0 | STA |  | 0 | 0 | 0 | 0 | 0 | 0 | 0 | 0 | 0 | 0 | 0 | 0 |  |  | 1 |  | IMPORT | {D8B9F9B4-A423-4B72-BEDC-7BFC4E62CE90} | {8168FA44-1016-4535-A754-C91CA87DCD38} | 825 13 | 2
/ |  | SO 301.1 |  |  |  | SO 301.1 - Úprava odvodnění ve správě SÚS Mnichovo Hradiště | [5 empty] | 0 |  |  |  | 0 | STA |  | 0 | 0 | 0 | 0 | 0 | 0 | 0 | 0 | 0 | 0 | 0 | 0 |  |  | 1 |  | IMPORT | {0CD54285-A281-41AB-9A39-0907DD705F2F} | {8168FA44-1016-4535-A754-C91CA87DCD38} | 827 | 2
/ |  | SO 301.2 |  |  |  | SO 301.2 - Úpravy kanalizace ve správě Středočeských vodáren a.s. | [5 empty] | 0 |  |  |  | 0 | STA |  | 0 | 0 | 0 | 0 | 0 | 0 | 0 | 0 | 0 | 0 | 0 | 0 |  |  | 1 |  | IMPORT | {9F81F182-3F96-4724-B1AF-650505DD5EBC} | {8168FA44-1016-4535-A754-C91CA87DCD38} | 827 | 2
/ |  | SO 302 |  |  |  | SO 302 - Odvodnění podjezdu pod ČD | [5 empty] | 0 |  |  |  | 0 | STA |  | 0 | 0 | 0 | 0 | 0 | 0 | 0 | 0 | 0 | 0 | 0 | 0 |  |  | 1 |  | IMPORT | {45E24682-DD0E-4B3F-87B6-D8871982E32A} | {8168FA44-1016-4535-A754-C91CA87DCD38} | 827 | 2
/ |  | SO 303 |  |  |  | SO 303 - Přeložka vovovodu DN 350 | [5 empty] | 0 |  |  |  | 0 | STA |  | 0 | 0 | 0 | 0 | 0 | 0 | 0 | 0 | 0 | 0 | 0 | 0 |  |  | 1 |  | IMPORT | {FC4114C9-9F15-443E-84DF-A2E307A80FE4} | {8168FA44-1016-4535-A754-C91CA87DCD38} | 827 | 2
/ |  | SO 304 |  |  |  | SO 304 - Přeložka vodovodu DN 500 | [5 empty] | 0 |  |  |  | 0 | STA |  | 0 | 0 | 0 | 0 | 0 | 0 | 0 | 0 | 0 | 0 | 0 | 0 |  |  | 1 |  | IMPORT | {BB18B4D0-8952-4572-BBC8-44C230ADE84E} | {8168FA44-1016-4535-A754-C91CA87DCD38} | 827 | 2
/ |  | SO 421 |  |  |  | SO 421 - Kabelové vedení nn (vn), Podřipská - ochrana | [5 empty] | 0 |  |  |  | 0 | STA |  | 0 | 0 | 0 | 0 | 0 | 0 | 0 | 0 | 0 | 0 | 0 | 0 |  |  | 1 |  | IMPORT | {F2FD4951-2B2F-4997-BCF9-8DCCAC4A96C1} | {8168FA44-1016-4535-A754-C91CA87DCD38} |  | 2
/ |  | SO 422 |  |  |  | SO 422 - Kabelové vedení nn (vn), ul. Mostní - ochrana | [5 empty] | 0 |  |  |  | 0 | STA |  | 0 | 0 | 0 | 0 | 0 | 0 | 0 | 0 | 0 | 0 | 0 | 0 |  |  | 1 |  | IMPORT | {D3042A15-A463-41F7-A54C-6D5CF2011B77} | {8168FA44-1016-4535-A754-C91CA87DCD38} |  | 2
/ |  | SO 423 |  |  |  | SO 423 - Přípojka vedení nn a čerpací stanice dešťových vod z podjezdu ČD | [5 empty] | 0 |  |  |  | 0 | STA |  | 0 | 0 | 0 | 0 | 0 | 0 | 0 | 0 | 0 | 0 | 0 | 0 |  |  | 1 |  | IMPORT | {33D8C3C9-7427-4989-ACA8-8C49ECBC6A28} | {8168FA44-1016-4535-A754-C91CA87DCD38} |  | 2
/ |  | SO 441a (kraj) |  |  |  | SO 441a - Veřejné osvětlení (na SO 101 a 103) | [5 empty] | 0 |  |  |  | 0 | STA |  | 0 | 0 | 0 | 0 | 0 | 0 | 0 | 0 | 0 | 0 | 0 | 0 |  |  | 1 |  | IMPORT | {3861AD84-8B27-4FF0-9DA6-92E7E03A9056} | {8168FA44-1016-4535-A754-C91CA87DCD38} | 828 75 | 2
/ |  | SO 441b (město) |  |  |  | SO 441b - Veřejné osvětlení (na SO 101 a 103) | [5 empty] | 0 |  |  |  | 0 | STA |  | 0 | 0 | 0 | 0 | 0 | 0 | 0 | 0 | 0 | 0 | 0 | 0 |  |  | 1 |  | IMPORT | {6CB471E5-62D2-4E60-9784-10A4B8E81CA3} | {8168FA44-1016-4535-A754-C91CA87DCD38} | 828 75 | 2
/ |  | SO 442 |  |  |  | SO 442 - Osvětlení přechodů pro chodce (na SO 101 a 103) | [5 empty] | 0 |  |  |  | 0 | STA |  | 0 | 0 | 0 | 0 | 0 | 0 | 0 | 0 | 0 | 0 | 0 | 0 |  |  | 1 |  | IMPORT | {D278B17A-B2B8-427F-A2DC-594E7264C05B} | {8168FA44-1016-4535-A754-C91CA87DCD38} |  | 2
/ |  | SO 443a (kraj) |  |  |  | SO 443a - Veřejné osvětlení (na SO 102.1 a 104) | [5 empty] | 0 |  |  |  | 0 | STA |  | 0 | 0 | 0 | 0 | 0 | 0 | 0 | 0 | 0 | 0 | 0 | 0 |  |  | 1 |  | IMPORT | {6F44CE8F-FDF8-4F68-82E6-A9839DE22F13} | {8168FA44-1016-4535-A754-C91CA87DCD38} | 82875 | 2
/ |  | SO 443b (město) |  |  |  | SO 443b - Veřejné osvětlení (na SO 102.1 a 104) | [5 empty] | 0 |  |  |  | 0 | STA |  | 0 | 0 | 0 | 0 | 0 | 0 | 0 | 0 | 0 | 0 | 0 | 0 |  |  | 1 |  | IMPORT | {A480C1F0-2768-44FB-AF25-D7CDB38DA3AF} | {8168FA44-1016-4535-A754-C91CA87DCD38} | 82875 | 2
/ |  | SO 444 |  |  |  | SO 444 - Osvětlení přechodů pro chodce (na SO 102.1 a 104) | [5 empty] | 0 |  |  |  | 0 | STA |  | 0 | 0 | 0 | 0 | 0 | 0 | 0 | 0 | 0 | 0 | 0 | 0 |  |  | 1 |  | IMPORT | {DF19461E-EB9B-4BB4-9BCF-42A886D6234C} | {8168FA44-1016-4535-A754-C91CA87DCD38} |  | 2
/ |  | SO 445a (kraj) |  |  |  | SO 445a - Veřejné osvětlení (na SO 102.2 a 105) | [5 empty] | 0 |  |  |  | 0 | STA |  | 0 | 0 | 0 | 0 | 0 | 0 | 0 | 0 | 0 | 0 | 0 | 0 |  |  | 1 |  | IMPORT | {86A34987-1B00-4917-A658-58862E6B4F2D} | {8168FA44-1016-4535-A754-C91CA87DCD38} | 82875 | 2
/ |  | SO 445b (město) |  |  |  | SO 445b - Veřejné osvětlení (na SO 102.2 a 105) | [5 empty] | 0 |  |  |  | 0 | STA |  | 0 | 0 | 0 | 0 | 0 | 0 | 0 | 0 | 0 | 0 | 0 | 0 |  |  | 1 |  | IMPORT | {2DF19570-2A35-42E9-B720-0FDD95322182} | {8168FA44-1016-4535-A754-C91CA87DCD38} | 82875 | 2
/ |  | SO 446 |  |  |  | SO 446 - Osvětlení podchodu (ul. Mostní) | [5 empty] | 0 |  |  |  | 0 | STA |  | 0 | 0 | 0 | 0 | 0 | 0 | 0 | 0 | 0 | 0 | 0 | 0 |  |  | 1 |  | IMPORT | {EA27E0A0-5E51-442F-BB99-535406DA3098} | {8168FA44-1016-4535-A754-C91CA87DCD38} |  | 2
/ |  | SO 471 |  |  |  | SO 471 - Světelná signalizace Mostní x Erbenova - úprava | [5 empty] | 0 |  |  |  | 0 | STA |  | 0 | 0 | 0 | 0 | 0 | 0 | 0 | 0 | 0 | 0 | 0 | 0 |  |  | 1 |  | IMPORT | {8F4791DA-45DB-47F9-80F8-CD0C5151365B} | {8168FA44-1016-4535-A754-C91CA87DCD38} |  | 2
/ |  | SO 472 |  |  |  | SO 472 - Zařízení městského rozhlasu - přeložka | [5 empty] | 0 |  |  |  | 0 | STA |  | 0 | 0 | 0 | 0 | 0 | 0 | 0 | 0 | 0 | 0 | 0 | 0 |  |  | 1 |  | IMPORT | {02C77C21-94C8-4B45-BBC2-8342FA37125F} | {8168FA44-1016-4535-A754-C91CA87DCD38} |  | 2
/ |  | SO 490 |  |  |  | SO 490 - Kamerový systém | [5 empty] | 0 |  |  |  | 0 | STA |  | 0 | 0 | 0 | 0 | 0 | 0 | 0 | 0 | 0 | 0 | 0 | 0 |  |  | 1 |  | IMPORT | {E9D6AE75-5332-4EBB-8A90-89C42F87BD18} | {8168FA44-1016-4535-A754-C91CA87DCD38} |  | 2
/ |  | SO 501 |  |  |  | SO 501 - Ochrana NTL plynovodu (pod SO 104) | [5 empty] | 0 |  |  |  | 0 | STA |  | 0 | 0 | 0 | 0 | 0 | 0 | 0 | 0 | 0 | 0 | 0 | 0 |  |  | 1 |  | IMPORT | {848E447F-2010-411D-9E60-E3045221B226} | {8168FA44-1016-4535-A754-C91CA87DCD38} |  | 2
/ |  | SO 502 |  |  |  | SO 502 - Ochrana NTL plynovodu (pod SO 102.1 km 0,124) | [5 empty] | 0 |  |  |  | 0 | STA |  | 0 | 0 | 0 | 0 | 0 | 0 | 0 | 0 | 0 | 0 | 0 | 0 |  |  | 1 |  | IMPORT | {6C03C605-6024-42AF-8361-1CC705C43151} | {8168FA44-1016-4535-A754-C91CA87DCD38} |  | 2
/ |  | SO 503 |  |  |  | SO 503 - Ochrana NTL plynovodu (pod SO 105) | [5 empty] | 0 |  |  |  | 0 | STA |  | 0 | 0 | 0 | 0 | 0 | 0 | 0 | 0 | 0 | 0 | 0 | 0 |  |  | 1 |  | IMPORT | {89812ECD-0525-4C4F-89D9-8F9405CEEDAC} | {8168FA44-1016-4535-A754-C91CA87DCD38} |  | 2
/ |  | SO 504 |  |  |  | SO 504 - Ochrana NTL plynovodu + zrušený (pod SO 101 a 103) | [5 empty] | 0 |  |  |  | 0 | STA |  | 0 | 0 | 0 | 0 | 0 | 0 | 0 | 0 | 0 | 0 | 0 | 0 |  |  | 1 |  | IMPORT | {EEC57A78-E4AE-46D3-9108-1AF313B6B4DA} | {8168FA44-1016-4535-A754-C91CA87DCD38} |  | 2
/ |  | SO 505 |  |  |  | SO 505 - Ochrana NTL plynovodu DN 125 (pod SO 105) | [5 empty] | 0 |  |  |  | 0 | STA |  | 0 | 0 | 0 | 0 | 0 | 0 | 0 | 0 | 0 | 0 | 0 | 0 |  |  | 1 |  | IMPORT | {36D2550E-4A9C-4195-A404-0233CFD8A070} | {8168FA44-1016-4535-A754-C91CA87DCD38} |  | 2
/ |  | SO 506 |  |  |  | SO 506 - Ochrana NTL plynovodu (pod SO 102.2 km 0,051) | [5 empty] | 0 |  |  |  | 0 | STA |  | 0 | 0 | 0 | 0 | 0 | 0 | 0 | 0 | 0 | 0 | 0 | 0 |  |  | 1 |  | IMPORT | {4B3F7A04-45A5-408F-83B0-D4542CC2B3AE} | {8168FA44-1016-4535-A754-C91CA87DCD38} |  | 2
/ |  | SO 511 |  |  |  | SO 511 - Ochrana horkovodu Synthos DN 200 (ul.Podřípská) | [5 empty] | 0 |  |  |  | 0 | STA |  | 0 | 0 | 0 | 0 | 0 | 0 | 0 | 0 | 0 | 0 | 0 | 0 |  |  | 1 |  | IMPORT | {412D1FD2-2DB8-4D65-B4B3-45A9E81CFE06} | {8168FA44-1016-4535-A754-C91CA87DCD38} |  | 2
/ |  | SO 512 |  |  |  | SO 512 - Přeložka horkovodu Synthos | [5 empty] | 0 |  |  |  | 0 | STA |  | 0 | 0 | 0 | 0 | 0 | 0 | 0 | 0 | 0 | 0 | 0 | 0 |  |  | 1 |  | IMPORT | {69DBAEA3-4915-4252-93BA-34A9BE7A6700} | {8168FA44-1016-4535-A754-C91CA87DCD38} |  | 2
/ |  | SO 811 |  |  |  | SO 811 - Rekultivace nefunkčních ploch komunikací | [5 empty] | 0 |  |  |  | 0 | STA |  | 0 | 0 | 0 | 0 | 0 | 0 | 0 | 0 | 0 | 0 | 0 | 0 |  |  | 1 |  | IMPORT | {DB485A4C-26A4-4DB6-81EC-30E8EB4C347C} | {8168FA44-1016-4535-A754-C91CA87DCD38} |  | 2
/ |  | DIO |  |  |  | DIO - Dopravně inženýrská opatření | [5 empty] | 0 |  |  |  | 0 | STA |  | 0 | 0 | 0 | 0 | 0 | 0 | 0 | 0 | 0 | 0 | 0 | 0 |  |  | 1 |  | IMPORT | {D490FB30-E5BA-4587-90D2-CE7FD2114E09} | {8168FA44-1016-4535-A754-C91CA87DCD38} |  | 2

## SO 001 - SO 001 Příprava ...
| List obsahuje: |  | 1) Krycí list soupisu | 2) Rekapitulace |  |  | 3) Soupis prací | Zpět na list: | Rekapitulace stavby
[9 empty] | >> skryté sloupce << | [9 empty] | {C21C8F3D-DFD0-4023-803F-9939671F5D82}
2
| KRYCÍ LIST SOUPISU | [8 empty] | v --- níže se nacházejí doplnkové a pomocné údaje k sestavám --- v | [8 empty] | False
Stavba:
II/101_CÚ 2013_Kralupy nad Vltavou - průtah_bez SO 411
Objekt:
SO 001 - SO 001 Příprava území
| KSO: |  | 822 26 |  |  | CC-CZ:
| Místo: |  | Kralupy nad Vltavou - průtah |  |  | Datum: | 27.08.2013
| Zadavatel: |  |  |  |  | IČ:
DIČ:
| Uchazeč: |  |  |  |  | IČ:
DIČ:
| Projektant: |  |  |  |  | IČ:
|  | VPÚ DECO PRAHA a.s. |  |  |  | DIČ:
Poznámka:
| Cena bez DPH | [5 empty] | 0
|  |  | Základ daně |  |  | Sazba daně | Výše daně
| DPH | základní | 0 |  |  | 21% | 0
|  | snížená | 0 |  |  | 15% | 0
|  | zákl. přenesená | 0 |  |  | 21% | 0
|  | sníž. přenesená | 0 |  |  | 15% | 0
|  | nulová | 0 |  |  | 0% | 0
| Cena s DPH |  |  | v | CZK |  | 0
REKAPITULACE ČLENĚNÍ SOUPISU PRACÍ
Stavba:
II/101_CÚ 2013_Kralupy nad Vltavou - průtah_bez SO 411
Objekt:
SO 001 - SO 001 Příprava území
Místo: |  |  | Kralupy nad Vltavou - průtah |  |  | Datum: | 27.08.2013
Zadavatel: | [5 empty] | Projektant: | VPÚ DECO PRAHA a.s.
Uchazeč:
Kód dílu - Popis | [6 empty] | Cena celkem [CZK]
Náklady soupisu celkem | [6 empty] | 0 | [12 empty] | -1
| HSV - Práce a dodávky HSV | [5 empty] | 0
| 1 - Zemní práce | [5 empty] | 0
| 9 - Ostatní konstrukce a práce-bourání | [5 empty] | 0
SOUPIS PRACÍ
Stavba:
II/101_CÚ 2013_Kralupy nad Vltavou - průtah_bez SO 411
Objekt:
SO 001 - SO 001 Příprava území
Místo: |  |  | Kralupy nad Vltavou - průtah |  |  | Datum: | 27.08.2013
Zadavatel: | [5 empty] | Projektant: | VPÚ DECO PRAHA a.s.
Uchazeč:
PČ | Typ | Kód | Popis | MJ | Množství | J.cena [CZK] | Cena celkem [CZK] | Cenová soustava |  | Poznámka | DPH | J. Nh [h] | Nh celkem [h] | J. hmotnost [t] | Hmotnost celkem [t] | J. suť [t] | Suť Celkem [t]
Náklady soupisu celkem | [6 empty] | 0 | [5 empty] | 0 |  | 371.1838 |  | 4235.718 |  | D | -1 | [10 empty] | 0
| D | HSV | Práce a dodávky HSV |  |  |  | 0 | [5 empty] | 0 |  | 371.1838 |  | 4235.718 | 1 | D | 0 |  |  |  | ROZPOCET | [6 empty] | 0
| D | 1 | Zemní práce |  |  |  | 0 | [5 empty] | 0 |  | 248.0738 |  | 4203.876 | 1 | D | 1 |  |  |  | ROZPOCET | [6 empty] | 0
1 | K | 111201101 | Odstranění křovin a stromů průměru kmene do 100 mm i s kořeny z celkové plochy do 1000 m2 (mezi CITY BLOKY) | m2 | 260 |  | 0 |  |  |  | základní |  |  | 0 | 0 | 0 | 0 | 4 | K | 2 |  |  |  | ROZPOCET | 0 | 0 | 0 | 0 | 0 | 1 | 0 | 4 | 1439500962
| VV |  | "v SO 104" 260 |  | 260 | [13 empty] | VV | 2 | 2 | -1 | 1 | ROZPOCET
2 | K | 111201401 | Spálení křovin a stromů průměru kmene do 100 mm na hromadách pro jakoukoli plochu | m2 | 260 |  | 0 |  |  |  | základní |  |  | 0.00018 | 0.0468 | 0 | 0 | 4 | K | 2 |  |  |  | ROZPOCET | 0 | 0 | 0 | 0 | 0 | 1 | 0 | 4 | 178098099
3 | K | 111251111 | Drcení (štěpkování) ořezaných větví D do 100 mm + pařezů s odvozem do 20 km (odhad 1 strom = 1m3) | m3 | 18 |  | 0 |  |  |  | základní |  |  | 0 | 0 | 0 | 0 | 4 | K | 2 |  |  |  | ROZPOCET | 0 | 0 | 0 | 0 | 0 | 1 | 0 | 4 | -392209170
4 | K | 112101102 | Kácení stromů listnatých D kmene do 500 mm, s odřezáním kmene a s odvětvením,s naložením na dopravní prostředek | kus | 18 |  | 0 |  |  |  | základní |  |  | 0 | 0 | 0 | 0 | 4 | K | 2 |  |  |  | ROZPOCET | 0 | 0 | 0 | 0 | 0 | 1 | 0 | 4 | 475500970
| VV |  | "z SO 102.1" 4 |  | 4 | [13 empty] | VV | 2 | 2 | -1 | 0 | ROZPOCET
| VV |  | "z SO 202 a SO 203" 9+3 |  | 12 | [13 empty] | VV | 2 | 2 | -1 | 0 | ROZPOCET
| VV |  | "z SO 104" 2 |  | 2 | [13 empty] | VV | 2 | 2 | -1 | 0 | ROZPOCET
| VV |  | Součet |  | 18 | [13 empty] | VV | 2 | 4 | -1 | 1 | ROZPOCET
5 | K | 112201102 | Odstranění pařezů D do 500 mm, s jejich vykopáním,vytrháním nebo odstřelem,s přesekáním kořenů | kus | 18 |  | 0 |  |  |  | základní |  |  | 1e-05 | 0.00018 | 0 | 0 | 4 | K | 2 |  |  |  | ROZPOCET | 0 | 0 | 0 | 0 | 0 | 1 | 0 | 4 | -1173042456
6 | K | 113106123 | Rozebrání dlažeb nebo dílců komunikací pro pěší ze zámkových dlaždic (0,260t/m2) | m2 | 346 |  | 0 |  |  |  | základní |  |  | 0 | 0 | 0.26 | 89.96 | 4 | K | 2 |  |  |  | ROZPOCET | 0 | 0 | 0 | 0 | 0 | 1 | 0 | 4 | 1763916767
| VV |  | 11+110+30+100+95 |  | 346 | [13 empty] | VV | 2 | 2 | -1 | 1 | ROZPOCET
7 | K | 113106161 | Rozebrání dlažeb vozovek pl do 50 m2 ze žulových kostek do lože z kameniva těženého (0,320t/m2) | m2 | 40 |  | 0 | CS ÚRS 2010 01 |  |  | základní |  |  | 0 | 0 | 0.32 | 12.8 | 4 | K | 2 |  |  |  | ROZPOCET | 0 | 0 | 0 | 0 | 0 | 1 | 0 | 4 | 1610675891
| PP |  | Rozebrání dlažeb a dílců komunikací pro pěší, vozovek a ploch s přemístěním hmot na skládku na vzdálenost do 3 m nebo s naložením na dopravní prostředek vozovek a ploch, s jakoukoliv výplní spár v ploše jednotlivě do 50 m2 z drobných kostek nebo odseků kladených do lože z kameniva těženého | [15 empty] | PP | 2
8 | K | 113107171 | Odstranění podkladu pl přes 50 do 200 m2 z betonu prostého tl 150 mm - 0,185t/m2 - vybetonovaný svažitý pruh za obrub. (SO106) - betonová slupka | m2 | 92 |  | 0 | CS ÚRS 2010 01 |  |  | základní |  |  | 0 | 0 | 0.225 | 20.7 | 4 | K | 2 |  |  |  | ROZPOCET | 0 | 0 | 0 | 0 | 0 | 1 | 0 | 4 | -1851959065
| PP |  | Odstranění podkladů nebo krytů s přemístěním hmot na skládku na vzdálenost do 20 m nebo s naložením na dopravní prostředek v ploše jednotlivě přes 50 m2 do 200 m2 z betonu prostého, o tl. vrstvy do 150 mm | [15 empty] | PP | 2
9 | K | 113151311 | Odstranění živičného krytu frézováním pl přes 500 m2 tl 20 mm s překážkami v trase s naložením - 0,051t/m2 (SO 106 v celk.tl.200mm + SO 102.2 v celk.tl.140mm) | m2 | 1450 |  | 0 |  |  |  | základní |  |  | 2e-05 | 0.029 | 0.051 | 73.95 | 4 | K | 2 |  |  |  | ROZPOCET | 0 | 0 | 0 | 0 | 0 | 1 | 0 | 4 | 1132462784
| VV |  | 510+940 |  | 1450 | [13 empty] | VV | 2 | 2 | -1 | 1 | ROZPOCET
10 | K | 113151312 | Odstranění živičného krytu frézováním pl přes 500 m2 tl 30 mm s překážkami v trase s naložením - 0,077t/m2 (SO101+SO103 v celk.t.125mm + SO104 v celk.tl.270mm) | m2 | 3723 |  | 0 |  |  |  | základní |  |  | 2e-05 | 0.07446 | 0.077 | 286.671 | 4 | K | 2 |  |  |  | ROZPOCET | 0 | 0 | 0 | 0 | 0 | 1 | 0 | 4 | 597581540
| VV |  | 1453+1080+1190 |  | 3723 | [13 empty] | VV | 2 | 2 | -1 | 1 | ROZPOCET
11 | K | 113151313 | Odstranění živičného krytu frézováním pl přes 500 m2 tl 40 mm s překážkami v trase s naložením (0,103t/m2) | m2 | 2995 |  | 0 |  |  |  | základní |  |  | 2e-05 | 0.0599 | 0.103 | 308.485 | 4 | K | 2 |  |  |  | ROZPOCET | 0 | 0 | 0 | 0 | 0 | 1 | 0 | 4 | -1424522573
| VV |  | 480+460+840+35+280+100+130+670 |  | 2995 | [13 empty] | VV | 2 | 2 | -1 | 1 | ROZPOCET
12 | K | 113151314 | Odstranění živičného krytu frézováním pl přes 500 m2 tl 50 mm s překážkami v trase s naložením - 0,128t/m2 | m2 | 7686 |  | 0 |  |  |  | základní |  |  | 3e-05 | 0.23058 | 0.128 | 983.808 | 4 | K | 2 |  |  |  | ROZPOCET | 0 | 0 | 0 | 0 | 0 | 1 | 0 | 4 | 434826646
| VV |  | 2*(1453+1080)+(1160+630+830) |  | 7686 | [13 empty] | VV | 2 | 2 | -1 | 1 | ROZPOCET
13 | K | 113151315 | Odstranění živičného krytu frézováním pl přes 500 m2 tl 60 mm s překážkami v trase s naložením - 0,154t/m2 | m2 | 15763 |  | 0 |  |  |  | základní |  |  | 3e-05 | 0.47289 | 0.154 | 2427.502 | 4 | K | 2 |  |  |  | ROZPOCET | 0 | 0 | 0 | 0 | 0 | 1 | 0 | 4 | -1589514346
| VV |  | (83+120+40+140+120+250+160)+2*(1160+630+830)+(3*510)+(3*480)+(4*1190)+(2*940) |  | 15763 | [13 empty] | VV | 2 | 2 | -1 | 1 | ROZPOCET
14 | K | 121101101 | Sejmutí ornice s přemístěním na vzdálenost do 50 m (v tl.200 mm) | m3 | 406 |  | 0 |  |  |  | základní |  |  | 0 | 0 | 0 | 0 | 4 | K | 2 |  |  |  | ROZPOCET | 0 | 0 | 0 | 0 | 0 | 1 | 0 | 4 | 264885885
15 | K | 162301402 | Vodorovné přemístění větví stromů listnatých do 5 km D kmene do 500 mm | kus | 18 |  | 0 |  |  |  | základní |  |  | 0 | 0 | 0 | 0 | 4 | K | 2 |  |  |  | ROZPOCET | 0 | 0 | 0 | 0 | 0 | 1 | 0 | 4 | 481539455
16 | K | 162301412 | Vodorovné přemístění kmenů stromů listnatých do 5 km D kmene do 500 mm | kus | 18 |  | 0 |  |  |  | základní |  |  | 0 | 0 | 0 | 0 | 4 | K | 2 |  |  |  | ROZPOCET | 0 | 0 | 0 | 0 | 0 | 1 | 0 | 4 | -423942378
17 | K | 162301422 | Vodorovné přemístění pařezů do 5 km D do 500 mm | kus | 18 |  | 0 |  |  |  | základní |  |  | 0 | 0 | 0 | 0 | 4 | K | 2 |  |  |  | ROZPOCET | 0 | 0 | 0 | 0 | 0 | 1 | 0 | 4 | 1801563211
18 | K | 162301501 | Vodorovné přemístění křovin do 5 km D kmene do 100 mm | m2 | 260 |  | 0 |  |  |  | základní |  |  | 0 | 0 | 0 | 0 | 4 | K | 2 |  |  |  | ROZPOCET | 0 | 0 | 0 | 0 | 0 | 1 | 0 | 4 | 878653902
19 | K | 162301902 | Příplatek k vodorovnému přemístění větví stromů listnatých D kmene do 500 mm ZKD 5 km (celkem do 15 km) | kus | 36 |  | 0 |  |  |  | základní |  |  | 0 | 0 | 0 | 0 | 4 | K | 2 |  |  |  | ROZPOCET | 0 | 0 | 0 | 0 | 0 | 1 | 0 | 4 | -234532710
| VV |  | 18*2 |  | 36 | [13 empty] | VV | 2 | 2 | -1 | 1 | ROZPOCET
20 | K | 162301912 | Příplatek k vodorovnému přemístění kmenů stromů listnatých D kmene do 500 mm ZKD 5 km (celkem odvoz do 15 km) | kus | 36 |  | 0 |  |  |  | základní |  |  | 0 | 0 | 0 | 0 | 4 | K | 2 |  |  |  | ROZPOCET | 0 | 0 | 0 | 0 | 0 | 1 | 0 | 4 | 1247684857
21 | K | 162301922 | Příplatek k vodorovnému přemístění pařezů D 500 mm ZKD 5 km (celkem do 15km) | kus | 36 |  | 0 |  |  |  | základní |  |  | 0 | 0 | 0 | 0 | 4 | K | 2 |  |  |  | ROZPOCET | 0 | 0 | 0 | 0 | 0 | 1 | 0 | 4 | 399471615
22 | K | 162601102 | Vodorovné přemístění do 5000 m výkopku z horniny tř. 1 až 4 - odvoz potřebného humusu na deponii v rámci stavby (na budoucí ohumusování navržených svahů jednotlivých SO - nakopání a dovoz z deponie viz jednotlivé SO)) | m3 | 282.3 |  | 0 |  |  |  | základní |  |  | 0 | 0 | 0 | 0 | 4 | K | 2 |  |  |  | ROZPOCET | 0 | 0 | 0 | 0 | 0 | 1 | 0 | 4 | 1307961934
23 | K | 162701105 | Vodorovné přemístění do 10000 m výkopku z horniny tř. 1 až 4 odvoz sypaniny z prstence na skládku | m3 | 148 |  | 0 |  |  |  | základní |  |  | 0 | 0 | 0 | 0 | 4 | K | 2 |  |  |  | ROZPOCET | 0 | 0 | 0 | 0 | 0 | 1 | 0 | 4 | -224195151
24 | K | 162701105b | Vodorovné přemístění do 10000 m výkopku z horniny tř. 1 až 4 odvoz přebytku humusu - nabídnuto k zemědělským účelům | m3 | 124 |  | 0 |  |  |  | základní |  |  | 0 | 0 | 0 | 0 | 4 | K | 2 |  |  |  | ROZPOCET | 0 | 0 | 0 | 0 | 0 | 1 | 0 | 4 | 2076958562
25 | K | 162701109a | Příplatek k vodorovnému přemístění výkopku z horniny tř. 1 až 4 ZKD 1000 m přes 10000 m - odvoz zeminy z prstence na skládku (celkem 15km) | m3 | 740 |  | 0 |  |  |  | základní |  |  | 0 | 0 | 0 | 0 | 4 | K | 2 |  |  |  | ROZPOCET | 0 | 0 | 0 | 0 | 0 | 1 | 0 | 4 | -33244377
| VV |  | 148*5 |  | 740 | [13 empty] | VV | 2 | 2 | -1 | 1 | ROZPOCET
26 | K | 162701109b | Příplatek k vodorovnému přemístění výkopku z horniny tř. 1 až 4 ZKD 1000 m přes 10000 m - přebytek humusu celkem do 15 km) | m3 | 620 |  | 0 |  |  |  | základní |  |  | 0 | 0 | 0 | 0 | 4 | K | 2 |  |  |  | ROZPOCET | 0 | 0 | 0 | 0 | 0 | 1 | 0 | 4 | -109644774
| VV |  | 124*5 |  | 620 | [13 empty] | VV | 2 | 2 | -1 | 1 | ROZPOCET
27 | K | 167101102a | Nakládání výkopku z hornin tř. 1 až 4 přes 100 m3 - sejmutý humus (před odvozem na mezideponii v rámci stavby) | m3 | 406 |  | 0 |  |  |  | základní |  |  | 0 | 0 | 0 | 0 | 4 | K | 2 |  |  |  | ROZPOCET | 0 | 0 | 0 | 0 | 0 | 1 | 0 | 4 | -1943163067
| VV |  | 406 |  | 406 | [13 empty] | VV | 2 | 2 | -1 | 1 | ROZPOCET
28 | K | 167101102b | Nakládání výkopku z hornin tř. 1 až 4 přes 100 m3 - přebytek humusu před odvozem (do 15km - nabídnuto k zemědělským účelům) | m3 | 124 |  | 0 |  |  |  | základní |  |  | 0 | 0 | 0 | 0 | 4 | K | 2 |  |  |  | ROZPOCET | 0 | 0 | 0 | 0 | 0 | 1 | 0 | 4 | 244578603
| VV |  | 406-282 |  | 124 | [13 empty] | VV | 2 | 2 | -1 | 1 | ROZPOCET
29 | K | 167101102c | Nakládání výkopku z hornin tř. 1 až 4 přes 100 m3 - sypanina z prstence (po odstr.bet.bloků) | m3 | 148 |  | 0 |  |  |  | základní |  |  | 0 | 0 | 0 | 0 | 4 | K | 2 |  |  |  | ROZPOCET | 0 | 0 | 0 | 0 | 0 | 1 | 0 | 4 | -11564213
| VV |  | 148 |  | 148 | [13 empty] | VV | 2 | 2 | -1 | 1 | ROZPOCET
30 | K | 171201201 | Uložení sypaniny na skládky | m3 | 148 |  | 0 |  |  |  | základní |  |  | 0 | 0 | 0 | 0 | 4 | K | 2 |  |  |  | ROZPOCET | 0 | 0 | 0 | 0 | 0 | 1 | 0 | 4 | -1652880597
31 | K | 171201211 | Poplatek za uložení odpadu ze sypaniny na skládce (skládkovné) | t | 247.16 |  | 0 |  |  |  | základní |  |  | 1 | 247.16 | 0 | 0 | 4 | K | 2 |  |  |  | ROZPOCET | 0 | 0 | 0 | 0 | 0 | 1 | 0 | 4 | -1392607905
| VV |  | 148*1,67 |  | 247.16 | [13 empty] | VV | 2 | 2 | -1 | 1 | ROZPOCET
32 | K | 174201202 | Zásyp jam po pařezech D pařezů do 500 mm,výkopkem získaným při dobývání pařezů,s hrubým urovnáním povrchu zasypávky | kus | 18 |  | 0 |  |  |  | základní |  |  | 0 | 0 | 0 | 0 | 4 | K | 2 |  |  |  | ROZPOCET | 0 | 0 | 0 | 0 | 0 | 1 | 0 | 4 | -1357759612
| D | 9 | Ostatní konstrukce a práce-bourání |  |  |  | 0 | [5 empty] | 0 |  | 123.11 |  | 31.842 | 1 | D | 1 |  |  |  | ROZPOCET | [6 empty] | 0
33 | K | 911381832 | Odstranění městské ochranné betonové zábrany délky 1 m výšky 0,5 m - ohraničení stávajícího zeleného prstence z "CITY BLOKŮ" - 0,261t/m | m | 122 |  | 0 |  |  |  | základní |  |  | 0 | 0 | 0.261 | 31.842 | 4 | K | 2 |  |  |  | ROZPOCET | 0 | 0 | 0 | 0 | 0 | 1 | 0 | 4 | 1276086801
34 | K | 979082213a | Vodorovná doprava suti po suchu do 1 km - odvoz odfrézované živice k recyklaci | t | 3471.391 |  | 0 |  |  |  | základní |  |  | 0 | 0 | 0 | 0 | 4 | K | 2 |  |  |  | ROZPOCET | 0 | 0 | 0 | 0 | 0 | 1 | 0 | 4 | -916471900
| VV |  | (2515*0,04*2,2)+(913*0,06*2,2)+(2533*0,125*2,2)+(2620*0,170*2,2) |  | 2018.291 | [13 empty] | VV | 2 | 2 | -1 | 0 | ROZPOCET
| VV |  | (510*0,20*2,2)+(480*0,22*2,2)+(1190*0,27*2,2)+(940*0,140*2,2) |  | 1453.1 | [13 empty] | VV | 2 | 2 | -1 | 0 | ROZPOCET
| VV |  | Součet |  | 3471.391 | [13 empty] | VV | 2 | 4 | -1 | 1 | ROZPOCET
35 | K | 979082213b | Vodorovná doprava suti po suchu do 1 km - odvoz vybourané dlažby a betonu | t | 123.11 |  | 0 |  |  |  | základní |  |  | 0 | 0 | 0 | 0 | 4 | K | 2 |  |  |  | ROZPOCET | 0 | 0 | 0 | 0 | 0 | 1 | 0 | 4 | -1684693906
| VV |  | (346*0,260)+(40*0,320)+(110*0,185) |  | 123.11 | [13 empty] | VV | 2 | 2 | -1 | 1 | ROZPOCET
36 | K | 979082219a | Příplatek ZKD 1 km u vodorovné dopravy suti po suchu do 1 km (odfr.živice celkem do 5 km) | t | 13885.564 |  | 0 |  |  |  | základní |  |  | 0 | 0 | 0 | 0 | 4 | K | 2 |  |  |  | ROZPOCET | 0 | 0 | 0 | 0 | 0 | 1 | 0 | 4 | -277595134
| VV |  | 3471,391*4 |  | 13885.564 | [13 empty] | VV | 2 | 2 | -1 | 1 | ROZPOCET
37 | K | 979082219b | Příplatek ZKD 1 km u vodorovné dopravy suti po suchu do 1 km (vybouraná dlažba + beton celkem do 15 km) | t | 1723.54 |  | 0 |  |  |  | základní |  |  | 0 | 0 | 0 | 0 | 4 | K | 2 |  |  |  | ROZPOCET | 0 | 0 | 0 | 0 | 0 | 1 | 0 | 4 | -419647868
| VV |  | 123,11*14 |  | 1723.54 | [13 empty] | VV | 2 | 2 | -1 | 1 | ROZPOCET
38 | K | 979099115 | Poplatek za uložení betonového odpadu na skládce (skládkovné) | t | 123.11 |  | 0 |  |  |  | základní |  |  | 1 | 123.11 | 0 | 0 | 4 | K | 2 |  |  |  | ROZPOCET | 0 | 0 | 0 | 0 | 0 | 1 | 0 | 4 | -1272472621
39 | K | 979084216 | Vodorovná doprava vybouraných hmot po suchu do 5 km - CITY BLOKY | t | 31.842 |  | 0 |  |  |  | základní |  |  | 0 | 0 | 0 | 0 | 4 | K | 2 |  |  |  | ROZPOCET | 0 | 0 | 0 | 0 | 0 | 1 | 0 | 4 | 1231908364
| VV |  | 122*0,261 |  | 31.842 | [13 empty] | VV | 2 | 2 | -1 | 1 | ROZPOCET
40 | K | 979084219 | Příplatek ZKD 5 km u vodorovné dopravy vybouraných hmot po suchu - CITY BLOKY cca do 15km | t | 63.684 |  | 0 |  |  |  | základní |  |  | 0 | 0 | 0 | 0 | 4 | K | 2 |  |  |  | ROZPOCET | 0 | 0 | 0 | 0 | 0 | 1 | 0 | 4 | 1578168365
| VV |  | 31,842*2 |  | 63.684 | [13 empty] | VV | 2 | 2 | -1 | 1 | ROZPOCET

## SO 101.a - Silnice III_10...
| List obsahuje: |  | 1) Krycí list soupisu | 2) Rekapitulace |  |  | 3) Soupis prací | Zpět na list: | Rekapitulace stavby
[9 empty] | >> skryté sloupce << | [9 empty] | {83A99A8D-98BC-47A1-B3D6-412C386946D0}
2
| KRYCÍ LIST SOUPISU | [8 empty] | v --- níže se nacházejí doplnkové a pomocné údaje k sestavám --- v | [8 empty] | False
Stavba:
II/101_CÚ 2013_Kralupy nad Vltavou - průtah_bez SO 411
Objekt:
SO 101.a - Silnice III/10148 ul.Podřípská - investice kraje
| KSO: |  | 822 24 |  |  | CC-CZ:
| Místo: |  | Kralupy nad Vltavou - průtah |  |  | Datum: | 27.08.2013
| Zadavatel: |  |  |  |  | IČ:
DIČ:
| Uchazeč: |  |  |  |  | IČ:
DIČ:
| Projektant: |  |  |  |  | IČ:
|  | VPÚ DECO PRAHA a.s. |  |  |  | DIČ:
Poznámka:
| Cena bez DPH | [5 empty] | 0
|  |  | Základ daně |  |  | Sazba daně | Výše daně
| DPH | základní | 0 |  |  | 21% | 0
|  | snížená | 0 |  |  | 15% | 0
|  | zákl. přenesená | 0 |  |  | 21% | 0
|  | sníž. přenesená | 0 |  |  | 15% | 0
|  | nulová | 0 |  |  | 0% | 0
| Cena s DPH |  |  | v | CZK |  | 0
REKAPITULACE ČLENĚNÍ SOUPISU PRACÍ
Stavba:
II/101_CÚ 2013_Kralupy nad Vltavou - průtah_bez SO 411
Objekt:
SO 101.a - Silnice III/10148 ul.Podřípská - investice kraje
Místo: |  |  | Kralupy nad Vltavou - průtah |  |  | Datum: | 27.08.2013
Zadavatel: | [5 empty] | Projektant: | VPÚ DECO PRAHA a.s.
Uchazeč:
Kód dílu - Popis | [6 empty] | Cena celkem [CZK]
Náklady soupisu celkem | [6 empty] | 0 | [12 empty] | -1
SOUPIS PRACÍ
Stavba:
II/101_CÚ 2013_Kralupy nad Vltavou - průtah_bez SO 411
Objekt:
SO 101.a - Silnice III/10148 ul.Podřípská - investice kraje
Místo: |  |  | Kralupy nad Vltavou - průtah |  |  | Datum: | 27.08.2013
Zadavatel: | [5 empty] | Projektant: | VPÚ DECO PRAHA a.s.
Uchazeč:
PČ | Typ | Kód | Popis | MJ | Množství | J.cena [CZK] | Cena celkem [CZK] | Cenová soustava |  | Poznámka | DPH | J. Nh [h] | Nh celkem [h] | J. hmotnost [t] | Hmotnost celkem [t] | J. suť [t] | Suť Celkem [t]
Náklady soupisu celkem | [6 empty] | 0 | [5 empty] | 0 |  | 441.9934 |  | 682.61 |  | D | -1 | [10 empty] | 0
1 | K | 113106521 | Rozebrání dlažeb vozovek pl přes 200 m2 z drobných kostek do lože z kameniva těženého (odh.v tl.16cm - 0,320t/m2) | m2 | 810 |  | 0 |  |  |  | základní |  |  | 0 | 0 | 0.32 | 259.2 | 4 | K | 0 |  |  |  | ROZPOCET | 0 | 0 | 0 | 0 | 0 | 1 | 0 | 4 | 1363897133
2 | K | 113107223 | Odstranění podkladu pl přes 200 m2 z kameniva drceného tl 300 mm (v tl.270mm a v tl.300mm - 0,400t/m2) | m2 | 997 |  | 0 |  |  |  | základní |  |  | 0 | 0 | 0.4 | 398.8 | 4 | K | 0 |  |  |  | ROZPOCET | 0 | 0 | 0 | 0 | 0 | 1 | 0 | 4 | -2047447902
| VV |  | 802+195 |  | 997 | [13 empty] | VV | 0 | 2 | -1 | 1 | ROZPOCET
3 | K | 113201111 | Vytrhání obrub chodníkových ležatých - kamenných (budou zpetně použity) | m | 107 |  | 0 |  |  |  | základní |  |  | 0 | 0 | 0.23 | 24.61 | 4 | K | 0 |  |  |  | ROZPOCET | 0 | 0 | 0 | 0 | 0 | 1 | 0 | 4 | 830297779
| VV |  | 34+45+28 |  | 107 | [13 empty] | VV | 0 | 2 | -1 | 1 | ROZPOCET
4 | K | 122201402 | Vykopávky v zemníku na suchu v hornině tř. 3 objem do 1000 m3 - zemina vhodná pro aktivní zónu + dosypávku krajnic | m3 | 195 |  | 0 |  |  |  | základní |  |  | 0 | 0 | 0 | 0 | 4 | K | 0 |  |  |  | ROZPOCET | 0 | 0 | 0 | 0 | 0 | 1 | 0 | 4 | -1494282029
| VV |  | 175+20 |  | 195 | [13 empty] | VV | 0 | 2 | -1 | 1 | ROZPOCET
5 | K | 122201409 | Příplatek za lepivost u vykopávek v zemníku na suchu v hornině tř. 3 - 30% | m3 | 58.5 |  | 0 |  |  |  | základní |  |  | 0 | 0 | 0 | 0 | 4 | K | 0 |  |  |  | ROZPOCET | 0 | 0 | 0 | 0 | 0 | 1 | 0 | 4 | 1924138314
| VV |  | 195*0,30 |  | 58.5 | [13 empty] | VV | 0 | 2 | -1 | 1 | ROZPOCET
6 | K | 122202202 | Odkopávky a prokopávky nezapažené pro silnice objemu do 1000 m3 v hornině tř. 3 - výkop | m3 | 180 |  | 0 |  |  |  | základní |  |  | 0 | 0 | 0 | 0 | 4 | K | 0 |  |  |  | ROZPOCET | 0 | 0 | 0 | 0 | 0 | 1 | 0 | 4 | -2061252980
7 | K | 122202209 | Příplatek k odkopávkám a prokopávkám pro silnice v hornině tř. 3 za lepivost - 30% | m3 | 54 |  | 0 |  |  |  | základní |  |  | 0 | 0 | 0 | 0 | 4 | K | 0 |  |  |  | ROZPOCET | 0 | 0 | 0 | 0 | 0 | 1 | 0 | 4 | 633569637
| VV |  | 180*0,30 |  | 54 | [13 empty] | VV | 0 | 2 | -1 | 1 | ROZPOCET
8 | K | 132201101 | Hloubení rýh š do 600 mm v hornině tř. 3 objemu do 100 m3 - pro trativod DN 150 | m3 | 8 |  | 0 |  |  |  | základní |  |  | 0 | 0 | 0 | 0 | 4 | K | 0 |  |  |  | ROZPOCET | 0 | 0 | 0 | 0 | 0 | 1 | 0 | 4 | 2103973871
| VV |  | 40*0,40*0,50 |  | 8 | [13 empty] | VV | 0 | 2 | -1 | 1 | ROZPOCET
9 | K | 132201109 | Příplatek za lepivost k hloubení rýh š do 600 mm v hornině tř. 3 - 30% | m3 | 2.4 |  | 0 |  |  |  | základní |  |  | 0 | 0 | 0 | 0 | 4 | K | 0 |  |  |  | ROZPOCET | 0 | 0 | 0 | 0 | 0 | 1 | 0 | 4 | 1535226345
| VV |  | 8*0,30 |  | 2.4 | [13 empty] | VV | 0 | 2 | -1 | 1 | ROZPOCET
10 | K | 162301101 | Vodorovné přemístění do 500 m výkopku z horniny tř. 1 až 4 - výkop do násypu | m3 | 20 |  | 0 |  |  |  | základní |  |  | 0 | 0 | 0 | 0 | 4 | K | 0 |  |  |  | ROZPOCET | 0 | 0 | 0 | 0 | 0 | 1 | 0 | 4 | -1448942831
11 | K | 162301102 | Vodorovné přemístění do 1000 m výkopku z horniny tř. 1 až 4 - dovoz potřebného humusu z mezideponie v rámci stavby | m3 | 27.15 |  | 0 |  |  |  | základní |  |  | 0 | 0 | 0 | 0 | 4 | K | 0 |  |  |  | ROZPOCET | 0 | 0 | 0 | 0 | 0 | 1 | 0 | 4 | 1527460030
| VV |  | 181*0,15 |  | 27.15 | [13 empty] | VV | 0 | 2 | -1 | 1 | ROZPOCET
12 | K | 162701105a | Vodorovné přemístění do 10000 m výkopku z horniny tř. 1 až 4 - dovoz vhodné zeminy pro AZ + DK | m3 | 195 |  | 0 |  |  |  | základní |  |  | 0 | 0 | 0 | 0 | 4 | K | 0 |  |  |  | ROZPOCET | 0 | 0 | 0 | 0 | 0 | 1 | 0 | 4 | 2082724474
13 | K | 162701105b | Vodorovné přemístění do 10000 m výkopku z horniny tř. 1 až 4 - odvoz přebytku zeminy z výkopu + z výkopu rýh | m3 | 168 |  | 0 |  |  |  | základní |  |  | 0 | 0 | 0 | 0 | 4 | K | 0 |  |  |  | ROZPOCET | 0 | 0 | 0 | 0 | 0 | 1 | 0 | 4 | -496167761
| VV |  | (180-20)+8 |  | 168 | [13 empty] | VV | 0 | 2 | -1 | 1 | ROZPOCET
14 | K | 162701109a | Příplatek k vodorovnému přemístění výkopku z horniny tř. 1 až 4 ZKD 1000 m přes 10000 m (dovoz vhodné zeminy do AZ+DK celkem z 15 km) | m3 | 975 |  | 0 |  |  |  | základní |  |  | 0 | 0 | 0 | 0 | 4 | K | 0 |  |  |  | ROZPOCET | 0 | 0 | 0 | 0 | 0 | 1 | 0 | 4 | 1785382984
| VV |  | 195*5 |  | 975 | [13 empty] | VV | 0 | 2 | -1 | 1 | ROZPOCET
15 | K | 162701109b | Příplatek k vodorovnému přemístění výkopku z horniny tř. 1 až 4 ZKD 1000 m přes 10000 m (odvoz přebytku zeminy na skládku celkem do 15 km) | m3 | 840 |  | 0 |  |  |  | základní |  |  | 0 | 0 | 0 | 0 | 4 | K | 0 |  |  |  | ROZPOCET | 0 | 0 | 0 | 0 | 0 | 1 | 0 | 4 | -1294189729
| VV |  | 168*5 |  | 840 | [13 empty] | VV | 0 | 2 | -1 | 1 | ROZPOCET
16 | K | 167101102 | Nakládání výkopku z hornin tř. 1 až 4 přes 100 m3 - nakládání potřebného humusu na mezideponii v rámci stavby (sejmutí viz SO 001-Příprava území) | m3 | 27.15 |  | 0 |  |  |  | základní |  |  | 0 | 0 | 0 | 0 | 4 | K | 0 |  |  |  | ROZPOCET | 0 | 0 | 0 | 0 | 0 | 1 | 0 | 4 | -1188109181
| VV |  | 181*0,15 |  | 27.15 | [13 empty] | VV | 0 | 2 | -1 | 1 | ROZPOCET
17 | K | 171101102 | Uložení sypaniny z hornin soudržných do násypů zhutněných na 96 % PS | m3 | 20 |  | 0 |  |  |  | základní |  |  | 0 | 0 | 0 | 0 | 4 | K | 0 |  |  |  | ROZPOCET | 0 | 0 | 0 | 0 | 0 | 1 | 0 | 4 | -424338034
18 | K | 171101111 | Uložení sypaniny z hornin nesoudržných sypkých s vlhkostí l(d) 0,9 v aktivní zóně 100%PS | m3 | 175 |  | 0 |  |  |  | základní |  |  | 0 | 0 | 0 | 0 | 4 | K | 0 |  |  |  | ROZPOCET | 0 | 0 | 0 | 0 | 0 | 1 | 0 | 4 | -2083712310
19 | K | 171201201 | Uložení sypaniny na skládky - výkop | m3 | 160 |  | 0 |  |  |  | základní |  |  | 0 | 0 | 0 | 0 | 4 | K | 0 |  |  |  | ROZPOCET | 0 | 0 | 0 | 0 | 0 | 1 | 0 | 4 | 508471486
| VV |  | 160 |  | 160 | [13 empty] | VV | 0 | 2 | -1 | 1 | ROZPOCET
20 | K | 171201211 | Poplatek za uložení odpadu ze sypaniny na skládce (skládkovné) | t | 267.2 |  | 0 |  |  |  | základní |  |  | 1 | 267.2 | 0 | 0 | 4 | K | 0 |  |  |  | ROZPOCET | 0 | 0 | 0 | 0 | 0 | 1 | 0 | 4 | 1569545045
| VV |  | 160*1,67 |  | 267.2 | [13 empty] | VV | 0 | 2 | -1 | 1 | ROZPOCET
21 | K | 180402111 | Založení parkového trávníku výsevem v rovině a ve svahu do 1:5 | m2 | 181 |  | 0 |  |  |  | základní |  |  | 0 | 0 | 0 | 0 | 4 | K | 0 |  |  |  | ROZPOCET | 0 | 0 | 0 | 0 | 0 | 1 | 0 | 4 | -1070262335
22 | M | 005724100 | osivo směs travní parková rekreační - 4kg/100m2 + ztratné 5% | kg | 7.602 |  | 0 |  |  |  | základní |  |  | 0.001 | 0.007602 | 0 | 0 | 8 | M | 0 |  |  |  | ROZPOCET | 0 | 0 | 0 | 0 | 0 | 1 | 0 | 4 | 1460577284
| VV |  | 181*0,04*1,05 |  | 7.602 | [13 empty] | VV | 0 | 2 | -1 | 1 | ROZPOCET
23 | K | 181101101 | Úprava pláně v zářezech v hornině tř. 1 až 4 bez zhutnění - pod zelení | m2 | 181 |  | 0 |  |  |  | základní |  |  | 0 | 0 | 0 | 0 | 4 | K | 0 |  |  |  | ROZPOCET | 0 | 0 | 0 | 0 | 0 | 1 | 0 | 4 | 1512657357
24 | K | 181101102a | Úprava pláně v zářezech v hornině tř. 1 až 4 se zhutněním - 60MPa | m2 | 1140 |  | 0 |  |  |  | základní |  |  | 0 | 0 | 0 | 0 | 4 | K | 0 |  |  |  | ROZPOCET | 0 | 0 | 0 | 0 | 0 | 1 | 0 | 4 | 1039302881
25 | K | 181101102b | Úprava pláně v zářezech v hornině tř. 1 až 4 se zhutněním - 30MPa | m2 | 125 |  | 0 |  |  |  | základní |  |  | 0 | 0 | 0 | 0 | 4 | K | 0 |  |  |  | ROZPOCET | 0 | 0 | 0 | 0 | 0 | 1 | 0 | 4 | -2113098102
| VV |  | 340-215 "odečet plochy parkoviště - investice města |  | 125 | [13 empty] | VV | 0 | 2 | -1 | 1 | ROZPOCET
26 | K | 181301102 | Rozprostření ornice pl do 500 m2 v rovině nebo ve svahu do 1:5 tl vrstvy do 150 mm | m2 | 181 |  | 0 |  |  |  | základní |  |  | 0 | 0 | 0 | 0 | 4 | K | 0 |  |  |  | ROZPOCET | 0 | 0 | 0 | 0 | 0 | 1 | 0 | 4 | 1255627829
27 | K | 184802111 | Chemické odplevelení před založením kultury nad 20 m2 postřikem na široko v rovině a svahu do 1:5 | m2 | 181 |  | 0 |  |  |  | základní |  |  | 0 | 0 | 0 | 0 | 4 | K | 0 |  |  |  | ROZPOCET | 0 | 0 | 0 | 0 | 0 | 1 | 0 | 4 | 137691260
28 | K | 185803111 | Ošetření trávníku - pokosením se shrabáním , naložením shrabků na dopr.prostředek a odvozem do 20 km a se složením, v rovině a svahu do 1:5 | m2 | 181 |  | 0 |  |  |  | základní |  |  | 0 | 0 | 0 | 0 | 4 | K | 0 |  |  |  | ROZPOCET | 0 | 0 | 0 | 0 | 0 | 1 | 0 | 4 | -1970546241
29 | K | 185804312 | Zalití rostlin vodou plocha přes 20 m2 - 3x | m3 | 5.43 |  | 0 |  |  |  | základní |  |  | 0 | 0 | 0 | 0 | 4 | K | 0 |  |  |  | ROZPOCET | 0 | 0 | 0 | 0 | 0 | 1 | 0 | 4 | 1579606964
| VV |  | (3*181*10)/1000 |  | 5.43 | [13 empty] | VV | 0 | 2 | -1 | 1 | ROZPOCET
30 | K | 185851111 | Dovoz vody pro zálivku rostlin za vzdálenost do 6000 m | m3 | 5.43 |  | 0 |  |  |  | základní |  |  | 0 | 0 | 0 | 0 | 4 | K | 0 |  |  |  | ROZPOCET | 0 | 0 | 0 | 0 | 0 | 1 | 0 | 4 | 62727062
31 | K | 211571112 | Výplň odvodňovacích žeber štěrkopískem netříděným - trativod | m3 | 6.4 |  | 0 |  |  |  | základní |  |  | 1.9205 | 12.2912 | 0 | 0 | 4 | K | 0 |  |  |  | ROZPOCET | 0 | 0 | 0 | 0 | 0 | 1 | 0 | 4 | 1005502244
| VV |  | (40*0,4*0,50)-(40*0,40*0,10) |  | 6.4 | [13 empty] | VV | 0 | 2 | -1 | 1 | ROZPOCET
32 | K | 212572111 | Lože pro trativody ze štěrkopísku tříděného v tl.100 mm | m3 | 1.6 |  | 0 |  |  |  | základní |  |  | 1.9205 | 3.0728 | 0 | 0 | 4 | K | 0 |  |  |  | ROZPOCET | 0 | 0 | 0 | 0 | 0 | 1 | 0 | 4 | -102439960
| VV |  | 40*0,40*0,10 |  | 1.6 | [13 empty] | VV | 0 | 2 | -1 | 1 | ROZPOCET
33 | K | 212755216 | Trativody z drenážních trubek plastových flexibilních D 160 mm bez lože | m | 40 |  | 0 |  |  |  | základní |  |  | 0.00116 | 0.0464 | 0 | 0 | 4 | K | 0 |  |  |  | ROZPOCET | 0 | 0 | 0 | 0 | 0 | 1 | 0 | 4 | -1329432599
34 | M | 286112250 | trubka drenážní flexibilní D 160 mm | m | 40 |  | 0 |  |  |  | základní |  |  | 0.00114 | 0.0456 | 0 | 0 | 8 | M | 0 |  |  |  | ROZPOCET | 0 | 0 | 0 | 0 | 0 | 1 | 0 | 4 | -1184838635
35 | K | 561121111 | Podklad z mechanicky zpevněné zeminy MZ tl 150 mm - podklad živičného chodníku (Konstrukce č.8) | m2 | 80 |  | 0 |  |  |  | základní |  |  | 0 | 0 | 0 | 0 | 4 | K | 0 |  |  |  | ROZPOCET | 0 | 0 | 0 | 0 | 0 | 1 | 0 | 4 | -1435487127
36 | K | 564251111 | Podklad nebo podsyp ze štěrkopísku ŠP tl 150 mm - podklad dlážděného chodníku (Konstrukce č.6) | m2 | 45 |  | 0 |  |  |  | základní |  |  | 0.30361 | 13.6624 | 0 | 0 | 4 | K | 0 |  |  |  | ROZPOCET | 0 | 0 | 0 | 0 | 0 | 1 | 0 | 4 | -904846470
37 | K | 564871111 | Podklad ze štěrkodrtě ŠD prům.tl. 250 mm - (tl.min.180mm max.310mm , podsyp plné konstrukce v tl.min.550 mm včetně podsypné vrstvy směrovacích ostrůvků, včetně indexu rozšíření pods.vrstvy (Konst.č.2+5) | m2 | 1459.2 |  | 0 |  |  |  | základní |  |  | 0 | 0 | 0 | 0 | 4 | K | 0 |  |  |  | ROZPOCET | 0 | 0 | 0 | 0 | 0 | 1 | 0 | 4 | 1039729587
| VV |  | (1080+60)*1,28 |  | 1459.2 | [13 empty] | VV | 0 | 2 | -1 | 1 | ROZPOCET
38 | K | 564890000 | Podklad ze štěrkodrtě ŠD tl. 300 mm - podklad směrovacích ostrůvků (Konstrukce č.5) | m2 | 60 |  | 0 |  |  |  | základní |  |  | 0.55251 | 33.1506 | 0 | 0 | 4 | K | 0 |  |  |  | ROZPOCET | 0 | 0 | 0 | 0 | 0 | 1 | 0 | 4 | 162257770
| VV |  | 60 |  | 60 | [13 empty] | VV | 0 | 2 | -1 | 1 | ROZPOCET
39 | K | 564911411a | Podklad z asfaltového recyklátu tl 50 mm - podklad živičného chodníku (konstrukce 8) | m2 | 80 |  | 0 |  |  |  | základní |  |  | 0 | 0 | 0 | 0 | 4 | K | 0 |  |  |  | ROZPOCET | 0 | 0 | 0 | 0 | 0 | 1 | 0 | 4 | -1160798189
40 | K | 565176121 | Asfaltový beton vrstva podkladní ACP 22+ (obalované kamenivo OKH) tl 100 mm š přes 3 m - podklad plné konstrukce v tl.min.550mm (Konstrukce č.2) | m2 | 1080 |  | 0 |  |  |  | základní |  |  | 0 | 0 | 0 | 0 | 4 | K | 0 |  |  |  | ROZPOCET | 0 | 0 | 0 | 0 | 0 | 1 | 0 | 4 | -1075260244
41 | K | 567122114 | Podklad z kameniva zpevněného cementem KSC I tl 150 mm - podklad plné konstrukce v tl.min.550 mm vč.směr.ostrůvků , včetně indexu rozšíření vrstvy(Konstrukce č.2+č.5),vč. nákladů na ošetření povrchu podkladu vodou | m2 | 1493.4 |  | 0 |  |  |  | základní |  |  | 0 | 0 | 0 | 0 | 4 | K | 0 |  |  |  | ROZPOCET | 0 | 0 | 0 | 0 | 0 | 1 | 0 | 4 | -130662192
| VV |  | (1080+60)*1,31 |  | 1493.4 | [13 empty] | VV | 0 | 2 | -1 | 1 | ROZPOCET
42 | K | 569903311 | Zřízení zemních krajnic se zhutněním (dovoz vhodné zeminy viz pol.162701105a) | m3 | 20 |  | 0 |  |  |  | základní |  |  | 0 | 0 | 0 | 0 | 4 | K | 0 |  |  |  | ROZPOCET | 0 | 0 | 0 | 0 | 0 | 1 | 0 | 4 | -1596609808
43 | K | 572753111 | Vyrovnání povrchu dosavadních podkladů asfaltovým betonem ACO16 (ABH II,III) - (pod obrus.15m3) | t | 33 |  | 0 |  |  |  | základní |  |  | 1.01 | 33.33 | 0 | 0 | 4 | K | 0 |  |  |  | ROZPOCET | 0 | 0 | 0 | 0 | 0 | 1 | 0 | 4 | 1536720754
| VV |  | 15*2,2 |  | 33 | [13 empty] | VV | 0 | 2 | -1 | 1 | ROZPOCET
44 | K | 573191111 | Nátěr infiltrační kationaktivní v množství emulzí 1 kg/m2 PI EK - na KSC plné konstrukce v tl.min.550 mm - (Konstrukce č.2) | m2 | 1080 |  | 0 |  |  |  | základní |  |  | 0.00034 | 0.3672 | 0 | 0 | 4 | K | 0 |  |  |  | ROZPOCET | 0 | 0 | 0 | 0 | 0 | 1 | 0 | 4 | -22251618
45 | K | 573211111 | Postřik živičný spojovací z asfaltu v množství 0,40 kg/m2 C60 B3 - živičný chodník (Konstr.č.8 ) | m2 | 80 |  | 0 |  |  |  | základní |  |  | 0.00061 | 0.0488 | 0 | 0 | 4 | K | 0 |  |  |  | ROZPOCET | 0 | 0 | 0 | 0 | 0 | 1 | 0 | 4 | 1815521352
46 | K | 573211111b | Postřik živičný spojovací z asfaltu v množství 0,40 kg/m2 C60 B3 - vozovka plná konstr. v tl.min.550 mm - na OK + ABVH (Konstr.č.2 ) | m2 | 2160 |  | 0 |  |  |  | základní |  |  | 0.00061 | 1.3176 | 0 | 0 | 4 | K | 0 |  |  |  | ROZPOCET | 0 | 0 | 0 | 0 | 0 | 1 | 0 | 4 | -306466026
47 | K | 573231111 | Postřik živičný spojovací ze silniční emulze v množství do 0,3 kg/m2 - spoj.postřik odfrézovaného a opraveného povrchu kationaktivní emulzí v množství 0,3kg/m2 (Konstr.č.1) | m2 | 480 |  | 0 |  |  |  | základní |  |  | 0.00071 | 0.3408 | 0 | 0 | 4 | K | 0 |  |  |  | ROZPOCET | 0 | 0 | 0 | 0 | 0 | 1 | 0 | 4 | -2065624438
48 | K | 577143111 | Asfaltový beton vrstva obrusná ACO 8 CH (ABJ) tl 50 mm š do 3 m z nemodifikovaného asfaltu - kryt živičného chodníku (Konstrukce č.8) | m2 | 80 |  | 0 |  |  |  | základní |  |  | 0 | 0 | 0 | 0 | 4 | K | 0 |  |  |  | ROZPOCET | 0 | 0 | 0 | 0 | 0 | 1 | 0 | 4 | 1002054018
49 | K | 577144141b | Asfaltový beton vrstva obrusná ACO 11 S (ABS) tř. I tl 50 mm š přes 3 m z modifikovaného asfaltu - kryt fréz.vozovky (Konstrukce č.1) | m2 | 480 |  | 0 |  |  |  | základní |  |  | 0 | 0 | 0 | 0 | 4 | K | 0 |  |  |  | ROZPOCET | 0 | 0 | 0 | 0 | 0 | 1 | 0 | 4 | 1362426608
50 | K | 577144141c | Asfaltový beton vrstva obrusná ACO 11 S (ABS) tř. I tl 50 mm š přes 3 m z modifikovaného asfaltu - kryt plné konstrukce vozovky v tl.min.550mm (Konstrukce č.2) | m2 | 1080 |  | 0 |  |  |  | základní |  |  | 0 | 0 | 0 | 0 | 4 | K | 0 |  |  |  | ROZPOCET | 0 | 0 | 0 | 0 | 0 | 1 | 0 | 4 | -809314015
51 | K | 577166121 | Asfaltový beton vrstva ložní ACL 22 S (ABVH I) tl 70 mm š přes 3 m z nemodifikovaného asfaltu - podklad plné konstrukce v tl.min.550mm (Konstrukce č.2) | m2 | 1080 |  | 0 |  |  |  | základní |  |  | 0 | 0 | 0 | 0 | 4 | K | 0 |  |  |  | ROZPOCET | 0 | 0 | 0 | 0 | 0 | 1 | 0 | 4 | 171565891
52 | K | 596211110 | Kladení zámkové dlažby komunikací pro pěší tl 60 mm skupiny A pl do 50 m2 včetně lože z kameniva v tl.30 mm.Reliéfní dlažba - signální a varovné pásy pro osoby se sníženou orientací (úprava pro nevidomé) | m2 | 30 |  | 0 |  |  |  | základní |  |  | 0.08425 | 2.5275 | 0 | 0 | 4 | K | 0 |  |  |  | ROZPOCET | 0 | 0 | 0 | 0 | 0 | 1 | 0 | 4 | -569573091
| VV |  | 30 |  | 30 | [13 empty] | VV | 0 | 2 | -1 | 1 | ROZPOCET
53 | M | 592452670 | dlažba pro nevidomé 20 x 10 x 6 cm barevná (ztratné 3%) | m2 | 30.9 |  | 0 |  |  |  | základní |  |  | 0.131 | 4.0479 | 0 | 0 | 8 | M | 0 |  |  |  | ROZPOCET | 0 | 0 | 0 | 0 | 0 | 1 | 0 | 4 | 1034303441
| VV |  | 30*1,03 |  | 30.9 | [13 empty] | VV | 0 | 2 | -1 | 1 | ROZPOCET
54 | K | 596211110b | Kladení zámkové dlažby komunikací pro pěší tl 60 mm skupiny A pl do 50 m2,včetně lože z kameniva těž.nebo drceného v tl.40 mm,s dvojitým hutněním,včetně vyplnění spar a smetením přebytečného materiálu - kryt dláž.chodníku (Konstrukce č.6) | m2 | 45 |  | 0 |  |  |  | základní |  |  | 0.08425 | 3.7912 | 0 | 0 | 4 | K | 0 |  |  |  | ROZPOCET | 0 | 0 | 0 | 0 | 0 | 1 | 0 | 4 | 1331350462
55 | M | 592453080 | dlažba 20 x 10 x 6 cm přírodní (ztratné 3%) | m2 | 46.35 |  | 0 |  |  |  | základní |  |  | 0.131 | 6.0719 | 0 | 0 | 8 | M | 0 |  |  |  | ROZPOCET | 0 | 0 | 0 | 0 | 0 | 1 | 0 | 4 | -2115097108
| VV |  | 45*1,03 |  | 46.35 | [13 empty] | VV | 0 | 2 | -1 | 1 | ROZPOCET
56 | K | 596212211 | Kladení zámkové dlažby pozemních komunikací tl 80 mm skupiny A pl do 100 m2 , včetně lože z kam.těž. nebo drceného v tl.40 mm,s dvojitým hutněním, vč.vyplění spar a smetením přebytku kameniva - kryt směrovacích ostrůvků (Konstrukce č.5) | m2 | 60 |  | 0 |  |  |  | základní |  |  | 0.10362 | 6.2172 | 0 | 0 | 4 | K | 0 |  |  |  | ROZPOCET | 0 | 0 | 0 | 0 | 0 | 1 | 0 | 4 | -1454436085
57 | M | 592452660 | dlažba 20 x 10 x 8 cm barevná (ztratné 2%) | m2 | 61.2 |  | 0 |  |  |  | základní |  |  | 0.176 | 10.7712 | 0 | 0 | 8 | M | 0 |  |  |  | ROZPOCET | 0 | 0 | 0 | 0 | 0 | 1 | 0 | 4 | 259174272
| VV |  | 60*1,02 |  | 61.2 | [13 empty] | VV | 0 | 2 | -1 | 1 | ROZPOCET
58 | K | 877340000 | Výřez a montáž připojení drenážní trubky DN 150 do uliční vpusti | kus | 1 |  | 0 |  |  |  | základní |  |  | 0 | 0 | 0 | 0 | 4 | K | 0 |  |  |  | ROZPOCET | 0 | 0 | 0 | 0 | 0 | 1 | 0 | 4 | -395159046
59 | K | 899331111 | Výšková úprava uličního vstupu nebo vpusti do 200 mm zvýšením poklopu - nadvýšení povrch.znaků inž.sítí | kus | 4 |  | 0 |  |  |  | základní |  |  | 0.4208 | 1.6832 | 0 | 0 | 4 | K | 0 |  |  |  | ROZPOCET | 0 | 0 | 0 | 0 | 0 | 1 | 0 | 4 | -893120753
60 | K | 899431111 | Výšková úprava uličního vstupu nebo vpusti do 200 mm zvýšením šoupěte - nadvýšení znaků inž.sítí | kus | 2 |  | 0 |  |  |  | základní |  |  | 0.31108 | 0.62216 | 0 | 0 | 4 | K | 0 |  |  |  | ROZPOCET | 0 | 0 | 0 | 0 | 0 | 1 | 0 | 4 | -1804653327
61 | K | 916131213 | Osazení silničního obrubníku betonového stojatého z bet.C30/37-XF4 s boční opěrou do lože z betonu C12/15-XF2 - přímý | m | 70 |  | 0 |  |  |  | základní |  |  | 0.15555 | 10.8885 | 0 | 0 | 4 | K | 0 |  |  |  | ROZPOCET | 0 | 0 | 0 | 0 | 0 | 1 | 0 | 4 | 1967492422
62 | M | 592174500 | obrubník betonový chodníkový 100x15x30 cm - přímý | kus | 70 |  | 0 |  |  |  | základní |  |  | 0.108 | 7.56 | 0 | 0 | 8 | M | 0 |  |  |  | ROZPOCET | 0 | 0 | 0 | 0 | 0 | 1 | 0 | 4 | 1646083882
63 | K | 916131213b | Osazení silničního obrubníku betonového stojatého z bet.C30/37-XF4 s boční opěrou do lože z betonu C12/15-XF2 - R=0,50m | m | 8 |  | 0 |  |  |  | základní |  |  | 0.15555 | 1.2444 | 0 | 0 | 4 | K | 0 |  |  |  | ROZPOCET | 0 | 0 | 0 | 0 | 0 | 1 | 0 | 4 | 696822678
64 | M | 592174500b | obrubník betonový chodníkový 100x15x30 cm - R=0,50 m | kus | 8 |  | 0 |  |  |  | základní |  |  | 0.108 | 0.864 | 0 | 0 | 8 | M | 0 |  |  |  | ROZPOCET | 0 | 0 | 0 | 0 | 0 | 1 | 0 | 4 | -1089144874
65 | K | 916561111 | Osazení záhonového obrubníku betonového z bet.C30/37-XF4 s boční opěrou z betonu prostého tř.C 12/15 | m | 57 |  | 0 |  |  |  | základní |  |  | 0 | 0 | 0 | 0 | 4 | K | 0 |  |  |  | ROZPOCET | 0 | 0 | 0 | 0 | 0 | 1 | 0 | 4 | 1351663516
66 | M | 592172140 | obrubník betonový záhonový šedý(přírodní) 49,5 x 5 x 24,5 cm (ztratné 1%) | kus | 57.57 |  | 0 |  |  |  | základní |  |  | 0.014 | 0.80598 | 0 | 0 | 8 | M | 0 |  |  |  | ROZPOCET | 0 | 0 | 0 | 0 | 0 | 1 | 0 | 4 | 629918345
| VV |  | 57*1,01 |  | 57.57 | [13 empty] | VV | 0 | 2 | -1 | 1 | ROZPOCET
67 | K | 916431111 | Osazení bezbariérového (přejízdného )betonového obrubníku z bet.C30/37-XF4 do betonového lože z C12/15-XF2 tl 150 mm | m | 8 |  | 0 |  |  |  | základní |  |  | 0.17489 | 1.3991 | 0 | 0 | 4 | K | 0 |  |  |  | ROZPOCET | 0 | 0 | 0 | 0 | 0 | 1 | 0 | 4 | 107551624
68 | M | 592175100 | obrubník betonový silniční nájezdový 100x15x15 cm - přejízdný | kus | 8 |  | 0 |  |  |  | základní |  |  | 0.063 | 0.504 | 0 | 0 | 8 | M | 0 |  |  |  | ROZPOCET | 0 | 0 | 0 | 0 | 0 | 1 | 0 | 4 | -1377484670
69 | M | 592175110 | obrubník betonový silniční přechodový levý,pravý 100x15x15/25 cm | kus | 1 |  | 0 |  |  |  | základní |  |  | 0.072 | 0.072 | 0 | 0 | 8 | M | 0 |  |  |  | ROZPOCET | 0 | 0 | 0 | 0 | 0 | 1 | 0 | 4 | -1186038381
70 | K | 916241113 | Osazení chodníkového obrubníku kamenného ležatého s boční opěrou do lože z betonu prostého - bude použit stávající vybouraný a očištěný (viz pol.č.979024443) obrubník | m | 107 |  | 0 |  |  |  | základní |  |  | 0.16858 | 18.0381 | 0 | 0 | 4 | K | 0 |  |  |  | ROZPOCET | 0 | 0 | 0 | 0 | 0 | 1 | 0 | 4 | 1187561936
71 | K | 916991121 | Lože pod obrubníky, krajníky nebo obruby z dlažebních kostek z betonu prostého z B12,5 - znovuosazení (nadvýšení stáv.kamenného obrubníku ) | m3 | 4.2 |  | 0 |  |  |  | základní |  |  | 0 | 0 | 0 | 0 | 4 | K | 0 |  |  |  | ROZPOCET | 0 | 0 | 0 | 0 | 0 | 1 | 0 | 4 | 132953865
| VV |  | (40*0,50*0,15)+(40*0,20*0,15) |  | 4.2 | [13 empty] | VV | 0 | 2 | -1 | 1 | ROZPOCET
72 | K | 919722212 | Zalití spár živičnou zálivkou - příčných za tepla s těsněním š.9 mm - napojení (viz řezání) | m | 24 |  | 0 |  |  |  | základní |  |  | 0 | 0 | 0 | 0 | 4 | K | 0 |  |  |  | ROZPOCET | 0 | 0 | 0 | 0 | 0 | 1 | 0 | 4 | -77019537
73 | M | 111636110 | zálivka asfaltová pro komunikace AZ bal. bubny | t | 0.004 |  | 0 |  |  |  | základní |  |  | 1 | 0.004 | 0 | 0 | 8 | M | 0 |  |  |  | ROZPOCET | 0 | 0 | 0 | 0 | 0 | 1 | 0 | 4 | 775666086
| VV |  | 28*0,000120*1,2 |  | 0.004032 | [13 empty] | VV | 0 | 2 | -1 | 1 | ROZPOCET
74 | K | 919735111 | Řezání stávajícího živičného krytu hl do 50 mm | m | 24 |  | 0 |  |  |  | základní |  |  | 0 | 0 | 0 | 0 | 4 | K | 0 |  |  |  | ROZPOCET | 0 | 0 | 0 | 0 | 0 | 1 | 0 | 4 | -211791407
| VV |  | 2+2+2+2+16 |  | 24 | [13 empty] | VV | 0 | 2 | -1 | 1 | ROZPOCET
75 | K | 979024443 | Očištění vybouraných obrubníků a krajníků silničních (stáv.kamenné obrubníky budou znovu použity) | m | 107 |  | 0 |  |  |  | základní |  |  | 0 | 0 | 0 | 0 | 4 | K | 0 |  |  |  | ROZPOCET | 0 | 0 | 0 | 0 | 0 | 1 | 0 | 4 | -1777611147
76 | K | 979082000 | Uložení sutě na skládku včetně poplatku za skládku | t | 658 |  | 0 |  |  |  | základní |  |  | 0 | 0 | 0 | 0 | 4 | K | 0 |  |  |  | ROZPOCET | 0 | 0 | 0 | 0 | 0 | 1 | 0 | 4 | -667367707
| VV |  | 707,35-49,35 "odečet parkoviště - investice města |  | 658 | [13 empty] | VV | 0 | 2 | -1 | 1 | ROZPOCET
77 | K | 979082113 | Vodorovná doprava suti po suchu na vzdálenost do 1000 m (celkem do 15 km) | t | 658 |  | 0 |  |  |  | základní |  |  | 0 | 0 | 0 | 0 | 4 | K | 0 |  |  |  | ROZPOCET | 0 | 0 | 0 | 0 | 0 | 1 | 0 | 4 | 1448763809
| VV |  | (810*0,320)+(997*0,400) |  | 658 | [13 empty] | VV | 0 | 2 | -1 | 1 | ROZPOCET
78 | K | 979082119 | Příplatek ZKD 1000 m u vodorovné dopravy suti (odvoz celkem do 15 km) | t | 9212 |  | 0 |  |  |  | základní |  |  | 0 | 0 | 0 | 0 | 4 | K | 0 |  |  |  | ROZPOCET | 0 | 0 | 0 | 0 | 0 | 1 | 0 | 4 | -1797485287
| VV |  | 707,35*14-(49,35*14) "odečet parkoviště-investice města |  | 9212 | [13 empty] | VV | 0 | 2 | -1 | 1 | ROZPOCET
79 | K | 979084212 | Vodorovná doprava vybouraných hmot po suchu do 50 m - dočasné přemístění a uložení vybouraných a očištěných obrubníků v rámci stavby | t | 31.03 |  | 0 |  |  |  | základní |  |  | 0 | 0 | 0 | 0 | 4 | K | 0 |  |  |  | ROZPOCET | 0 | 0 | 0 | 0 | 0 | 1 | 0 | 4 | 746288837
| VV |  | 107*0,290 |  | 31.03 | [13 empty] | VV | 0 | 2 | -1 | 1 | ROZPOCET
80 | K | 998225111 | Přesun hmot pro pozemní komunikace a letiště s krytem živičným | t | 443.286 |  | 0 |  |  |  | základní |  |  | 0 | 0 | 0 | 0 | 4 | K | 0 |  |  |  | ROZPOCET | 0 | 0 | 0 | 0 | 0 | 1 | 0 | 4 | 1037087602
| VV |  | 443,286 |  | 443.286 | [13 empty] | VV | 0 | 2 | -1 | 1 | ROZPOCET

## SO 101.b - Silnice III_10...
| List obsahuje: |  | 1) Krycí list soupisu | 2) Rekapitulace |  |  | 3) Soupis prací | Zpět na list: | Rekapitulace stavby
[9 empty] | >> skryté sloupce << | [9 empty] | {7D1B98F9-1914-40EF-8E1D-C6F330672405}
2
| KRYCÍ LIST SOUPISU | [8 empty] | v --- níže se nacházejí doplnkové a pomocné údaje k sestavám --- v | [8 empty] | False
Stavba:
II/101_CÚ 2013_Kralupy nad Vltavou - průtah_bez SO 411
Objekt:
SO 101.b - Silnice III/10148 ul.Podřípská - investice města
| KSO: |  |  |  |  | CC-CZ:
| Místo: |  | Kralupy nad Vltavou - průtah |  |  | Datum: | 27.08.2013
| Zadavatel: |  |  |  |  | IČ:
DIČ:
| Uchazeč: |  |  |  |  | IČ:
DIČ:
| Projektant: |  |  |  |  | IČ:
|  | VPÚ DECO PRAHA a.s. |  |  |  | DIČ:
Poznámka:
| Cena bez DPH | [5 empty] | 0
|  |  | Základ daně |  |  | Sazba daně | Výše daně
| DPH | základní | 0 |  |  | 21% | 0
|  | snížená | 0 |  |  | 15% | 0
|  | zákl. přenesená | 0 |  |  | 21% | 0
|  | sníž. přenesená | 0 |  |  | 15% | 0
|  | nulová | 0 |  |  | 0% | 0
| Cena s DPH |  |  | v | CZK |  | 0
REKAPITULACE ČLENĚNÍ SOUPISU PRACÍ
Stavba:
II/101_CÚ 2013_Kralupy nad Vltavou - průtah_bez SO 411
Objekt:
SO 101.b - Silnice III/10148 ul.Podřípská - investice města
Místo: |  |  | Kralupy nad Vltavou - průtah |  |  | Datum: | 27.08.2013
Zadavatel: | [5 empty] | Projektant: | VPÚ DECO PRAHA a.s.
Uchazeč:
Kód dílu - Popis | [6 empty] | Cena celkem [CZK]
Náklady soupisu celkem | [6 empty] | 0 | [12 empty] | -1
| HSV - Práce a dodávky HSV | [5 empty] | 0
| 1 - Zemní práce | [5 empty] | 0
| 5 - Komunikace | [5 empty] | 0
| 9 - Ostatní konstrukce a práce-bourání | [5 empty] | 0
SOUPIS PRACÍ
Stavba:
II/101_CÚ 2013_Kralupy nad Vltavou - průtah_bez SO 411
Objekt:
SO 101.b - Silnice III/10148 ul.Podřípská - investice města
Místo: |  |  | Kralupy nad Vltavou - průtah |  |  | Datum: | 27.08.2013
Zadavatel: | [5 empty] | Projektant: | VPÚ DECO PRAHA a.s.
Uchazeč:
PČ | Typ | Kód | Popis | MJ | Množství | J.cena [CZK] | Cena celkem [CZK] | Cenová soustava |  | Poznámka | DPH | J. Nh [h] | Nh celkem [h] | J. hmotnost [t] | Hmotnost celkem [t] | J. suť [t] | Suť Celkem [t]
Náklady soupisu celkem | [6 empty] | 0 | [5 empty] | 0 |  | 5.2365 |  | 52.86 |  | D | -1 | [10 empty] | 0
| D | HSV | Práce a dodávky HSV |  |  |  | 0 | [5 empty] | 0 |  | 5.2365 |  | 52.86 | 1 | D | 0 |  |  |  | ROZPOCET | [6 empty] | 0
| D | 1 | Zemní práce |  |  |  | 0 | [5 empty] | 0 |  | 0 |  | 52.86 | 1 | D | 1 |  |  |  | ROZPOCET | [6 empty] | 0
1 | K | 113107222 | Odstranění podkladu pl přes 200 m2 z kameniva drceného tl 200 mm (v tl.180mm - 0,235t/m2) | m2 | 210 |  | 0 |  |  |  | základní |  |  | 0 | 0 | 0.235 | 49.35 | 4 | K | 2 |  |  |  | ROZPOCET | 0 | 0 | 0 | 0 | 0 | 1 | 0 | 4 | 570131565
2 | K | 113202111 | Vytrhání obrub krajníků obrubníků stojatých - vybourání obrub betonových silničních | m | 14 |  | 0 | CS ÚRS 2010 01 |  |  | základní |  |  | 0 | 0 | 0.145 | 2.03 | 4 | K | 2 |  |  |  | ROZPOCET | 0 | 0 | 0 | 0 | 0 | 1 | 0 | 4 | 689998966
| PP |  | Vytrhání obrub s vybouráním lože, s přemístěním hmot na skládku na vzdálenost do 3 m nebo s naložením na dopravní prostředek z krajníků nebo obrubníků stojatých | [15 empty] | PP | 2
3 | K | 113204111 | Vytrhání obrub záhonových - betonových | m | 37 |  | 0 | CS ÚRS 2010 01 |  |  | základní |  |  | 0 | 0 | 0.04 | 1.48 | 4 | K | 2 |  |  |  | ROZPOCET | 0 | 0 | 0 | 0 | 0 | 1 | 0 | 4 | 259892241
| PP |  | Vytrhání obrub s vybouráním lože, s přemístěním hmot na skládku na vzdálenost do 3 m nebo s naložením na dopravní prostředek záhonových | [15 empty] | PP | 2
4 | K | 181101102b | Úprava pláně v zářezech v hornině tř. 1 až 4 se zhutněním - 30MPa | m2 | 215 |  | 0 |  |  |  | základní |  |  | 0 | 0 | 0 | 0 | 4 | K | 2 |  |  |  | ROZPOCET | 0 | 0 | 0 | 0 | 0 | 1 | 0 | 4 | -2113098102
| D | 5 | Komunikace |  |  |  | 0 | [5 empty] | 0 |  | 1.2921 |  | 0 | 1 | D | 1 |  |  |  | ROZPOCET | [6 empty] | 0
5 | K | 564861111 | Podklad ze štěrkodrtě ŠD tl 200 mm - podklad parkoviště (Konstrukce č.4) | m2 | 215 |  | 0 |  |  |  | základní |  |  | 0 | 0 | 0 | 0 | 4 | K | 2 |  |  |  | ROZPOCET | 0 | 0 | 0 | 0 | 0 | 1 | 0 | 4 | 541542150
6 | K | 564911411b | Podklad z asfaltového recyklátu tl 50 mm - podklad parkoviště (konstrukce 4) | m2 | 215 |  | 0 |  |  |  | základní |  |  | 0 | 0 | 0 | 0 | 4 | K | 2 |  |  |  | ROZPOCET | 0 | 0 | 0 | 0 | 0 | 1 | 0 | 4 | 766703463
7 | K | 573111112 | Postřik živičný infiltrační s posypem z asfaltu množství 1 kg/m2 C60 B3 - na R-mat. parkoviště u SO 101 (Konstrukce č.4) | m2 | 215 |  | 0 |  |  |  | základní |  |  | 0.00601 | 1.2921 | 0 | 0 | 4 | K | 2 |  |  |  | ROZPOCET | 0 | 0 | 0 | 0 | 0 | 1 | 0 | 4 | 186867131
| VV |  | 215 |  | 215 | [13 empty] | VV | 2 | 2 | -1 | 1 | ROZPOCET
8 | K | 577144141 | Asfaltový beton vrstva obrusná ACO 11 S (ABS) tř. I tl 50 mm š přes 3 m z modifikovaného asfaltu - kryt parkoviště (Konstrukce č.4) | m2 | 215 |  | 0 |  |  |  | základní |  |  | 0 | 0 | 0 | 0 | 4 | K | 2 |  |  |  | ROZPOCET | 0 | 0 | 0 | 0 | 0 | 1 | 0 | 4 | 205692598
| D | 9 | Ostatní konstrukce a práce-bourání |  |  |  | 0 | [5 empty] | 0 |  | 3.9444 |  | 0 | 1 | D | 1 |  |  |  | ROZPOCET | [6 empty] | 0
9 | K | 916131213 | Osazení silničního obrubníku betonového stojatého z bet.C30/37-XF4 s boční opěrou do lože z betonu C12/15-XF2 - přímý | m | 10 |  | 0 |  |  |  | základní |  |  | 0.15555 | 1.5555 | 0 | 0 | 4 | K | 2 |  |  |  | ROZPOCET | 0 | 0 | 0 | 0 | 0 | 1 | 0 | 4 | 1967492422
10 | M | 592174500 | obrubník betonový chodníkový 100x15x30 cm - přímý | kus | 10 |  | 0 |  |  |  | základní |  |  | 0.108 | 1.08 | 0 | 0 | 8 | M | 2 |  |  |  | ROZPOCET | 0 | 0 | 0 | 0 | 0 | 1 | 0 | 4 | 1646083882
11 | K | 916561111 | Osazení záhonového obrubníku betonového z bet.C30/37-XF4 s boční opěrou z betonu prostého tř.C 12/15 | m | 37 |  | 0 |  |  |  | základní |  |  | 0 | 0 | 0 | 0 | 4 | K | 2 |  |  |  | ROZPOCET | 0 | 0 | 0 | 0 | 0 | 1 | 0 | 4 | 1351663516
12 | M | 592172140 | obrubník betonový záhonový šedý(přírodní) 49,5 x 5 x 24,5 cm (ztratné 1%) | kus | 37.37 |  | 0 |  |  |  | základní |  |  | 0.014 | 0.52318 | 0 | 0 | 8 | M | 2 |  |  |  | ROZPOCET | 0 | 0 | 0 | 0 | 0 | 1 | 0 | 4 | 629918345
| VV |  | 37*1,01 |  | 37.37 | [13 empty] | VV | 2 | 2 | -1 | 1 | ROZPOCET
13 | K | 916431111 | Osazení bezbariérového (přejízdného)betonového obrubníku z bet.C30/37-XF4 do betonového lože z C12/15-XF2 tl 150 mm | m | 3 |  | 0 |  |  |  | základní |  |  | 0.17489 | 0.52467 | 0 | 0 | 4 | K | 2 |  |  |  | ROZPOCET | 0 | 0 | 0 | 0 | 0 | 1 | 0 | 4 | 107551624
14 | M | 592175100 | obrubník betonový silniční nájezdový 100x15x15 cm - přejízdný | kus | 3 |  | 0 |  |  |  | základní |  |  | 0.063 | 0.189 | 0 | 0 | 8 | M | 2 |  |  |  | ROZPOCET | 0 | 0 | 0 | 0 | 0 | 1 | 0 | 4 | -1377484670
15 | M | 592175110 | obrubník betonový silniční přechodový levý,pravý 100x15x15/25 cm | kus | 1 |  | 0 |  |  |  | základní |  |  | 0.072 | 0.072 | 0 | 0 | 8 | M | 2 |  |  |  | ROZPOCET | 0 | 0 | 0 | 0 | 0 | 1 | 0 | 4 | -1186038381
16 | K | 979082000 | Uložení sutě na skládku včetně poplatku za skládku | t | 52.86 |  | 0 |  |  |  | základní |  |  | 0 | 0 | 0 | 0 | 4 | K | 2 |  |  |  | ROZPOCET | 0 | 0 | 0 | 0 | 0 | 1 | 0 | 4 | -667367707
17 | K | 979082113 | Vodorovná doprava suti po suchu na vzdálenost do 1000 m | t | 52.86 |  | 0 |  |  |  | základní |  |  | 0 | 0 | 0 | 0 | 4 | K | 2 |  |  |  | ROZPOCET | 0 | 0 | 0 | 0 | 0 | 1 | 0 | 4 | 1448763809
18 | K | 979082119 | Příplatek ZKD 1000 m u vodorovné dopravy suti (odvoz celkem do 15 km) | t | 740.04 |  | 0 |  |  |  | základní |  |  | 0 | 0 | 0 | 0 | 4 | K | 2 |  |  |  | ROZPOCET | 0 | 0 | 0 | 0 | 0 | 1 | 0 | 4 | -1797485287
| VV |  | 52,86*14 'Přepočtené koeficientem množství |  | 740.04 | [13 empty] | VV | 2 | 2 | 0 | 1 | ROZPOCET
19 | K | 998225111 | Přesun hmot pro pozemní komunikace a letiště s krytem živičným | t | 5.237 |  | 0 |  |  |  | základní |  |  | 0 | 0 | 0 | 0 | 4 | K | 2 |  |  |  | ROZPOCET | 0 | 0 | 0 | 0 | 0 | 1 | 0 | 4 | 1037087602

## SO 102.1 - SO 102.1- Siln...
| List obsahuje: |  | 1) Krycí list soupisu | 2) Rekapitulace |  |  | 3) Soupis prací | Zpět na list: | Rekapitulace stavby
[9 empty] | >> skryté sloupce << | [9 empty] | {8EB41FFD-7C36-4251-90AE-76ED67E27E92}
2
| KRYCÍ LIST SOUPISU | [8 empty] | v --- níže se nacházejí doplnkové a pomocné údaje k sestavám --- v | [8 empty] | False
Stavba:
II/101_CÚ 2013_Kralupy nad Vltavou - průtah_bez SO 411
Objekt:
SO 102.1 - SO 102.1- Silnice II/101 ul.Mostní - 1.část
| KSO: |  |  |  |  | CC-CZ:
| Místo: |  | Kralupy nad Vltavou - průtah |  |  | Datum: | 27.08.2013
| Zadavatel: |  |  |  |  | IČ:
DIČ:
| Uchazeč: |  |  |  |  | IČ:
DIČ:
| Projektant: |  |  |  |  | IČ:
|  | VPÚ DECO PRAHA a.s. |  |  |  | DIČ:
Poznámka:
| Cena bez DPH | [5 empty] | 0
|  |  | Základ daně |  |  | Sazba daně | Výše daně
| DPH | základní | 0 |  |  | 21% | 0
|  | snížená | 0 |  |  | 15% | 0
|  | zákl. přenesená | 0 |  |  | 21% | 0
|  | sníž. přenesená | 0 |  |  | 15% | 0
|  | nulová | 0 |  |  | 0% | 0
| Cena s DPH |  |  | v | CZK |  | 0
REKAPITULACE ČLENĚNÍ SOUPISU PRACÍ
Stavba:
II/101_CÚ 2013_Kralupy nad Vltavou - průtah_bez SO 411
Objekt:
SO 102.1 - SO 102.1- Silnice II/101 ul.Mostní - 1.část
Místo: |  |  | Kralupy nad Vltavou - průtah |  |  | Datum: | 27.08.2013
Zadavatel: | [5 empty] | Projektant: | VPÚ DECO PRAHA a.s.
Uchazeč:
Kód dílu - Popis | [6 empty] | Cena celkem [CZK]
Náklady soupisu celkem | [6 empty] | 0 | [12 empty] | -1
| HSV - Práce a dodávky HSV | [5 empty] | 0
| 1 - Zemní práce | [5 empty] | 0
| 2 - Zakládání | [5 empty] | 0
| 4 - Vodorovné konstrukce | [5 empty] | 0
| 5 - Komunikace | [5 empty] | 0
| 8 - Trubní vedení | [5 empty] | 0
| 9 - Ostatní konstrukce a práce-bourání | [5 empty] | 0
SOUPIS PRACÍ
Stavba:
II/101_CÚ 2013_Kralupy nad Vltavou - průtah_bez SO 411
Objekt:
SO 102.1 - SO 102.1- Silnice II/101 ul.Mostní - 1.část
Místo: |  |  | Kralupy nad Vltavou - průtah |  |  | Datum: | 27.08.2013
Zadavatel: | [5 empty] | Projektant: | VPÚ DECO PRAHA a.s.
Uchazeč:
PČ | Typ | Kód | Popis | MJ | Množství | J.cena [CZK] | Cena celkem [CZK] | Cenová soustava |  | Poznámka | DPH | J. Nh [h] | Nh celkem [h] | J. hmotnost [t] | Hmotnost celkem [t] | J. suť [t] | Suť Celkem [t]
Náklady soupisu celkem | [6 empty] | 0 | [5 empty] | 0 |  | 143.0135 |  | 1112.78 |  | D | -1 | [10 empty] | 0
| D | HSV | Práce a dodávky HSV |  |  |  | 0 | [5 empty] | 0 |  | 143.0135 |  | 1112.78 | 1 | D | 0 |  |  |  | ROZPOCET | [6 empty] | 0
| D | 1 | Zemní práce |  |  |  | 0 | [5 empty] | 0 |  | 45.1005 |  | 1109.28 | 1 | D | 1 |  |  |  | ROZPOCET | [6 empty] | 0
1 | K | 113107222 | Odstranění podkladu pl přes 200 m2 z kameniva drceného tl do 200 mm (v tl.150 mm + v tl.200 mm - 0,235t/m2) | m2 | 1640 |  | 0 |  |  |  | základní |  |  | 0 | 0 | 0.235 | 385.4 | 4 | K | 2 |  |  |  | ROZPOCET | 0 | 0 | 0 | 0 | 0 | 1 | 0 | 4 | -1842997365
| VV |  | 480+1160 |  | 1640 | [13 empty] | VV | 2 | 2 | -1 | 1 | ROZPOCET
2 | K | 113107231 | Odstranění podkladu pl přes 200 m2 z cementová stabilizace tl.do 150 mm - v tl.135 mm (0,225t/m2) | m2 | 480 |  | 0 |  |  |  | základní |  |  | 0 | 0 | 0.225 | 108 | 4 | K | 2 |  |  |  | ROZPOCET | 0 | 0 | 0 | 0 | 0 | 1 | 0 | 4 | 128297109
| VV |  | 480 |  | 480 | [13 empty] | VV | 2 | 2 | -1 | 1 | ROZPOCET
3 | K | 113107232 | Odstranění podkladu pl přes 200 m2 z cement.stabilizace tl. do 300 mm - v tl.230 mm (0,500t/m2) | m2 | 1160 |  | 0 |  |  |  | základní |  |  | 0 | 0 | 0.5 | 580 | 4 | K | 2 |  |  |  | ROZPOCET | 0 | 0 | 0 | 0 | 0 | 1 | 0 | 4 | -1663276448
4 | K | 113201111a | Vytrhání obrub chodníkových ležatých (kamenný obrubník bude znovu použit) | m | 31 |  | 0 |  |  |  | základní |  |  | 0 | 0 | 0.23 | 7.13 | 4 | K | 2 |  |  |  | ROZPOCET | 0 | 0 | 0 | 0 | 0 | 1 | 0 | 4 | 1606699904
5 | K | 113201111b | Vytrhání obrub chodníkových ležatých (kamenný obrubník bude odvezen) - 0,290t/m | m | 75 |  | 0 |  |  |  | základní |  |  | 0 | 0 | 0.23 | 17.25 | 4 | K | 2 |  |  |  | ROZPOCET | 0 | 0 | 0 | 0 | 0 | 1 | 0 | 4 | 1595699710
6 | K | 113201111c | Vytrhání obrub chodníkových ležatých (betonový obrubník bude odvezen) - 0,230t/m | m | 50 |  | 0 |  |  |  | základní |  |  | 0 | 0 | 0.23 | 11.5 | 4 | K | 2 |  |  |  | ROZPOCET | 0 | 0 | 0 | 0 | 0 | 1 | 0 | 4 | 1006464901
7 | K | 122201401 | Vykopávky v zemníku na suchu v hornině tř. 3 objem do 100 m3 - zemina vhodná pro aktivní zónu + dosypávku krajnic | m3 | 80 |  | 0 |  |  |  | základní |  |  | 0 | 0 | 0 | 0 | 4 | K | 2 |  |  |  | ROZPOCET | 0 | 0 | 0 | 0 | 0 | 1 | 0 | 4 | -757873992
8 | K | 122201409 | Příplatek za lepivost u vykopávek v zemníku na suchu v hornině tř. 3 - 30% | m3 | 24 |  | 0 |  |  |  | základní |  |  | 0 | 0 | 0 | 0 | 4 | K | 2 |  |  |  | ROZPOCET | 0 | 0 | 0 | 0 | 0 | 1 | 0 | 4 | 374165890
| VV |  | 80*0,30 |  | 24 | [13 empty] | VV | 2 | 2 | -1 | 1 | ROZPOCET
9 | K | 122202201 | Odkopávky a prokopávky nezapažené pro silnice objemu do 100 m3 v hornině tř. 3 - výkop | m3 | 27 |  | 0 |  |  |  | základní |  |  | 0 | 0 | 0 | 0 | 4 | K | 2 |  |  |  | ROZPOCET | 0 | 0 | 0 | 0 | 0 | 1 | 0 | 4 | 515751487
10 | K | 122202209 | Příplatek k odkopávkám a prokopávkám pro silnice v hornině tř. 3 za lepivost - 30% | m3 | 8.1 |  | 0 |  |  |  | základní |  |  | 0 | 0 | 0 | 0 | 4 | K | 2 |  |  |  | ROZPOCET | 0 | 0 | 0 | 0 | 0 | 1 | 0 | 4 | -1279288579
| VV |  | 27*0,30 |  | 8.1 | [13 empty] | VV | 2 | 2 | -1 | 1 | ROZPOCET
11 | K | 132201101 | Hloubení rýh š do 600 mm v hornině tř. 3 objemu do 100 m3 - pro trativody | m3 | 10 |  | 0 |  |  |  | základní |  |  | 0 | 0 | 0 | 0 | 4 | K | 2 |  |  |  | ROZPOCET | 0 | 0 | 0 | 0 | 0 | 1 | 0 | 4 | -1254497687
| VV |  | 50*0,40*0,50 |  | 10 | [13 empty] | VV | 2 | 2 | -1 | 1 | ROZPOCET
12 | K | 132201109 | Příplatek za lepivost k hloubení rýh š do 600 mm v hornině tř. 3 - 30% | m3 | 0.3 |  | 0 |  |  |  | základní |  |  | 0 | 0 | 0 | 0 | 4 | K | 2 |  |  |  | ROZPOCET | 0 | 0 | 0 | 0 | 0 | 1 | 0 | 4 | -1995077524
| VV |  | 10*0,030 |  | 0.3 | [13 empty] | VV | 2 | 2 | -1 | 1 | ROZPOCET
13 | K | 162301102 | Vodorovné přemístění do 1000 m výkopku z horniny tř. 1 až 4 - dovoz potřebného humusu z mezideponie (v rámci stavby) ,na ohumusování navržených svahů | m3 | 37.5 |  | 0 |  |  |  | základní |  |  | 0 | 0 | 0 | 0 | 4 | K | 2 |  |  |  | ROZPOCET | 0 | 0 | 0 | 0 | 0 | 1 | 0 | 4 | -1092950371
| VV |  | 250*0,15 |  | 37.5 | [13 empty] | VV | 2 | 2 | -1 | 1 | ROZPOCET
14 | K | 162701105a | Vodorovné přemístění do 10000 m výkopku z horniny tř. 1 až 4 - dovoz vhodné zeminy pro AZ a DK (celkem z 15 km) | m3 | 80 |  | 0 |  |  |  | základní |  |  | 0 | 0 | 0 | 0 | 4 | K | 2 |  |  |  | ROZPOCET | 0 | 0 | 0 | 0 | 0 | 1 | 0 | 4 | -1425957428
| VV |  | 68+12 |  | 80 | [13 empty] | VV | 2 | 2 | -1 | 1 | ROZPOCET
15 | K | 162701105b | Vodorovné přemístění do 10000 m výkopku z horniny tř. 1 až 4 - odvoz přebytku zeminy z výkopu + z výkopu rýh (celkem do 15 km) | m3 | 37 |  | 0 |  |  |  | základní |  |  | 0 | 0 | 0 | 0 | 4 | K | 2 |  |  |  | ROZPOCET | 0 | 0 | 0 | 0 | 0 | 1 | 0 | 4 | 1388939952
| VV |  | 27+10 |  | 37 | [13 empty] | VV | 2 | 2 | -1 | 1 | ROZPOCET
16 | K | 162701109a | Příplatek k vodorovnému přemístění výkopku z horniny tř. 1 až 4 ZKD 1000 m přes 10000 m (dovoz vhodné zeminy do AZ+DK celkem z 15 km) | m3 | 400 |  | 0 |  |  |  | základní |  |  | 0 | 0 | 0 | 0 | 4 | K | 2 |  |  |  | ROZPOCET | 0 | 0 | 0 | 0 | 0 | 1 | 0 | 4 | 1380674719
| VV |  | 80*5 |  | 400 | [13 empty] | VV | 2 | 2 | -1 | 1 | ROZPOCET
17 | K | 162701109b | Příplatek k vodorovnému přemístění výkopku z horniny tř. 1 až 4 ZKD 1000 m přes 10000 m (odvoz přebytku výkopu+výkop rýh do 15 km) | m3 | 185 |  | 0 |  |  |  | základní |  |  | 0 | 0 | 0 | 0 | 4 | K | 2 |  |  |  | ROZPOCET | 0 | 0 | 0 | 0 | 0 | 1 | 0 | 4 | -1752171632
| VV |  | (27*5)+(10*5) |  | 185 | [13 empty] | VV | 2 | 2 | -1 | 1 | ROZPOCET
18 | K | 167101101 | Nakládání výkopku z hornin tř. 1 až 4 do 100 m3 | m3 | 37.5 |  | 0 |  |  |  | základní |  |  | 0 | 0 | 0 | 0 | 4 | K | 2 |  |  |  | ROZPOCET | 0 | 0 | 0 | 0 | 0 | 1 | 0 | 4 | -412820611
| VV |  | 250*0,15 |  | 37.5 | [13 empty] | VV | 2 | 2 | -1 | 1 | ROZPOCET
19 | K | 171101111 | Uložení sypaniny z hornin nesoudržných sypkých s vlhkostí l(d) 0,9 v aktivní zóně | m3 | 68 |  | 0 |  |  |  | základní |  |  | 0 | 0 | 0 | 0 | 4 | K | 2 |  |  |  | ROZPOCET | 0 | 0 | 0 | 0 | 0 | 1 | 0 | 4 | -1740130577
20 | K | 171201201 | Uložení sypaniny na skládky (výkop, zemina z výkopu rýh) | m3 | 37 |  | 0 |  |  |  | základní |  |  | 0 | 0 | 0 | 0 | 4 | K | 2 |  |  |  | ROZPOCET | 0 | 0 | 0 | 0 | 0 | 1 | 0 | 4 | -209347487
| VV |  | 27+10 |  | 37 | [13 empty] | VV | 2 | 2 | -1 | 1 | ROZPOCET
21 | K | 171201211 | Poplatek za uložení odpadu ze sypaniny na skládce (skládkovné) | t | 45.09 |  | 0 |  |  |  | základní |  |  | 1 | 45.09 | 0 | 0 | 4 | K | 2 |  |  |  | ROZPOCET | 0 | 0 | 0 | 0 | 0 | 1 | 0 | 4 | -188886074
| VV |  | 27*1,67 |  | 45.09 | [13 empty] | VV | 2 | 2 | -1 | 1 | ROZPOCET
22 | K | 180402111 | Založení parkového trávníku výsevem v rovině a ve svahu do 1:5 | m2 | 250 |  | 0 |  |  |  | základní |  |  | 0 | 0 | 0 | 0 | 4 | K | 2 |  |  |  | ROZPOCET | 0 | 0 | 0 | 0 | 0 | 1 | 0 | 4 | -1687074553
23 | M | 005724100 | osivo směs travní parková rekreační - 4kg/100m2 + ztratné 5% | kg | 10.5 |  | 0 |  |  |  | základní |  |  | 0.001 | 0.0105 | 0 | 0 | 8 | M | 2 |  |  |  | ROZPOCET | 0 | 0 | 0 | 0 | 0 | 1 | 0 | 4 | -2051952893
| VV |  | 250*0,04*1,05 |  | 10.5 | [13 empty] | VV | 2 | 2 | -1 | 1 | ROZPOCET
24 | K | 181101101 | Úprava pláně v zářezech v hornině tř. 1 až 4 bez zhutnění - pod zelení | m2 | 250 |  | 0 |  |  |  | základní |  |  | 0 | 0 | 0 | 0 | 4 | K | 2 |  |  |  | ROZPOCET | 0 | 0 | 0 | 0 | 0 | 1 | 0 | 4 | 1305291132
25 | K | 181101102a | Úprava pláně v zářezech v hornině tř. 1 až 4 se zhutněním - 60MPa | m2 | 1663 |  | 0 |  |  |  | základní |  |  | 0 | 0 | 0 | 0 | 4 | K | 2 |  |  |  | ROZPOCET | 0 | 0 | 0 | 0 | 0 | 1 | 0 | 4 | -2114394766
26 | K | 181101102b | Úprava pláně v zářezech v hornině tř. 1 až 4 se zhutněním - 30MPa | m2 | 23 |  | 0 |  |  |  | základní |  |  | 0 | 0 | 0 | 0 | 4 | K | 2 |  |  |  | ROZPOCET | 0 | 0 | 0 | 0 | 0 | 1 | 0 | 4 | -997664012
27 | K | 181301102 | Rozprostření ornice pl do 500 m2 v rovině nebo ve svahu do 1:5 tl vrstvy do 150 mm | m2 | 250 |  | 0 |  |  |  | základní |  |  | 0 | 0 | 0 | 0 | 4 | K | 2 |  |  |  | ROZPOCET | 0 | 0 | 0 | 0 | 0 | 1 | 0 | 4 | -842218268
28 | K | 184802111 | Chemické odplevelení před založením kultury nad 20 m2 postřikem na široko v rovině a svahu do 1:5 | m2 | 250 |  | 0 |  |  |  | základní |  |  | 0 | 0 | 0 | 0 | 4 | K | 2 |  |  |  | ROZPOCET | 0 | 0 | 0 | 0 | 0 | 1 | 0 | 4 | 1968677620
29 | K | 185803111 | Ošetření trávníku - pokosením se shrabáním, naložením shrabků na dopr.prostředek a odvozem do 20 km a se složením, v rovině a svahu do 1:5 | m2 | 250 |  | 0 |  |  |  | základní |  |  | 0 | 0 | 0 | 0 | 4 | K | 2 |  |  |  | ROZPOCET | 0 | 0 | 0 | 0 | 0 | 1 | 0 | 4 | 1453288777
30 | K | 185804312 | Zalití rostlin vodou plocha přes 20 m2 - 3x | m3 | 7.5 |  | 0 |  |  |  | základní |  |  | 0 | 0 | 0 | 0 | 4 | K | 2 |  |  |  | ROZPOCET | 0 | 0 | 0 | 0 | 0 | 1 | 0 | 4 | 613998858
| VV |  | (3*250*10)/1000 |  | 7.5 | [13 empty] | VV | 2 | 2 | -1 | 1 | ROZPOCET
31 | K | 185851111 | Dovoz vody pro zálivku rostlin za vzdálenost do 6000 m | m3 | 7.5 |  | 0 |  |  |  | základní |  |  | 0 | 0 | 0 | 0 | 4 | K | 2 |  |  |  | ROZPOCET | 0 | 0 | 0 | 0 | 0 | 1 | 0 | 4 | 207566836
| D | 2 | Zakládání |  |  |  | 0 | [5 empty] | 0 |  | 19.32 |  | 0 | 1 | D | 1 |  |  |  | ROZPOCET | [6 empty] | 0
32 | K | 211571112 | Výplň odvodňovacích žeber štěrkopískem netříděným - trativod DN 150 | m3 | 8 |  | 0 |  |  |  | základní |  |  | 1.9205 | 15.364 | 0 | 0 | 4 | K | 2 |  |  |  | ROZPOCET | 0 | 0 | 0 | 0 | 0 | 1 | 0 | 4 | -1838632889
| VV |  | (50*0,4*0,5)-(50*0,4*0,10) |  | 8 | [13 empty] | VV | 2 | 2 | -1 | 1 | ROZPOCET
33 | K | 212572111 | Lože pro trativody ze štěrkopísku tříděného v tl.100 mm | m3 | 2 |  | 0 |  |  |  | základní |  |  | 1.9205 | 3.841 | 0 | 0 | 4 | K | 2 |  |  |  | ROZPOCET | 0 | 0 | 0 | 0 | 0 | 1 | 0 | 4 | 1708357020
| VV |  | 50*0,40*0,10 |  | 2 | [13 empty] | VV | 2 | 2 | -1 | 1 | ROZPOCET
34 | K | 212755216 | Trativody z drenážních trubek plastových flexibilních D 160 mm bez lože | m | 50 |  | 0 |  |  |  | základní |  |  | 0.00116 | 0.058 | 0 | 0 | 4 | K | 2 |  |  |  | ROZPOCET | 0 | 0 | 0 | 0 | 0 | 1 | 0 | 4 | 2108541498
| VV |  | 50 |  | 50 | [13 empty] | VV | 2 | 2 | -1 | 1 | ROZPOCET
35 | M | 286112250 | trubka drenážní flexibilní D 160 mm | m | 50 |  | 0 |  |  |  | základní |  |  | 0.00114 | 0.057 | 0 | 0 | 8 | M | 2 |  |  |  | ROZPOCET | 0 | 0 | 0 | 0 | 0 | 1 | 0 | 4 | -828796486
| D | 4 | Vodorovné konstrukce |  |  |  | 0 | [5 empty] | 0 |  | 0 |  | 0 | 1 | D | 1 |  |  |  | ROZPOCET | [6 empty] | 0
36 | K | 451577877 | Podklad nebo lože pod dlažbu vodorovný nebo do sklonu 1:5 ze štěrkopísku tl do 100 mm - podklad monolitického rigolu (prodloužení stávajícího) | m2 | 6.4 |  | 0 |  |  |  | základní |  |  | 0 | 0 | 0 | 0 | 4 | K | 2 |  |  |  | ROZPOCET | 0 | 0 | 0 | 0 | 0 | 1 | 0 | 4 | 123701354
| VV |  | 8*0,8 |  | 6.4 | [13 empty] | VV | 2 | 2 | -1 | 1 | ROZPOCET
| D | 5 | Komunikace |  |  |  | 0 | [5 empty] | 0 |  | 20.147 |  | 0 | 1 | D | 1 |  |  |  | ROZPOCET | [6 empty] | 0
37 | K | 564251111 | Podklad nebo podsyp ze štěrkopísku ŠP tl 150 mm - podklad dlážděného chodníku (Konstrukce č.6) | m2 | 23 |  | 0 |  |  |  | základní |  |  | 0 | 0 | 0 | 0 | 4 | K | 2 |  |  |  | ROZPOCET | 0 | 0 | 0 | 0 | 0 | 1 | 0 | 4 | -1233281610
38 | K | 564861113 | Podklad ze štěrkodrtě ŠD průměrné tl 220 mm - (tl.min.180mm, max.260mm) podsyp plné konstrukce v tl.550mm včetně podsypné vrstvy ostrůvků,včetně indexu rozšíření (Konstrukce č.2+5) | m2 | 1995.6 |  | 0 |  |  |  | základní |  |  | 0 | 0 | 0 | 0 | 4 | K | 2 |  |  |  | ROZPOCET | 0 | 0 | 0 | 0 | 0 | 1 | 0 | 4 | 1786637830
| VV |  | (1630+33)*1,2 |  | 1995.6 | [13 empty] | VV | 2 | 2 | -1 | 1 | ROZPOCET
39 | K | 564890000 | Podklad ze štěrkodrtě ŠD tl.300 mm - podklad směrovacích ostrůvků (Konstrukce č.5) | m2 | 33 |  | 0 |  |  |  | základní |  |  | 0 | 0 | 0 | 0 | 4 | K | 2 |  |  |  | ROZPOCET | 0 | 0 | 0 | 0 | 0 | 1 | 0 | 4 | -1466936697
40 | K | 565176121 | Asfaltový beton vrstva podkladní ACP 22 +(obalované kamenivo OKH) tl 100 mm š přes 3 m - podklad plné konstrukce v tl.min.550mm (Konstrukce č.2) | m2 | 1630 |  | 0 |  |  |  | základní |  |  | 0 | 0 | 0 | 0 | 4 | K | 2 |  |  |  | ROZPOCET | 0 | 0 | 0 | 0 | 0 | 1 | 0 | 4 | 38870972
41 | K | 567122114 | Podklad z kameniva zpevněného cementem KSC I tl 150 mm - podklad plné konstr.v tl.550mm včětně směrových ostrůvků, včetně indexu rozšíření vrstvy (Konstrukce č.2 + 5), včetně nákladů na ošetření povrchu podkladu vodou | m2 | 2161.9 |  | 0 |  |  |  | základní |  |  | 0 | 0 | 0 | 0 | 4 | K | 2 |  |  |  | ROZPOCET | 0 | 0 | 0 | 0 | 0 | 1 | 0 | 4 | -1527577421
| VV |  | (1630+33)*1,3 |  | 2161.9 | [13 empty] | VV | 2 | 2 | -1 | 1 | ROZPOCET
42 | K | 569903311 | Zřízení zemních krajnic se zhutněním | m3 | 12 |  | 0 |  |  |  | základní |  |  | 0 | 0 | 0 | 0 | 4 | K | 2 |  |  |  | ROZPOCET | 0 | 0 | 0 | 0 | 0 | 1 | 0 | 4 | -617100297
43 | K | 573191111 | Nátěr infiltrační kationaktivní v množství emulzí 1 kg/m2 - PI EK na KSC plné konstrukce v tl.550mm - (Konstrukce č.2) | m2 | 1630 |  | 0 |  |  |  | základní |  |  | 0.00034 | 0.5542 | 0 | 0 | 4 | K | 2 |  |  |  | ROZPOCET | 0 | 0 | 0 | 0 | 0 | 1 | 0 | 4 | 1519837451
44 | K | 573211111b | Postřik živičný spojovací z asfaltu v množství 0,40 kg/m2 - vozovka plná konstrukce v tl.550 mm - na OK + ABVH (Konstrukce č.2) | m2 | 3260 |  | 0 |  |  |  | základní |  |  | 0.00061 | 1.9886 | 0 | 0 | 4 | K | 2 |  |  |  | ROZPOCET | 0 | 0 | 0 | 0 | 0 | 1 | 0 | 4 | -1560279526
| VV |  | 1630*2 |  | 3260 | [13 empty] | VV | 2 | 2 | -1 | 1 | ROZPOCET
45 | K | 573231111 | Postřik živičný spojovací ze silniční emulze v množství do 0,3 kg/m2 - spoj.postřik na odfrézovaný a opravený povrch kationaktivní emulzí v množství 0,3kg/m2 (Konstrukce č.1) | m2 | 830 |  | 0 |  |  |  | základní |  |  | 0.00071 | 0.5893 | 0 | 0 | 4 | K | 2 |  |  |  | ROZPOCET | 0 | 0 | 0 | 0 | 0 | 1 | 0 | 4 | 1833482734
46 | K | 577144141a | Asfaltový beton vrstva obrusná ACO 11 S (ABS) tř. I tl 50 mm š přes 3 m z modifikovaného asfaltu - nový kryt frézované vozovky (Konstrukce č.1) | m2 | 830 |  | 0 |  |  |  | základní |  |  | 0 | 0 | 0 | 0 | 4 | K | 2 |  |  |  | ROZPOCET | 0 | 0 | 0 | 0 | 0 | 1 | 0 | 4 | -611443981
47 | K | 577144141b | Asfaltový beton vrstva obrusná ACO 11S (ABS) tř. I tl 50 mm š přes 3 m z modifikovaného asfaltu - kryt plné konstrukce vozovky v tl.550 mm (Konstrukce č.2) | m2 | 1630 |  | 0 |  |  |  | základní |  |  | 0 | 0 | 0 | 0 | 4 | K | 2 |  |  |  | ROZPOCET | 0 | 0 | 0 | 0 | 0 | 1 | 0 | 4 | 794077408
48 | K | 577166121 | Asfaltový beton vrstva ložní ACL 22 S (ABVH I) tl 70 mm š přes 3 m z nemodifikovaného asfaltu - podklad plné konstrukce v tl.min.550mm (Konstrukce č.2) | m2 | 1630 |  | 0 |  |  |  | základní |  |  | 0 | 0 | 0 | 0 | 4 | K | 2 |  |  |  | ROZPOCET | 0 | 0 | 0 | 0 | 0 | 1 | 0 | 4 | 1005698262
49 | K | 596211110a | Kladení zámkové dlažby kom.pro pěší tl 60 mm skup. A pl do 50 m2,včetně lože z kameniva v tl.30 mm,vč. vyplnění spar a smetením přebyteč.materiálu - kryt dlážděného chodníku (Konstrukce č.6) | m2 | 23 |  | 0 |  |  |  | základní |  |  | 0.08425 | 1.9378 | 0 | 0 | 4 | K | 2 |  |  |  | ROZPOCET | 0 | 0 | 0 | 0 | 0 | 1 | 0 | 4 | -1017266592
50 | M | 592453080 | dlažba 20 x 10 x 6 cm přírodní (ztratné 3%) | m2 | 23.69 |  | 0 |  |  |  | základní |  |  | 0.131 | 3.1034 | 0 | 0 | 8 | M | 2 |  |  |  | ROZPOCET | 0 | 0 | 0 | 0 | 0 | 1 | 0 | 4 | 1219678416
| VV |  | 23*1,03 |  | 23.69 | [13 empty] | VV | 2 | 2 | -1 | 1 | ROZPOCET
51 | K | 596211110b | Kladení zámkové dlažby kom.pro pěší tl 60 mm skup. A pl do 50 m2,včetně lože z kameniva v tl.30 mm,vč. vyplnění spar a smetením přebyteč.mat.Reliéfní (vizuálně a hmatově kontrasní) dlažba-signální a varovné pásy pro osoby se sníženou orientací | m2 | 12 |  | 0 |  |  |  | základní |  |  | 0.08425 | 1.011 | 0 | 0 | 4 | K | 2 |  |  |  | ROZPOCET | 0 | 0 | 0 | 0 | 0 | 1 | 0 | 4 | -1090376073
52 | M | 592452670 | dlažba pro nevidomé 20 x 10 x 6 cm barevná (ztratné 3%) | m2 | 12.36 |  | 0 |  |  |  | základní |  |  | 0.131 | 1.6192 | 0 | 0 | 8 | M | 2 |  |  |  | ROZPOCET | 0 | 0 | 0 | 0 | 0 | 1 | 0 | 4 | 663298275
| VV |  | 12*1,03 |  | 12.36 | [13 empty] | VV | 2 | 2 | -1 | 1 | ROZPOCET
53 | K | 596212211 | Kladení zámkové dlažby pozemních komunikací tl 80 mm skupiny A pl do 100 m2 , včetně lože z kam.těženého nebo drceného v tl.40 mm,s dvojitým hutněním,včetně vyplnění spar a smetením přebytku kameniva - kryt směrovacích ostrůvků (Konstrukce č.5) | m2 | 33 |  | 0 |  |  |  | základní |  |  | 0.10362 | 3.4195 | 0 | 0 | 4 | K | 2 |  |  |  | ROZPOCET | 0 | 0 | 0 | 0 | 0 | 1 | 0 | 4 | -1247866027
54 | M | 592452660 | dlažba 20 x 10 x 8 cm barevná (ztratné 2%) | m2 | 33.66 |  | 0 |  |  |  | základní |  |  | 0.176 | 5.9242 | 0 | 0 | 8 | M | 2 |  |  |  | ROZPOCET | 0 | 0 | 0 | 0 | 0 | 1 | 0 | 4 | 1998003105
| VV |  | 33*1,02 |  | 33.66 | [13 empty] | VV | 2 | 2 | -1 | 1 | ROZPOCET
| D | 8 | Trubní vedení |  |  |  | 0 | [5 empty] | 0 |  | 4.9218 |  | 0 | 1 | D | 1 |  |  |  | ROZPOCET | [6 empty] | 0
55 | K | 877340000 | Výřez a montáž připojení drenážní trubky DN 150 do uliční vpusti | kus | 1 |  | 0 |  |  |  | základní |  |  | 0 | 0 | 0 | 0 | 4 | K | 2 |  |  |  | ROZPOCET | 0 | 0 | 0 | 0 | 0 | 1 | 0 | 4 | 1019620703
56 | K | 899331111 | Výšková úprava uličního vstupu nebo vpusti do 200 mm zvýšením poklopu šachty - nadvýšení povrchových znaků inženýrských sítí | kus | 8 |  | 0 |  |  |  | základní |  |  | 0.4208 | 3.3664 | 0 | 0 | 4 | K | 2 |  |  |  | ROZPOCET | 0 | 0 | 0 | 0 | 0 | 1 | 0 | 4 | 619890072
| VV |  | 8 |  | 8 | [13 empty] | VV | 2 | 2 | -1 | 1 | ROZPOCET
57 | K | 899431111 | Výšková úprava uličního vstupu nebo vpusti do 200 mm zvýšením šoupěte - nadvýšení povrchových znaků inženýrských sítí | kus | 5 |  | 0 |  |  |  | základní |  |  | 0.31108 | 1.5554 | 0 | 0 | 4 | K | 2 |  |  |  | ROZPOCET | 0 | 0 | 0 | 0 | 0 | 1 | 0 | 4 | -1164160437
| VV |  | 5 |  | 5 | [13 empty] | VV | 2 | 2 | -1 | 1 | ROZPOCET
| D | 9 | Ostatní konstrukce a práce-bourání |  |  |  | 0 | [5 empty] | 0 |  | 53.5242 |  | 3.5 | 1 | D | 1 |  |  |  | ROZPOCET | [6 empty] | 0
58 | K | 911331123 | Svodidlo ocelové jednostranné JSNH4/N2 se zaberaněním sloupků (36ks) po 4 m,včetně nákladů na převozy a přemístění soupravy pro beranění sloupků a dodávku kompletní svodidlové sady (sloupku,svodnice,zábradelní výplně,distančních dílů,spoj.materiálu) | m | 140 |  | 0 |  |  |  | základní |  |  | 0.0231 | 3.234 | 0 | 0 | 4 | K | 2 |  |  |  | ROZPOCET | 0 | 0 | 0 | 0 | 0 | 1 | 0 | 4 | -339756931
59 | K | 916131213a | Osazení silničního obrubníku betonového stojatého z bet.C30/37-XF4 s boční opěrou do lože z betonu C12/15-XF2 - přímý | m | 140 |  | 0 |  |  |  | základní |  |  | 0.15555 | 21.777 | 0 | 0 | 4 | K | 2 |  |  |  | ROZPOCET | 0 | 0 | 0 | 0 | 0 | 1 | 0 | 4 | 1257292988
| VV |  | 140 |  | 140 | [13 empty] | VV | 2 | 2 | -1 | 1 | ROZPOCET
60 | M | 592174500a | obrubník betonový chodníkový 100x15x30 cm - přímý (+ ztratné 1%) | kus | 141.4 |  | 0 |  |  |  | základní |  |  | 0.108 | 15.2712 | 0 | 0 | 8 | M | 2 |  |  |  | ROZPOCET | 0 | 0 | 0 | 0 | 0 | 1 | 0 | 4 | 804619313
| VV |  | 140*1,01 |  | 141.4 | [13 empty] | VV | 2 | 2 | -1 | 1 | ROZPOCET
61 | M | 592174500b | obrubník betonový chodníkový 100x15x30 cm - R=0,50 m (+ ztratné 1%) | kus | 10.1 |  | 0 |  |  |  | základní |  |  | 0.108 | 1.0908 | 0 | 0 | 8 | M | 2 |  |  |  | ROZPOCET | 0 | 0 | 0 | 0 | 0 | 1 | 0 | 4 | -309028462
| VV |  | 10*1,01 |  | 10.1 | [13 empty] | VV | 2 | 2 | -1 | 1 | ROZPOCET
62 | K | 916131213b | Osazení silničního obrubníku betonového stojatého z bet.C30/37-XF4 s boční opěrou do lože z betonu C12/15-XF2 - R=0,5m | m | 10 |  | 0 |  |  |  | základní |  |  | 0.15555 | 1.5555 | 0 | 0 | 4 | K | 2 |  |  |  | ROZPOCET | 0 | 0 | 0 | 0 | 0 | 1 | 0 | 4 | 855135066
| VV |  | 10 |  | 10 | [13 empty] | VV | 2 | 2 | -1 | 1 | ROZPOCET
63 | K | 916241113 | Osazení chodníkového obrubníku kamenného ležatého s boční opěrou do lože z betonu prostého - bude použit stávající vybouraný a očištěný (viz pol.979024443) žulový obrubník | m | 31 |  | 0 |  |  |  | základní |  |  | 0.16858 | 5.226 | 0 | 0 | 4 | K | 2 |  |  |  | ROZPOCET | 0 | 0 | 0 | 0 | 0 | 1 | 0 | 4 | -6482790
64 | K | 916561111 | Osazení záhonového obrubníku betonového z bet.C30/37-XF4 s boční opěrou z betonu prostého tř.C 12/15 | m | 22 |  | 0 |  |  |  | základní |  |  | 0 | 0 | 0 | 0 | 4 | K | 2 |  |  |  | ROZPOCET | 0 | 0 | 0 | 0 | 0 | 1 | 0 | 4 | 897403569
65 | M | 592172140 | obrubník betonový záhonový šedý(přírodní) 49,5 x 5 x 24,5 cm (ztratné 1%) | kus | 22.22 |  | 0 |  |  |  | základní |  |  | 0.014 | 0.31108 | 0 | 0 | 8 | M | 2 |  |  |  | ROZPOCET | 0 | 0 | 0 | 0 | 0 | 1 | 0 | 4 | 16621810
| VV |  | 22*1,01 |  | 22.22 | [13 empty] | VV | 2 | 2 | -1 | 1 | ROZPOCET
66 | K | 916921114 | Monolitické žlaby pl do 0,25 m2 v přímce nebo oblouku r přes 20 m - protažení stávajícího žlabu (2m3) | m | 8 |  | 0 |  |  |  | základní |  |  | 0.6322 | 5.0576 | 0 | 0 | 4 | K | 2 |  |  |  | ROZPOCET | 0 | 0 | 0 | 0 | 0 | 1 | 0 | 4 | -1594692981
67 | K | 916991121 | Lože pod obrubníky, krajníky nebo obruby z dlažebních kostek z betonu prostého z B12,5 - znovuosazení (nadvýšení stáv.kamenného obrubníku) | m3 | 11.55 |  | 0 |  |  |  | základní |  |  | 0 | 0 | 0 | 0 | 4 | K | 2 |  |  |  | ROZPOCET | 0 | 0 | 0 | 0 | 0 | 1 | 0 | 4 | -1983674145
| VV |  | (110*0,50*0,15)+(110*0,20*0,15) |  | 11.55 | [13 empty] | VV | 2 | 2 | -1 | 1 | ROZPOCET
68 | K | 919722212 | Zalití spár živičnou zálivkou - příčných za tepla s těsněním š.9 mm - napojení (viz řezání) | m | 10 |  | 0 |  |  |  | základní |  |  | 0 | 0 | 0 | 0 | 4 | K | 2 |  |  |  | ROZPOCET | 0 | 0 | 0 | 0 | 0 | 1 | 0 | 4 | -1178291737
69 | M | 111636110 | zálivka asfaltová pro komunikace AZ bal. bubny | t | 0.001 |  | 0 |  |  |  | základní |  |  | 1 | 0.001 | 0 | 0 | 8 | M | 2 |  |  |  | ROZPOCET | 0 | 0 | 0 | 0 | 0 | 1 | 0 | 4 | -157985149
| VV |  | 10*0,000120*1,2 |  | 0.00144 | [13 empty] | VV | 2 | 2 | -1 | 1 | ROZPOCET
70 | K | 919735111 | Řezání stávajícího živičného krytu hl do 50 mm | m | 10 |  | 0 |  |  |  | základní |  |  | 0 | 0 | 0 | 0 | 4 | K | 2 |  |  |  | ROZPOCET | 0 | 0 | 0 | 0 | 0 | 1 | 0 | 4 | -773617933
71 | K | 966005111 | Rozebrání a odstranění silničního zábradlí se sloupky osazenými s betonovými patkami (0,035t/m) | m | 100 |  | 0 |  |  |  | základní |  |  | 0 | 0 | 0.035 | 3.5 | 4 | K | 2 |  |  |  | ROZPOCET | 0 | 0 | 0 | 0 | 0 | 1 | 0 | 4 | 1501977440
72 | K | 979024443 | Očištění vybouraných obrubníků a krajníků silničních - stávající kamenné | m | 31 |  | 0 |  |  |  | základní |  |  | 0 | 0 | 0 | 0 | 4 | K | 2 |  |  |  | ROZPOCET | 0 | 0 | 0 | 0 | 0 | 1 | 0 | 4 | 2118195387
73 | K | 979082000 | Uložení sutě na skládku včetně poplatku za skládku | t | 1073.4 |  | 0 |  |  |  | základní |  |  | 0 | 0 | 0 | 0 | 4 | K | 2 |  |  |  | ROZPOCET | 0 | 0 | 0 | 0 | 0 | 1 | 0 | 4 | -270801366
| VV |  | 1073,4 |  | 1073.4 | [13 empty] | VV | 2 | 2 | -1 | 1 | ROZPOCET
74 | K | 979082113 | Vodorovná doprava suti po suchu na vzdálenost do 1000 m (celkem do 15 km) | t | 1073.4 |  | 0 |  |  |  | základní |  |  | 0 | 0 | 0 | 0 | 4 | K | 2 |  |  |  | ROZPOCET | 0 | 0 | 0 | 0 | 0 | 1 | 0 | 4 | 1642603746
| VV |  | (480*0,225)+(1160*0,500)+(480*0,235)+(1160*0,235) |  | 1073.4 | [13 empty] | VV | 2 | 2 | -1 | 1 | ROZPOCET
75 | K | 979082119 | Příplatek ZKD 1000 m u vodorovné dopravy suti (celkem do 15 km) | t | 15027.6 |  | 0 |  |  |  | základní |  |  | 0 | 0 | 0 | 0 | 4 | K | 2 |  |  |  | ROZPOCET | 0 | 0 | 0 | 0 | 0 | 1 | 0 | 4 | 313703343
| VV |  | 1073,4*14 |  | 15027.6 | [13 empty] | VV | 2 | 2 | -1 | 1 | ROZPOCET
76 | K | 979084000 | Uložení vybouraných hmot na skládku včetně poplatku | t | 36.75 |  | 0 |  |  |  | základní |  |  | 0 | 0 | 0 | 0 | 4 | K | 2 |  |  |  | ROZPOCET | 0 | 0 | 0 | 0 | 0 | 1 | 0 | 4 | 305516650
| VV |  | 36,75 |  | 36.75 | [13 empty] | VV | 2 | 2 | -1 | 1 | ROZPOCET
77 | K | 979084216 | Vodorovná doprava vybouraných hmot po suchu do 5 km - celkem do 15 km | t | 36.75 |  | 0 |  |  |  | základní |  |  | 0 | 0 | 0 | 0 | 4 | K | 2 |  |  |  | ROZPOCET | 0 | 0 | 0 | 0 | 0 | 1 | 0 | 4 | -1748632277
78 | K | 979084219 | Příplatek ZKD 5 km u vodorovné dopravy vybouraných hmot po suchu - (celkem do 15km) | t | 73.5 |  | 0 |  |  |  | základní |  |  | 0 | 0 | 0 | 0 | 4 | K | 2 |  |  |  | ROZPOCET | 0 | 0 | 0 | 0 | 0 | 1 | 0 | 4 | 18420372
| VV |  | 36,75*2 |  | 73.5 | [13 empty] | VV | 2 | 2 | -1 | 1 | ROZPOCET
79 | K | 998225111 | Přesun hmot pro pozemní komunikace a letiště s krytem živičným | t | 143.013 |  | 0 |  |  |  | základní |  |  | 0 | 0 | 0 | 0 | 4 | K | 2 |  |  |  | ROZPOCET | 0 | 0 | 0 | 0 | 0 | 1 | 0 | 4 | -723944007
| VV |  | 143,013 |  | 143.013 | [13 empty] | VV | 2 | 2 | -1 | 1 | ROZPOCET

## SO 102.2 - SO 102.2- Siln...
| List obsahuje: |  | 1) Krycí list soupisu | 2) Rekapitulace |  |  | 3) Soupis prací | Zpět na list: | Rekapitulace stavby
[9 empty] | >> skryté sloupce << | [9 empty] | {C62A0597-3E64-478D-A38E-DDCE606A44F1}
2
| KRYCÍ LIST SOUPISU | [8 empty] | v --- níže se nacházejí doplnkové a pomocné údaje k sestavám --- v | [8 empty] | False
Stavba:
II/101_CÚ 2013_Kralupy nad Vltavou - průtah_bez SO 411
Objekt:
SO 102.2 - SO 102.2- Silnice II/101 ul.Mostní - 2.část
| KSO: |  |  |  |  | CC-CZ:
| Místo: |  | Kralupy nad Vltavou - průtah |  |  | Datum: | 27.08.2013
| Zadavatel: |  |  |  |  | IČ:
DIČ:
| Uchazeč: |  |  |  |  | IČ:
DIČ:
| Projektant: |  |  |  |  | IČ:
|  | VPÚ DECO PRAHA a.s. |  |  |  | DIČ:
Poznámka:
| Cena bez DPH | [5 empty] | 0
|  |  | Základ daně |  |  | Sazba daně | Výše daně
| DPH | základní | 0 |  |  | 21% | 0
|  | snížená | 0 |  |  | 15% | 0
|  | zákl. přenesená | 0 |  |  | 21% | 0
|  | sníž. přenesená | 0 |  |  | 15% | 0
|  | nulová | 0 |  |  | 0% | 0
| Cena s DPH |  |  | v | CZK |  | 0
REKAPITULACE ČLENĚNÍ SOUPISU PRACÍ
Stavba:
II/101_CÚ 2013_Kralupy nad Vltavou - průtah_bez SO 411
Objekt:
SO 102.2 - SO 102.2- Silnice II/101 ul.Mostní - 2.část
Místo: |  |  | Kralupy nad Vltavou - průtah |  |  | Datum: | 27.08.2013
Zadavatel: | [5 empty] | Projektant: | VPÚ DECO PRAHA a.s.
Uchazeč:
Kód dílu - Popis | [6 empty] | Cena celkem [CZK]
Náklady soupisu celkem | [6 empty] | 0 | [12 empty] | -1
| HSV - Práce a dodávky HSV | [5 empty] | 0
| 1 - Zemní práce | [5 empty] | 0
| 2 - Zakládání | [5 empty] | 0
| 5 - Komunikace | [5 empty] | 0
| 8 - Trubní vedení | [5 empty] | 0
| 9 - Ostatní konstrukce a práce-bourání | [5 empty] | 0
SOUPIS PRACÍ
Stavba:
II/101_CÚ 2013_Kralupy nad Vltavou - průtah_bez SO 411
Objekt:
SO 102.2 - SO 102.2- Silnice II/101 ul.Mostní - 2.část
Místo: |  |  | Kralupy nad Vltavou - průtah |  |  | Datum: | 27.08.2013
Zadavatel: | [5 empty] | Projektant: | VPÚ DECO PRAHA a.s.
Uchazeč:
PČ | Typ | Kód | Popis | MJ | Množství | J.cena [CZK] | Cena celkem [CZK] | Cenová soustava |  | Poznámka | DPH | J. Nh [h] | Nh celkem [h] | J. hmotnost [t] | Hmotnost celkem [t] | J. suť [t] | Suť Celkem [t]
Náklady soupisu celkem | [6 empty] | 0 | [5 empty] | 0 |  | 329.6547 |  | 1245.665 |  | D | -1 | [10 empty] | 0
| D | HSV | Práce a dodávky HSV |  |  |  | 0 | [5 empty] | 0 |  | 329.6547 |  | 1245.665 | 1 | D | 0 |  |  |  | ROZPOCET | [6 empty] | 0
| D | 1 | Zemní práce |  |  |  | 0 | [5 empty] | 0 |  | 194.4031 |  | 1238.98 | 1 | D | 1 |  |  |  | ROZPOCET | [6 empty] | 0
1 | K | 113106521 | Rozebrání dlažeb vozovek pl přes 200 m2 z drobných kostek do lože z kameniva těženého (odhad v tl.16cm - 0,320t/m2) | m2 | 940 |  | 0 |  |  |  | základní |  |  | 0 | 0 | 0.32 | 300.8 | 4 | K | 2 |  |  |  | ROZPOCET | 0 | 0 | 0 | 0 | 0 | 1 | 0 | 4 | -832915240
2 | K | 113107222 | Odstranění podkladu pl přes 200 m2 z kameniva drceného tl do 200 mm (v tl.190 mm - 0,235t/m2) | m2 | 630 |  | 0 |  |  |  | základní |  |  | 0 | 0 | 0.235 | 148.05 | 4 | K | 2 |  |  |  | ROZPOCET | 0 | 0 | 0 | 0 | 0 | 1 | 0 | 4 | -1842997365
| VV |  | 630 |  | 630 | [13 empty] | VV | 2 | 2 | -1 | 1 | ROZPOCET
3 | K | 113107223 | Odstranění podkladu pl přes 200 m2 z kameniva drceného tl 300 mm (v tl.260 mm - 0,400t/m2) | m2 | 940 |  | 0 |  |  |  | základní |  |  | 0 | 0 | 0.4 | 376 | 4 | K | 2 |  |  |  | ROZPOCET | 0 | 0 | 0 | 0 | 0 | 1 | 0 | 4 | 819063604
4 | K | 113107232 | Odstranění podkladu pl přes 200 m2 z cement.stabilizace tl.150mm do 300 mm - v tl.200 mm (0,500t/m2) | m2 | 630 |  | 0 |  |  |  | základní |  |  | 0 | 0 | 0.5 | 315 | 4 | K | 2 |  |  |  | ROZPOCET | 0 | 0 | 0 | 0 | 0 | 1 | 0 | 4 | 2070289705
5 | K | 113201111a | Vytrhání obrub chodníkových ležatých (kamenný obrubník bude znovu použit) - 230t/m | m | 6 |  | 0 |  |  |  | základní |  |  | 0 | 0 | 0.23 | 1.38 | 4 | K | 2 |  |  |  | ROZPOCET | 0 | 0 | 0 | 0 | 0 | 1 | 0 | 4 | -1314407305
6 | K | 113201111b | Vytrhání obrub chodníkových ležatých (kamenný obrubník bude odvezen) - 0,230t/m | m | 300 |  | 0 |  |  |  | základní |  |  | 0 | 0 | 0.23 | 69 | 4 | K | 2 |  |  |  | ROZPOCET | 0 | 0 | 0 | 0 | 0 | 1 | 0 | 4 | -905599892
7 | K | 113201111c | Vytrhání obrub chodníkových ležatých (betonový obrubník bude odvezen) - 0,230t/m | m | 90 |  | 0 |  |  |  | základní |  |  | 0 | 0 | 0.23 | 20.7 | 4 | K | 2 |  |  |  | ROZPOCET | 0 | 0 | 0 | 0 | 0 | 1 | 0 | 4 | -1159793816
8 | K | 113201111d | Vytrhání obrub chodníkových ležatých (betonový obrubník bude znovu použit) - 0,230t/m | m | 35 |  | 0 |  |  |  | základní |  |  | 0 | 0 | 0.23 | 8.05 | 4 | K | 2 |  |  |  | ROZPOCET | 0 | 0 | 0 | 0 | 0 | 1 | 0 | 4 | 1001950943
9 | K | 122202202 | Odkopávky a prokopávky nezapažené pro silnice objemu do 1000 m3 v hornině tř. 3 - výkop | m3 | 110 |  | 0 |  |  |  | základní |  |  | 0 | 0 | 0 | 0 | 4 | K | 2 |  |  |  | ROZPOCET | 0 | 0 | 0 | 0 | 0 | 1 | 0 | 4 | -498936168
10 | K | 122202209 | Příplatek k odkopávkám a prokopávkám pro silnice v hornině tř. 3 za lepivost - 30% | m3 | 33 |  | 0 |  |  |  | základní |  |  | 0 | 0 | 0 | 0 | 4 | K | 2 |  |  |  | ROZPOCET | 0 | 0 | 0 | 0 | 0 | 1 | 0 | 4 | -1279288579
| VV |  | 110*0,30 |  | 33 | [13 empty] | VV | 2 | 2 | -1 | 1 | ROZPOCET
11 | K | 122201402 | Vykopávky v zemníku na suchu v hornině tř. 3 objem do 1000 m3 - zemina vhodná pro aktivní zónu + dosypávku krajnic | m3 | 185 |  | 0 |  |  |  | základní |  |  | 0 | 0 | 0 | 0 | 4 | K | 2 |  |  |  | ROZPOCET | 0 | 0 | 0 | 0 | 0 | 1 | 0 | 4 | -328442589
| VV |  | 65+120 |  | 185 | [13 empty] | VV | 2 | 2 | -1 | 1 | ROZPOCET
12 | K | 122201409 | Příplatek za lepivost u vykopávek v zemníku na suchu v hornině tř. 3 - 30% | m3 | 55.5 |  | 0 |  |  |  | základní |  |  | 0 | 0 | 0 | 0 | 4 | K | 2 |  |  |  | ROZPOCET | 0 | 0 | 0 | 0 | 0 | 1 | 0 | 4 | 374165890
| VV |  | 185*0,30 |  | 55.5 | [13 empty] | VV | 2 | 2 | -1 | 1 | ROZPOCET
13 | K | 132201101 | Hloubení rýh š do 600 mm v hornině tř. 3 objemu do 100 m3 - pro trativody | m3 | 6.4 |  | 0 |  |  |  | základní |  |  | 0 | 0 | 0 | 0 | 4 | K | 2 |  |  |  | ROZPOCET | 0 | 0 | 0 | 0 | 0 | 1 | 0 | 4 | -2086142241
| VV |  | 32*0,40*0,50 |  | 6.4 | [13 empty] | VV | 2 | 2 | -1 | 1 | ROZPOCET
14 | K | 132201109 | Příplatek za lepivost k hloubení rýh š do 600 mm v hornině tř. 3 - 30% | m3 | 0.192 |  | 0 |  |  |  | základní |  |  | 0 | 0 | 0 | 0 | 4 | K | 2 |  |  |  | ROZPOCET | 0 | 0 | 0 | 0 | 0 | 1 | 0 | 4 | -1995077524
| VV |  | 6,4*0,030 |  | 0.192 | [13 empty] | VV | 2 | 2 | -1 | 1 | ROZPOCET
15 | K | 162301102 | Vodorovné přemístění do 1000 m výkopku z horniny tř. 1 až 4 - dovoz potřebného humusu z mezideponie v rámci stavby | m3 | 54 |  | 0 |  |  |  | základní |  |  | 0 | 0 | 0 | 0 | 4 | K | 2 |  |  |  | ROZPOCET | 0 | 0 | 0 | 0 | 0 | 1 | 0 | 4 | -1796274128
16 | K | 162701105a | Vodorovné přemístění do 10000 m výkopku z horniny tř. 1 až 4 - dovoz vhodné zeminy pro AZ a DK (celkem z 15 km) | m3 | 185 |  | 0 |  |  |  | základní |  |  | 0 | 0 | 0 | 0 | 4 | K | 2 |  |  |  | ROZPOCET | 0 | 0 | 0 | 0 | 0 | 1 | 0 | 4 | 1793491606
| VV |  | 65+120 |  | 185 | [13 empty] | VV | 2 | 2 | -1 | 1 | ROZPOCET
17 | K | 162701105b | Vodorovné přemístění do 10000 m výkopku z horniny tř. 1 až 4 - odvoz přebytku zeminy z výkopu + z výkopu rýh (celkem do 15 km) | m3 | 116.4 |  | 0 |  |  |  | základní |  |  | 0 | 0 | 0 | 0 | 4 | K | 2 |  |  |  | ROZPOCET | 0 | 0 | 0 | 0 | 0 | 1 | 0 | 4 | 39438206
| VV |  | 110+6,4 |  | 116.4 | [13 empty] | VV | 2 | 2 | -1 | 1 | ROZPOCET
18 | K | 162701109a | Příplatek k vodorovnému přemístění výkopku z horniny tř. 1 až 4 ZKD 1000 m přes 10000 m (dovoz vhodné zeminy do AZ+DK celkem z 15 km) | m3 | 925 |  | 0 |  |  |  | základní |  |  | 0 | 0 | 0 | 0 | 4 | K | 2 |  |  |  | ROZPOCET | 0 | 0 | 0 | 0 | 0 | 1 | 0 | 4 | 1380674719
| VV |  | 185*5 |  | 925 | [13 empty] | VV | 2 | 2 | -1 | 1 | ROZPOCET
19 | K | 162701109b | Příplatek k vodorovnému přemístění výkopku z horniny tř. 1 až 4 ZKD 1000 m přes 10000 m (odvoz přebytku výkopu+výkop rýh do 15 km) | m3 | 582 |  | 0 |  |  |  | základní |  |  | 0 | 0 | 0 | 0 | 4 | K | 2 |  |  |  | ROZPOCET | 0 | 0 | 0 | 0 | 0 | 1 | 0 | 4 | -1752171632
| VV |  | (110*5)+(6,4*5) |  | 582 | [13 empty] | VV | 2 | 2 | -1 | 1 | ROZPOCET
20 | K | 167101101 | Nakládání výkopku z hornin tř. 1 až 4 do 100 m3 - nakládání potřebného humusu z mezideponie v rámci stavby (sejmutí ornice viz SO 001-Příprava území) | m3 | 54 |  | 0 |  |  |  | základní |  |  | 0 | 0 | 0 | 0 | 4 | K | 2 |  |  |  | ROZPOCET | 0 | 0 | 0 | 0 | 0 | 1 | 0 | 4 | -1726224981
| VV |  | 360*0,15 |  | 54 | [13 empty] | VV | 2 | 2 | -1 | 1 | ROZPOCET
21 | K | 171101111 | Uložení sypaniny z hornin nesoudržných sypkých s vlhkostí l(d) 0,9 v aktivní zóně | m3 | 65 |  | 0 |  |  |  | základní |  |  | 0 | 0 | 0 | 0 | 4 | K | 2 |  |  |  | ROZPOCET | 0 | 0 | 0 | 0 | 0 | 1 | 0 | 4 | -1740130577
| VV |  | 65 |  | 65 | [13 empty] | VV | 2 | 2 | -1 | 1 | ROZPOCET
22 | K | 171201201 | Uložení sypaniny na skládky (výkop, zemina z výkopu rýh) | m3 | 116.4 |  | 0 |  |  |  | základní |  |  | 0 | 0 | 0 | 0 | 4 | K | 2 |  |  |  | ROZPOCET | 0 | 0 | 0 | 0 | 0 | 1 | 0 | 4 | -209347487
| VV |  | 116,4 |  | 116.4 | [13 empty] | VV | 2 | 2 | -1 | 1 | ROZPOCET
23 | K | 171201211 | Poplatek za uložení odpadu ze sypaniny na skládce (skládkovné) | t | 194.388 |  | 0 |  |  |  | základní |  |  | 1 | 194.388 | 0 | 0 | 4 | K | 2 |  |  |  | ROZPOCET | 0 | 0 | 0 | 0 | 0 | 1 | 0 | 4 | -188886074
| VV |  | 116,4*1,67 |  | 194.388 | [13 empty] | VV | 2 | 2 | -1 | 1 | ROZPOCET
24 | K | 180402111 | Založení parkového trávníku výsevem v rovině a ve svahu do 1:5 | m2 | 360 |  | 0 |  |  |  | základní |  |  | 0 | 0 | 0 | 0 | 4 | K | 2 |  |  |  | ROZPOCET | 0 | 0 | 0 | 0 | 0 | 1 | 0 | 4 | -1687074553
| VV |  | 360 |  | 360 | [13 empty] | VV | 2 | 2 | -1 | 1 | ROZPOCET
25 | M | 005724100 | osivo směs travní parková rekreační - 4kg/100m2 + ztratné 5% | kg | 15.12 |  | 0 |  |  |  | základní |  |  | 0.001 | 0.01512 | 0 | 0 | 8 | M | 2 |  |  |  | ROZPOCET | 0 | 0 | 0 | 0 | 0 | 1 | 0 | 4 | -2051952893
| VV |  | 360*0,04*1,05 |  | 15.12 | [13 empty] | VV | 2 | 2 | -1 | 1 | ROZPOCET
26 | K | 181101101 | Úprava pláně v zářezech v hornině tř. 1 až 4 bez zhutnění - pod zelení | m2 | 360 |  | 0 |  |  |  | základní |  |  | 0 | 0 | 0 | 0 | 4 | K | 2 |  |  |  | ROZPOCET | 0 | 0 | 0 | 0 | 0 | 1 | 0 | 4 | 1305291132
| VV |  | 360 |  | 360 | [13 empty] | VV | 2 | 2 | -1 | 1 | ROZPOCET
27 | K | 181101102a | Úprava pláně v zářezech v hornině tř. 1 až 4 se zhutněním - 60MPa | m2 | 1642 |  | 0 |  |  |  | základní |  |  | 0 | 0 | 0 | 0 | 4 | K | 2 |  |  |  | ROZPOCET | 0 | 0 | 0 | 0 | 0 | 1 | 0 | 4 | -2114394766
| VV |  | 1642 |  | 1642 | [13 empty] | VV | 2 | 2 | -1 | 1 | ROZPOCET
28 | K | 181301102 | Rozprostření ornice pl do 500 m2 v rovině nebo ve svahu do 1:5 tl vrstvy do 150 mm | m2 | 360 |  | 0 |  |  |  | základní |  |  | 0 | 0 | 0 | 0 | 4 | K | 2 |  |  |  | ROZPOCET | 0 | 0 | 0 | 0 | 0 | 1 | 0 | 4 | -842218268
| VV |  | 360 |  | 360 | [13 empty] | VV | 2 | 2 | -1 | 1 | ROZPOCET
29 | K | 184802111 | Chemické odplevelení před založením kultury nad 20 m2 postřikem na široko v rovině a svahu do 1:5 | m2 | 360 |  | 0 |  |  |  | základní |  |  | 0 | 0 | 0 | 0 | 4 | K | 2 |  |  |  | ROZPOCET | 0 | 0 | 0 | 0 | 0 | 1 | 0 | 4 | 1968677620
| VV |  | 360 |  | 360 | [13 empty] | VV | 2 | 2 | -1 | 1 | ROZPOCET
30 | K | 185803111 | Ošetření trávníku - pokosením se shrabáním, naložením shrabků na dopr.prostředek a odvozem do 20 km a se složením, v rovině a svahu do 1:5 | m2 | 360 |  | 0 |  |  |  | základní |  |  | 0 | 0 | 0 | 0 | 4 | K | 2 |  |  |  | ROZPOCET | 0 | 0 | 0 | 0 | 0 | 1 | 0 | 4 | 1453288777
| VV |  | 360 |  | 360 | [13 empty] | VV | 2 | 2 | -1 | 1 | ROZPOCET
31 | K | 185804312 | Zalití rostlin vodou plocha přes 20 m2 - 3x | m3 | 10.8 |  | 0 |  |  |  | základní |  |  | 0 | 0 | 0 | 0 | 4 | K | 2 |  |  |  | ROZPOCET | 0 | 0 | 0 | 0 | 0 | 1 | 0 | 4 | 613998858
| VV |  | (3*360*10)/1000 |  | 10.8 | [13 empty] | VV | 2 | 2 | -1 | 1 | ROZPOCET
32 | K | 185851111 | Dovoz vody pro zálivku rostlin za vzdálenost do 6000 m | m3 | 10.8 |  | 0 |  |  |  | základní |  |  | 0 | 0 | 0 | 0 | 4 | K | 2 |  |  |  | ROZPOCET | 0 | 0 | 0 | 0 | 0 | 1 | 0 | 4 | 207566836
| VV |  | 10,8 |  | 10.8 | [13 empty] | VV | 2 | 2 | -1 | 1 | ROZPOCET
| D | 2 | Zakládání |  |  |  | 0 | [5 empty] | 0 |  | 12.3652 |  | 0 | 1 | D | 1 |  |  |  | ROZPOCET | [6 empty] | 0
33 | K | 211571112 | Výplň odvodňovacích žeber štěrkopískem netříděným - trativod DN 150 | m3 | 5.12 |  | 0 |  |  |  | základní |  |  | 1.9205 | 9.833 | 0 | 0 | 4 | K | 2 |  |  |  | ROZPOCET | 0 | 0 | 0 | 0 | 0 | 1 | 0 | 4 | 612713916
| VV |  | (32*0,4*0,5)-(32*0,4*0,10) |  | 5.12 | [13 empty] | VV | 2 | 2 | -1 | 1 | ROZPOCET
34 | K | 212572111 | Lože pro trativody ze štěrkopísku tříděného v tl.100 mm | m3 | 1.28 |  | 0 |  |  |  | základní |  |  | 1.9205 | 2.4582 | 0 | 0 | 4 | K | 2 |  |  |  | ROZPOCET | 0 | 0 | 0 | 0 | 0 | 1 | 0 | 4 | -807768079
| VV |  | 32*0,40*0,10 |  | 1.28 | [13 empty] | VV | 2 | 2 | -1 | 1 | ROZPOCET
35 | M | 286112250 | trubka drenážní flexibilní D 160 mm | m | 32.32 |  | 0 |  |  |  | základní |  |  | 0.00114 | 0.036845 | 0 | 0 | 8 | M | 2 |  |  |  | ROZPOCET | 0 | 0 | 0 | 0 | 0 | 1 | 0 | 4 | -828796486
| VV |  | 32*1,01 |  | 32.32 | [13 empty] | VV | 2 | 2 | -1 | 1 | ROZPOCET
36 | K | 212755216 | Trativody z drenážních trubek plastových flexibilních D 160 mm bez lože | m | 32 |  | 0 |  |  |  | základní |  |  | 0.00116 | 0.03712 | 0 | 0 | 4 | K | 2 |  |  |  | ROZPOCET | 0 | 0 | 0 | 0 | 0 | 1 | 0 | 4 | 177548047
| VV |  | 32 |  | 32 | [13 empty] | VV | 2 | 2 | -1 | 1 | ROZPOCET
| D | 5 | Komunikace |  |  |  | 0 | [5 empty] | 0 |  | 8.7811 |  | 0 | 1 | D | 1 |  |  |  | ROZPOCET | [6 empty] | 0
37 | K | 564871111 | Podklad ze štěrkodrtě ŠD průměrné tl. 250 mm - (tl. min.180 mm - max. 310mm, podsypná vrstva plné konstrukce v tl.min. 550 mm včetně podsypné vrstvy směrovacích ostrůvků, včetně indexu rozšíření vrstvy (Konstrukce č.2 + č.5) | m2 | 1773.36 |  | 0 |  |  |  | základní |  |  | 0 | 0 | 0 | 0 | 4 | K | 2 |  |  |  | ROZPOCET | 0 | 0 | 0 | 0 | 0 | 1 | 0 | 4 | 453150049
| VV |  | (1620+22)*1,08 |  | 1773.36 | [13 empty] | VV | 2 | 2 | -1 | 1 | ROZPOCET
38 | K | 564890000 | Podklad ze štěrkodrtě ŠD tl.300 mm - podklad směrovacích ostrůvků (Konstrukce č.5) | m2 | 22 |  | 0 |  |  |  | základní |  |  | 0 | 0 | 0 | 0 | 4 | K | 2 |  |  |  | ROZPOCET | 0 | 0 | 0 | 0 | 0 | 1 | 0 | 4 | -1466936697
| VV |  | 22 |  | 22 | [13 empty] | VV | 2 | 2 | -1 | 1 | ROZPOCET
39 | K | 565176121 | Asfaltový beton vrstva podkladní ACP 22 +(obalované kamenivo OKH) tl 100 mm š přes 3 m - podklad plné konstrukce v tl.min.550mm (Konstrukce č.2) | m2 | 1620 |  | 0 |  |  |  | základní |  |  | 0 | 0 | 0 | 0 | 4 | K | 2 |  |  |  | ROZPOCET | 0 | 0 | 0 | 0 | 0 | 1 | 0 | 4 | 38870972
| VV |  | 1620 |  | 1620 | [13 empty] | VV | 2 | 2 | -1 | 1 | ROZPOCET
40 | K | 567122114 | Podklad z kameniva zpevněného cementem KSC I tl 150 mm - podklad plné konstr.v tl.550mm včětně směrových ostrůvků, včetně indexu rozšíření vrstvy (Konstrukce č.2 + 5), včetně nákladů na ošetření povrchu podkladu vodou | m2 | 1839.04 |  | 0 |  |  |  | základní |  |  | 0 | 0 | 0 | 0 | 4 | K | 2 |  |  |  | ROZPOCET | 0 | 0 | 0 | 0 | 0 | 1 | 0 | 4 | -1487764951
| VV |  | (1620+22)*1,12 |  | 1839.04 | [13 empty] | VV | 2 | 2 | -1 | 1 | ROZPOCET
41 | K | 569903311 | Zřízení zemních krajnic se zhutněním | m3 | 120 |  | 0 |  |  |  | základní |  |  | 0 | 0 | 0 | 0 | 4 | K | 2 |  |  |  | ROZPOCET | 0 | 0 | 0 | 0 | 0 | 1 | 0 | 4 | -617100297
| VV |  | 120 |  | 120 | [13 empty] | VV | 2 | 2 | -1 | 1 | ROZPOCET
42 | K | 573191111 | Nátěr infiltrační kationaktivní v množství emulzí 1 kg/m2 - PI EK na KSC plné konstrukce v tl.550mm - (Konstrukce č.2) | m2 | 1620 |  | 0 |  |  |  | základní |  |  | 0.00034 | 0.5508 | 0 | 0 | 4 | K | 2 |  |  |  | ROZPOCET | 0 | 0 | 0 | 0 | 0 | 1 | 0 | 4 | 1519837451
| VV |  | 1620 |  | 1620 | [13 empty] | VV | 2 | 2 | -1 | 1 | ROZPOCET
43 | K | 573211111b | Postřik živičný spojovací z asfaltu v množství 0,40 kg/m2 - vozovka plná konstrukce v tl.550 mm - na OK + ABVH (Konstrukce č.2) | m2 | 3240 |  | 0 |  |  |  | základní |  |  | 0.00061 | 1.9764 | 0 | 0 | 4 | K | 2 |  |  |  | ROZPOCET | 0 | 0 | 0 | 0 | 0 | 1 | 0 | 4 | -1560279526
| VV |  | 1620*2 |  | 3240 | [13 empty] | VV | 2 | 2 | -1 | 1 | ROZPOCET
44 | K | 573231111 | Postřik živičný spojovací ze silniční emulze v množství do 0,3 kg/m2 - spoj.postřik na odfrézovaný a opravený povrch kationaktivní emulzí v množství 0,3kg/m2 (Konstrukce č.1) | m2 | 35 |  | 0 |  |  |  | základní |  |  | 0.00071 | 0.02485 | 0 | 0 | 4 | K | 2 |  |  |  | ROZPOCET | 0 | 0 | 0 | 0 | 0 | 1 | 0 | 4 | 1833482734
| VV |  | 35 |  | 35 | [13 empty] | VV | 2 | 2 | -1 | 1 | ROZPOCET
45 | K | 577144141a | Asfaltový beton vrstva obrusná ACO 11 S (ABS) tř. I tl 50 mm š přes 3 m z modifikovaného asfaltu - nový kryt frézované vozovky (Konstrukce č.1) | m2 | 35 |  | 0 |  |  |  | základní |  |  | 0 | 0 | 0 | 0 | 4 | K | 2 |  |  |  | ROZPOCET | 0 | 0 | 0 | 0 | 0 | 1 | 0 | 4 | -611443981
| VV |  | 35 |  | 35 | [13 empty] | VV | 2 | 2 | -1 | 1 | ROZPOCET
46 | K | 577144141b | Asfaltový beton vrstva obrusná ACO 11S (ABS) tř. I tl 50 mm š přes 3 m z modifikovaného asfaltu - kryt plné konstrukce vozovky v tl.550 mm (Konstrukce č.2) | m2 | 1620 |  | 0 |  |  |  | základní |  |  | 0 | 0 | 0 | 0 | 4 | K | 2 |  |  |  | ROZPOCET | 0 | 0 | 0 | 0 | 0 | 1 | 0 | 4 | 794077408
| VV |  | 1620 |  | 1620 | [13 empty] | VV | 2 | 2 | -1 | 1 | ROZPOCET
47 | K | 577166121 | Asfaltový beton vrstva ložní ACL 22 S (ABVH I) tl 70 mm š přes 3 m z nemodifikovaného asfaltu - podklad plné konstrukce v tl.min.550mm (Konstrukce č.2) | m2 | 1620 |  | 0 |  |  |  | základní |  |  | 0 | 0 | 0 | 0 | 4 | K | 2 |  |  |  | ROZPOCET | 0 | 0 | 0 | 0 | 0 | 1 | 0 | 4 | 1005698262
| VV |  | 1620 |  | 1620 | [13 empty] | VV | 2 | 2 | -1 | 1 | ROZPOCET
48 | K | 596212211 | Kladení zámkové dlažby pozemních komunikací tl 80 mm skupiny A pl do 100 m2 , včetně lože z kam.těženého nebo drceného v tl.40 mm,s dvojitým hutněním,včetně vyplnění spar a smetením přebytku kameniva - kryt směrovacích ostrůvků (Konstrukce č.5) | m2 | 22 |  | 0 |  |  |  | základní |  |  | 0.10362 | 2.2796 | 0 | 0 | 4 | K | 2 |  |  |  | ROZPOCET | 0 | 0 | 0 | 0 | 0 | 1 | 0 | 4 | -1247866027
| VV |  | 22 |  | 22 | [13 empty] | VV | 2 | 2 | -1 | 1 | ROZPOCET
49 | M | 592452660 | dlažba 20 x 10 x 8 cm barevná (ztratné 2%) | m2 | 22.44 |  | 0 |  |  |  | základní |  |  | 0.176 | 3.9494 | 0 | 0 | 8 | M | 2 |  |  |  | ROZPOCET | 0 | 0 | 0 | 0 | 0 | 1 | 0 | 4 | 1998003105
| VV |  | 22*1,02 |  | 22.44 | [13 empty] | VV | 2 | 2 | -1 | 1 | ROZPOCET
| D | 8 | Trubní vedení |  |  |  | 0 | [5 empty] | 0 |  | 0 |  | 0 | 1 | D | 1 |  |  |  | ROZPOCET | [6 empty] | 0
50 | K | 877340000 | Výřez a montáž připojení drenážní trubky DN 150 do uliční vpusti | kus | 1 |  | 0 |  |  |  | základní |  |  | 0 | 0 | 0 | 0 | 4 | K | 2 |  |  |  | ROZPOCET | 0 | 0 | 0 | 0 | 0 | 1 | 0 | 4 | 1019620703
| D | 9 | Ostatní konstrukce a práce-bourání |  |  |  | 0 | [5 empty] | 0 |  | 114.1053 |  | 6.685 | 1 | D | 1 |  |  |  | ROZPOCET | [6 empty] | 0
51 | K | 911331123 | Svodidlo ocelové jednostranné JSNH4/N2 se zaberaněním sloupků (54ks) po 4 m,včetně nákladů na převozy a přemístění soupravy pro beranění sloupků a dodávku kompletní svodidlové sady (sloupku,svodnice,zábradelní výplně,distančních dílů,spoj.materiálu) | m | 212 |  | 0 |  |  |  | základní |  |  | 0.0231 | 4.8972 | 0 | 0 | 4 | K | 2 |  |  |  | ROZPOCET | 0 | 0 | 0 | 0 | 0 | 1 | 0 | 4 | -339756931
| VV |  | 212 |  | 212 | [13 empty] | VV | 2 | 2 | -1 | 1 | ROZPOCET
52 | K | 916131213a | Osazení silničního obrubníku betonového stojatého z bet.C30/37-XF4 s boční opěrou do lože z betonu C12/15-XF2 - přímý | m | 430 |  | 0 |  |  |  | základní |  |  | 0.15555 | 66.8865 | 0 | 0 | 4 | K | 2 |  |  |  | ROZPOCET | 0 | 0 | 0 | 0 | 0 | 1 | 0 | 4 | 1257292988
| VV |  | 430 |  | 430 | [13 empty] | VV | 2 | 2 | -1 | 1 | ROZPOCET
53 | M | 592174890 | obrubník betonový silniční přírodní šedá 100x15x25 cm - (přímý + ztratné 1%) | kus | 434.3 |  | 0 |  |  |  | základní |  |  | 0.08 | 34.744 | 0 | 0 | 8 | M | 2 |  |  |  | ROZPOCET | 0 | 0 | 0 | 0 | 0 | 1 | 0 | 4 | -569334860
| VV |  | 430*1,01 |  | 434.3 | [13 empty] | VV | 2 | 2 | -1 | 1 | ROZPOCET
54 | K | 916131213b | Osazení silničního obrubníku betonového stojatého z bet.C30/37-XF4 s boční opěrou do lože z betonu C12/15-XF2 - R=0,5m | m | 5 |  | 0 |  |  |  | základní |  |  | 0.15555 | 0.77775 | 0 | 0 | 4 | K | 2 |  |  |  | ROZPOCET | 0 | 0 | 0 | 0 | 0 | 1 | 0 | 4 | 855135066
| VV |  | 5 |  | 5 | [13 empty] | VV | 2 | 2 | -1 | 1 | ROZPOCET
55 | M | 592174700 | obrubník betonový silniční vnější oblý R 0,5 Standard 78x15x25 cm (5m + ztratné 1%) | kus | 6.474 |  | 0 |  |  |  | základní |  |  | 0.053 | 0.34312 | 0 | 0 | 8 | M | 2 |  |  |  | ROZPOCET | 0 | 0 | 0 | 0 | 0 | 1 | 0 | 4 | -829416854
| VV |  | 6,41*1,01 |  | 6.4741 | [13 empty] | VV | 2 | 2 | -1 | 1 | ROZPOCET
56 | K | 916131213c | Znovuosazení stávajícího vybouraného obrubníku (očištěného - viz pol 979024443) betonového s boční opěrou do lože z betonu prostého | m | 35 |  | 0 |  |  |  | základní |  |  | 0.15555 | 5.4443 | 0 | 0 | 4 | K | 2 |  |  |  | ROZPOCET | 0 | 0 | 0 | 0 | 0 | 1 | 0 | 4 | -1629552
| VV |  | 35 |  | 35 | [13 empty] | VV | 2 | 2 | -1 | 1 | ROZPOCET
57 | K | 916241113 | Osazení chodníkového obrubníku kamenného ležatého s boční opěrou do lože z betonu prostého - bude použit stávající vybouraný a očištěný (viz pol.979024443) žulový obrubník | m | 6 |  | 0 |  |  |  | základní |  |  | 0.16858 | 1.0115 | 0 | 0 | 4 | K | 2 |  |  |  | ROZPOCET | 0 | 0 | 0 | 0 | 0 | 1 | 0 | 4 | 932455725
58 | K | 919722212 | Zalití spár živičnou zálivkou - příčných za tepla s těsněním š.9 mm - napojení (viz řezání) | m | 10 |  | 0 |  |  |  | základní |  |  | 0 | 0 | 0 | 0 | 4 | K | 2 |  |  |  | ROZPOCET | 0 | 0 | 0 | 0 | 0 | 1 | 0 | 4 | -1178291737
59 | M | 111636110 | zálivka asfaltová pro komunikace AZ bal. bubny | t | 0.001 |  | 0 |  |  |  | základní |  |  | 1 | 0.001 | 0 | 0 | 8 | M | 2 |  |  |  | ROZPOCET | 0 | 0 | 0 | 0 | 0 | 1 | 0 | 4 | -157985149
| VV |  | 10*0,000120*1,2 |  | 0.00144 | [13 empty] | VV | 2 | 2 | -1 | 1 | ROZPOCET
60 | K | 919735111 | Řezání stávajícího živičného krytu hl do 50 mm | m | 10 |  | 0 |  |  |  | základní |  |  | 0 | 0 | 0 | 0 | 4 | K | 2 |  |  |  | ROZPOCET | 0 | 0 | 0 | 0 | 0 | 1 | 0 | 4 | -773617933
61 | K | 966005111 | Rozebrání a odstranění silničního zábradlí se sloupky osazenými s betonovými patkami (0,035t/m) | m | 191 |  | 0 |  |  |  | základní |  |  | 0 | 0 | 0.035 | 6.685 | 4 | K | 2 |  |  |  | ROZPOCET | 0 | 0 | 0 | 0 | 0 | 1 | 0 | 4 | 20885123
62 | K | 979024443 | Očištění vybouraných obrubníků a krajníků silničních - stávající kamenné +betonové | m | 41 |  | 0 |  |  |  | základní |  |  | 0 | 0 | 0 | 0 | 4 | K | 2 |  |  |  | ROZPOCET | 0 | 0 | 0 | 0 | 0 | 1 | 0 | 4 | 2118195387
| VV |  | 6+35 |  | 41 | [13 empty] | VV | 2 | 2 | -1 | 1 | ROZPOCET
63 | K | 979082000 | Uložení sutě na skládku včetně poplatku za skládku | t | 1139.85 |  | 0 |  |  |  | základní |  |  | 0 | 0 | 0 | 0 | 4 | K | 2 |  |  |  | ROZPOCET | 0 | 0 | 0 | 0 | 0 | 1 | 0 | 4 | -270801366
| VV |  | 1139,85 |  | 1139.85 | [13 empty] | VV | 2 | 2 | -1 | 1 | ROZPOCET
64 | K | 979082113a | Vodorovná doprava suti po suchu na vzdálenost do 1000 m (celkem do 15 km) | t | 1139.85 |  | 0 |  |  |  | základní |  |  | 0 | 0 | 0 | 0 | 4 | K | 2 |  |  |  | ROZPOCET | 0 | 0 | 0 | 0 | 0 | 1 | 0 | 4 | 852804489
65 | K | 979082119 | Příplatek ZKD 1000 m u vodorovné dopravy suti (celkem do 15 km) | t | 15957.9 |  | 0 |  |  |  | základní |  |  | 0 | 0 | 0 | 0 | 4 | K | 2 |  |  |  | ROZPOCET | 0 | 0 | 0 | 0 | 0 | 1 | 0 | 4 | 313703343
| VV |  | 1139,85*14 |  | 15957.9 | [13 empty] | VV | 2 | 2 | -1 | 1 | ROZPOCET
66 | K | 979084000 | Uložení vybouraných hmot na skládku včetně poplatku | t | 114.385 |  | 0 |  |  |  | základní |  |  | 0 | 0 | 0 | 0 | 4 | K | 2 |  |  |  | ROZPOCET | 0 | 0 | 0 | 0 | 0 | 1 | 0 | 4 | 305516650
| VV |  | 114,385 |  | 114.385 | [13 empty] | VV | 2 | 2 | -1 | 1 | ROZPOCET
67 | K | 979084216 | Vodorovná doprava vybouraných hmot po suchu do 5 km | t | 114.385 |  | 0 |  |  |  | základní |  |  | 0 | 0 | 0 | 0 | 4 | K | 2 |  |  |  | ROZPOCET | 0 | 0 | 0 | 0 | 0 | 1 | 0 | 4 | 2009670873
68 | K | 979084219 | Příplatek ZKD 5 km u vodorovné dopravy vybouraných hmot po suchu (celkem do 15 km) | t | 228.77 |  | 0 |  |  |  | základní |  |  | 0 | 0 | 0 | 0 | 4 | K | 2 |  |  |  | ROZPOCET | 0 | 0 | 0 | 0 | 0 | 1 | 0 | 4 | -832877997
| VV |  | 114,385*2 |  | 228.77 | [13 empty] | VV | 2 | 2 | -1 | 1 | ROZPOCET
69 | K | 998225111 | Přesun hmot pro pozemní komunikace a letiště s krytem živičným | t | 329.655 |  | 0 |  |  |  | základní |  |  | 0 | 0 | 0 | 0 | 4 | K | 2 |  |  |  | ROZPOCET | 0 | 0 | 0 | 0 | 0 | 1 | 0 | 4 | -723944007
| VV |  | 329,655 |  | 329.655 | [13 empty] | VV | 2 | 2 | -1 | 1 | ROZPOCET

## SO 103 - SO 103 - O.K.Pře...
| List obsahuje: |  | 1) Krycí list soupisu | 2) Rekapitulace |  |  | 3) Soupis prací | Zpět na list: | Rekapitulace stavby
[9 empty] | >> skryté sloupce << | [9 empty] | {D54A43DC-1A3C-4464-B40C-FF9B926CF710}
2
| KRYCÍ LIST SOUPISU | [8 empty] | v --- níže se nacházejí doplnkové a pomocné údaje k sestavám --- v | [8 empty] | False
Stavba:
II/101_CÚ 2013_Kralupy nad Vltavou - průtah_bez SO 411
Objekt:
SO 103 - SO 103 - O.K.Přemyslova x Podřípská
| KSO: |  |  |  |  | CC-CZ:
| Místo: |  | Kralupy nad Vltavou - průtah |  |  | Datum: | 27.08.2013
| Zadavatel: |  |  |  |  | IČ:
DIČ:
| Uchazeč: |  |  |  |  | IČ:
DIČ:
| Projektant: |  |  |  |  | IČ:
|  | VPÚ DECO PRAHA a.s. |  |  |  | DIČ:
Poznámka:
| Cena bez DPH | [5 empty] | 0
|  |  | Základ daně |  |  | Sazba daně | Výše daně
| DPH | základní | 0 |  |  | 21% | 0
|  | snížená | 0 |  |  | 15% | 0
|  | zákl. přenesená | 0 |  |  | 21% | 0
|  | sníž. přenesená | 0 |  |  | 15% | 0
|  | nulová | 0 |  |  | 0% | 0
| Cena s DPH |  |  | v | CZK |  | 0
REKAPITULACE ČLENĚNÍ SOUPISU PRACÍ
Stavba:
II/101_CÚ 2013_Kralupy nad Vltavou - průtah_bez SO 411
Objekt:
SO 103 - SO 103 - O.K.Přemyslova x Podřípská
Místo: |  |  | Kralupy nad Vltavou - průtah |  |  | Datum: | 27.08.2013
Zadavatel: | [5 empty] | Projektant: | VPÚ DECO PRAHA a.s.
Uchazeč:
Kód dílu - Popis | [6 empty] | Cena celkem [CZK]
Náklady soupisu celkem | [6 empty] | 0 | [12 empty] | -1
| HSV - Práce a dodávky HSV | [5 empty] | 0
| 1 - Zemní práce | [5 empty] | 0
| 2 - Zakládání | [5 empty] | 0
| 5 - Komunikace | [5 empty] | 0
| 8 - Trubní vedení | [5 empty] | 0
| 9 - Ostatní konstrukce a práce-bourání | [5 empty] | 0
SOUPIS PRACÍ
Stavba:
II/101_CÚ 2013_Kralupy nad Vltavou - průtah_bez SO 411
Objekt:
SO 103 - SO 103 - O.K.Přemyslova x Podřípská
Místo: |  |  | Kralupy nad Vltavou - průtah |  |  | Datum: | 27.08.2013
Zadavatel: | [5 empty] | Projektant: | VPÚ DECO PRAHA a.s.
Uchazeč:
PČ | Typ | Kód | Popis | MJ | Množství | J.cena [CZK] | Cena celkem [CZK] | Cenová soustava |  | Poznámka | DPH | J. Nh [h] | Nh celkem [h] | J. hmotnost [t] | Hmotnost celkem [t] | J. suť [t] | Suť Celkem [t]
Náklady soupisu celkem | [6 empty] | 0 | [5 empty] | 0 |  | 306.0924 |  | 815.09 |  | D | -1 | [10 empty] | 0
| D | HSV | Práce a dodávky HSV |  |  |  | 0 | [5 empty] | 0 |  | 306.0924 |  | 815.09 | 1 | D | 0 |  |  |  | ROZPOCET | [6 empty] | 0
| D | 1 | Zemní práce |  |  |  | 0 | [5 empty] | 0 |  | 12.3993 |  | 815.09 | 1 | D | 1 |  |  |  | ROZPOCET | [6 empty] | 0
1 | K | 113106521 | Rozebrání dlažeb vozovek pl přes 200 m2 z drobných kostek do lože z kameniva těženého (odh.v tl.16cm - 0,320t/m2) | m2 | 1080 |  | 0 |  |  |  | základní |  |  | 0 | 0 | 0.32 | 345.6 | 4 | K | 2 |  |  |  | ROZPOCET | 0 | 0 | 0 | 0 | 0 | 1 | 0 | 4 | -1281024568
2 | K | 113107223 | Odstranění podkladu pl přes 200 m2 z kameniva drceného v tl.270mm ( 0,400t/m2) - odstranění nestmelených vrstev pod dlažbou | m2 | 1080 |  | 0 |  |  |  | základní |  |  | 0 | 0 | 0.4 | 432 | 4 | K | 2 |  |  |  | ROZPOCET | 0 | 0 | 0 | 0 | 0 | 1 | 0 | 4 | -917926198
3 | K | 113201111a | Vytrhání obrub silničních ležatých - kamenných (budou zpetně použity) | m | 28 |  | 0 |  |  |  | základní |  |  | 0 | 0 | 0.23 | 6.44 | 4 | K | 2 |  |  |  | ROZPOCET | 0 | 0 | 0 | 0 | 0 | 1 | 0 | 4 | -798892602
4 | K | 113201111b | Vytrhání obrub silničních ležatých - kamenné a betonové obrubníky budou odvezeny (0,290t/m) | m | 135 |  | 0 |  |  |  | základní |  |  | 0 | 0 | 0.23 | 31.05 | 4 | K | 2 |  |  |  | ROZPOCET | 0 | 0 | 0 | 0 | 0 | 1 | 0 | 4 | -213229671
| VV |  | 65+70 |  | 135 | [13 empty] | VV | 2 | 2 | -1 | 1 | ROZPOCET
5 | K | 122201402 | Vykopávky v zemníku na suchu v hornině tř. 3 objem do 1000 m3 - zemina vhodná pro aktivní zónu + dosypávku krajnic | m3 | 79 |  | 0 |  |  |  | základní |  |  | 0 | 0 | 0 | 0 | 4 | K | 2 |  |  |  | ROZPOCET | 0 | 0 | 0 | 0 | 0 | 1 | 0 | 4 | 542155226
| VV |  | 65+14 |  | 79 | [13 empty] | VV | 2 | 2 | -1 | 1 | ROZPOCET
6 | K | 122201409 | Příplatek za lepivost u vykopávek v zemníku na suchu v hornině tř. 3 - 30% | m3 | 23.7 |  | 0 |  |  |  | základní |  |  | 0 | 0 | 0 | 0 | 4 | K | 2 |  |  |  | ROZPOCET | 0 | 0 | 0 | 0 | 0 | 1 | 0 | 4 | 1845974467
| VV |  | (65+14)*0,3 |  | 23.7 | [13 empty] | VV | 2 | 2 | -1 | 1 | ROZPOCET
7 | K | 122202202 | Odkopávky a prokopávky nezapažené pro silnice objemu do 1000 m3 v hornině tř. 3 - výkop | m3 | 144 |  | 0 |  |  |  | základní |  |  | 0 | 0 | 0 | 0 | 4 | K | 2 |  |  |  | ROZPOCET | 0 | 0 | 0 | 0 | 0 | 1 | 0 | 4 | 1804619617
8 | K | 122202209 | Příplatek k odkopávkám a prokopávkám pro silnice v hornině tř. 3 za lepivost - 30% | m3 | 43.2 |  | 0 |  |  |  | základní |  |  | 0 | 0 | 0 | 0 | 4 | K | 2 |  |  |  | ROZPOCET | 0 | 0 | 0 | 0 | 0 | 1 | 0 | 4 | -1090459660
| VV |  | 144*0,30 |  | 43.2 | [13 empty] | VV | 2 | 2 | -1 | 1 | ROZPOCET
9 | K | 132201101 | Hloubení rýh š do 600 mm v hornině tř. 3 objemu do 100 m3 - pro trativod DN 150 | m3 | 4.4 |  | 0 |  |  |  | základní |  |  | 0 | 0 | 0 | 0 | 4 | K | 2 |  |  |  | ROZPOCET | 0 | 0 | 0 | 0 | 0 | 1 | 0 | 4 | 1594920408
| VV |  | 22*0,40*0,50 |  | 4.4 | [13 empty] | VV | 2 | 2 | -1 | 1 | ROZPOCET
10 | K | 132201109 | Příplatek za lepivost k hloubení rýh š do 600 mm v hornině tř. 3 - 30% | m3 | 1.32 |  | 0 |  |  |  | základní |  |  | 0 | 0 | 0 | 0 | 4 | K | 2 |  |  |  | ROZPOCET | 0 | 0 | 0 | 0 | 0 | 1 | 0 | 4 | 999757991
| VV |  | 4,4*0,30 |  | 1.32 | [13 empty] | VV | 2 | 2 | -1 | 1 | ROZPOCET
11 | K | 162301101 | Vodorovné přemístění do 500 m výkopku z horniny tř. 1 až 4 - výkop do násypu | m3 | 141 |  | 0 |  |  |  | základní |  |  | 0 | 0 | 0 | 0 | 4 | K | 2 |  |  |  | ROZPOCET | 0 | 0 | 0 | 0 | 0 | 1 | 0 | 4 | 1929767705
12 | K | 162301102 | Vodorovné přemístění do 1000 m výkopku z horniny tř. 1 až 4 - dovoz potřebného humusu z mezideponie(v rámci stavby-viz příprava území) | m3 | 40.5 |  | 0 |  |  |  | základní |  |  | 0 | 0 | 0 | 0 | 4 | K | 2 |  |  |  | ROZPOCET | 0 | 0 | 0 | 0 | 0 | 1 | 0 | 4 | -1414796286
| VV |  | (250*0,15)+3 |  | 40.5 | [13 empty] | VV | 2 | 2 | -1 | 1 | ROZPOCET
13 | K | 162701105a | Vodorovné přemístění do 10000 m výkopku z horniny tř. 1 až 4 - dovoz vhodné zeminy pro AZ + DK | m3 | 79 |  | 0 |  |  |  | základní |  |  | 0 | 0 | 0 | 0 | 4 | K | 2 |  |  |  | ROZPOCET | 0 | 0 | 0 | 0 | 0 | 1 | 0 | 4 | -720119095
14 | K | 162701105b | Vodorovné přemístění do 10000 m výkopku z horniny tř. 1 až 4 - odvoz přebytku výkopu + výkop z rýh | m3 | 7.4 |  | 0 |  |  |  | základní |  |  | 0 | 0 | 0 | 0 | 4 | K | 2 |  |  |  | ROZPOCET | 0 | 0 | 0 | 0 | 0 | 1 | 0 | 4 | -357917583
| VV |  | 3+4,4 |  | 7.4 | [13 empty] | VV | 2 | 2 | -1 | 1 | ROZPOCET
15 | K | 162701109a | Příplatek k vodorovnému přemístění výkopku z horniny tř. 1 až 4 ZKD 1000 m přes 10000 m (dovoz vhodné zeminy do AZ+DK celkem z 15 km) | m3 | 395 |  | 0 |  |  |  | základní |  |  | 0 | 0 | 0 | 0 | 4 | K | 2 |  |  |  | ROZPOCET | 0 | 0 | 0 | 0 | 0 | 1 | 0 | 4 | 1822213437
16 | K | 162701109b | Příplatek k vodorovnému přemístění výkopku z horniny tř. 1 až 4 ZKD 1000 m přes 10000 m (odvoz přebytků zeminy, celkem do 15 km) | m3 | 37 |  | 0 |  |  |  | základní |  |  | 0 | 0 | 0 | 0 | 4 | K | 2 |  |  |  | ROZPOCET | 0 | 0 | 0 | 0 | 0 | 1 | 0 | 4 | 1364847884
17 | K | 167101102 | Nakládání výkopku z hornin tř. 1 až 4 přes 100 m3 - nakládání potřebného humusu (vč.do svahovek) na mezideponii v rámci stavby (sejmutí viz SO 001-Příprava území) | m3 | 40.5 |  | 0 |  |  |  | základní |  |  | 0 | 0 | 0 | 0 | 4 | K | 2 |  |  |  | ROZPOCET | 0 | 0 | 0 | 0 | 0 | 1 | 0 | 4 | -408102665
| VV |  | (250*0,15)+3 |  | 40.5 | [13 empty] | VV | 2 | 2 | -1 | 1 | ROZPOCET
18 | K | 171101102 | Uložení sypaniny z hornin soudržných do násypů zhutněných na 96 % PS | m3 | 141 |  | 0 |  |  |  | základní |  |  | 0 | 0 | 0 | 0 | 4 | K | 2 |  |  |  | ROZPOCET | 0 | 0 | 0 | 0 | 0 | 1 | 0 | 4 | 2032758113
19 | K | 171101111 | Uložení sypaniny z hornin nesoudržných sypkých s vlhkostí l(d) 0,9 v aktivní zóně 100%PS | m3 | 65 |  | 0 |  |  |  | základní |  |  | 0 | 0 | 0 | 0 | 4 | K | 2 |  |  |  | ROZPOCET | 0 | 0 | 0 | 0 | 0 | 1 | 0 | 4 | -224093657
20 | K | 171201201 | Uložení sypaniny na skládky - přebytek výkopu | m3 | 7.4 |  | 0 |  |  |  | základní |  |  | 0 | 0 | 0 | 0 | 4 | K | 2 |  |  |  | ROZPOCET | 0 | 0 | 0 | 0 | 0 | 1 | 0 | 4 | -170222550
| VV |  | 3+4,4 |  | 7.4 | [13 empty] | VV | 2 | 2 | -1 | 1 | ROZPOCET
21 | K | 171201211 | Poplatek za uložení odpadu ze sypaniny na skládce (skládkovné) | t | 12.358 |  | 0 |  |  |  | základní |  |  | 1 | 12.358 | 0 | 0 | 4 | K | 2 |  |  |  | ROZPOCET | 0 | 0 | 0 | 0 | 0 | 1 | 0 | 4 | 812073163
| VV |  | 7,4*1,67 |  | 12.358 | [13 empty] | VV | 2 | 2 | -1 | 1 | ROZPOCET
22 | M | 005724100 | osivo směs travní parková rekreační - 4kg/100m2 + ztratné 5% | kg | 10.5 |  | 0 |  |  |  | základní |  |  | 0.001 | 0.0105 | 0 | 0 | 8 | M | 2 |  |  |  | ROZPOCET | 0 | 0 | 0 | 0 | 0 | 1 | 0 | 4 | 577084999
| VV |  | 250*0,04*1,05 |  | 10.5 | [13 empty] | VV | 2 | 2 | -1 | 1 | ROZPOCET
23 | K | 180402111 | Založení parkového trávníku výsevem v rovině a ve svahu do 1:5 | m2 | 250 |  | 0 |  |  |  | základní |  |  | 0 | 0 | 0 | 0 | 4 | K | 2 |  |  |  | ROZPOCET | 0 | 0 | 0 | 0 | 0 | 1 | 0 | 4 | -1485622798
24 | K | 181101101 | Úprava pláně v zářezech v hornině tř. 1 až 4 bez zhutnění - pod zelení | m2 | 250 |  | 0 |  |  |  | základní |  |  | 0 | 0 | 0 | 0 | 4 | K | 2 |  |  |  | ROZPOCET | 0 | 0 | 0 | 0 | 0 | 1 | 0 | 4 | 1012478831
25 | K | 181101102 | Úprava pláně v zářezech v hornině tř. 1 až 4 se zhutněním - 60MPa | m2 | 1020 |  | 0 |  |  |  | základní |  |  | 0 | 0 | 0 | 0 | 4 | K | 2 |  |  |  | ROZPOCET | 0 | 0 | 0 | 0 | 0 | 1 | 0 | 4 | 800780062
26 | K | 181101102b | Úprava pláně v zářezech v hornině tř. 1 až 4 se zhutněním - 30MPa | m2 | 170 |  | 0 |  |  |  | základní |  |  | 0 | 0 | 0 | 0 | 4 | K | 2 |  |  |  | ROZPOCET | 0 | 0 | 0 | 0 | 0 | 1 | 0 | 4 | -401635714
27 | K | 181301102 | Rozprostření ornice pl do 500 m2 v rovině nebo ve svahu do 1:5 tl vrstvy do 150 mm | m2 | 250 |  | 0 |  |  |  | základní |  |  | 0 | 0 | 0 | 0 | 4 | K | 2 |  |  |  | ROZPOCET | 0 | 0 | 0 | 0 | 0 | 1 | 0 | 4 | -477450504
28 | K | 182911111 | Výplň zpevňovacích prefabrikátů ornicí nebo substrátem pro výsadbu na svahu přes 1:2 do 1:1 - (prstenec - celkem 3m3) | m2 | 23 |  | 0 |  |  |  | základní |  |  | 0.00134 | 0.03082 | 0 | 0 | 4 | K | 2 |  |  |  | ROZPOCET | 0 | 0 | 0 | 0 | 0 | 1 | 0 | 4 | -477304194
29 | K | 184802111 | Chemické odplevelení před založením kultury nad 20 m2 postřikem na široko v rovině a svahu do 1:5 | m2 | 250 |  | 0 |  |  |  | základní |  |  | 0 | 0 | 0 | 0 | 4 | K | 2 |  |  |  | ROZPOCET | 0 | 0 | 0 | 0 | 0 | 1 | 0 | 4 | 609966480
30 | K | 185803111 | Ošetření trávníku - pokosením se shrabáním , naložením shrabků na dopr.prostředek a odvozem do 20 km a se složením, v rovině a svahu do 1:5 | m2 | 250 |  | 0 |  |  |  | základní |  |  | 0 | 0 | 0 | 0 | 4 | K | 2 |  |  |  | ROZPOCET | 0 | 0 | 0 | 0 | 0 | 1 | 0 | 4 | -688169466
31 | K | 185804312 | Zalití rostlin vodou plocha přes 20 m2 - 3x | m3 | 7.5 |  | 0 |  |  |  | základní |  |  | 0 | 0 | 0 | 0 | 4 | K | 2 |  |  |  | ROZPOCET | 0 | 0 | 0 | 0 | 0 | 1 | 0 | 4 | 306543354
| VV |  | (3*250*10)/1000 |  | 7.5 | [13 empty] | VV | 2 | 2 | -1 | 1 | ROZPOCET
32 | K | 185851111 | Dovoz vody pro zálivku rostlin za vzdálenost do 6000 m | m3 | 7.5 |  | 0 |  |  |  | základní |  |  | 0 | 0 | 0 | 0 | 4 | K | 2 |  |  |  | ROZPOCET | 0 | 0 | 0 | 0 | 0 | 1 | 0 | 4 | 618890273
| D | 2 | Zakládání |  |  |  | 0 | [5 empty] | 0 |  | 8.5675 |  | 0 | 1 | D | 1 |  |  |  | ROZPOCET | [6 empty] | 0
33 | K | 211571112 | Výplň odvodňovacích žeber štěrkopískem netříděným - trativod | m3 | 3.52 |  | 0 |  |  |  | základní |  |  | 1.9205 | 6.7602 | 0 | 0 | 4 | K | 2 |  |  |  | ROZPOCET | 0 | 0 | 0 | 0 | 0 | 1 | 0 | 4 | -334650626
| VV |  | (22*0,4*0,5)-(22*0,40*0,10) |  | 3.52 | [13 empty] | VV | 2 | 2 | -1 | 1 | ROZPOCET
34 | K | 212572111 | Lože pro trativody ze štěrkopísku tříděného v tl.100 mm | m3 | 0.88 |  | 0 |  |  |  | základní |  |  | 1.9205 | 1.69 | 0 | 0 | 4 | K | 2 |  |  |  | ROZPOCET | 0 | 0 | 0 | 0 | 0 | 1 | 0 | 4 | -1233823865
| VV |  | 22*0,40*0,10 |  | 0.88 | [13 empty] | VV | 2 | 2 | -1 | 1 | ROZPOCET
35 | M | 286112250 | trubka drenážní flexibilní D 160 mm | m | 22 |  | 0 |  |  |  | základní |  |  | 0.00114 | 0.02508 | 0 | 0 | 8 | M | 2 |  |  |  | ROZPOCET | 0 | 0 | 0 | 0 | 0 | 1 | 0 | 4 | 102182136
36 | K | 212755216 | Trativody z drenážních trubek plastových flexibilních D 160 mm bez lože | m | 22 |  | 0 |  |  |  | základní |  |  | 0.00116 | 0.02552 | 0 | 0 | 4 | K | 2 |  |  |  | ROZPOCET | 0 | 0 | 0 | 0 | 0 | 1 | 0 | 4 | 1048503023
37 | K | 289971213 | Vrstvy z geotextilií ve sklonu do 1:5 š do 8,5 m | m2 | 90 |  | 0 |  |  |  | základní |  |  | 3e-05 | 0.0027 | 0 | 0 | 4 | K | 2 |  |  |  | ROZPOCET | 0 | 0 | 0 | 0 | 0 | 1 | 0 | 4 | -1874646180
38 | K | 289971233 | Vrstvy z geotextilií ve sklonu nad 1:1 š do 8,5 m | m2 | 44 |  | 0 |  |  |  | základní |  |  | 3e-05 | 0.00132 | 0 | 0 | 4 | K | 2 |  |  |  | ROZPOCET | 0 | 0 | 0 | 0 | 0 | 1 | 0 | 4 | -1550244573
39 | M | 673905340 | geotextilie šíře 500 cm, 400 g/m2 (celkem134 m2 + ztratné a přesahy) | m | 31.356 |  | 0 |  |  |  | základní |  |  | 0.002 | 0.062712 | 0 | 0 | 8 | M | 2 |  |  |  | ROZPOCET | 0 | 0 | 0 | 0 | 0 | 1 | 0 | 4 | -1078322588
| VV |  | (134/5)*1,17 |  | 31.356 | [13 empty] | VV | 2 | 2 | -1 | 1 | ROZPOCET
| D | 5 | Komunikace |  |  |  | 0 | [5 empty] | 0 |  | 203.2173 |  | 0 | 1 | D | 1 |  |  |  | ROZPOCET | [6 empty] | 0
40 | K | 561121111 | Podklad z mechanicky zpevněné zeminy MZ tl 150 mm - podklad živičného chodníku (Konstrukce č.8) | m2 | 130 |  | 0 |  |  |  | základní |  |  | 0 | 0 | 0 | 0 | 4 | K | 2 |  |  |  | ROZPOCET | 0 | 0 | 0 | 0 | 0 | 1 | 0 | 4 | -2091781284
41 | K | 564251111 | Podklad nebo podsyp ze štěrkopísku ŠP tl 150 mm - podklad dlážděného chodníku (Konstrukce č.6) | m2 | 40 |  | 0 |  |  |  | základní |  |  | 0.30361 | 12.1444 | 0 | 0 | 4 | K | 2 |  |  |  | ROZPOCET | 0 | 0 | 0 | 0 | 0 | 1 | 0 | 4 | 1258017263
42 | K | 564851114 | Podklad ze štěrkodrtě ŠD (0-45) tl 180 mm - podsyp vozovky prstence (Konstrukce č.3) | m2 | 95 |  | 0 |  |  |  | základní |  |  | 0.33446 | 31.7737 | 0 | 0 | 4 | K | 2 |  |  |  | ROZPOCET | 0 | 0 | 0 | 0 | 0 | 1 | 0 | 4 | 326719300
43 | K | 564861111a | Podklad ze štěrkodrtě ŠD v prům.tl. 200 mm -(tl. min.180mm , max.220mm,podsyp plné konstrukce 550mm včetně podsypné vrstvy směrovacích ostrůvků, včetně indexu rozšíření (Konstrukce č.2+5) | m2 | 1045.25 |  | 0 |  |  |  | základní |  |  | 0 | 0 | 0 | 0 | 4 | K | 2 |  |  |  | ROZPOCET | 0 | 0 | 0 | 0 | 0 | 1 | 0 | 4 | -704630831
| VV |  | (840+85)*1,13 |  | 1045.25 | [13 empty] | VV | 2 | 2 | -1 | 1 | ROZPOCET
44 | K | 564890000 | Podklad ze štěrkodrtě ŠD tl. 300 mm - podklad směrovacích ostrůvků (Konstrukce č.5) | m2 | 85 |  | 0 |  |  |  | základní |  |  | 0.55251 | 46.9633 | 0 | 0 | 4 | K | 2 |  |  |  | ROZPOCET | 0 | 0 | 0 | 0 | 0 | 1 | 0 | 4 | -2001862153
45 | K | 564911411 | Podklad z asfaltového recyklátu tl 50 mm - podklad živičného chodníku (konstrukce 8) | m2 | 130 |  | 0 |  |  |  | základní |  |  | 0 | 0 | 0 | 0 | 4 | K | 2 |  |  |  | ROZPOCET | 0 | 0 | 0 | 0 | 0 | 1 | 0 | 4 | -100590022
46 | K | 565176121 | Asfaltový beton vrstva podkladní ACP 22+ (obalované kamenivo OKH) tl 100 mm š přes 3 m - podklad plné konstrukce v tl.min.550mm (Konstrukce č.2) | m2 | 840 |  | 0 |  |  |  | základní |  |  | 0 | 0 | 0 | 0 | 4 | K | 2 |  |  |  | ROZPOCET | 0 | 0 | 0 | 0 | 0 | 1 | 0 | 4 | 1665338653
47 | K | 567114131 | Podklad z podkladového betonu tř. PB I (C 20/25) průměrná tl. 120 mm (tl.50 - 180 mm) - podkl.vrstva vozovky prstence (Konstrukce č.3) | m2 | 95 |  | 0 |  |  |  | základní |  |  | 0 | 0 | 0 | 0 | 4 | K | 2 |  |  |  | ROZPOCET | 0 | 0 | 0 | 0 | 0 | 1 | 0 | 4 | 1643220957
48 | K | 567122114 | Podklad z kameniva zpevněného cementem KSC I tl 150 mm - podklad plné konstrukce v tl.min.550 mm vč.směr.ostrůvků , včetně indexu rozšíření vrstvy(Konstrukce č.2+č.5),vč. nákladů na ošetření povrchu podkladu vodou | m2 | 1026.75 |  | 0 |  |  |  | základní |  |  | 0 | 0 | 0 | 0 | 4 | K | 2 |  |  |  | ROZPOCET | 0 | 0 | 0 | 0 | 0 | 1 | 0 | 4 | 1429913758
| VV |  | (840+85)*1,11 |  | 1026.75 | [13 empty] | VV | 2 | 2 | -1 | 1 | ROZPOCET
49 | K | 567122114b | Podklad z kameniva zpevněného cementem KSC I tl 150 mm - podklad vozovky prstence (Konstrukce č.3), vč. nákladů na ošetření povrchu podkladu vodou | m2 | 95 |  | 0 |  |  |  | základní |  |  | 0 | 0 | 0 | 0 | 4 | K | 2 |  |  |  | ROZPOCET | 0 | 0 | 0 | 0 | 0 | 1 | 0 | 4 | 1049984422
50 | K | 569903311 | Zřízení zemních krajnic se zhutněním (dovoz vhodné zeminy viz pol.162701105a) | m3 | 14 |  | 0 |  |  |  | základní |  |  | 0 | 0 | 0 | 0 | 4 | K | 2 |  |  |  | ROZPOCET | 0 | 0 | 0 | 0 | 0 | 1 | 0 | 4 | 376886064
51 | K | 572753111 | Vyrovnání povrchu dosavadních podkladů asfaltovým betonem ACO16 (ABH II,III) - (pod obrus.15m3) | t | 11 |  | 0 |  |  |  | základní |  |  | 1.01 | 11.11 | 0 | 0 | 4 | K | 2 |  |  |  | ROZPOCET | 0 | 0 | 0 | 0 | 0 | 1 | 0 | 4 | 1716914016
| VV |  | 5*2,2 |  | 11 | [13 empty] | VV | 2 | 2 | -1 | 1 | ROZPOCET
52 | K | 573191111 | Nátěr infiltrační kationaktivní v množství emulzí 1 kg/m2 PI EK - na KSC plné konstrukce v tl.min.550 mm - (Konstrukce č.2) | m2 | 840 |  | 0 |  |  |  | základní |  |  | 0.00034 | 0.2856 | 0 | 0 | 4 | K | 2 |  |  |  | ROZPOCET | 0 | 0 | 0 | 0 | 0 | 1 | 0 | 4 | 1633089863
53 | K | 573211111 | Postřik živičný spojovací z asfaltu v množství 0,40 kg/m2 - živičný chodník (Konstr.č.8 ) | m2 | 130 |  | 0 |  |  |  | základní |  |  | 0.00061 | 0.0793 | 0 | 0 | 4 | K | 2 |  |  |  | ROZPOCET | 0 | 0 | 0 | 0 | 0 | 1 | 0 | 4 | -779513363
54 | K | 573211111b | Postřik živičný spojovací z asfaltu C60 B3 v množství 0,40 kg/m2 - vozovka plná konstr. v tl.min.550 mm - na OK + ABVH (Konstr.č.2 ) | m2 | 1680 |  | 0 |  |  |  | základní |  |  | 0.00061 | 1.0248 | 0 | 0 | 4 | K | 2 |  |  |  | ROZPOCET | 0 | 0 | 0 | 0 | 0 | 1 | 0 | 4 | -929554656
| VV |  | 840*2 |  | 1680 | [13 empty] | VV | 2 | 2 | -1 | 1 | ROZPOCET
55 | K | 573231111 | Postřik živičný spojovací ze silniční emulze v množství do 0,3 kg/m2 - spoj.postřik odfrézovaného a opraveného povrchu kationaktivní emulzí v množství 0,3kg/m2 (Konstr.č.1) | m2 | 290 |  | 0 |  |  |  | základní |  |  | 0.00071 | 0.2059 | 0 | 0 | 4 | K | 2 |  |  |  | ROZPOCET | 0 | 0 | 0 | 0 | 0 | 1 | 0 | 4 | -746123665
56 | K | 577143111 | Asfaltový beton vrstva obrusná ACO 8 CH (ABJ) tl 50 mm š do 3 m z nemodifikovaného asfaltu - kryt živičného chodníku (Konstrukce č.8) | m2 | 130 |  | 0 |  |  |  | základní |  |  | 0 | 0 | 0 | 0 | 4 | K | 2 |  |  |  | ROZPOCET | 0 | 0 | 0 | 0 | 0 | 1 | 0 | 4 | -1893780916
57 | K | 577144141b | Asfaltový beton vrstva obrusná ACO 11 S (ABS) tř. I tl 50 mm š přes 3 m z modifikovaného asfaltu - kryt fréz.vozovky (Konstrukce č.1) | m2 | 290 |  | 0 |  |  |  | základní |  |  | 0 | 0 | 0 | 0 | 4 | K | 2 |  |  |  | ROZPOCET | 0 | 0 | 0 | 0 | 0 | 1 | 0 | 4 | -1808674552
58 | K | 577144141c | Asfaltový beton vrstva obrusná ACO 11 S (ABS) tř. I tl 50 mm š přes 3 m z modifikovaného asfaltu - kryt plné konstrukce vozovky v tl.min.550mm (Konstrukce č.2) | m2 | 840 |  | 0 |  |  |  | základní |  |  | 0 | 0 | 0 | 0 | 4 | K | 2 |  |  |  | ROZPOCET | 0 | 0 | 0 | 0 | 0 | 1 | 0 | 4 | -852753472
59 | K | 577166121 | Asfaltový beton vrstva ložní ACL 22 S (ABVH I) tl 70 mm š přes 3 m z nemodifikovaného asfaltu - podklad plné konstrukce v tl.min.550mm (Konstrukce č.2) | m2 | 840 |  | 0 |  |  |  | základní |  |  | 0 | 0 | 0 | 0 | 4 | K | 2 |  |  |  | ROZPOCET | 0 | 0 | 0 | 0 | 0 | 1 | 0 | 4 | -571609343
60 | K | 591141111 | Kladení dlažby z kamenných kostek velkých D16 do bet.lože tl 50 mm - kryt prstence (Konstrukce č.3) | m2 | 95 |  | 0 |  |  |  | základní |  |  | 0.20088 | 19.0836 | 0 | 0 | 4 | K | 2 |  |  |  | ROZPOCET | 0 | 0 | 0 | 0 | 0 | 1 | 0 | 4 | -1251744122
61 | M | 583801590 | kostka dlažební velká, materiálová skupina I/2 velikost 15/17 třída I (2,4m2=1t, + ztratné 1%) | t | 39.979 |  | 0 |  |  |  | základní |  |  | 1 | 39.979 | 0 | 0 | 8 | M | 2 |  |  |  | ROZPOCET | 0 | 0 | 0 | 0 | 0 | 1 | 0 | 4 | -1577481903
| VV |  | 95/2,4*1,01 |  | 39.9792 | [13 empty] | VV | 2 | 2 | -1 | 1 | ROZPOCET
62 | K | 596211110a | Kladení zámkové dlažby komunikací pro pěší tl 60 mm skupiny A pl do 50 m2 včetně lože z kameniva v tl.30 mm.Reliéfní dlažba - signální a varovné pásy pro osoby se sníženou orientací (úprava pro nevidomé) | m2 | 25 |  | 0 |  |  |  | základní |  |  | 0.08425 | 2.1063 | 0 | 0 | 4 | K | 2 |  |  |  | ROZPOCET | 0 | 0 | 0 | 0 | 0 | 1 | 0 | 4 | 1572439363
63 | M | 592452670 | dlažba pro nevidomé 20 x 10 x 6 cm barevná (ztratné 3%) | m2 | 25.75 |  | 0 |  |  |  | základní |  |  | 0.131 | 3.3733 | 0 | 0 | 8 | M | 2 |  |  |  | ROZPOCET | 0 | 0 | 0 | 0 | 0 | 1 | 0 | 4 | 1214063376
| VV |  | 25*1,03 |  | 25.75 | [13 empty] | VV | 2 | 2 | -1 | 1 | ROZPOCET
64 | K | 596211110c | Kladení zámkové dlažby komunikací pro pěší tl 60 mm skupiny A pl do 50 m2 včetně lože z kameniva v tl.30 mm, s dvojitým hutněním,včetně vyplnění spar a smetením přebytečného materiálu - kryt dláž.chodníku (Konstrukce č.6) | m2 | 40 |  | 0 |  |  |  | základní |  |  | 0.08425 | 3.37 | 0 | 0 | 4 | K | 2 |  |  |  | ROZPOCET | 0 | 0 | 0 | 0 | 0 | 1 | 0 | 4 | -296611411
| VV |  | 40 |  | 40 | [13 empty] | VV | 2 | 2 | -1 | 1 | ROZPOCET
65 | M | 592453080 | dlažba 20 x 10 x 6 cm přírodní (ztratné 3%) | m2 | 41.2 |  | 0 |  |  |  | základní |  |  | 0.131 | 5.3972 | 0 | 0 | 8 | M | 2 |  |  |  | ROZPOCET | 0 | 0 | 0 | 0 | 0 | 1 | 0 | 4 | -46964307
| VV |  | 40*1,03 |  | 41.2 | [13 empty] | VV | 2 | 2 | -1 | 1 | ROZPOCET
66 | K | 596212211 | Kladení zámkové dlažby pozemních komunikací tl 80 mm skupiny A pl do 100 m2 , včetně lože z kam.těž. nebo drceného v tl.40 mm,s dvojitým hutněním, vč.vyplění spar a smetením přebytku kameniva - kryt směrovacích ostrůvků (Konstrukce č.5) | m2 | 85 |  | 0 |  |  |  | základní |  |  | 0.10362 | 8.8077 | 0 | 0 | 4 | K | 2 |  |  |  | ROZPOCET | 0 | 0 | 0 | 0 | 0 | 1 | 0 | 4 | 183787183
67 | M | 592452660 | dlažba 20 x 10 x 8 cm barevná (ztratné 2%) | m2 | 86.7 |  | 0 |  |  |  | základní |  |  | 0.176 | 15.2592 | 0 | 0 | 8 | M | 2 |  |  |  | ROZPOCET | 0 | 0 | 0 | 0 | 0 | 1 | 0 | 4 | 658891048
| VV |  | 85*1,02 |  | 86.7 | [13 empty] | VV | 2 | 2 | -1 | 1 | ROZPOCET
68 | K | 596412210 | Vyskládání svahových tvarovek do zídky okolo prstence ( tři vrstvy ) | m2 | 23 |  | 0 |  |  |  | základní |  |  | 0.098 | 2.254 | 0 | 0 | 4 | K | 2 |  |  |  | ROZPOCET | 0 | 0 | 0 | 0 | 0 | 1 | 0 | 4 | 272165851
69 | M | 59228300 | Svahové tvarovky pro zahradní a parkové zídky do v.1,5 m - 40x30x22 - 13 ks/m2 zídky, váha 18 kg | kus | 310 |  | 0 |  |  |  | základní |  |  | 0 | 0 | 0 | 0 | 8 | M | 2 |  |  |  | ROZPOCET | 0 | 0 | 0 | 0 | 0 | 1 | 0 | 4 | 1366255468
| D | 8 | Trubní vedení |  |  |  | 0 | [5 empty] | 0 |  | 1.7748 |  | 0 | 1 | D | 1 |  |  |  | ROZPOCET | [6 empty] | 0
70 | K | 877340000 | Výřez a montáž připojení drenážní trubky DN 150 do uliční vpusti | kus | 1 |  | 0 |  |  |  | základní |  |  | 0 | 0 | 0 | 0 | 4 | K | 2 |  |  |  | ROZPOCET | 0 | 0 | 0 | 0 | 0 | 1 | 0 | 4 | 974454039
71 | K | 899331111 | Výšková úprava uličního vstupu nebo vpusti do 200 mm zvýšením poklopu - nadvýšení povrch.znaků inž.sítí | kus | 2 |  | 0 |  |  |  | základní |  |  | 0.4208 | 0.8416 | 0 | 0 | 4 | K | 2 |  |  |  | ROZPOCET | 0 | 0 | 0 | 0 | 0 | 1 | 0 | 4 | -1228252924
72 | K | 899431111 | Výšková úprava uličního vstupu nebo vpusti do 200 mm zvýšením šoupěte - nadvýšení znaků inž.sítí | kus | 3 |  | 0 |  |  |  | základní |  |  | 0.31108 | 0.93324 | 0 | 0 | 4 | K | 2 |  |  |  | ROZPOCET | 0 | 0 | 0 | 0 | 0 | 1 | 0 | 4 | -1462173774
| D | 9 | Ostatní konstrukce a práce-bourání |  |  |  | 0 | [5 empty] | 0 |  | 80.1335 |  | 0 | 1 | D | 1 |  |  |  | ROZPOCET | [6 empty] | 0
73 | K | 9124011111a | Obrubníkové knoflíky - osazení (navrtání) do obrubníku (prstence) po 1,5 m včetně dodávky - pro dopravní značení | kus | 100 |  | 0 |  |  |  | základní |  |  | 0 | 0 | 0 | 0 | 4 | K | 2 |  |  |  | ROZPOCET | 0 | 0 | 0 | 0 | 0 | 1 | 0 | 4 | 78886406
74 | K | 9124011111b | Silniční knoflíky - osazení (navrtání) do vozovky (prstence) po 1,5 m včetně dodávky - pro dopravní značení | kus | 42 |  | 0 |  |  |  | základní |  |  | 0 | 0 | 0 | 0 | 4 | K | 2 |  |  |  | ROZPOCET | 0 | 0 | 0 | 0 | 0 | 1 | 0 | 4 | 50594633
75 | K | 916131213a | Osazení silničního obrubníku betonového stojatého 250x150 z bet.C30/37-XF4 s boční opěrou do lože z betonu C12/15-XF2 | m | 65 |  | 0 |  |  |  | základní |  |  | 0.15555 | 10.1107 | 0 | 0 | 4 | K | 2 |  |  |  | ROZPOCET | 0 | 0 | 0 | 0 | 0 | 1 | 0 | 4 | 746124651
76 | M | 592174650 | obrubník betonový silniční 100x15x25 cm (ztratné 1%) | kus | 65.65 |  | 0 |  |  |  | základní |  |  | 0.0821 | 5.3899 | 0 | 0 | 8 | M | 2 |  |  |  | ROZPOCET | 0 | 0 | 0 | 0 | 0 | 1 | 0 | 4 | -1355548949
| VV |  | 65*1,01 |  | 65.65 | [13 empty] | VV | 2 | 2 | -1 | 1 | ROZPOCET
77 | K | 916131213b | Osazení silničního obrubníku betonového stojatého 300x150 z bet.C30/37-XF4 s boční opěrou do lože z betonu C12/15-XF2 | m | 55 |  | 0 |  |  |  | základní |  |  | 0.15555 | 8.5552 | 0 | 0 | 4 | K | 2 |  |  |  | ROZPOCET | 0 | 0 | 0 | 0 | 0 | 1 | 0 | 4 | -131238077
78 | M | 592174920 | obrubník betonový silniční 100x15x30 cm (+ ztratné 1%) | kus | 55.55 |  | 0 |  |  |  | základní |  |  | 0.102 | 5.6661 | 0 | 0 | 8 | M | 2 |  |  |  | ROZPOCET | 0 | 0 | 0 | 0 | 0 | 1 | 0 | 4 | -1823225106
| VV |  | 55*1,01 |  | 55.55 | [13 empty] | VV | 2 | 2 | -1 | 1 | ROZPOCET
79 | K | 916131213c | Osazení silničního obrubníku betonového stojatého z bet.C30/37-XF4 s boční opěrou do lože z betonu C12/15-XF2 (R=1,0m) | m | 10 |  | 0 |  |  |  | základní |  |  | 0.15555 | 1.5555 | 0 | 0 | 4 | K | 2 |  |  |  | ROZPOCET | 0 | 0 | 0 | 0 | 0 | 1 | 0 | 4 | -68810508
80 | M | 592174710 | obrubník betonový silniční vnější oblý R 1,0 78x15x25 cm (10m+ztratné 1%)) | kus | 12.949 |  | 0 |  |  |  | základní |  |  | 0.0585 | 0.75752 | 0 | 0 | 8 | M | 2 |  |  |  | ROZPOCET | 0 | 0 | 0 | 0 | 0 | 1 | 0 | 4 | -51357484
| VV |  | (10/0,78)*1,01 |  | 12.9487 | [13 empty] | VV | 2 | 2 | -1 | 1 | ROZPOCET
81 | K | 916131213d | Osazení silničního obrubníku betonového stojatého z bet. C30/37-XF4 s boční opěrou do lože z betonu C12/15-XF2 ( 300x 150 , R=0,5m) | m | 2 |  | 0 |  |  |  | základní |  |  | 0.15555 | 0.3111 | 0 | 0 | 4 | K | 2 |  |  |  | ROZPOCET | 0 | 0 | 0 | 0 | 0 | 1 | 0 | 4 | 491874460
82 | M | 592174400 | obrubník betonový silniční vnější oblý R 0,5 78x15x30 cm (+ ztratné 1%) | kus | 2.59 |  | 0 |  |  |  | základní |  |  | 0.053 | 0.13727 | 0 | 0 | 8 | M | 2 |  |  |  | ROZPOCET | 0 | 0 | 0 | 0 | 0 | 1 | 0 | 4 | -1045759384
| VV |  | (2/0,78)*1,01 |  | 2.5897 | [13 empty] | VV | 2 | 2 | -1 | 1 | ROZPOCET
83 | K | 916131213e | Osazení silničního obrubníku betonového stojatého z bet.C30/37-XF4 s boční opěrou do lože z betonu C12/15-XF2 ( 250x 150 , R=0,5m) | m | 4 |  | 0 |  |  |  | základní |  |  | 0.15555 | 0.6222 | 0 | 0 | 4 | K | 2 |  |  |  | ROZPOCET | 0 | 0 | 0 | 0 | 0 | 1 | 0 | 4 | 476403198
84 | M | 592174720 | obrubník betonový silniční vnitřní oblý R 0,5 78x15x25 cm (+ztratné 1%) | kus | 5.179 |  | 0 |  |  |  | základní |  |  | 0.072 | 0.37289 | 0 | 0 | 8 | M | 2 |  |  |  | ROZPOCET | 0 | 0 | 0 | 0 | 0 | 1 | 0 | 4 | -1558770813
| VV |  | (4/0,78)*1,01 |  | 5.1795 | [13 empty] | VV | 2 | 2 | -1 | 1 | ROZPOCET
85 | K | 916131213f | Osazení silničního obrubníku betonového stojatého z bet.C30/37-XF4 s boční opěrou do lože z betonu C12/15-XF2 ( 100x15x150/250 - přechodový) | m | 8 |  | 0 |  |  |  | základní |  |  | 0.15555 | 1.2444 | 0 | 0 | 4 | K | 2 |  |  |  | ROZPOCET | 0 | 0 | 0 | 0 | 0 | 1 | 0 | 4 | 2021540586
86 | M | 592174690 | obrubník betonový silniční přechodový L + P 100x15x15-25 cm - (přechod mezi silničním a nájezdovým +ztratné 1%) | kus | 8.08 |  | 0 |  |  |  | základní |  |  | 0.064 | 0.51712 | 0 | 0 | 8 | M | 2 |  |  |  | ROZPOCET | 0 | 0 | 0 | 0 | 0 | 1 | 0 | 4 | -1698012749
| VV |  | 8*1,01 |  | 8.08 | [13 empty] | VV | 2 | 2 | -1 | 1 | ROZPOCET
87 | K | 916131213g | Osazení silničního obrubníku betonového stojatého z bet.C30/37-XF4 s boční opěrou do lože z betonu C12/15-XF2 ( 150x150 - přejízdný,nájezdový) | m | 28 |  | 0 |  |  |  | základní |  |  | 0.15555 | 4.3554 | 0 | 0 | 4 | K | 2 |  |  |  | ROZPOCET | 0 | 0 | 0 | 0 | 0 | 1 | 0 | 4 | -1597738457
88 | M | 592174680 | obrubník betonový silniční nájezdový 100x15x15 cm (+ ztratné 1%) | kus | 28.28 |  | 0 |  |  |  | základní |  |  | 0.0483 | 1.3659 | 0 | 0 | 8 | M | 2 |  |  |  | ROZPOCET | 0 | 0 | 0 | 0 | 0 | 1 | 0 | 4 | -811822173
| VV |  | 28*1,01 |  | 28.28 | [13 empty] | VV | 2 | 2 | -1 | 1 | ROZPOCET
89 | K | 916241113a | Osazení chodníkového obrubníku kamenného ležatého s boční opěrou do lože z betonu prostého - bude použit stávající vybouraný a očištěný (viz pol.č.979024443) obrubník | m | 28 |  | 0 |  |  |  | základní |  |  | 0.16858 | 4.7202 | 0 | 0 | 4 | K | 2 |  |  |  | ROZPOCET | 0 | 0 | 0 | 0 | 0 | 1 | 0 | 4 | 2028425111
90 | K | 916241113b | Osazení chodníkového obrubníku kamenného ležatého s boční opěrou do lože z betonu prostého - (OP3 250x200) | m | 65 |  | 0 |  |  |  | základní |  |  | 0.16858 | 10.9577 | 0 | 0 | 4 | K | 2 |  |  |  | ROZPOCET | 0 | 0 | 0 | 0 | 0 | 1 | 0 | 4 | 304352301
91 | M | 583803330 | obrubník kamenný přímý, materiálová skupina I/2 OP3 25x20 (+ ztratné 1%) | m | 65.65 |  | 0 |  |  |  | základní |  |  | 0.125 | 8.2063 | 0 | 0 | 8 | M | 2 |  |  |  | ROZPOCET | 0 | 0 | 0 | 0 | 0 | 1 | 0 | 4 | -1117351720
| VV |  | 65*1,01 |  | 65.65 | [13 empty] | VV | 2 | 2 | -1 | 1 | ROZPOCET
92 | K | 916241113c | Osazení chodníkového obrubníku kamenného ležatého s boční opěrou do lože z betonu prostého - (OP6 250x150) - prstenec | m | 54 |  | 0 |  |  |  | základní |  |  | 0.16858 | 9.1033 | 0 | 0 | 4 | K | 2 |  |  |  | ROZPOCET | 0 | 0 | 0 | 0 | 0 | 1 | 0 | 4 | 272835664
93 | M | 583803730 | obrubník kamenný přímý, materiálová skupina I/2 OP6 15x25 (+ztratné 1%) | m | 54.54 |  | 0 |  |  |  | základní |  |  | 0.104 | 5.6722 | 0 | 0 | 8 | M | 2 |  |  |  | ROZPOCET | 0 | 0 | 0 | 0 | 0 | 1 | 0 | 4 | 632210909
| VV |  | 54*1,01 |  | 54.54 | [13 empty] | VV | 2 | 2 | -1 | 1 | ROZPOCET
94 | K | 916561111 | Osazení záhonového obrubníku betonového s boční opěrou z betonu prostého tř.C 12/15 | m | 15 |  | 0 |  |  |  | základní |  |  | 0 | 0 | 0 | 0 | 4 | K | 2 |  |  |  | ROZPOCET | 0 | 0 | 0 | 0 | 0 | 1 | 0 | 4 | 282725587
95 | M | 592172200 | obrubník betonový parkový 100 x 8 x 20 cm šedý (+ ztratné 1%) | kus | 15.15 |  | 0 |  |  |  | základní |  |  | 0.0335 | 0.50753 | 0 | 0 | 8 | M | 2 |  |  |  | ROZPOCET | 0 | 0 | 0 | 0 | 0 | 1 | 0 | 4 | -206107662
| VV |  | 15*1,01 |  | 15.15 | [13 empty] | VV | 2 | 2 | -1 | 1 | ROZPOCET
96 | K | 916991121 | Lože pod obrubníky, krajníky nebo obruby z dlažebních kostek z betonu prostého z B12,5 - znovuosazení (nadvýšení stáv.kamenného obrubníku ) | m3 | 2.94 |  | 0 |  |  |  | základní |  |  | 0 | 0 | 0 | 0 | 4 | K | 2 |  |  |  | ROZPOCET | 0 | 0 | 0 | 0 | 0 | 1 | 0 | 4 | 243904283
| VV |  | (28*0,50*0,15)+(28*0,20*0,15) |  | 2.94 | [13 empty] | VV | 2 | 2 | -1 | 1 | ROZPOCET
97 | K | 919722212 | Zalití spár živičnou zálivkou - příčných za tepla s těsněním š.9 mm - napojení (viz řezání) | m | 32 |  | 0 |  |  |  | základní |  |  | 0 | 0 | 0 | 0 | 4 | K | 2 |  |  |  | ROZPOCET | 0 | 0 | 0 | 0 | 0 | 1 | 0 | 4 | 19125179
98 | M | 111636110 | zálivka asfaltová pro komunikace AZ bal. bubny | t | 0.005 |  | 0 |  |  |  | základní |  |  | 1 | 0.005 | 0 | 0 | 8 | M | 2 |  |  |  | ROZPOCET | 0 | 0 | 0 | 0 | 0 | 1 | 0 | 4 | 1701786055
| VV |  | 32*0,000120*1,2 |  | 0.004608 | [13 empty] | VV | 2 | 2 | -1 | 1 | ROZPOCET
99 | K | 919735111 | Řezání stávajícího živičného krytu hl do 50 mm | m | 32 |  | 0 |  |  |  | základní |  |  | 0 | 0 | 0 | 0 | 4 | K | 2 |  |  |  | ROZPOCET | 0 | 0 | 0 | 0 | 0 | 1 | 0 | 4 | -890871625
| VV |  | 11+8+3+2+8 |  | 32 | [13 empty] | VV | 2 | 2 | -1 | 1 | ROZPOCET
100 | K | 979082113 | Vodorovná doprava suti po suchu na vzdálenost do 1000 m (celkem do 15 km) | t | 777.6 |  | 0 |  |  |  | základní |  |  | 0 | 0 | 0 | 0 | 4 | K | 2 |  |  |  | ROZPOCET | 0 | 0 | 0 | 0 | 0 | 1 | 0 | 4 | -281782352
| VV |  | (1080*0,320)+(1080*0,400) |  | 777.6 | [13 empty] | VV | 2 | 2 | -1 | 1 | ROZPOCET
101 | K | 979082119 | Příplatek ZKD 1000 m u vodorovné dopravy suti (odvoz celkem do 15 km) | t | 10886.4 |  | 0 |  |  |  | základní |  |  | 0 | 0 | 0 | 0 | 4 | K | 2 |  |  |  | ROZPOCET | 0 | 0 | 0 | 0 | 0 | 1 | 0 | 4 | 425010980
| VV |  | 777,6*14 |  | 10886.4 | [13 empty] | VV | 2 | 2 | -1 | 1 | ROZPOCET
102 | K | 979084000 | Uložení vybouraných hmot na skládku včetně poplatku | t | 39.15 |  | 0 |  |  |  | základní |  |  | 0 | 0 | 0 | 0 | 4 | K | 2 |  |  |  | ROZPOCET | 0 | 0 | 0 | 0 | 0 | 1 | 0 | 4 | -845430387
| VV |  | 39,15 |  | 39.15 | [13 empty] | VV | 2 | 2 | -1 | 1 | ROZPOCET
103 | K | 979024443 | Očištění vybouraných obrubníků a krajníků silničních (stáv.kamenné obrubníky budou znovu použity) | m | 28 |  | 0 |  |  |  | základní |  |  | 0 | 0 | 0 | 0 | 4 | K | 2 |  |  |  | ROZPOCET | 0 | 0 | 0 | 0 | 0 | 1 | 0 | 4 | 52260222
104 | K | 979082000 | Uložení sutě na skládku včetně poplatku za skládku | t | 777.6 |  | 0 |  |  |  | základní |  |  | 0 | 0 | 0 | 0 | 4 | K | 2 |  |  |  | ROZPOCET | 0 | 0 | 0 | 0 | 0 | 1 | 0 | 4 | -1536789232
| VV |  | "vybouraná dlažba" 1080*0,320 |  | 345.6 | [13 empty] | VV | 2 | 2 | -1 | 0 | ROZPOCET
| VV |  | "vybourané kamenivo" 1080*0,400 |  | 432 | [13 empty] | VV | 2 | 2 | -1 | 0 | ROZPOCET
| VV |  | Součet |  | 777.6 | [13 empty] | VV | 2 | 4 | -1 | 1 | ROZPOCET
105 | K | 979084216 | Vodorovná doprava vybouraných hmot po suchu do 5 km - obrubníky | t | 39.15 |  | 0 |  |  |  | základní |  |  | 0 | 0 | 0 | 0 | 4 | K | 2 |  |  |  | ROZPOCET | 0 | 0 | 0 | 0 | 0 | 1 | 0 | 4 | 2025889481
| VV |  | 135*0,290 |  | 39.15 | [13 empty] | VV | 2 | 2 | -1 | 1 | ROZPOCET
106 | K | 979084219 | Příplatek ZKD 5 km u vodorovné dopravy vybouraných hmot po suchu - celkem do 15 km | t | 78.3 |  | 0 |  |  |  | základní |  |  | 0 | 0 | 0 | 0 | 4 | K | 2 |  |  |  | ROZPOCET | 0 | 0 | 0 | 0 | 0 | 1 | 0 | 4 | -441662490
| VV |  | 39,15*2 |  | 78.3 | [13 empty] | VV | 2 | 2 | -1 | 1 | ROZPOCET
107 | K | 998225111 | Přesun hmot pro pozemní komunikace a letiště s krytem živičným | t | 306.657 |  | 0 |  |  |  | základní |  |  | 0 | 0 | 0 | 0 | 4 | K | 2 |  |  |  | ROZPOCET | 0 | 0 | 0 | 0 | 0 | 1 | 0 | 4 | 1037087602
| VV |  | 306,657 |  | 306.657 | [13 empty] | VV | 2 | 2 | -1 | 1 | ROZPOCET

## SO 104 - SO 104 - O.K.Pod...
| List obsahuje: |  | 1) Krycí list soupisu | 2) Rekapitulace |  |  | 3) Soupis prací | Zpět na list: | Rekapitulace stavby
[9 empty] | >> skryté sloupce << | [9 empty] | {2D3C7F72-6887-443A-AE83-23242C9B5DE6}
2
| KRYCÍ LIST SOUPISU | [8 empty] | v --- níže se nacházejí doplnkové a pomocné údaje k sestavám --- v | [8 empty] | False
Stavba:
II/101_CÚ 2013_Kralupy nad Vltavou - průtah_bez SO 411
Objekt:
SO 104 - SO 104 - O.K.Podřípská x Mostní
| KSO: |  |  |  |  | CC-CZ:
| Místo: |  | Kralupy nad Vltavou - průtah |  |  | Datum: | 27.08.2013
| Zadavatel: |  |  |  |  | IČ:
DIČ:
| Uchazeč: |  |  |  |  | IČ:
DIČ:
| Projektant: |  |  |  |  | IČ:
|  | VPÚ DECO PRAHA a.s. |  |  |  | DIČ:
Poznámka:
| Cena bez DPH | [5 empty] | 0
|  |  | Základ daně |  |  | Sazba daně | Výše daně
| DPH | základní | 0 |  |  | 21% | 0
|  | snížená | 0 |  |  | 15% | 0
|  | zákl. přenesená | 0 |  |  | 21% | 0
|  | sníž. přenesená | 0 |  |  | 15% | 0
|  | nulová | 0 |  |  | 0% | 0
| Cena s DPH |  |  | v | CZK |  | 0
REKAPITULACE ČLENĚNÍ SOUPISU PRACÍ
Stavba:
II/101_CÚ 2013_Kralupy nad Vltavou - průtah_bez SO 411
Objekt:
SO 104 - SO 104 - O.K.Podřípská x Mostní
Místo: |  |  | Kralupy nad Vltavou - průtah |  |  | Datum: | 27.08.2013
Zadavatel: | [5 empty] | Projektant: | VPÚ DECO PRAHA a.s.
Uchazeč:
Kód dílu - Popis | [6 empty] | Cena celkem [CZK]
Náklady soupisu celkem | [6 empty] | 0 | [12 empty] | -1
| HSV - Práce a dodávky HSV | [5 empty] | 0
| 1 - Zemní práce | [5 empty] | 0
| 2 - Zakládání | [5 empty] | 0
| 5 - Komunikace | [5 empty] | 0
| 8 - Trubní vedení | [5 empty] | 0
| 9 - Ostatní konstrukce a práce-bourání | [5 empty] | 0
| PSV - Práce a dodávky PSV | [5 empty] | 0
| 767 - Konstrukce zámečnické | [5 empty] | 0
SOUPIS PRACÍ
Stavba:
II/101_CÚ 2013_Kralupy nad Vltavou - průtah_bez SO 411
Objekt:
SO 104 - SO 104 - O.K.Podřípská x Mostní
Místo: |  |  | Kralupy nad Vltavou - průtah |  |  | Datum: | 27.08.2013
Zadavatel: | [5 empty] | Projektant: | VPÚ DECO PRAHA a.s.
Uchazeč:
PČ | Typ | Kód | Popis | MJ | Množství | J.cena [CZK] | Cena celkem [CZK] | Cenová soustava |  | Poznámka | DPH | J. Nh [h] | Nh celkem [h] | J. hmotnost [t] | Hmotnost celkem [t] | J. suť [t] | Suť Celkem [t]
Náklady soupisu celkem | [6 empty] | 0 | [5 empty] | 0 |  | 385.6598 |  | 523.27 |  | D | -1 | [10 empty] | 0
| D | HSV | Práce a dodávky HSV |  |  |  | 0 | [5 empty] | 0 |  | 385.6596 |  | 523.27 | 1 | D | 0 |  |  |  | ROZPOCET | [6 empty] | 0
| D | 1 | Zemní práce |  |  |  | 0 | [5 empty] | 0 |  | 165.3764 |  | 522.92 | 1 | D | 1 |  |  |  | ROZPOCET | [6 empty] | 0
1 | K | 113107223 | Odstranění podkladu pl přes 200 m2 z kameniva drceného v tl.280mm ( 0,400t/m2) - | m2 | 1190 |  | 0 |  |  |  | základní |  |  | 0 | 0 | 0.4 | 476 | 4 | K | 2 |  |  |  | ROZPOCET | 0 | 0 | 0 | 0 | 0 | 1 | 0 | 4 | -76352285
2 | K | 113201111a | Vytrhání obrub silničních ležatých - kamenných (budou zpetně použity) | m | 161 |  | 0 |  |  |  | základní |  |  | 0 | 0 | 0.23 | 37.03 | 4 | K | 2 |  |  |  | ROZPOCET | 0 | 0 | 0 | 0 | 0 | 1 | 0 | 4 | -1240005645
3 | K | 113201111b | Vytrhání obrub silničních ležatých - kamenné a betonové obrubníky budou odvezeny (0,290t/m) | m | 43 |  | 0 |  |  |  | základní |  |  | 0 | 0 | 0.23 | 9.89 | 4 | K | 2 |  |  |  | ROZPOCET | 0 | 0 | 0 | 0 | 0 | 1 | 0 | 4 | -213595815
| VV |  | 18+25 |  | 43 | [13 empty] | VV | 2 | 2 | -1 | 1 | ROZPOCET
4 | K | 122201402 | Vykopávky v zemníku na suchu v hornině tř. 3 objem do 1000 m3 - zemina vhodná pro aktivní zónu + dosypávku krajnic | m3 | 514 |  | 0 |  |  |  | základní |  |  | 0 | 0 | 0 | 0 | 4 | K | 2 |  |  |  | ROZPOCET | 0 | 0 | 0 | 0 | 0 | 1 | 0 | 4 | 1084990041
| VV |  | 482+32 |  | 514 | [13 empty] | VV | 2 | 2 | -1 | 1 | ROZPOCET
5 | K | 122201409 | Příplatek za lepivost u vykopávek v zemníku na suchu v hornině tř. 3 - 30% | m3 | 154.2 |  | 0 |  |  |  | základní |  |  | 0 | 0 | 0 | 0 | 4 | K | 2 |  |  |  | ROZPOCET | 0 | 0 | 0 | 0 | 0 | 1 | 0 | 4 | -255275742
| VV |  | 514*0,3 |  | 154.2 | [13 empty] | VV | 2 | 2 | -1 | 1 | ROZPOCET
6 | K | 122202202 | Odkopávky a prokopávky nezapažené pro silnice objemu do 1000 m3 v hornině tř. 3 - výkop | m3 | 210 |  | 0 |  |  |  | základní |  |  | 0 | 0 | 0 | 0 | 4 | K | 2 |  |  |  | ROZPOCET | 0 | 0 | 0 | 0 | 0 | 1 | 0 | 4 | -246694198
7 | K | 122202209 | Příplatek k odkopávkám a prokopávkám pro silnice v hornině tř. 3 za lepivost - 30% | m3 | 63 |  | 0 |  |  |  | základní |  |  | 0 | 0 | 0 | 0 | 4 | K | 2 |  |  |  | ROZPOCET | 0 | 0 | 0 | 0 | 0 | 1 | 0 | 4 | -12643358
| VV |  | 210*0,30 |  | 63 | [13 empty] | VV | 2 | 2 | -1 | 1 | ROZPOCET
8 | K | 132201101 | Hloubení rýh š do 600 mm v hornině tř. 3 objemu do 100 m3 - pro trativod DN 150 | m3 | 9 |  | 0 |  |  |  | základní |  |  | 0 | 0 | 0 | 0 | 4 | K | 2 |  |  |  | ROZPOCET | 0 | 0 | 0 | 0 | 0 | 1 | 0 | 4 | -266039814
| VV |  | 45*0,40*0,50 |  | 9 | [13 empty] | VV | 2 | 2 | -1 | 1 | ROZPOCET
9 | K | 132201109 | Příplatek za lepivost k hloubení rýh š do 600 mm v hornině tř. 3 - 30% | m3 | 2.7 |  | 0 |  |  |  | základní |  |  | 0 | 0 | 0 | 0 | 4 | K | 2 |  |  |  | ROZPOCET | 0 | 0 | 0 | 0 | 0 | 1 | 0 | 4 | -1375365477
| VV |  | 9*0,30 |  | 2.7 | [13 empty] | VV | 2 | 2 | -1 | 1 | ROZPOCET
10 | K | 162301101 | Vodorovné přemístění do 500 m výkopku z horniny tř. 1 až 4 - výkop do násypu | m3 | 120 |  | 0 |  |  |  | základní |  |  | 0 | 0 | 0 | 0 | 4 | K | 2 |  |  |  | ROZPOCET | 0 | 0 | 0 | 0 | 0 | 1 | 0 | 4 | 1079528151
11 | K | 162301102 | Vodorovné přemístění do 1000 m výkopku z horniny tř. 1 až 4 - dovoz potřebného humusu z mezideponie(v rámci stavby-viz příprava území) | m3 | 58.5 |  | 0 |  |  |  | základní |  |  | 0 | 0 | 0 | 0 | 4 | K | 2 |  |  |  | ROZPOCET | 0 | 0 | 0 | 0 | 0 | 1 | 0 | 4 | 1187395446
| VV |  | (370*0,15)+3 |  | 58.5 | [13 empty] | VV | 2 | 2 | -1 | 1 | ROZPOCET
12 | K | 162701105a | Vodorovné přemístění do 10000 m výkopku z horniny tř. 1 až 4 - dovoz vhodné zeminy pro AZ + DK | m3 | 514 |  | 0 |  |  |  | základní |  |  | 0 | 0 | 0 | 0 | 4 | K | 2 |  |  |  | ROZPOCET | 0 | 0 | 0 | 0 | 0 | 1 | 0 | 4 | -2060335254
| VV |  | 482+32 |  | 514 | [13 empty] | VV | 2 | 2 | -1 | 1 | ROZPOCET
13 | K | 162701105b | Vodorovné přemístění do 10000 m výkopku z horniny tř. 1 až 4 - odvoz přebytku výkopu + výkop z rýh | m3 | 99 |  | 0 |  |  |  | základní |  |  | 0 | 0 | 0 | 0 | 4 | K | 2 |  |  |  | ROZPOCET | 0 | 0 | 0 | 0 | 0 | 1 | 0 | 4 | -1318603603
| VV |  | (210-120)+9 |  | 99 | [13 empty] | VV | 2 | 2 | -1 | 1 | ROZPOCET
14 | K | 162701109a | Příplatek k vodorovnému přemístění výkopku z horniny tř. 1 až 4 ZKD 1000 m přes 10000 m (dovoz vhodné zeminy do AZ+DK celkem z 15 km) | m3 | 2570 |  | 0 |  |  |  | základní |  |  | 0 | 0 | 0 | 0 | 4 | K | 2 |  |  |  | ROZPOCET | 0 | 0 | 0 | 0 | 0 | 1 | 0 | 4 | -1703795688
| VV |  | 514*5 |  | 2570 | [13 empty] | VV | 2 | 2 | -1 | 1 | ROZPOCET
15 | K | 162701109b | Příplatek k vodorovnému přemístění výkopku z horniny tř. 1 až 4 ZKD 1000 m přes 10000 m (odvoz přebytků zeminy, celkem do 15 km) | m3 | 495 |  | 0 |  |  |  | základní |  |  | 0 | 0 | 0 | 0 | 4 | K | 2 |  |  |  | ROZPOCET | 0 | 0 | 0 | 0 | 0 | 1 | 0 | 4 | 2068372930
| VV |  | 99*5 |  | 495 | [13 empty] | VV | 2 | 2 | -1 | 1 | ROZPOCET
16 | K | 167101102 | Nakládání výkopku z hornin tř. 1 až 4 přes 100 m3 - nakládání potřebného humusu (+ do svahovek) na mezideponii v rámci stavby (sejmutí viz SO 001-Příprava území) | m3 | 58.5 |  | 0 |  |  |  | základní |  |  | 0 | 0 | 0 | 0 | 4 | K | 2 |  |  |  | ROZPOCET | 0 | 0 | 0 | 0 | 0 | 1 | 0 | 4 | -967676586
| VV |  | (370*0,15)+3 |  | 58.5 | [13 empty] | VV | 2 | 2 | -1 | 1 | ROZPOCET
17 | K | 171101102 | Uložení sypaniny z hornin soudržných do násypů zhutněných na 96 % PS (násyp ve středu mezi SO104.2 a 104 Kruh + prstenec SO104 kruh | m3 | 120 |  | 0 |  |  |  | základní |  |  | 0 | 0 | 0 | 0 | 4 | K | 2 |  |  |  | ROZPOCET | 0 | 0 | 0 | 0 | 0 | 1 | 0 | 4 | 1580163471
18 | K | 171101111 | Uložení sypaniny z hornin nesoudržných sypkých s vlhkostí l(d) 0,9 v aktivní zóně 100%PS | m3 | 482 |  | 0 |  |  |  | základní |  |  | 0 | 0 | 0 | 0 | 4 | K | 2 |  |  |  | ROZPOCET | 0 | 0 | 0 | 0 | 0 | 1 | 0 | 4 | -1457031617
19 | K | 171201201 | Uložení sypaniny na skládky - přebytek výkopu | m3 | 99 |  | 0 |  |  |  | základní |  |  | 0 | 0 | 0 | 0 | 4 | K | 2 |  |  |  | ROZPOCET | 0 | 0 | 0 | 0 | 0 | 1 | 0 | 4 | 1912436686
| VV |  | (210-120)+9 |  | 99 | [13 empty] | VV | 2 | 2 | -1 | 1 | ROZPOCET
20 | M | 005724100 | osivo směs travní parková rekreační - 4kg/100m2 + ztratné 5% | kg | 15.54 |  | 0 |  |  |  | základní |  |  | 0.001 | 0.01554 | 0 | 0 | 8 | M | 2 |  |  |  | ROZPOCET | 0 | 0 | 0 | 0 | 0 | 1 | 0 | 4 | -906007234
| VV |  | 370*0,04*1,05 |  | 15.54 | [13 empty] | VV | 2 | 2 | -1 | 1 | ROZPOCET
21 | K | 171201211 | Poplatek za uložení odpadu ze sypaniny na skládce (skládkovné) | t | 165.33 |  | 0 |  |  |  | základní |  |  | 1 | 165.33 | 0 | 0 | 4 | K | 2 |  |  |  | ROZPOCET | 0 | 0 | 0 | 0 | 0 | 1 | 0 | 4 | 1493238616
| VV |  | 99*1,67 |  | 165.33 | [13 empty] | VV | 2 | 2 | -1 | 1 | ROZPOCET
22 | K | 180402111 | Založení parkového trávníku výsevem v rovině a ve svahu do 1:5 | m2 | 370 |  | 0 |  |  |  | základní |  |  | 0 | 0 | 0 | 0 | 4 | K | 2 |  |  |  | ROZPOCET | 0 | 0 | 0 | 0 | 0 | 1 | 0 | 4 | -1758393433
23 | K | 181101101 | Úprava pláně v zářezech v hornině tř. 1 až 4 bez zhutnění - pod zelení | m2 | 370 |  | 0 |  |  |  | základní |  |  | 0 | 0 | 0 | 0 | 4 | K | 2 |  |  |  | ROZPOCET | 0 | 0 | 0 | 0 | 0 | 1 | 0 | 4 | 1587998591
24 | K | 181101102 | Úprava pláně v zářezech v hornině tř. 1 až 4 se zhutněním - 60MPa | m2 | 1200 |  | 0 |  |  |  | základní |  |  | 0 | 0 | 0 | 0 | 4 | K | 2 |  |  |  | ROZPOCET | 0 | 0 | 0 | 0 | 0 | 1 | 0 | 4 | -1646806400
| VV |  | 1200 |  | 1200 | [13 empty] | VV | 2 | 2 | -1 | 1 | ROZPOCET
25 | K | 181101102b | Úprava pláně v zářezech v hornině tř. 1 až 4 se zhutněním - 30MPa | m2 | 35 |  | 0 |  |  |  | základní |  |  | 0 | 0 | 0 | 0 | 4 | K | 2 |  |  |  | ROZPOCET | 0 | 0 | 0 | 0 | 0 | 1 | 0 | 4 | -497378643
26 | K | 181301102 | Rozprostření ornice pl do 500 m2 v rovině nebo ve svahu do 1:5 tl vrstvy do 150 mm | m2 | 370 |  | 0 |  |  |  | základní |  |  | 0 | 0 | 0 | 0 | 4 | K | 2 |  |  |  | ROZPOCET | 0 | 0 | 0 | 0 | 0 | 1 | 0 | 4 | 2107687775
27 | K | 182911111 | Výplň zpevňovacích prefabrikátů ornicí nebo substrátem pro výsadbu na svahu přes 1:2 do 1:1 - (prstenec - celkem 3m3) | m2 | 23 |  | 0 |  |  |  | základní |  |  | 0.00134 | 0.03082 | 0 | 0 | 4 | K | 2 |  |  |  | ROZPOCET | 0 | 0 | 0 | 0 | 0 | 1 | 0 | 4 | 405293619
28 | K | 184802111 | Chemické odplevelení před založením kultury nad 20 m2 postřikem na široko v rovině a svahu do 1:5 | m2 | 370 |  | 0 |  |  |  | základní |  |  | 0 | 0 | 0 | 0 | 4 | K | 2 |  |  |  | ROZPOCET | 0 | 0 | 0 | 0 | 0 | 1 | 0 | 4 | -1211659222
29 | K | 185803111 | Ošetření trávníku - pokosením se shrabáním , naložením shrabků na dopr.prostředek a odvozem do 20 km a se složením, v rovině a svahu do 1:5 | m2 | 370 |  | 0 |  |  |  | základní |  |  | 0 | 0 | 0 | 0 | 4 | K | 2 |  |  |  | ROZPOCET | 0 | 0 | 0 | 0 | 0 | 1 | 0 | 4 | -1191559356
30 | K | 185804312 | Zalití rostlin vodou plocha přes 20 m2 - 3x | m3 | 11.1 |  | 0 |  |  |  | základní |  |  | 0 | 0 | 0 | 0 | 4 | K | 2 |  |  |  | ROZPOCET | 0 | 0 | 0 | 0 | 0 | 1 | 0 | 4 | 1863091058
| VV |  | (3*370*10)/1000 |  | 11.1 | [13 empty] | VV | 2 | 2 | -1 | 1 | ROZPOCET
31 | K | 185851111 | Dovoz vody pro zálivku rostlin za vzdálenost do 6000 m | m3 | 11.1 |  | 0 |  |  |  | základní |  |  | 0 | 0 | 0 | 0 | 4 | K | 2 |  |  |  | ROZPOCET | 0 | 0 | 0 | 0 | 0 | 1 | 0 | 4 | 913140400
| D | 2 | Zakládání |  |  |  | 0 | [5 empty] | 0 |  | 17.5184 |  | 0 | 1 | D | 1 |  |  |  | ROZPOCET | [6 empty] | 0
32 | K | 211571112 | Výplň odvodňovacích žeber štěrkopískem netříděným - trativod | m3 | 7.2 |  | 0 |  |  |  | základní |  |  | 1.9205 | 13.8276 | 0 | 0 | 4 | K | 2 |  |  |  | ROZPOCET | 0 | 0 | 0 | 0 | 0 | 1 | 0 | 4 | 1304065613
| VV |  | (45*0,4*0,5)-(45*0,40*0,10) |  | 7.2 | [13 empty] | VV | 2 | 2 | -1 | 1 | ROZPOCET
33 | M | 286112250 | trubka drenážní flexibilní D 160 mm | m | 45 |  | 0 |  |  |  | základní |  |  | 0.00114 | 0.0513 | 0 | 0 | 8 | M | 2 |  |  |  | ROZPOCET | 0 | 0 | 0 | 0 | 0 | 1 | 0 | 4 | 474613481
34 | K | 212572111 | Lože pro trativody ze štěrkopísku tříděného v tl.100 mm | m3 | 1.8 |  | 0 |  |  |  | základní |  |  | 1.9205 | 3.4569 | 0 | 0 | 4 | K | 2 |  |  |  | ROZPOCET | 0 | 0 | 0 | 0 | 0 | 1 | 0 | 4 | -747957683
| VV |  | 45*0,40*0,10 |  | 1.8 | [13 empty] | VV | 2 | 2 | -1 | 1 | ROZPOCET
35 | K | 212755216 | Trativody z drenážních trubek plastových flexibilních D 160 mm bez lože | m | 45 |  | 0 |  |  |  | základní |  |  | 0.00116 | 0.0522 | 0 | 0 | 4 | K | 2 |  |  |  | ROZPOCET | 0 | 0 | 0 | 0 | 0 | 1 | 0 | 4 | 1747106574
36 | K | 289971213 | Vrstvy z geotextilií ve sklonu do 1:5 š do 8,5 m | m2 | 90 |  | 0 |  |  |  | základní |  |  | 3e-05 | 0.0027 | 0 | 0 | 4 | K | 2 |  |  |  | ROZPOCET | 0 | 0 | 0 | 0 | 0 | 1 | 0 | 4 | -1101049650
37 | M | 673905340a | geotextilie šíře 500 cm, 400 g/m2 (celkem135 m2 + ztratné a přesahy) | m | 31.59 |  | 0 |  |  |  | základní |  |  | 0.002 | 0.06318 | 0 | 0 | 8 | M | 2 |  |  |  | ROZPOCET | 0 | 0 | 0 | 0 | 0 | 1 | 0 | 4 | -913744663
| VV |  | (135/5)*1,17 |  | 31.59 | [13 empty] | VV | 2 | 2 | -1 | 1 | ROZPOCET
38 | M | 673905340 | geotextilie šíře 500 cm, 400 g/m2 (celkem135 m2 + ztratné a přesahy) | m | 31.59 |  | 0 |  |  |  | základní |  |  | 0.002 | 0.06318 | 0 | 0 | 8 | M | 2 |  |  |  | ROZPOCET | 0 | 0 | 0 | 0 | 0 | 1 | 0 | 4 | -739569046
| VV |  | (135/5)*1,17 |  | 31.59 | [13 empty] | VV | 2 | 2 | -1 | 1 | ROZPOCET
39 | K | 289971233 | Vrstvy z geotextilií ve sklonu nad 1:1 š do 8,5 m | m2 | 45 |  | 0 |  |  |  | základní |  |  | 3e-05 | 0.00135 | 0 | 0 | 4 | K | 2 |  |  |  | ROZPOCET | 0 | 0 | 0 | 0 | 0 | 1 | 0 | 4 | -1280981383
| D | 5 | Komunikace |  |  |  | 0 | [5 empty] | 0 |  | 130.5439 |  | 0 | 1 | D | 1 |  |  |  | ROZPOCET | [6 empty] | 0
40 | K | 561121111 | Podklad z mechanicky zpevněné zeminy MZ tl 150 mm - podklad živičného chodníku (Konstrukce č.8) | m2 | 35 |  | 0 |  |  |  | základní |  |  | 0 | 0 | 0 | 0 | 4 | K | 2 |  |  |  | ROZPOCET | 0 | 0 | 0 | 0 | 0 | 1 | 0 | 4 | 1241961806
41 | K | 564851114 | Podklad ze štěrkodrtě ŠD (0-45) tl 180 mm - podklad vozovky prstence (Konstrukce č.3) | m2 | 95 |  | 0 |  |  |  | základní |  |  | 0.33446 | 31.7737 | 0 | 0 | 4 | K | 2 |  |  |  | ROZPOCET | 0 | 0 | 0 | 0 | 0 | 1 | 0 | 4 | -1800412175
| VV |  | 95 |  | 95 | [13 empty] | VV | 2 | 2 | -1 | 1 | ROZPOCET
42 | K | 564871111 | Podklad ze štěrkodrtě ŠD prům.tl. 250 mm - (tl.min.180mm max.310mm , podsyp plné konstrukce v tl.min.550 mm včetně podsypné vrstvy směrovacích ostrůvků, včetně indexu rozšíření pods.vrstvy (Konst.č.2+5) | m2 | 1414.4 |  | 0 |  |  |  | základní |  |  | 0 | 0 | 0 | 0 | 4 | K | 2 |  |  |  | ROZPOCET | 0 | 0 | 0 | 0 | 0 | 1 | 0 | 4 | -1992499943
| VV |  | (1075+30)*1,28 |  | 1414.4 | [13 empty] | VV | 2 | 2 | -1 | 1 | ROZPOCET
43 | K | 564890000 | Podklad ze štěrkodrtě ŠD (0-45) tl. 300 mm - podklad směrovacích ostrůvků (Konstrukce č.5) | m2 | 30 |  | 0 |  |  |  | základní |  |  | 0.55251 | 16.5753 | 0 | 0 | 4 | K | 2 |  |  |  | ROZPOCET | 0 | 0 | 0 | 0 | 0 | 1 | 0 | 4 | 1565882836
44 | K | 564911411 | Podklad z asfaltového recyklátu tl 50 mm - R-mat - podklad živičného chodníku (konstrukce 8) | m2 | 35 |  | 0 |  |  |  | základní |  |  | 0 | 0 | 0 | 0 | 4 | K | 2 |  |  |  | ROZPOCET | 0 | 0 | 0 | 0 | 0 | 1 | 0 | 4 | 313012396
45 | K | 565176121 | Asfaltový beton vrstva podkladní ACP 22+ (obalované kamenivo OKH) tl 100 mm š přes 3 m - podklad plné konstrukce v tl.min.550mm (Konstrukce č.2) | m2 | 1075 |  | 0 |  |  |  | základní |  |  | 0 | 0 | 0 | 0 | 4 | K | 2 |  |  |  | ROZPOCET | 0 | 0 | 0 | 0 | 0 | 1 | 0 | 4 | -962607475
46 | K | 567114131 | Podklad z podkladového betonu tř. PB I (C 20/25) průměrná tl. 120 mm (tl.50 - 180 mm) - podkl.vrstva vozovky prstence (Konstrukce č.3) | m2 | 95 |  | 0 |  |  |  | základní |  |  | 0 | 0 | 0 | 0 | 4 | K | 2 |  |  |  | ROZPOCET | 0 | 0 | 0 | 0 | 0 | 1 | 0 | 4 | -1332808114
47 | K | 567122114 | Podklad z kameniva zpevněného cementem KSC I tl 150 mm - podklad plné konstrukce v tl.min.550 mm vč.směr.ostrůvků , včetně indexu rozšíření vrstvy(Konstrukce č.2+č.5),vč. nákladů na ošetření povrchu podkladu vodou | m2 | 1248.65 |  | 0 |  |  |  | základní |  |  | 0 | 0 | 0 | 0 | 4 | K | 2 |  |  |  | ROZPOCET | 0 | 0 | 0 | 0 | 0 | 1 | 0 | 4 | 130594019
| VV |  | (1075+30)*1,13 |  | 1248.65 | [13 empty] | VV | 2 | 2 | -1 | 1 | ROZPOCET
48 | K | 567122114b | Podklad z kameniva zpevněného cementem KSC I tl 150 mm - podklad vozovky prstence (Konstrukce č.3), vč. nákladů na ošetření povrchu podkladu vodou | m2 | 95 |  | 0 |  |  |  | základní |  |  | 0 | 0 | 0 | 0 | 4 | K | 2 |  |  |  | ROZPOCET | 0 | 0 | 0 | 0 | 0 | 1 | 0 | 4 | 1488978626
49 | K | 569903311 | Zřízení zemních krajnic se zhutněním (dovoz vhodné zeminy viz pol.162701105a) | m3 | 32 |  | 0 |  |  |  | základní |  |  | 0 | 0 | 0 | 0 | 4 | K | 2 |  |  |  | ROZPOCET | 0 | 0 | 0 | 0 | 0 | 1 | 0 | 4 | -882413518
50 | K | 572753111 | Vyrovnání povrchu dosavadních podkladů asfaltovým betonem ACO16 (ABH II,III) - (pod obrus.3m3) | t | 6.6 |  | 0 |  |  |  | základní |  |  | 1.01 | 6.666 | 0 | 0 | 4 | K | 2 |  |  |  | ROZPOCET | 0 | 0 | 0 | 0 | 0 | 1 | 0 | 4 | 1878345697
| VV |  | 3*2,2 |  | 6.6 | [13 empty] | VV | 2 | 2 | -1 | 1 | ROZPOCET
51 | K | 573191111 | Nátěr infiltrační kationaktivní v množství emulzí 1 kg/m2 PI EK - na KSC plné konstrukce v tl.min.550 mm - (Konstrukce č.2) | m2 | 1075 |  | 0 |  |  |  | základní |  |  | 0.00034 | 0.3655 | 0 | 0 | 4 | K | 2 |  |  |  | ROZPOCET | 0 | 0 | 0 | 0 | 0 | 1 | 0 | 4 | 743454855
52 | K | 573211111 | Postřik živičný spojovací z asfaltu v množství 0,40 kg/m2 C60 B3 - živičný chodník (Konstr.č.8 ) | m2 | 35 |  | 0 |  |  |  | základní |  |  | 0.00061 | 0.02135 | 0 | 0 | 4 | K | 2 |  |  |  | ROZPOCET | 0 | 0 | 0 | 0 | 0 | 1 | 0 | 4 | 1601774543
53 | K | 573211111b | Postřik živičný spojovací z asfaltu C60 B3 v množství 0,40 kg/m2 - vozovka plná konstr. v tl.min.550 mm - na OK + ABVH (Konstr.č.2 ) | m2 | 2150 |  | 0 |  |  |  | základní |  |  | 0.00061 | 1.3115 | 0 | 0 | 4 | K | 2 |  |  |  | ROZPOCET | 0 | 0 | 0 | 0 | 0 | 1 | 0 | 4 | 1989847968
| VV |  | 1075*2 |  | 2150 | [13 empty] | VV | 2 | 2 | -1 | 1 | ROZPOCET
54 | K | 573231111 | Postřik živičný spojovací ze silniční emulze v množství do 0,3 kg/m2 - spoj.postřik odfrézovaného a opraveného povrchu kationaktivní emulzí v množství 0,3kg/m2 (Konstr.č.1) | m2 | 105 |  | 0 |  |  |  | základní |  |  | 0.00071 | 0.07455 | 0 | 0 | 4 | K | 2 |  |  |  | ROZPOCET | 0 | 0 | 0 | 0 | 0 | 1 | 0 | 4 | 1324418966
55 | K | 577143111 | Asfaltový beton vrstva obrusná ACO 8 CH (ABJ) tl 50 mm š do 3 m z nemodifikovaného asfaltu - kryt živičného chodníku (Konstrukce č.8) | m2 | 35 |  | 0 |  |  |  | základní |  |  | 0 | 0 | 0 | 0 | 4 | K | 2 |  |  |  | ROZPOCET | 0 | 0 | 0 | 0 | 0 | 1 | 0 | 4 | -1541894203
56 | K | 577144141b | Asfaltový beton vrstva obrusná ACO 11 S (ABS) tř. I tl 50 mm š přes 3 m z modifikovaného asfaltu - kryt fréz.vozovky (Konstrukce č.1) | m2 | 105 |  | 0 |  |  |  | základní |  |  | 0 | 0 | 0 | 0 | 4 | K | 2 |  |  |  | ROZPOCET | 0 | 0 | 0 | 0 | 0 | 1 | 0 | 4 | -1762957518
57 | K | 577144141c | Asfaltový beton vrstva obrusná ACO 11 S (ABS) tř. I tl 50 mm š přes 3 m z modifikovaného asfaltu - kryt plné konstrukce vozovky v tl.min.550mm (Konstrukce č.2) | m2 | 1075 |  | 0 |  |  |  | základní |  |  | 0 | 0 | 0 | 0 | 4 | K | 2 |  |  |  | ROZPOCET | 0 | 0 | 0 | 0 | 0 | 1 | 0 | 4 | -1766161340
58 | K | 577166121 | Asfaltový beton vrstva ložní ACL 22 S (ABVH I) tl 70 mm š přes 3 m z nemodifikovaného asfaltu - podklad plné konstrukce v tl.min.550mm (Konstrukce č.2) | m2 | 1075 |  | 0 |  |  |  | základní |  |  | 0 | 0 | 0 | 0 | 4 | K | 2 |  |  |  | ROZPOCET | 0 | 0 | 0 | 0 | 0 | 1 | 0 | 4 | -123728395
59 | M | 592452670 | dlažba pro nevidomé 20 x 10 x 6 cm barevná (ztratné 3%) | m2 | 18.54 |  | 0 |  |  |  | základní |  |  | 0.131 | 2.4287 | 0 | 0 | 8 | M | 2 |  |  |  | ROZPOCET | 0 | 0 | 0 | 0 | 0 | 1 | 0 | 4 | 2058395517
| VV |  | 18*1,03 |  | 18.54 | [13 empty] | VV | 2 | 2 | -1 | 1 | ROZPOCET
60 | K | 591141111 | Kladení dlažby z kostek velkých z kamene D16 do betonového lože v tl.50mm - kryt prstence (Konstrukce č.3) | m2 | 95 |  | 0 |  |  |  | základní |  |  | 0.20088 | 19.0836 | 0 | 0 | 4 | K | 2 |  |  |  | ROZPOCET | 0 | 0 | 0 | 0 | 0 | 1 | 0 | 4 | 1163171721
61 | M | 583801590 | kostka dlažební velká, materiálová skupina I/2 velikost 15/17 třída I (2,4m2/1t, + ztratné 1%) | t | 39.979 |  | 0 |  |  |  | základní |  |  | 1 | 39.979 | 0 | 0 | 8 | M | 2 |  |  |  | ROZPOCET | 0 | 0 | 0 | 0 | 0 | 1 | 0 | 4 | -1644211146
| VV |  | (95/2,4)*1,01 |  | 39.9792 | [13 empty] | VV | 2 | 2 | -1 | 1 | ROZPOCET
62 | K | 596211110a | Kladení zámkové dlažby komunikací pro pěší tl 60 mm skupiny A pl do 50 m2 včetně lože z kameniva v tl.30 mm.Reliéfní dlažba - signální a varovné pásy pro osoby se sníženou orientací (úprava pro nevidomé) | m2 | 18 |  | 0 |  |  |  | základní |  |  | 0.08425 | 1.5165 | 0 | 0 | 4 | K | 2 |  |  |  | ROZPOCET | 0 | 0 | 0 | 0 | 0 | 1 | 0 | 4 | -424858953
63 | M | 592452660 | dlažba 20 x 10 x 8 cm barevná (ztratné 2%) | m2 | 30.6 |  | 0 |  |  |  | základní |  |  | 0.176 | 5.3856 | 0 | 0 | 8 | M | 2 |  |  |  | ROZPOCET | 0 | 0 | 0 | 0 | 0 | 1 | 0 | 4 | -1832883730
| VV |  | 30*1,02 |  | 30.6 | [13 empty] | VV | 2 | 2 | -1 | 1 | ROZPOCET
64 | K | 596212211 | Kladení zámkové dlažby pozemních komunikací tl 80 mm skupiny A pl do 100 m2 , včetně lože z kam.těž. nebo drceného v tl.40 mm,s dvojitým hutněním, vč.vyplění spar a smetením přebytku kameniva - kryt směrovacích ostrůvků (Konstrukce č.5) | m2 | 30 |  | 0 |  |  |  | základní |  |  | 0.10362 | 3.1086 | 0 | 0 | 4 | K | 2 |  |  |  | ROZPOCET | 0 | 0 | 0 | 0 | 0 | 1 | 0 | 4 | 1447792054
65 | M | 59228300 | Svahové tvarovky pro zahradní a parkové zídky do v.1,5 m - 40x30x22 - 13 ks/m2 zídky, váha 18 kg | kus | 310 |  | 0 |  |  |  | základní |  |  | 0 | 0 | 0 | 0 | 8 | M | 2 |  |  |  | ROZPOCET | 0 | 0 | 0 | 0 | 0 | 1 | 0 | 4 | 897915775
66 | K | 596412210 | Vyskládání svahových tvarovek do zídky okolo prstence ( tři vrstvy ) | m2 | 23 |  | 0 |  |  |  | základní |  |  | 0.098 | 2.254 | 0 | 0 | 4 | K | 2 |  |  |  | ROZPOCET | 0 | 0 | 0 | 0 | 0 | 1 | 0 | 4 | 2101440576
| D | 8 | Trubní vedení |  |  |  | 0 | [5 empty] | 0 |  | 4.6107 |  | 0 | 1 | D | 1 |  |  |  | ROZPOCET | [6 empty] | 0
67 | K | 877340000 | Výřez a montáž připojení drenážní trubky DN 150 do uliční vpusti | kus | 1 |  | 0 |  |  |  | základní |  |  | 0 | 0 | 0 | 0 | 4 | K | 2 |  |  |  | ROZPOCET | 0 | 0 | 0 | 0 | 0 | 1 | 0 | 4 | 974454039
68 | K | 899331000 | Výšková úprava stávajících šachet podbetonováním - zvýšením poklopu | kus | 4 |  | 0 |  |  |  | základní |  |  | 0.4208 | 1.6832 | 0 | 0 | 4 | K | 2 |  |  |  | ROZPOCET | 0 | 0 | 0 | 0 | 0 | 1 | 0 | 4 | -222180965
69 | K | 899331111 | Výšková úprava uličního vstupu nebo vpusti do 200 mm zvýšením poklopu - nadvýšení povrch.znaků inž.sítí | kus | 4 |  | 0 |  |  |  | základní |  |  | 0.4208 | 1.6832 | 0 | 0 | 4 | K | 2 |  |  |  | ROZPOCET | 0 | 0 | 0 | 0 | 0 | 1 | 0 | 4 | -466394845
70 | K | 899431111 | Výšková úprava uličního vstupu nebo vpusti do 200 mm zvýšením šoupěte - nadvýšení znaků inž.sítí | kus | 4 |  | 0 |  |  |  | základní |  |  | 0.31108 | 1.2443 | 0 | 0 | 4 | K | 2 |  |  |  | ROZPOCET | 0 | 0 | 0 | 0 | 0 | 1 | 0 | 4 | 1819609482
| D | 9 | Ostatní konstrukce a práce-bourání |  |  |  | 0 | [5 empty] | 0 |  | 67.6102 |  | 0.35 | 1 | D | 1 |  |  |  | ROZPOCET | [6 empty] | 0
71 | K | 9124011111a | Obrubníkové knoflíky - osazení (navrtání) do obrubníku (prstence) po 1,5 m včetně dodávky | kus | 40 |  | 0 |  |  |  | základní |  |  | 0 | 0 | 0 | 0 | 4 | K | 2 |  |  |  | ROZPOCET | 0 | 0 | 0 | 0 | 0 | 1 | 0 | 4 | -1000083387
72 | K | 9124011111b | Silniční knoflíky - osazení (navrtání) do kraje vozovky podél prstence po 1,5 m včetně dodávky | kus | 42 |  | 0 |  |  |  | základní |  |  | 0 | 0 | 0 | 0 | 4 | K | 2 |  |  |  | ROZPOCET | 0 | 0 | 0 | 0 | 0 | 1 | 0 | 4 | 2140800332
73 | M | 592174650 | obrubník betonový silniční 100x15x25 cm z bet.C30/37-XF4 (ztratné 1%) | kus | 22.22 |  | 0 |  |  |  | základní |  |  | 0.0821 | 1.8243 | 0 | 0 | 8 | M | 2 |  |  |  | ROZPOCET | 0 | 0 | 0 | 0 | 0 | 1 | 0 | 4 | -368863639
| VV |  | 22*1,01 |  | 22.22 | [13 empty] | VV | 2 | 2 | -1 | 1 | ROZPOCET
74 | K | 916131213a | Osazení silničního obrubníku betonového stojatého z bet.C30/37-XF4 s boční opěrou do lože z betonu prostého C12/15-XF2 | m | 22 |  | 0 |  |  |  | základní |  |  | 0.15555 | 3.4221 | 0 | 0 | 4 | K | 2 |  |  |  | ROZPOCET | 0 | 0 | 0 | 0 | 0 | 1 | 0 | 4 | -1117966137
75 | M | 592174920 | obrubník betonový silniční 100x15x30 cm z bet.C30/37-XF4 (+ ztratné 1%) | kus | 10.1 |  | 0 |  |  |  | základní |  |  | 0.102 | 1.0302 | 0 | 0 | 8 | M | 2 |  |  |  | ROZPOCET | 0 | 0 | 0 | 0 | 0 | 1 | 0 | 4 | -694699339
| VV |  | 10*1,01 |  | 10.1 | [13 empty] | VV | 2 | 2 | -1 | 1 | ROZPOCET
76 | K | 916131213b | Osazení silničního obrubníku betonového stojatého 1000x300x150 z bet.C30/37-XF4 s boční opěrou do lože z betonu prostého C12/15-XF2 | m | 10 |  | 0 |  |  |  | základní |  |  | 0.15555 | 1.5555 | 0 | 0 | 4 | K | 2 |  |  |  | ROZPOCET | 0 | 0 | 0 | 0 | 0 | 1 | 0 | 4 | 953663657
77 | M | 592174400 | obrubník betonový silniční vnější oblý R 0,5 78x15x30 cm z bet.C30/37-XF4 (+ ztratné 1%) | kus | 6.474 |  | 0 |  |  |  | základní |  |  | 0.053 | 0.34312 | 0 | 0 | 8 | M | 2 |  |  |  | ROZPOCET | 0 | 0 | 0 | 0 | 0 | 1 | 0 | 4 | 1359026346
| VV |  | (5/0,78)*1,01 |  | 6.4744 | [13 empty] | VV | 2 | 2 | -1 | 1 | ROZPOCET
78 | K | 916131213d | Osazení silničního obrubníku betonového stojatého 780x300x150 z bet.C30/37-XF4 R=0,5 m s boční opěrou do lože z betonu prostého C12/15-XF2 | m | 5 |  | 0 |  |  |  | základní |  |  | 0.15555 | 0.77775 | 0 | 0 | 4 | K | 2 |  |  |  | ROZPOCET | 0 | 0 | 0 | 0 | 0 | 1 | 0 | 4 | -1280250492
79 | M | 592174720 | obrubník betonový silniční vnitřní oblý R 0,5 78x15x25 cm z bet.C30/37-XF4 (+ztratné 1%) | kus | 5.179 |  | 0 |  |  |  | základní |  |  | 0.072 | 0.37289 | 0 | 0 | 8 | M | 2 |  |  |  | ROZPOCET | 0 | 0 | 0 | 0 | 0 | 1 | 0 | 4 | -633716642
| VV |  | (4/0,78)*1,01 |  | 5.1795 | [13 empty] | VV | 2 | 2 | -1 | 1 | ROZPOCET
80 | K | 916131213e | Osazení silničního obrubníku betonového stojatého 780x250x150 z bet.C30/37-XF4 s boční opěrou do lože z betonu prostého C12/15-XF2 | m | 4 |  | 0 |  |  |  | základní |  |  | 0.15555 | 0.6222 | 0 | 0 | 4 | K | 2 |  |  |  | ROZPOCET | 0 | 0 | 0 | 0 | 0 | 1 | 0 | 4 | 2113854578
81 | M | 592174680 | obrubník betonový silniční nájezdový (přejízdný) 100x15x15 cm z bet.C30/37-XF4 (+ ztratné 1%) | kus | 6.06 |  | 0 |  |  |  | základní |  |  | 0.0483 | 0.2927 | 0 | 0 | 8 | M | 2 |  |  |  | ROZPOCET | 0 | 0 | 0 | 0 | 0 | 1 | 0 | 4 | 1697766585
| VV |  | 6*1,01 |  | 6.06 | [13 empty] | VV | 2 | 2 | -1 | 1 | ROZPOCET
82 | K | 916131213g | Osazení silničního obrubníku betonového stojatého z bet.C30/37-XF4 s boční opěrou do lože z betonu prostého C12/15-XF2 ( 150x150 - přejízdný,nájezdový) | m | 6 |  | 0 |  |  |  | základní |  |  | 0.15555 | 0.9333 | 0 | 0 | 4 | K | 2 |  |  |  | ROZPOCET | 0 | 0 | 0 | 0 | 0 | 1 | 0 | 4 | 1629108302
83 | K | 916241113a | Osazení chodníkového obrubníku kamenného ležatého s boční opěrou do lože z betonu prostého C12/15-XF2 - bude použit stávající vybouraný a očištěný (viz pol.č.979024443) obrubník | m | 161 |  | 0 |  |  |  | základní |  |  | 0.16858 | 27.1414 | 0 | 0 | 4 | K | 2 |  |  |  | ROZPOCET | 0 | 0 | 0 | 0 | 0 | 1 | 0 | 4 | 2130537370
84 | M | 583803330 | obrubník kamenný přímý, materiálová skupina I/2 OP3 25x20 (+ ztratné 1%) | m | 47.47 |  | 0 |  |  |  | základní |  |  | 0.125 | 5.9337 | 0 | 0 | 8 | M | 2 |  |  |  | ROZPOCET | 0 | 0 | 0 | 0 | 0 | 1 | 0 | 4 | 450360876
| VV |  | 47*1,01 |  | 47.47 | [13 empty] | VV | 2 | 2 | -1 | 1 | ROZPOCET
85 | K | 916241113b | Osazení chodníkového obrubníku kamenného ležatého s boční opěrou do lože z betonu prostého C 12/15-XF2 - (OP3 250x200) | m | 47 |  | 0 |  |  |  | základní |  |  | 0.16858 | 7.9233 | 0 | 0 | 4 | K | 2 |  |  |  | ROZPOCET | 0 | 0 | 0 | 0 | 0 | 1 | 0 | 4 | 1245513532
86 | M | 583803730 | obrubník kamenný přímý, materiálová skupina I/2 OP6 15x25 (+ztratné 1%) | m | 54.54 |  | 0 |  |  |  | základní |  |  | 0.104 | 5.6722 | 0 | 0 | 8 | M | 2 |  |  |  | ROZPOCET | 0 | 0 | 0 | 0 | 0 | 1 | 0 | 4 | 1582750247
| VV |  | 54*1,01 |  | 54.54 | [13 empty] | VV | 2 | 2 | -1 | 1 | ROZPOCET
87 | K | 916241113c | Osazení chodníkového obrubníku kamenného ležatého s boční opěrou do lože z betonu prostého C12/15-XF2- (OP6 250x150) - prstenec | m | 54 |  | 0 |  |  |  | základní |  |  | 0.16858 | 9.1033 | 0 | 0 | 4 | K | 2 |  |  |  | ROZPOCET | 0 | 0 | 0 | 0 | 0 | 1 | 0 | 4 | -306975902
88 | K | 916241113d | Osazení chodníkového obrubníku kamenného ležatého s boční opěrou do lože z betonu prostého C12/15-XF2- (OP3 -250x150 R=0,5) | m | 2 |  | 0 |  |  |  | základní |  |  | 0.16858 | 0.33716 | 0 | 0 | 4 | K | 2 |  |  |  | ROZPOCET | 0 | 0 | 0 | 0 | 0 | 1 | 0 | 4 | -2137968055
89 | M | 583804140 | obrubník kamenný obloukový ,materiálová skupina I/2 r=0,5÷1 m OP3 25x20 (+ztratné 1%) | m | 2.02 |  | 0 |  |  |  | základní |  |  | 0.125 | 0.2525 | 0 | 0 | 8 | M | 2 |  |  |  | ROZPOCET | 0 | 0 | 0 | 0 | 0 | 1 | 0 | 4 | 668185714
| VV |  | 2*1,01 |  | 2.02 | [13 empty] | VV | 2 | 2 | -1 | 1 | ROZPOCET
90 | M | 592172200 | obrubník betonový parkový 100 x 8 x 20 cm šedý z bet.C30/37-XF4 (+ ztratné 1%) | kus | 2.02 |  | 0 |  |  |  | základní |  |  | 0.0335 | 0.06767 | 0 | 0 | 8 | M | 2 |  |  |  | ROZPOCET | 0 | 0 | 0 | 0 | 0 | 1 | 0 | 4 | 354683856
| VV |  | 2*1,01 |  | 2.02 | [13 empty] | VV | 2 | 2 | -1 | 1 | ROZPOCET
91 | K | 916561111 | Osazení záhonového obrubníku betonového s boční opěrou z betonu prostého tř.C 12/15 | m | 2 |  | 0 |  |  |  | základní |  |  | 0 | 0 | 0 | 0 | 4 | K | 2 |  |  |  | ROZPOCET | 0 | 0 | 0 | 0 | 0 | 1 | 0 | 4 | 2097150541
92 | K | 916991121 | Lože pod obrubníky, krajníky nebo obruby z dlažebních kostek z betonu prostého z bet.C12/15-XF2 - znovuosazení (nadvýšení stáv.kamenného obrubníku ) | m3 | 16.905 |  | 0 |  |  |  | základní |  |  | 0 | 0 | 0 | 0 | 4 | K | 2 |  |  |  | ROZPOCET | 0 | 0 | 0 | 0 | 0 | 1 | 0 | 4 | 936822462
| VV |  | (161*0,50*0,15)+(161*0,20*0,15) |  | 16.905 | [13 empty] | VV | 2 | 2 | -1 | 1 | ROZPOCET
93 | M | 111636110 | zálivka asfaltová pro komunikace AZ bal. bubny | t | 0.005 |  | 0 |  |  |  | základní |  |  | 1 | 0.005 | 0 | 0 | 8 | M | 2 |  |  |  | ROZPOCET | 0 | 0 | 0 | 0 | 0 | 1 | 0 | 4 | 1425319136
| VV |  | 33*0,000120*1,2 |  | 0.004752 | [13 empty] | VV | 2 | 2 | -1 | 1 | ROZPOCET
94 | K | 919722212 | Zalití spár živičnou zálivkou - příčných za tepla s těsněním š.9 mm - napojení (viz řezání) | m | 33 |  | 0 |  |  |  | základní |  |  | 0 | 0 | 0 | 0 | 4 | K | 2 |  |  |  | ROZPOCET | 0 | 0 | 0 | 0 | 0 | 1 | 0 | 4 | 1483007067
95 | K | 919735111 | Řezání stávajícího živičného krytu hl do 50 mm | m | 33 |  | 0 |  |  |  | základní |  |  | 0 | 0 | 0 | 0 | 4 | K | 2 |  |  |  | ROZPOCET | 0 | 0 | 0 | 0 | 0 | 1 | 0 | 4 | -1463690293
| VV |  | 6+19+8 |  | 33 | [13 empty] | VV | 2 | 2 | -1 | 1 | ROZPOCET
96 | K | 966005111 | Rozebrání a odstranění silničního zábradlí se sloupky osazenými s betonovými patkami - část zábradlí v místě přechodu | m | 10 |  | 0 |  |  |  | základní |  |  | 0 | 0 | 0.035 | 0.35 | 4 | K | 2 |  |  |  | ROZPOCET | 0 | 0 | 0 | 0 | 0 | 1 | 0 | 4 | 1496253016
97 | K | 979024443 | Očištění vybouraných obrubníků a krajníků silničních (stáv.kamenné obrubníky budou znovu použity) | m | 161 |  | 0 |  |  |  | základní |  |  | 0 | 0 | 0 | 0 | 4 | K | 2 |  |  |  | ROZPOCET | 0 | 0 | 0 | 0 | 0 | 1 | 0 | 4 | 461673086
98 | K | 979082000 | Uložení sutě na skládku včetně poplatku za skládku | t | 476 |  | 0 |  |  |  | základní |  |  | 0 | 0 | 0 | 0 | 4 | K | 2 |  |  |  | ROZPOCET | 0 | 0 | 0 | 0 | 0 | 1 | 0 | 4 | -1873940178
| VV |  | "vybourané kamenivo" 1190*0,400 |  | 476 | [13 empty] | VV | 2 | 2 | -1 | 1 | ROZPOCET
99 | K | 979082113 | Vodorovná doprava suti (vybourané kamenivo) po suchu na vzdálenost do 1000 m (celkem do 15 km) | t | 476 |  | 0 |  |  |  | základní |  |  | 0 | 0 | 0 | 0 | 4 | K | 2 |  |  |  | ROZPOCET | 0 | 0 | 0 | 0 | 0 | 1 | 0 | 4 | -2125815683
| VV |  | 1190*0,400 |  | 476 | [13 empty] | VV | 2 | 2 | -1 | 1 | ROZPOCET
100 | K | 979082119 | Příplatek ZKD 1000 m u vodorovné dopravy suti (odvoz celkem do 15 km) | t | 6664 |  | 0 |  |  |  | základní |  |  | 0 | 0 | 0 | 0 | 4 | K | 2 |  |  |  | ROZPOCET | 0 | 0 | 0 | 0 | 0 | 1 | 0 | 4 | -1043808453
| VV |  | 476*14 |  | 6664 | [13 empty] | VV | 2 | 2 | -1 | 1 | ROZPOCET
101 | K | 979084000 | Uložení vybouraných hmot na skládku včetně poplatku | t | 12.82 |  | 0 |  |  |  | základní |  |  | 0 | 0 | 0 | 0 | 4 | K | 2 |  |  |  | ROZPOCET | 0 | 0 | 0 | 0 | 0 | 1 | 0 | 4 | 1641927678
102 | K | 979084216 | Vodorovná doprava vybouraných hmot po suchu do 5 km - obrubníky + zábradlí | t | 12.82 |  | 0 |  |  |  | základní |  |  | 0 | 0 | 0 | 0 | 4 | K | 2 |  |  |  | ROZPOCET | 0 | 0 | 0 | 0 | 0 | 1 | 0 | 4 | 206557691
103 | K | 979084219 | Příplatek ZKD 5 km u vodorovné dopravy vybouraných hmot po suchu - celkem do 15 km | t | 25.64 |  | 0 |  |  |  | základní |  |  | 0 | 0 | 0 | 0 | 4 | K | 2 |  |  |  | ROZPOCET | 0 | 0 | 0 | 0 | 0 | 1 | 0 | 4 | -1525230911
| VV |  | 12,82*2 |  | 25.64 | [13 empty] | VV | 2 | 2 | -1 | 1 | ROZPOCET
104 | K | 998225111 | Přesun hmot pro pozemní komunikace a letiště s krytem živičným | t | 386.228 |  | 0 |  |  |  | základní |  |  | 0 | 0 | 0 | 0 | 4 | K | 2 |  |  |  | ROZPOCET | 0 | 0 | 0 | 0 | 0 | 1 | 0 | 4 | 1037087602
| VV |  | 386,228 |  | 386.228 | [13 empty] | VV | 2 | 2 | -1 | 1 | ROZPOCET
| D | PSV | Práce a dodávky PSV |  |  |  | 0 | [5 empty] | 0 |  | 0.00018 |  | 0 | 2 | D | 0 |  |  |  | ROZPOCET | [6 empty] | 0
| D | 767 | Konstrukce zámečnické |  |  |  | 0 | [5 empty] | 0 |  | 0.00018 |  | 0 | 2 | D | 1 |  |  |  | ROZPOCET | [6 empty] | 0
105 | K | 767221191 | Příplatek k montáži zábradlí z trubek za vytvoření ohybu - ukončení odříznutého stávajícího zábradlí | kus | 2 |  | 0 |  |  |  | základní |  |  | 9e-05 | 0.00018 | 0 | 0 | 16 | K | 2 |  |  |  | ROZPOCET | 0 | 0 | 0 | 0 | 0 | 1 | 0 | 16 | 1758721861
106 | K | 767991912 | Opravy zámečnických konstrukcí ostatní - samostatné řezání plamenem - odstranění části stávajícího zábradlí (v místě budoucího přechodu pro chodce) | kus | 4 |  | 0 |  |  |  | základní |  |  | 0 | 0 | 0 | 0 | 16 | K | 2 |  |  |  | ROZPOCET | 0 | 0 | 0 | 0 | 0 | 1 | 0 | 16 | 2017647027

## SO 105 - SO 105 - O.K. Mo...
| List obsahuje: |  | 1) Krycí list soupisu | 2) Rekapitulace |  |  | 3) Soupis prací | Zpět na list: | Rekapitulace stavby
[9 empty] | >> skryté sloupce << | [9 empty] | {0B77C59F-84A8-49FA-94D3-672F284E4275}
2
| KRYCÍ LIST SOUPISU | [8 empty] | v --- níže se nacházejí doplnkové a pomocné údaje k sestavám --- v | [8 empty] | False
Stavba:
II/101_CÚ 2013_Kralupy nad Vltavou - průtah_bez SO 411
Objekt:
SO 105 - SO 105 - O.K. Mostní x Erbenova x Jodlova
| KSO: |  |  |  |  | CC-CZ:
| Místo: |  | Kralupy nad Vltavou - průtah |  |  | Datum: | 27.08.2013
| Zadavatel: |  |  |  |  | IČ:
DIČ:
| Uchazeč: |  |  |  |  | IČ:
DIČ:
| Projektant: |  |  |  |  | IČ:
|  | VPÚ DECO PRAHA a.s. |  |  |  | DIČ:
Poznámka:
| Cena bez DPH | [5 empty] | 0
|  |  | Základ daně |  |  | Sazba daně | Výše daně
| DPH | základní | 0 |  |  | 21% | 0
|  | snížená | 0 |  |  | 15% | 0
|  | zákl. přenesená | 0 |  |  | 21% | 0
|  | sníž. přenesená | 0 |  |  | 15% | 0
|  | nulová | 0 |  |  | 0% | 0
| Cena s DPH |  |  | v | CZK |  | 0
REKAPITULACE ČLENĚNÍ SOUPISU PRACÍ
Stavba:
II/101_CÚ 2013_Kralupy nad Vltavou - průtah_bez SO 411
Objekt:
SO 105 - SO 105 - O.K. Mostní x Erbenova x Jodlova
Místo: |  |  | Kralupy nad Vltavou - průtah |  |  | Datum: | 27.08.2013
Zadavatel: | [5 empty] | Projektant: | VPÚ DECO PRAHA a.s.
Uchazeč:
Kód dílu - Popis | [6 empty] | Cena celkem [CZK]
Náklady soupisu celkem | [6 empty] | 0 | [12 empty] | -1
| HSV - Práce a dodávky HSV | [5 empty] | 0
| 1 - Zemní práce | [5 empty] | 0
| 2 - Zakládání | [5 empty] | 0
| 4 - Vodorovné konstrukce | [5 empty] | 0
| 43 - Vodorovné konstrukce - schodiště | [5 empty] | 0
| 5 - Komunikace | [5 empty] | 0
| 8 - Trubní vedení | [5 empty] | 0
| 9 - Ostatní konstrukce a práce-bourání | [5 empty] | 0
| PSV - Práce a dodávky PSV | [5 empty] | 0
| 767 - Konstrukce zámečnické | [5 empty] | 0
| M - Práce a dodávky M | [5 empty] | 0
| 43-M - Montáž ocelových konstrukcí | [5 empty] | 0
SOUPIS PRACÍ
Stavba:
II/101_CÚ 2013_Kralupy nad Vltavou - průtah_bez SO 411
Objekt:
SO 105 - SO 105 - O.K. Mostní x Erbenova x Jodlova
Místo: |  |  | Kralupy nad Vltavou - průtah |  |  | Datum: | 27.08.2013
Zadavatel: | [5 empty] | Projektant: | VPÚ DECO PRAHA a.s.
Uchazeč:
PČ | Typ | Kód | Popis | MJ | Množství | J.cena [CZK] | Cena celkem [CZK] | Cenová soustava |  | Poznámka | DPH | J. Nh [h] | Nh celkem [h] | J. hmotnost [t] | Hmotnost celkem [t] | J. suť [t] | Suť Celkem [t]
Náklady soupisu celkem | [6 empty] | 0 | [5 empty] | 0 |  | 229.8286 |  | 717.539 |  | D | -1 | [10 empty] | 0
| D | HSV | Práce a dodávky HSV |  |  |  | 0 | [5 empty] | 0 |  | 229.8281 |  | 717.539 | 1 | D | 0 |  |  |  | ROZPOCET | [6 empty] | 0
| D | 1 | Zemní práce |  |  |  | 0 | [5 empty] | 0 |  | 19.4029 |  | 716.609 | 1 | D | 1 |  |  |  | ROZPOCET | [6 empty] | 0
1 | K | 113106151 | Rozebrání dlažeb vozovek pl do 50 m2 z velkých kostek do lože z kameniva těženého - kostky budou znovu osazeny | m2 | 37 |  | 0 |  |  |  | základní |  |  | 0 | 0 | 0.417 | 15.429 | 4 | K | 2 |  |  |  | ROZPOCET | 0 | 0 | 0 | 0 | 0 | 1 | 0 | 4 | -1955749731
2 | K | 113107222 | Odstranění podkladu pl přes 200 m2 z kameniva drceného tl . do 0,200m (v tl.150mm - 0,235t/m2) - pod chodníky | m2 | 240 |  | 0 |  |  |  | základní |  |  | 0 | 0 | 0.235 | 56.4 | 4 | K | 2 |  |  |  | ROZPOCET | 0 | 0 | 0 | 0 | 0 | 1 | 0 | 4 | 1406823633
3 | K | 113107222b | Odstranění podkladu pl přes 200 m2 z kameniva drceného tl . do 0,200m (v tl.170mm - 0,235t/m2) - odstranění nestmelených vrstev | m2 | 830 |  | 0 |  |  |  | základní |  |  | 0 | 0 | 0.235 | 195.05 | 4 | K | 2 |  |  |  | ROZPOCET | 0 | 0 | 0 | 0 | 0 | 1 | 0 | 4 | -289274182
4 | K | 113107232 | Odstranění podkladu pl přes 200 m2 z cementové stabilizace tl přes 150 do 300 mm (tl.210 mm - 0,500t/m2) | m2 | 830 |  | 0 |  |  |  | základní |  |  | 0 | 0 | 0.5 | 415 | 4 | K | 2 |  |  |  | ROZPOCET | 0 | 0 | 0 | 0 | 0 | 1 | 0 | 4 | 1822214641
5 | K | 113201111a | Vytrhání obrub silničních ležatých - kamenných (budou zpetně použity) | m | 26 |  | 0 |  |  |  | základní |  |  | 0 | 0 | 0.23 | 5.98 | 4 | K | 2 |  |  |  | ROZPOCET | 0 | 0 | 0 | 0 | 0 | 1 | 0 | 4 | 891689298
6 | K | 113201111b | Vytrhání obrub silničních ležatých - betonových - obrubníky budou odvezeny (0,290t/m) | m | 125 |  | 0 |  |  |  | základní |  |  | 0 | 0 | 0.23 | 28.75 | 4 | K | 2 |  |  |  | ROZPOCET | 0 | 0 | 0 | 0 | 0 | 1 | 0 | 4 | 945977738
7 | K | 122201402 | Vykopávky v zemníku na suchu v hornině tř. 3 objem do 1000 m3 - zemina vhodná pro aktivní zónu + dosypávku krajnic + nedostatek násypu | m3 | 180 |  | 0 |  |  |  | základní |  |  | 0 | 0 | 0 | 0 | 4 | K | 2 |  |  |  | ROZPOCET | 0 | 0 | 0 | 0 | 0 | 1 | 0 | 4 | 1184113051
| VV |  | 110+14+(116-60) |  | 180 | [13 empty] | VV | 2 | 2 | -1 | 1 | ROZPOCET
8 | K | 122201409 | Příplatek za lepivost u vykopávek v zemníku na suchu v hornině tř. 3 - 30% | m3 | 37.2 |  | 0 |  |  |  | základní |  |  | 0 | 0 | 0 | 0 | 4 | K | 2 |  |  |  | ROZPOCET | 0 | 0 | 0 | 0 | 0 | 1 | 0 | 4 | -1761585709
| VV |  | 124*0,3 |  | 37.2 | [13 empty] | VV | 2 | 2 | -1 | 1 | ROZPOCET
9 | K | 122202201 | Odkopávky a prokopávky nezapažené pro silnice objemu do 100 m3 v hornině tř. 3 - výkop | m3 | 60 |  | 0 |  |  |  | základní |  |  | 0 | 0 | 0 | 0 | 4 | K | 2 |  |  |  | ROZPOCET | 0 | 0 | 0 | 0 | 0 | 1 | 0 | 4 | -1639279752
10 | K | 122202209 | Příplatek k odkopávkám a prokopávkám pro silnice v hornině tř. 3 za lepivost - 30% | m3 | 18 |  | 0 |  |  |  | základní |  |  | 0 | 0 | 0 | 0 | 4 | K | 2 |  |  |  | ROZPOCET | 0 | 0 | 0 | 0 | 0 | 1 | 0 | 4 | 226788325
| VV |  | 60*0,30 |  | 18 | [13 empty] | VV | 2 | 2 | -1 | 1 | ROZPOCET
11 | K | 132201101 | Hloubení rýh š do 600 mm v hornině tř. 3 objemu do 100 m3 - pro trativod DN 150 | m3 | 11.6 |  | 0 |  |  |  | základní |  |  | 0 | 0 | 0 | 0 | 4 | K | 2 |  |  |  | ROZPOCET | 0 | 0 | 0 | 0 | 0 | 1 | 0 | 4 | 1455313205
| VV |  | 58*0,40*0,50 |  | 11.6 | [13 empty] | VV | 2 | 2 | -1 | 1 | ROZPOCET
12 | K | 132201109 | Příplatek za lepivost k hloubení rýh š do 600 mm v hornině tř. 3 - 30% | m3 | 3.48 |  | 0 |  |  |  | základní |  |  | 0 | 0 | 0 | 0 | 4 | K | 2 |  |  |  | ROZPOCET | 0 | 0 | 0 | 0 | 0 | 1 | 0 | 4 | -2093948619
| VV |  | 11,6*0,30 |  | 3.48 | [13 empty] | VV | 2 | 2 | -1 | 1 | ROZPOCET
13 | K | 162301101 | Vodorovné přemístění do 500 m výkopku z horniny tř. 1 až 4 - výkop do násypu | m3 | 60 |  | 0 |  |  |  | základní |  |  | 0 | 0 | 0 | 0 | 4 | K | 2 |  |  |  | ROZPOCET | 0 | 0 | 0 | 0 | 0 | 1 | 0 | 4 | 568742907
14 | K | 162301102 | Vodorovné přemístění do 1000 m výkopku z horniny tř. 1 až 4 - dovoz potřebného humusu z mezideponie(v rámci stavby-viz příprava území) | m3 | 22.5 |  | 0 |  |  |  | základní |  |  | 0 | 0 | 0 | 0 | 4 | K | 2 |  |  |  | ROZPOCET | 0 | 0 | 0 | 0 | 0 | 1 | 0 | 4 | 580154509
| VV |  | (130*0,15)+3 |  | 22.5 | [13 empty] | VV | 2 | 2 | -1 | 1 | ROZPOCET
15 | K | 162701105a | Vodorovné přemístění do 10000 m výkopku z horniny tř. 1 až 4 - dovoz vhodné zeminy pro AZ + DK+N | m3 | 11.6 |  | 0 |  |  |  | základní |  |  | 0 | 0 | 0 | 0 | 4 | K | 2 |  |  |  | ROZPOCET | 0 | 0 | 0 | 0 | 0 | 1 | 0 | 4 | -1895345647
16 | K | 162701105b | Vodorovné přemístění do 10000 m výkopku z horniny tř. 1 až 4 - odvoz přebytku výkopu + výkop z rýh | m3 | 180 |  | 0 |  |  |  | základní |  |  | 0 | 0 | 0 | 0 | 4 | K | 2 |  |  |  | ROZPOCET | 0 | 0 | 0 | 0 | 0 | 1 | 0 | 4 | 1025757596
| VV |  | 110+14+(116-60) |  | 180 | [13 empty] | VV | 2 | 2 | -1 | 1 | ROZPOCET
17 | K | 162701109a | Příplatek k vodorovnému přemístění výkopku z horniny tř. 1 až 4 ZKD 1000 m přes 10000 m (dovoz vhodné zeminy do AZ+DK +N celkem z 15 km) | m3 | 900 |  | 0 |  |  |  | základní |  |  | 0 | 0 | 0 | 0 | 4 | K | 2 |  |  |  | ROZPOCET | 0 | 0 | 0 | 0 | 0 | 1 | 0 | 4 | 2023609310
| VV |  | 180*5 |  | 900 | [13 empty] | VV | 2 | 2 | -1 | 1 | ROZPOCET
18 | K | 162701109b | Příplatek k vodorovnému přemístění výkopku z horniny tř. 1 až 4 ZKD 1000 m přes 10000 m (odvoz přebytků zeminy, celkem do 15 km) | m3 | 58 |  | 0 |  |  |  | základní |  |  | 0 | 0 | 0 | 0 | 4 | K | 2 |  |  |  | ROZPOCET | 0 | 0 | 0 | 0 | 0 | 1 | 0 | 4 | -1795439872
| VV |  | 11,6*5 |  | 58 | [13 empty] | VV | 2 | 2 | -1 | 1 | ROZPOCET
19 | K | 167101102 | Nakládání výkopku z hornin tř. 1 až 4 přes 100 m3 - nakládání potřebného humusu (+ do svahovek) na mezideponii v rámci stavby (sejmutí viz SO 001-Příprava území) | m3 | 22.5 |  | 0 |  |  |  | základní |  |  | 0 | 0 | 0 | 0 | 4 | K | 2 |  |  |  | ROZPOCET | 0 | 0 | 0 | 0 | 0 | 1 | 0 | 4 | 731163374
| VV |  | (130*0,15)+3 |  | 22.5 | [13 empty] | VV | 2 | 2 | -1 | 1 | ROZPOCET
20 | K | 171101102 | Uložení sypaniny z hornin soudržných do násypů zhutněných na 96 % PS (násyp SO105.1,SO 105.2 a SO105 kruh) | m3 | 116 |  | 0 |  |  |  | základní |  |  | 0 | 0 | 0 | 0 | 4 | K | 2 |  |  |  | ROZPOCET | 0 | 0 | 0 | 0 | 0 | 1 | 0 | 4 | 1612315103
21 | M | 005724100 | osivo směs travní parková rekreační - 4kg/100m2 + ztratné 5% | kg | 5.46 |  | 0 |  |  |  | základní |  |  | 0.001 | 0.00546 | 0 | 0 | 8 | M | 2 |  |  |  | ROZPOCET | 0 | 0 | 0 | 0 | 0 | 1 | 0 | 4 | 223254930
| VV |  | 130*0,04*1,05 |  | 5.46 | [13 empty] | VV | 2 | 2 | -1 | 1 | ROZPOCET
22 | K | 171101111 | Uložení sypaniny z hornin nesoudržných sypkých s vlhkostí l(d) 0,9 v aktivní zóně 100%PS | m3 | 110 |  | 0 |  |  |  | základní |  |  | 0 | 0 | 0 | 0 | 4 | K | 2 |  |  |  | ROZPOCET | 0 | 0 | 0 | 0 | 0 | 1 | 0 | 4 | -785356843
23 | K | 171201201 | Uložení sypaniny na skládky - zemina z výkopu rýh | m3 | 11.6 |  | 0 |  |  |  | základní |  |  | 0 | 0 | 0 | 0 | 4 | K | 2 |  |  |  | ROZPOCET | 0 | 0 | 0 | 0 | 0 | 1 | 0 | 4 | 541889973
| VV |  | 11,6 |  | 11.6 | [13 empty] | VV | 2 | 2 | -1 | 1 | ROZPOCET
24 | K | 171201211 | Poplatek za uložení odpadu ze sypaniny na skládce (skládkovné) | t | 19.372 |  | 0 |  |  |  | základní |  |  | 1 | 19.372 | 0 | 0 | 4 | K | 2 |  |  |  | ROZPOCET | 0 | 0 | 0 | 0 | 0 | 1 | 0 | 4 | 757760962
| VV |  | 11,6*1,67 |  | 19.372 | [13 empty] | VV | 2 | 2 | -1 | 1 | ROZPOCET
25 | K | 180402111 | Založení parkového trávníku výsevem v rovině a ve svahu do 1:5 | m2 | 130 |  | 0 |  |  |  | základní |  |  | 0 | 0 | 0 | 0 | 4 | K | 2 |  |  |  | ROZPOCET | 0 | 0 | 0 | 0 | 0 | 1 | 0 | 4 | -1820009643
26 | K | 181101101 | Úprava pláně v zářezech v hornině tř. 1 až 4 bez zhutnění - pod zelení | m2 | 130 |  | 0 |  |  |  | základní |  |  | 0 | 0 | 0 | 0 | 4 | K | 2 |  |  |  | ROZPOCET | 0 | 0 | 0 | 0 | 0 | 1 | 0 | 4 | 1852669152
27 | K | 181101102 | Úprava pláně v zářezech v hornině tř. 1 až 4 se zhutněním - 60MPa | m2 | 900 |  | 0 |  |  |  | základní |  |  | 0 | 0 | 0 | 0 | 4 | K | 2 |  |  |  | ROZPOCET | 0 | 0 | 0 | 0 | 0 | 1 | 0 | 4 | -1726292845
28 | K | 181101102b | Úprava pláně v zářezech v hornině tř. 1 až 4 se zhutněním - 30MPa - chodníky | m2 | 130 |  | 0 |  |  |  | základní |  |  | 0 | 0 | 0 | 0 | 4 | K | 2 |  |  |  | ROZPOCET | 0 | 0 | 0 | 0 | 0 | 1 | 0 | 4 | -153396617
29 | K | 181301102 | Rozprostření ornice pl do 500 m2 v rovině nebo ve svahu do 1:5 tl vrstvy do 150 mm | m2 | 130 |  | 0 |  |  |  | základní |  |  | 0 | 0 | 0 | 0 | 4 | K | 2 |  |  |  | ROZPOCET | 0 | 0 | 0 | 0 | 0 | 1 | 0 | 4 | -1183798230
30 | K | 182911111 | Výplň zpevňovacích prefabrikátů ornicí nebo substrátem pro výsadbu na svahu přes 1:2 do 1:1 - (prstenec - celkem cca 3m3) | m2 | 19 |  | 0 |  |  |  | základní |  |  | 0.00134 | 0.02546 | 0 | 0 | 4 | K | 2 |  |  |  | ROZPOCET | 0 | 0 | 0 | 0 | 0 | 1 | 0 | 4 | -658939743
31 | K | 184802111 | Chemické odplevelení před založením kultury nad 20 m2 postřikem na široko v rovině a svahu do 1:5 | m2 | 130 |  | 0 |  |  |  | základní |  |  | 0 | 0 | 0 | 0 | 4 | K | 2 |  |  |  | ROZPOCET | 0 | 0 | 0 | 0 | 0 | 1 | 0 | 4 | -67059461
32 | K | 185803111 | Ošetření trávníku - pokosením se shrabáním , naložením shrabků na dopr.prostředek a odvozem do 20 km a se složením, v rovině a svahu do 1:5 | m2 | 130 |  | 0 |  |  |  | základní |  |  | 0 | 0 | 0 | 0 | 4 | K | 2 |  |  |  | ROZPOCET | 0 | 0 | 0 | 0 | 0 | 1 | 0 | 4 | -626363401
33 | K | 185804312 | Zalití rostlin vodou plocha přes 20 m2 - 3x | m3 | 3.9 |  | 0 |  |  |  | základní |  |  | 0 | 0 | 0 | 0 | 4 | K | 2 |  |  |  | ROZPOCET | 0 | 0 | 0 | 0 | 0 | 1 | 0 | 4 | 647277057
| VV |  | (3*130*10)/1000 |  | 3.9 | [13 empty] | VV | 2 | 2 | -1 | 1 | ROZPOCET
34 | K | 185851111 | Dovoz vody pro zálivku rostlin za vzdálenost do 6000 m | m3 | 3.9 |  | 0 |  |  |  | základní |  |  | 0 | 0 | 0 | 0 | 4 | K | 2 |  |  |  | ROZPOCET | 0 | 0 | 0 | 0 | 0 | 1 | 0 | 4 | 2142962329
| D | 2 | Zakládání |  |  |  | 0 | [5 empty] | 0 |  | 22.461 |  | 0 | 1 | D | 1 |  |  |  | ROZPOCET | [6 empty] | 0
35 | M | 286112250 | trubka drenážní flexibilní D 160 mm | m | 58 |  | 0 |  |  |  | základní |  |  | 0.00114 | 0.06612 | 0 | 0 | 8 | M | 2 |  |  |  | ROZPOCET | 0 | 0 | 0 | 0 | 0 | 1 | 0 | 4 | 56979877
36 | K | 211571112 | Výplň odvodňovacích žeber štěrkopískem netříděným - trativod | m3 | 9.28 |  | 0 |  |  |  | základní |  |  | 1.9205 | 17.8222 | 0 | 0 | 4 | K | 2 |  |  |  | ROZPOCET | 0 | 0 | 0 | 0 | 0 | 1 | 0 | 4 | -1754523368
| VV |  | (58*0,4*0,5)-(58*0,40*0,10) |  | 9.28 | [13 empty] | VV | 2 | 2 | -1 | 1 | ROZPOCET
37 | K | 212572111 | Lože pro trativody ze štěrkopísku tříděného v tl.100 mm | m3 | 2.32 |  | 0 |  |  |  | základní |  |  | 1.9205 | 4.4556 | 0 | 0 | 4 | K | 2 |  |  |  | ROZPOCET | 0 | 0 | 0 | 0 | 0 | 1 | 0 | 4 | -658766605
| VV |  | 58*0,40*0,10 |  | 2.32 | [13 empty] | VV | 2 | 2 | -1 | 1 | ROZPOCET
38 | K | 212755216 | Trativody z drenážních trubek plastových flexibilních D 160 mm bez lože | m | 58 |  | 0 |  |  |  | základní |  |  | 0.00116 | 0.06728 | 0 | 0 | 4 | K | 2 |  |  |  | ROZPOCET | 0 | 0 | 0 | 0 | 0 | 1 | 0 | 4 | 1329475318
39 | M | 673905340 | geotextilie šíře 500 cm, 400 g/m2 (celkem100 m2 + ztratné a přesahy) | m | 23.4 |  | 0 |  |  |  | základní |  |  | 0.002 | 0.0468 | 0 | 0 | 8 | M | 2 |  |  |  | ROZPOCET | 0 | 0 | 0 | 0 | 0 | 1 | 0 | 4 | -1520526106
| VV |  | (100/5)*1,17 |  | 23.4 | [13 empty] | VV | 2 | 2 | -1 | 1 | ROZPOCET
40 | K | 289971213 | Vrstvy z geotextilií ve sklonu do 1:5 š do 8,5 m | m2 | 100 |  | 0 |  |  |  | základní |  |  | 3e-05 | 0.003 | 0 | 0 | 4 | K | 2 |  |  |  | ROZPOCET | 0 | 0 | 0 | 0 | 0 | 1 | 0 | 4 | 1954936309
| D | 4 | Vodorovné konstrukce |  |  |  | 0 | [5 empty] | 0 |  | 0 |  | 0 | 1 | D | 1 |  |  |  | ROZPOCET | [6 empty] | 0
| D | 43 | Vodorovné konstrukce - schodiště |  |  |  | 0 | [5 empty] | 0 |  | 0 |  | 0 | 1 | D | 2 |  |  |  | ROZPOCET | [6 empty] | 0
41 | K | 461920000 | Osazení prefabrikátů betonových hmotnosti nad 200 do 1000 kg - betonové květináče o rozměrech 1,0 m x 1,0m | kus | 3 |  | 0 |  |  |  | základní |  |  | 0 | 0 | 0 | 0 | 4 | K | 3 |  |  |  | ROZPOCET | 0 | 0 | 0 | 0 | 0 | 1 | 0 | 4 | -308429689
42 | M | 592280000 | Betonové květinové nádoby o rozměrech 1m x 1m | kus | 3 |  | 0 |  |  |  | základní |  |  | 0 | 0 | 0 | 0 | 8 | M | 3 |  |  |  | ROZPOCET | 0 | 0 | 0 | 0 | 0 | 1 | 0 | 4 | 1410219466
| D | 5 | Komunikace |  |  |  | 0 | [5 empty] | 0 |  | 140.1581 |  | 0 | 1 | D | 1 |  |  |  | ROZPOCET | [6 empty] | 0
43 | K | 561121111 | Podklad z mechanicky zpevněné zeminy MZ tl 150 mm - podklad živičného chodníku (Konstrukce č.8) | m2 | 55 |  | 0 |  |  |  | základní |  |  | 0 | 0 | 0 | 0 | 4 | K | 2 |  |  |  | ROZPOCET | 0 | 0 | 0 | 0 | 0 | 1 | 0 | 4 | -304717564
44 | K | 564251111 | Podklad nebo podsyp ze štěrkopísku ŠP tl 150 mm - podklad dlážděného chodníku (Konstrukce č.6) | m2 | 35 |  | 0 |  |  |  | základní |  |  | 0.30361 | 10.6264 | 0 | 0 | 4 | K | 2 |  |  |  | ROZPOCET | 0 | 0 | 0 | 0 | 0 | 1 | 0 | 4 | -206894439
45 | K | 564851114 | Podklad ze štěrkodrtě ŠD (0-45) tl 180 mm - podklad vozovky prstence (Konstrukce č.3) | m2 | 85 |  | 0 |  |  |  | základní |  |  | 0.33446 | 28.4291 | 0 | 0 | 4 | K | 2 |  |  |  | ROZPOCET | 0 | 0 | 0 | 0 | 0 | 1 | 0 | 4 | 1832940884
| VV |  | 85 |  | 85 | [13 empty] | VV | 2 | 2 | -1 | 1 | ROZPOCET
46 | K | 564871111 | Podklad ze štěrkodrtě ŠD prům.tl. 250 mm - (tl.min.180mm max.310mm , podsyp plné konstrukce v tl.min.550 mm včetně podsypné vrstvy směrovacích ostrůvků, včetně indexu rozšíření pods.vrstvy (Konst.č.2+5) | m2 | 939.6 |  | 0 |  |  |  | základní |  |  | 0 | 0 | 0 | 0 | 4 | K | 2 |  |  |  | ROZPOCET | 0 | 0 | 0 | 0 | 0 | 1 | 0 | 4 | -303343535
| VV |  | (780+30)*1,16 |  | 939.6 | [13 empty] | VV | 2 | 2 | -1 | 1 | ROZPOCET
47 | K | 564890000 | Podklad ze štěrkodrtě ŠD (0-45) tl. 300 mm - podklad směrovacích ostrůvků (Konstrukce č.5) | m2 | 30 |  | 0 |  |  |  | základní |  |  | 0.55251 | 16.5753 | 0 | 0 | 4 | K | 2 |  |  |  | ROZPOCET | 0 | 0 | 0 | 0 | 0 | 1 | 0 | 4 | 1935292700
48 | K | 564911411 | Podklad z asfaltového recyklátu tl 50 mm - R-mat - podklad živičného chodníku (konstrukce 8) | m2 | 55 |  | 0 |  |  |  | základní |  |  | 0 | 0 | 0 | 0 | 4 | K | 2 |  |  |  | ROZPOCET | 0 | 0 | 0 | 0 | 0 | 1 | 0 | 4 | -1759049240
49 | K | 565176121 | Asfaltový beton vrstva podkladní ACP 22+ (obalované kamenivo OKH) tl 100 mm š přes 3 m - podklad plné konstrukce v tl.min.550mm (Konstrukce č.2) | m2 | 780 |  | 0 |  |  |  | základní |  |  | 0 | 0 | 0 | 0 | 4 | K | 2 |  |  |  | ROZPOCET | 0 | 0 | 0 | 0 | 0 | 1 | 0 | 4 | -1929742953
50 | K | 567114131 | Podklad z podkladového betonu tř. PB I (C 20/25) průměrná tl. 120 mm (tl.50 - 180 mm) - podkl.vrstva vozovky prstence (Konstrukce č.3) | m2 | 85 |  | 0 |  |  |  | základní |  |  | 0 | 0 | 0 | 0 | 4 | K | 2 |  |  |  | ROZPOCET | 0 | 0 | 0 | 0 | 0 | 1 | 0 | 4 | -699309259
51 | K | 567122114 | Podklad z kameniva zpevněného cementem KSC I tl 150 mm - podklad plné konstrukce v tl.min.550 mm vč.směr.ostrůvků , včetně indexu rozšíření vrstvy(Konstrukce č.2+č.5),vč. nákladů na ošetření povrchu podkladu vodou | m2 | 947.7 |  | 0 |  |  |  | základní |  |  | 0 | 0 | 0 | 0 | 4 | K | 2 |  |  |  | ROZPOCET | 0 | 0 | 0 | 0 | 0 | 1 | 0 | 4 | 938376711
| VV |  | (780+30)*1,17 |  | 947.7 | [13 empty] | VV | 2 | 2 | -1 | 1 | ROZPOCET
52 | K | 567122114b | Podklad z kameniva zpevněného cementem KSC I tl 150 mm - podklad vozovky prstence (Konstrukce č.3), vč. nákladů na ošetření povrchu podkladu vodou | m2 | 85 |  | 0 |  |  |  | základní |  |  | 0 | 0 | 0 | 0 | 4 | K | 2 |  |  |  | ROZPOCET | 0 | 0 | 0 | 0 | 0 | 1 | 0 | 4 | -148589662
53 | K | 569903311 | Zřízení zemních krajnic se zhutněním (dovoz vhodné zeminy obsahem pol.162701105a) | m3 | 14 |  | 0 |  |  |  | základní |  |  | 0 | 0 | 0 | 0 | 4 | K | 2 |  |  |  | ROZPOCET | 0 | 0 | 0 | 0 | 0 | 1 | 0 | 4 | 94666332
54 | K | 572753111 | Vyrovnání povrchu dosavadních podkladů asfaltovým betonem ACO16 (ABH II,III) - (pod obrus.2m3) | t | 4.4 |  | 0 |  |  |  | základní |  |  | 1.01 | 4.444 | 0 | 0 | 4 | K | 2 |  |  |  | ROZPOCET | 0 | 0 | 0 | 0 | 0 | 1 | 0 | 4 | -1269898914
| VV |  | 2*2,2 |  | 4.4 | [13 empty] | VV | 2 | 2 | -1 | 1 | ROZPOCET
55 | K | 573191111 | Nátěr infiltrační kationaktivní v množství emulzí 1 kg/m2 PI EK - na KSC plné konstrukce v tl.min.550 mm - (Konstrukce č.2) | m2 | 780 |  | 0 |  |  |  | základní |  |  | 0.00034 | 0.2652 | 0 | 0 | 4 | K | 2 |  |  |  | ROZPOCET | 0 | 0 | 0 | 0 | 0 | 1 | 0 | 4 | 321913025
56 | K | 573211111 | Postřik živičný spojovací z asfaltu v množství 0,40 kg/m2 C60 B3 - živičný chodník (Konstr.č.8 ) | m2 | 55 |  | 0 |  |  |  | základní |  |  | 0.00061 | 0.03355 | 0 | 0 | 4 | K | 2 |  |  |  | ROZPOCET | 0 | 0 | 0 | 0 | 0 | 1 | 0 | 4 | 1291299024
57 | K | 573211111b | Postřik živičný spojovací z asfaltu C60 B3 v množství 0,40 kg/m2 - vozovka plná konstr. v tl.min.550 mm - na OK + ABVH (Konstr.č.2 ) | m2 | 1560 |  | 0 |  |  |  | základní |  |  | 0.00061 | 0.9516 | 0 | 0 | 4 | K | 2 |  |  |  | ROZPOCET | 0 | 0 | 0 | 0 | 0 | 1 | 0 | 4 | 1257688367
| VV |  | 780*2 |  | 1560 | [13 empty] | VV | 2 | 2 | -1 | 1 | ROZPOCET
58 | K | 573231111 | Postřik živičný spojovací ze silniční emulze v množství do 0,3 kg/m2 - spoj.postřik odfrézovaného a opraveného povrchu kationaktivní emulzí v množství 0,3kg/m2 (Konstr.č.1) | m2 | 125 |  | 0 |  |  |  | základní |  |  | 0.00071 | 0.08875 | 0 | 0 | 4 | K | 2 |  |  |  | ROZPOCET | 0 | 0 | 0 | 0 | 0 | 1 | 0 | 4 | -1179417722
59 | K | 577143111 | Asfaltový beton vrstva obrusná ACO 8 CH (ABJ) tl 50 mm š do 3 m z nemodifikovaného asfaltu - kryt živičného chodníku (Konstrukce č.8) | m2 | 55 |  | 0 |  |  |  | základní |  |  | 0 | 0 | 0 | 0 | 4 | K | 2 |  |  |  | ROZPOCET | 0 | 0 | 0 | 0 | 0 | 1 | 0 | 4 | -2117935909
60 | K | 577144141b | Asfaltový beton vrstva obrusná ACO 11 S (ABS) tř. I tl 50 mm š přes 3 m z modifikovaného asfaltu - kryt fréz.vozovky (Konstrukce č.1) | m2 | 125 |  | 0 |  |  |  | základní |  |  | 0 | 0 | 0 | 0 | 4 | K | 2 |  |  |  | ROZPOCET | 0 | 0 | 0 | 0 | 0 | 1 | 0 | 4 | 698152865
61 | K | 577144141c | Asfaltový beton vrstva obrusná ACO 11 S (ABS) tř. I tl 50 mm š přes 3 m z modifikovaného asfaltu - kryt plné konstrukce vozovky v tl.min.550mm (Konstrukce č.2) | m2 | 780 |  | 0 |  |  |  | základní |  |  | 0 | 0 | 0 | 0 | 4 | K | 2 |  |  |  | ROZPOCET | 0 | 0 | 0 | 0 | 0 | 1 | 0 | 4 | 542939229
62 | K | 577166121 | Asfaltový beton vrstva ložní ACL 22 S (ABVH I) tl 70 mm š přes 3 m z nemodifikovaného asfaltu - podklad plné konstrukce v tl.min.550mm (Konstrukce č.2) | m2 | 780 |  | 0 |  |  |  | základní |  |  | 0 | 0 | 0 | 0 | 4 | K | 2 |  |  |  | ROZPOCET | 0 | 0 | 0 | 0 | 0 | 1 | 0 | 4 | 1154022067
63 | K | 591141111b | Kladení dlažby z kostek velkých z kamene D16 do betonového lože v tl.50mm - přeskládání stávající dlažby (viz vybourání a očištění) | m2 | 37 |  | 0 |  |  |  | základní |  |  | 0.20088 | 7.4326 | 0 | 0 | 4 | K | 2 |  |  |  | ROZPOCET | 0 | 0 | 0 | 0 | 0 | 1 | 0 | 4 | 235785724
64 | K | 596211110a | Kladení zámkové dlažby komunikací pro pěší tl 60 mm skupiny A pl do 50 m2 včetně lože z kameniva v tl.30 mm.Reliéfní dlažba - signální a varovné pásy pro osoby se sníženou orientací (úprava pro nevidomé) | m2 | 2 |  | 0 |  |  |  | základní |  |  | 0.08425 | 0.1685 | 0 | 0 | 4 | K | 2 |  |  |  | ROZPOCET | 0 | 0 | 0 | 0 | 0 | 1 | 0 | 4 | -326390954
65 | M | 592452670 | dlažba pro nevidomé 20 x 10 x 6 cm barevná (ztratné 3%) | m2 | 2.06 |  | 0 |  |  |  | základní |  |  | 0.131 | 0.26986 | 0 | 0 | 8 | M | 2 |  |  |  | ROZPOCET | 0 | 0 | 0 | 0 | 0 | 1 | 0 | 4 | 602725723
| VV |  | 2*1,03 |  | 2.06 | [13 empty] | VV | 2 | 2 | -1 | 1 | ROZPOCET
66 | K | 591141111a | Kladení dlažby z kostek velkých z kamene D16 do betonového lože v tl.50mm - kryt prstence (Konstrukce č.3) | m2 | 85 |  | 0 |  |  |  | základní |  |  | 0.20088 | 17.0748 | 0 | 0 | 4 | K | 2 |  |  |  | ROZPOCET | 0 | 0 | 0 | 0 | 0 | 1 | 0 | 4 | 141162711
67 | M | 583801590 | kostka dlažební velká, materiálová skupina I/2 velikost 15/17 třída I (2,4m2/1t, + ztratné 1%) | t | 35.771 |  | 0 |  |  |  | základní |  |  | 1 | 35.771 | 0 | 0 | 8 | M | 2 |  |  |  | ROZPOCET | 0 | 0 | 0 | 0 | 0 | 1 | 0 | 4 | 1672637240
| VV |  | (85/2,4)*1,01 |  | 35.7708 | [13 empty] | VV | 2 | 2 | -1 | 1 | ROZPOCET
68 | K | 596212211 | Kladení zámkové dlažby pozemních komunikací tl 80 mm skupiny A pl do 100 m2 , včetně lože z kam.těž. nebo drceného v tl.40 mm,s dvojitým hutněním, vč.vyplění spar a smetením přebytku kameniva - kryt směrovacích ostrůvků (Konstrukce č.5) | m2 | 30 |  | 0 |  |  |  | základní |  |  | 0.10362 | 3.1086 | 0 | 0 | 4 | K | 2 |  |  |  | ROZPOCET | 0 | 0 | 0 | 0 | 0 | 1 | 0 | 4 | 2047944771
69 | M | 592452660 | dlažba 20 x 10 x 8 cm barevná (ztratné 2%) | m2 | 30.6 |  | 0 |  |  |  | základní |  |  | 0.176 | 5.3856 | 0 | 0 | 8 | M | 2 |  |  |  | ROZPOCET | 0 | 0 | 0 | 0 | 0 | 1 | 0 | 4 | 550977138
| VV |  | 30*1,02 |  | 30.6 | [13 empty] | VV | 2 | 2 | -1 | 1 | ROZPOCET
70 | K | 596211110c | Kladení zámkové dlažby komunikací pro pěší tl 60 mm skupiny A pl do 50 m2 včetně lože z kameniva v tl.30 mm, s dvojitým hutněním,včetně vyplnění spar a smetením přebytečného materiálu - kryt dláž.chodníku (Konstrukce č.6) | m2 | 35 |  | 0 |  |  |  | základní |  |  | 0.08425 | 2.9487 | 0 | 0 | 4 | K | 2 |  |  |  | ROZPOCET | 0 | 0 | 0 | 0 | 0 | 1 | 0 | 4 | 1218829102
71 | M | 592453080 | dlažba 20 x 10 x 6 cm přírodní (ztratné 3%) | m2 | 36.05 |  | 0 |  |  |  | základní |  |  | 0.131 | 4.7226 | 0 | 0 | 8 | M | 2 |  |  |  | ROZPOCET | 0 | 0 | 0 | 0 | 0 | 1 | 0 | 4 | 496311931
| VV |  | 35*1,03 |  | 36.05 | [13 empty] | VV | 2 | 2 | -1 | 1 | ROZPOCET
72 | M | 59228300 | Svahové tvarovky pro zahradní a parkové zídky do v.1,5 m - 40x30x22 - 13 ks/m2 zídky, váha 18 kg | kus | 250 |  | 0 |  |  |  | základní |  |  | 0 | 0 | 0 | 0 | 8 | M | 2 |  |  |  | ROZPOCET | 0 | 0 | 0 | 0 | 0 | 1 | 0 | 4 | -308888704
73 | K | 596412210 | Vyskládání svahových tvarovek do zídky okolo prstence ( tři vrstvy ) | m2 | 19 |  | 0 |  |  |  | základní |  |  | 0.098 | 1.862 | 0 | 0 | 4 | K | 2 |  |  |  | ROZPOCET | 0 | 0 | 0 | 0 | 0 | 1 | 0 | 4 | -1036158305
| D | 8 | Trubní vedení |  |  |  | 0 | [5 empty] | 0 |  | 2.9275 |  | 0 | 1 | D | 1 |  |  |  | ROZPOCET | [6 empty] | 0
74 | K | 877340000 | Výřez a montáž připojení drenážní trubky DN 150 do uliční vpusti | kus | 1 |  | 0 |  |  |  | základní |  |  | 0 | 0 | 0 | 0 | 4 | K | 2 |  |  |  | ROZPOCET | 0 | 0 | 0 | 0 | 0 | 1 | 0 | 4 | 974454039
75 | K | 899331000 | Výšková úprava stávajících šachet podbetonováním - zvýšením poklopu | kus | 2 |  | 0 |  |  |  | základní |  |  | 0.4208 | 0.8416 | 0 | 0 | 4 | K | 2 |  |  |  | ROZPOCET | 0 | 0 | 0 | 0 | 0 | 1 | 0 | 4 | -241366364
76 | K | 899331111 | Výšková úprava uličního vstupu nebo vpusti do 200 mm zvýšením poklopu - nadvýšení povrch.znaků inž.sítí | kus | 2 |  | 0 |  |  |  | základní |  |  | 0.4208 | 0.8416 | 0 | 0 | 4 | K | 2 |  |  |  | ROZPOCET | 0 | 0 | 0 | 0 | 0 | 1 | 0 | 4 | 12668044
77 | K | 899431111 | Výšková úprava uličního vstupu nebo vpusti do 200 mm zvýšením šoupěte - nadvýšení znaků inž.sítí | kus | 4 |  | 0 |  |  |  | základní |  |  | 0.31108 | 1.2443 | 0 | 0 | 4 | K | 2 |  |  |  | ROZPOCET | 0 | 0 | 0 | 0 | 0 | 1 | 0 | 4 | 1654237041
| D | 9 | Ostatní konstrukce a práce-bourání |  |  |  | 0 | [5 empty] | 0 |  | 44.8786 |  | 0.93 | 1 | D | 1 |  |  |  | ROZPOCET | [6 empty] | 0
78 | K | 911230000 | Osazení a montáž silničního zábradlí ocelového se dvěma madly,s vykopáním jamek a zabetonováním, včetně dodání dílů zábradlí, včetně nátěru (prodloužení stávajícího zábradlí) | m | 4 |  | 0 |  |  |  | základní |  |  | 0 | 0 | 0 | 0 | 4 | K | 2 |  |  |  | ROZPOCET | 0 | 0 | 0 | 0 | 0 | 1 | 0 | 4 | -275028677
79 | K | 9124011111a | Obrubníkové knoflíky - osazení (navrtání) do obrubníku (prstence) po 1,5 m včetně dodávky | kus | 52 |  | 0 |  |  |  | základní |  |  | 0 | 0 | 0 | 0 | 4 | K | 2 |  |  |  | ROZPOCET | 0 | 0 | 0 | 0 | 0 | 1 | 0 | 4 | 1218692731
80 | K | 9124011111b | Silniční knoflíky - osazení (navrtání) do kraje vozovky podél prstence po 1,5 m včetně dodávky | kus | 36 |  | 0 |  |  |  | základní |  |  | 0 | 0 | 0 | 0 | 4 | K | 2 |  |  |  | ROZPOCET | 0 | 0 | 0 | 0 | 0 | 1 | 0 | 4 | 1532208974
81 | K | 916131213a | Osazení silničního obrubníku betonového stojatého z bet.C30/37-XF4 s boční opěrou do lože z betonu prostého C12/15-XF2 | m | 80 |  | 0 |  |  |  | základní |  |  | 0.15555 | 12.444 | 0 | 0 | 4 | K | 2 |  |  |  | ROZPOCET | 0 | 0 | 0 | 0 | 0 | 1 | 0 | 4 | 189228392
82 | M | 592174650 | obrubník betonový silniční 100x15x25 cm z bet.C30/37-XF4 (ztratné 1%) | kus | 80.8 |  | 0 |  |  |  | základní |  |  | 0.0821 | 6.6337 | 0 | 0 | 8 | M | 2 |  |  |  | ROZPOCET | 0 | 0 | 0 | 0 | 0 | 1 | 0 | 4 | -632142758
| VV |  | 80*1,01 |  | 80.8 | [13 empty] | VV | 2 | 2 | -1 | 1 | ROZPOCET
83 | K | 916131213e | Osazení silničního obrubníku betonového stojatého 780x250x150 z bet.C30/37-XF4 s boční opěrou do lože z betonu prostého C12/15-XF2 | m | 8 |  | 0 |  |  |  | základní |  |  | 0.15555 | 1.2444 | 0 | 0 | 4 | K | 2 |  |  |  | ROZPOCET | 0 | 0 | 0 | 0 | 0 | 1 | 0 | 4 | 1256446362
84 | M | 592174720 | obrubník betonový silniční vnitřní oblý R 0,5 78x15x25 cm z bet.C30/37-XF4 (+ztratné 1%) | kus | 10.359 |  | 0 |  |  |  | základní |  |  | 0.072 | 0.74585 | 0 | 0 | 8 | M | 2 |  |  |  | ROZPOCET | 0 | 0 | 0 | 0 | 0 | 1 | 0 | 4 | -25924163
| VV |  | (8/0,78)*1,01 |  | 10.359 | [13 empty] | VV | 2 | 2 | -1 | 1 | ROZPOCET
85 | K | 916241113a | Osazení chodníkového obrubníku kamenného ležatého s boční opěrou do lože z betonu prostého C12/15-XF2 - bude použit stávající vybouraný a očištěný (viz pol.č.979024443) obrubník | m | 26 |  | 0 |  |  |  | základní |  |  | 0.16858 | 4.3831 | 0 | 0 | 4 | K | 2 |  |  |  | ROZPOCET | 0 | 0 | 0 | 0 | 0 | 1 | 0 | 4 | -726756797
86 | K | 916241113b | Osazení chodníkového obrubníku kamenného ležatého s boční opěrou do lože z betonu prostého C 12/15-XF2 - (OP3 250x200) | m | 7 |  | 0 |  |  |  | základní |  |  | 0.16858 | 1.1801 | 0 | 0 | 4 | K | 2 |  |  |  | ROZPOCET | 0 | 0 | 0 | 0 | 0 | 1 | 0 | 4 | -1150455237
87 | M | 583803330 | obrubník kamenný přímý, materiálová skupina I/2 OP3 25x20 (+ ztratné 1%) | m | 7.07 |  | 0 |  |  |  | základní |  |  | 0.125 | 0.88375 | 0 | 0 | 8 | M | 2 |  |  |  | ROZPOCET | 0 | 0 | 0 | 0 | 0 | 1 | 0 | 4 | -7692457
| VV |  | 7*1,01 |  | 7.07 | [13 empty] | VV | 2 | 2 | -1 | 1 | ROZPOCET
88 | K | 916241113c | Osazení chodníkového obrubníku kamenného ležatého s boční opěrou do lože z betonu prostého C12/15-XF2- (OP6 250x150) - prstenec | m | 48 |  | 0 |  |  |  | základní |  |  | 0.16858 | 8.0918 | 0 | 0 | 4 | K | 2 |  |  |  | ROZPOCET | 0 | 0 | 0 | 0 | 0 | 1 | 0 | 4 | -1412739904
89 | M | 583803730 | obrubník kamenný přímý, materiálová skupina I/2 OP6 15x25 (+ztratné 1%) | m | 48.48 |  | 0 |  |  |  | základní |  |  | 0.104 | 5.0419 | 0 | 0 | 8 | M | 2 |  |  |  | ROZPOCET | 0 | 0 | 0 | 0 | 0 | 1 | 0 | 4 | -2814805
| VV |  | 48*1,01 |  | 48.48 | [13 empty] | VV | 2 | 2 | -1 | 1 | ROZPOCET
90 | K | 916561111 | Osazení záhonového obrubníku betonového s boční opěrou z betonu prostého tř.C 12/15 | m | 21 |  | 0 |  |  |  | základní |  |  | 0 | 0 | 0 | 0 | 4 | K | 2 |  |  |  | ROZPOCET | 0 | 0 | 0 | 0 | 0 | 1 | 0 | 4 | 1975663848
91 | M | 592172200 | obrubník betonový parkový 100 x 8 x 20 cm šedý z bet.C30/37-XF4 (+ ztratné 1%) | kus | 21.21 |  | 0 |  |  |  | základní |  |  | 0.0335 | 0.71054 | 0 | 0 | 8 | M | 2 |  |  |  | ROZPOCET | 0 | 0 | 0 | 0 | 0 | 1 | 0 | 4 | 265820715
| VV |  | 21*1,01 |  | 21.21 | [13 empty] | VV | 2 | 2 | -1 | 1 | ROZPOCET
92 | M | 111636110 | zálivka asfaltová pro komunikace AZ bal. bubny | t | 0.007 |  | 0 |  |  |  | základní |  |  | 1 | 0.007 | 0 | 0 | 8 | M | 2 |  |  |  | ROZPOCET | 0 | 0 | 0 | 0 | 0 | 1 | 0 | 4 | -751725929
| VV |  | 47*0,000120*1,2 |  | 0.006768 | [13 empty] | VV | 2 | 2 | -1 | 1 | ROZPOCET
93 | K | 916991121a | Lože pod obrubníky, krajníky nebo obruby z dlažebních kostek z betonu prostého C12/15-XF2 - znovuosazení (nadvýšení stáv.kamenného obrubníku ) | m3 | 2.73 |  | 0 |  |  |  | základní |  |  | 0 | 0 | 0 | 0 | 4 | K | 2 |  |  |  | ROZPOCET | 0 | 0 | 0 | 0 | 0 | 1 | 0 | 4 | -1165597796
| VV |  | (26*0,50*0,15)+(26*0,20*0,15) |  | 2.73 | [13 empty] | VV | 2 | 2 | -1 | 1 | ROZPOCET
94 | K | 916991121b | Obetonování odvodňovacího hlubokého polymetbet. žlabu DN 100 z bet.C12/15-XF2 | m3 | 1.53 |  | 0 |  |  |  | základní |  |  | 0 | 0 | 0 | 0 | 4 | K | 2 |  |  |  | ROZPOCET | 0 | 0 | 0 | 0 | 0 | 1 | 0 | 4 | -1636066903
| VV |  | (12*0,45*0,15)+(2*12*0,15*0,20) |  | 1.53 | [13 empty] | VV | 2 | 2 | -1 | 1 | ROZPOCET
95 | K | 919722212 | Zalití spár živičnou zálivkou - příčných za tepla s těsněním š.9 mm - napojení (viz řezání) | m | 47 |  | 0 |  |  |  | základní |  |  | 0 | 0 | 0 | 0 | 4 | K | 2 |  |  |  | ROZPOCET | 0 | 0 | 0 | 0 | 0 | 1 | 0 | 4 | 52251251
96 | K | 919735111 | Řezání stávajícího živičného krytu hl do 50 mm | m | 47 |  | 0 |  |  |  | základní |  |  | 0 | 0 | 0 | 0 | 4 | K | 2 |  |  |  | ROZPOCET | 0 | 0 | 0 | 0 | 0 | 1 | 0 | 4 | 494608120
| VV |  | 5+3+5+14+20 |  | 47 | [13 empty] | VV | 2 | 2 | -1 | 1 | ROZPOCET
97 | K | 919800000 | Řezání stávajícího ocelového zábradlí (před nastavením-prodloužením) | kus | 2 |  | 0 |  |  |  | základní |  |  | 0 | 0 | 0 | 0 | 4 | K | 2 |  |  |  | ROZPOCET | 0 | 0 | 0 | 0 | 0 | 1 | 0 | 4 | 1381533781
98 | K | 935113111 | Osazení odvodňovacího polymerbetonového žlabu s krycím roštem šířky do 200 mm - (DN 100) | m | 12 |  | 0 |  |  |  | základní |  |  | 0.29221 | 3.5065 | 0 | 0 | 4 | K | 2 |  |  |  | ROZPOCET | 0 | 0 | 0 | 0 | 0 | 1 | 0 | 4 | -1681045233
99 | M | 592270001 | Odvodňovací žlab z polymerbetonu DN 100 s krycím roštem (pro zatížení A 15 - chodci + kola) | m | 11.5 |  | 0 |  |  |  | základní |  |  | 0 | 0 | 0 | 0 | 8 | M | 2 |  |  |  | ROZPOCET | 0 | 0 | 0 | 0 | 0 | 1 | 0 | 4 | -1739024903
100 | M | 592270002 | krycí rošt polymerbetonového žlabu DN 100 | kus | 12 |  | 0 |  |  |  | základní |  |  | 0 | 0 | 0 | 0 | 8 | M | 2 |  |  |  | ROZPOCET | 0 | 0 | 0 | 0 | 0 | 1 | 0 | 4 | 82459260
101 | M | 592270003 | čelní ukončující stěna polymerbetonového žlabu DN 100 | kus | 1 |  | 0 |  |  |  | základní |  |  | 0 | 0 | 0 | 0 | 8 | M | 2 |  |  |  | ROZPOCET | 0 | 0 | 0 | 0 | 0 | 1 | 0 | 4 | -1755591932
102 | M | 592270004 | vpusť hl.polymerbet.žlabu (rozměr dl. 0,50m) | kus | 1 |  | 0 |  |  |  | základní |  |  | 0 | 0 | 0 | 0 | 8 | M | 2 |  |  |  | ROZPOCET | 0 | 0 | 0 | 0 | 0 | 1 | 0 | 4 | -1394697902
103 | K | 969020000 | Vybourání stávajícího odvodňovacího žlábku (typu ACO DRAIN) vč.obetonování | m | 10 |  | 0 |  |  |  | základní |  |  | 0.0006 | 0.006 | 0.093 | 0.93 | 4 | K | 2 |  |  |  | ROZPOCET | 0 | 0 | 0 | 0 | 0 | 1 | 0 | 4 | 1439516139
104 | K | 979024443 | Očištění vybouraných obrubníků a krajníků silničních (stáv.kamenné obrubníky budou znovu použity) | m | 26 |  | 0 |  |  |  | základní |  |  | 0 | 0 | 0 | 0 | 4 | K | 2 |  |  |  | ROZPOCET | 0 | 0 | 0 | 0 | 0 | 1 | 0 | 4 | 1799165739
105 | K | 979071111 | Očištění dlažebních kostek velkých s původním spárováním kamenivem těženým - rozebrané žulové kostky D16 budou znovu použity | m2 | 37 |  | 0 |  |  |  | základní |  |  | 0 | 0 | 0 | 0 | 4 | K | 2 |  |  |  | ROZPOCET | 0 | 0 | 0 | 0 | 0 | 1 | 0 | 4 | 984437992
106 | K | 979082000 | Uložení sutě na skládku včetně poplatku za skládku | t | 666.45 |  | 0 |  |  |  | základní |  |  | 0 | 0 | 0 | 0 | 4 | K | 2 |  |  |  | ROZPOCET | 0 | 0 | 0 | 0 | 0 | 1 | 0 | 4 | 540405919
| VV |  | "vybourané kamenivo+CS" 666,45 |  | 666.45 | [13 empty] | VV | 2 | 2 | -1 | 1 | ROZPOCET
107 | K | 979082113 | Vodorovná doprava suti (vybourané kamenivo + cement.stabil.) po suchu na vzdálenost do 1000 m (celkem do 15 km) | t | 666.45 |  | 0 |  |  |  | základní |  |  | 0 | 0 | 0 | 0 | 4 | K | 2 |  |  |  | ROZPOCET | 0 | 0 | 0 | 0 | 0 | 1 | 0 | 4 | -1384934162
| VV |  | (240*0,235)+(830*0,235)+(830*0,500) |  | 666.45 | [13 empty] | VV | 2 | 2 | -1 | 1 | ROZPOCET
108 | K | 979082119 | Příplatek ZKD 1000 m u vodorovné dopravy suti (odvoz celkem do 15 km) | t | 9330.3 |  | 0 |  |  |  | základní |  |  | 0 | 0 | 0 | 0 | 4 | K | 2 |  |  |  | ROZPOCET | 0 | 0 | 0 | 0 | 0 | 1 | 0 | 4 | -990588299
| VV |  | 666,45*14 |  | 9330.3 | [13 empty] | VV | 2 | 2 | -1 | 1 | ROZPOCET
109 | K | 979084000 | Uložení vybouraných hmot na skládku včetně poplatku | t | 38.75 |  | 0 |  |  |  | základní |  |  | 0 | 0 | 0 | 0 | 4 | K | 2 |  |  |  | ROZPOCET | 0 | 0 | 0 | 0 | 0 | 1 | 0 | 4 | -1736536160
110 | K | 979084113b | Vodorovná doprava vybouraných hmot po suchu na vzdálenost do 1000 m - ocelová konstrukce kabelové lávky do šrotu - (celkem odvoz do 15 km) | t | 6 |  | 0 |  |  |  | základní |  |  | 0 | 0 | 0 | 0 | 4 | K | 2 |  |  |  | ROZPOCET | 0 | 0 | 0 | 0 | 0 | 1 | 0 | 4 | -1975677699
111 | K | 979084119b | Příplatek ZKD 1000 m u vodorovné dopravy vybouraných hmot - ocelová konstrukce do šrotu - celkem do 15 km | t | 84 |  | 0 |  |  |  | základní |  |  | 0 | 0 | 0 | 0 | 4 | K | 2 |  |  |  | ROZPOCET | 0 | 0 | 0 | 0 | 0 | 1 | 0 | 4 | -2101271568
| VV |  | 6*14 |  | 84 | [13 empty] | VV | 2 | 2 | -1 | 1 | ROZPOCET
112 | K | 979084216 | Vodorovná doprava vybouraných hmot po suchu do 5 km - obrubníky + odvodňovací žlab | t | 38.75 |  | 0 |  |  |  | základní |  |  | 0 | 0 | 0 | 0 | 4 | K | 2 |  |  |  | ROZPOCET | 0 | 0 | 0 | 0 | 0 | 1 | 0 | 4 | 1970794005
113 | K | 979084219 | Příplatek ZKD 5 km u vodorovné dopravy vybouraných hmot po suchu - celkem do 15 km | t | 77.5 |  | 0 |  |  |  | základní |  |  | 0 | 0 | 0 | 0 | 4 | K | 2 |  |  |  | ROZPOCET | 0 | 0 | 0 | 0 | 0 | 1 | 0 | 4 | -1957444888
| VV |  | 38,75*2 |  | 77.5 | [13 empty] | VV | 2 | 2 | -1 | 1 | ROZPOCET
114 | K | 998225111 | Přesun hmot pro pozemní komunikace a letiště s krytem živičným | t | 230.25 |  | 0 |  |  |  | základní |  |  | 0 | 0 | 0 | 0 | 4 | K | 2 |  |  |  | ROZPOCET | 0 | 0 | 0 | 0 | 0 | 1 | 0 | 4 | 1037087602
| VV |  | 230,25 |  | 230.25 | [13 empty] | VV | 2 | 2 | -1 | 1 | ROZPOCET
| D | PSV | Práce a dodávky PSV |  |  |  | 0 | [5 empty] | 0 |  | 0.00048 |  | 0 | 2 | D | 0 |  |  |  | ROZPOCET | [6 empty] | 0
| D | 767 | Konstrukce zámečnické |  |  |  | 0 | [5 empty] | 0 |  | 0.00048 |  | 0 | 2 | D | 1 |  |  |  | ROZPOCET | [6 empty] | 0
115 | K | 767991911 | Opravy zámečnických konstrukcí ostatní - samostatné svařování - nastavení (prodloužení stávajícího zábradlí) | kus | 2 |  | 0 |  |  |  | základní |  |  | 0.00024 | 0.00048 | 0 | 0 | 16 | K | 2 |  |  |  | ROZPOCET | 0 | 0 | 0 | 0 | 0 | 1 | 0 | 16 | -950238720
116 | K | 767991912 | Opravy zámečnických konstrukcí ostatní - samostatné řezání plamenem (nastavení - prodloužení stávajícího zábradlí) | kus | 2 |  | 0 |  |  |  | základní |  |  | 0 | 0 | 0 | 0 | 16 | K | 2 |  |  |  | ROZPOCET | 0 | 0 | 0 | 0 | 0 | 1 | 0 | 16 | -1247398050
| D | M | Práce a dodávky M |  |  |  | 0 | [5 empty] | 0 |  | 0 |  | 0 | 3 | D | 0 |  |  |  | ROZPOCET | [6 empty] | 0
| D | 43-M | Montáž ocelových konstrukcí |  |  |  | 0 | [5 empty] | 0 |  | 0 |  | 0 | 3 | D | 1 |  |  |  | ROZPOCET | [6 empty] | 0
117 | K | 230080451 | Demontáž ocel.konstr.do šrotu - ocelová kabelová lávka dl.40 m (příhradová svařená trubková konstrukcecí - odhad | kg | 6000 |  | 0 |  |  |  | základní |  |  | 0 | 0 | 0 | 0 | 64 | K | 2 |  |  |  | ROZPOCET | 0 | 0 | 0 | 0 | 0 | 1 | 0 | 64 | -33170550

## SO 106a - SO 106a - Ulice...
| List obsahuje: |  | 1) Krycí list soupisu | 2) Rekapitulace |  |  | 3) Soupis prací | Zpět na list: | Rekapitulace stavby
[9 empty] | >> skryté sloupce << | [9 empty] | {C1147072-0981-4CBC-AD80-2EC151DA5471}
2
| KRYCÍ LIST SOUPISU | [8 empty] | v --- níže se nacházejí doplnkové a pomocné údaje k sestavám --- v | [8 empty] | False
Stavba:
II/101_CÚ 2013_Kralupy nad Vltavou - průtah_bez SO 411
Objekt:
SO 106a - SO 106a - Ulice Jiráskova - investice kraje
| KSO: |  |  |  |  | CC-CZ:
| Místo: |  | Kralupy nad Vltavou - průtah |  |  | Datum: | 27.08.2013
| Zadavatel: |  |  |  |  | IČ:
DIČ:
| Uchazeč: |  |  |  |  | IČ:
DIČ:
| Projektant: |  |  |  |  | IČ:
|  | VPÚ DECO PRAHA a.s. |  |  |  | DIČ:
Poznámka:
| Cena bez DPH | [5 empty] | 0
|  |  | Základ daně |  |  | Sazba daně | Výše daně
| DPH | základní | 0 |  |  | 21% | 0
|  | snížená | 0 |  |  | 15% | 0
|  | zákl. přenesená | 0 |  |  | 21% | 0
|  | sníž. přenesená | 0 |  |  | 15% | 0
|  | nulová | 0 |  |  | 0% | 0
| Cena s DPH |  |  | v | CZK |  | 0
REKAPITULACE ČLENĚNÍ SOUPISU PRACÍ
Stavba:
II/101_CÚ 2013_Kralupy nad Vltavou - průtah_bez SO 411
Objekt:
SO 106a - SO 106a - Ulice Jiráskova - investice kraje
Místo: |  |  | Kralupy nad Vltavou - průtah |  |  | Datum: | 27.08.2013
Zadavatel: | [5 empty] | Projektant: | VPÚ DECO PRAHA a.s.
Uchazeč:
Kód dílu - Popis | [6 empty] | Cena celkem [CZK]
Náklady soupisu celkem | [6 empty] | 0 | [12 empty] | -1
| HSV - Práce a dodávky HSV | [5 empty] | 0
| 1 - Zemní práce | [5 empty] | 0
| 5 - Komunikace | [5 empty] | 0
| 8 - Trubní vedení | [5 empty] | 0
| 9 - Ostatní konstrukce a práce-bourání | [5 empty] | 0
SOUPIS PRACÍ
Stavba:
II/101_CÚ 2013_Kralupy nad Vltavou - průtah_bez SO 411
Objekt:
SO 106a - SO 106a - Ulice Jiráskova - investice kraje
Místo: |  |  | Kralupy nad Vltavou - průtah |  |  | Datum: | 27.08.2013
Zadavatel: | [5 empty] | Projektant: | VPÚ DECO PRAHA a.s.
Uchazeč:
PČ | Typ | Kód | Popis | MJ | Množství | J.cena [CZK] | Cena celkem [CZK] | Cenová soustava |  | Poznámka | DPH | J. Nh [h] | Nh celkem [h] | J. hmotnost [t] | Hmotnost celkem [t] | J. suť [t] | Suť Celkem [t]
Náklady soupisu celkem | [6 empty] | 0 | [5 empty] | 0 |  | 164.8675 |  | 91.67 |  | D | -1 | [10 empty] | 0
| D | HSV | Práce a dodávky HSV |  |  |  | 0 | [5 empty] | 0 |  | 164.8675 |  | 91.67 | 1 | D | 0 |  |  |  | ROZPOCET | [6 empty] | 0
| D | 1 | Zemní práce |  |  |  | 0 | [5 empty] | 0 |  | 65.1311 |  | 89.605 | 1 | D | 1 |  |  |  | ROZPOCET | [6 empty] | 0
1 | K | 113107162 | Odstranění podkladu pl přes 50 do 200 m2 z kameniva drceného tl 200 mm - (0,235t/m2) | m2 | 20 |  | 0 |  |  |  | základní |  |  | 0 | 0 | 0.235 | 4.7 | 4 | K | 2 |  |  |  | ROZPOCET | 0 | 0 | 0 | 0 | 0 | 1 | 0 | 4 | -868500612
2 | K | 113107222 | Odstranění podkladu pl přes 200 m2 z kameniva drceného tl . do 0,200m (v tl.200mm - 0,235t/m2) - pod chodníky | m2 | 265 |  | 0 |  |  |  | základní |  |  | 0 | 0 | 0.235 | 62.275 | 4 | K | 2 |  |  |  | ROZPOCET | 0 | 0 | 0 | 0 | 0 | 1 | 0 | 4 | 481327610
3 | K | 113201111a | Vytrhání obrub silničních ležatých - kamenných (budou zpetně použity) | m | 89 |  | 0 |  |  |  | základní |  |  | 0 | 0 | 0.23 | 20.47 | 4 | K | 2 |  |  |  | ROZPOCET | 0 | 0 | 0 | 0 | 0 | 1 | 0 | 4 | 1987094474
4 | K | 113204111 | Vytrhání obrub záhonových - stávající betonové (0,040t/m) - budou odvezeny | m | 54 |  | 0 |  |  |  | základní |  |  | 0 | 0 | 0.04 | 2.16 | 4 | K | 2 |  |  |  | ROZPOCET | 0 | 0 | 0 | 0 | 0 | 1 | 0 | 4 | -2068129154
5 | K | 122201401 | Vykopávky v zemníku na suchu v hornině tř. 3 objem do 100 m3 - získání vhodné zeminy do aktivní zóny + dosypávky krajnic | m3 | 8 |  | 0 |  |  |  | základní |  |  | 0 | 0 | 0 | 0 | 4 | K | 2 |  |  |  | ROZPOCET | 0 | 0 | 0 | 0 | 0 | 1 | 0 | 4 | 945323260
| VV |  | 8 |  | 8 | [13 empty] | VV | 2 | 2 | -1 | 1 | ROZPOCET
6 | K | 122201409 | Příplatek za lepivost u vykopávek v zemníku na suchu v hornině tř. 3 - 30% | m3 | 2.4 |  | 0 |  |  |  | základní |  |  | 0 | 0 | 0 | 0 | 4 | K | 2 |  |  |  | ROZPOCET | 0 | 0 | 0 | 0 | 0 | 1 | 0 | 4 | 182662623
| VV |  | 8*0,3 |  | 2.4 | [13 empty] | VV | 2 | 2 | -1 | 1 | ROZPOCET
7 | K | 122202201 | Odkopávky a prokopávky nezapažené pro silnice objemu do 100 m3 v hornině tř. 3 | m3 | 58 |  | 0 |  |  |  | základní |  |  | 0 | 0 | 0 | 0 | 4 | K | 2 |  |  |  | ROZPOCET | 0 | 0 | 0 | 0 | 0 | 1 | 0 | 4 | 1458266659
8 | K | 122202209 | Příplatek k odkopávkám a prokopávkám pro silnice v hornině tř. 3 za lepivost - 30% | m3 | 17.4 |  | 0 |  |  |  | základní |  |  | 0 | 0 | 0 | 0 | 4 | K | 2 |  |  |  | ROZPOCET | 0 | 0 | 0 | 0 | 0 | 1 | 0 | 4 | -1757358150
| VV |  | 58*0,30 |  | 17.4 | [13 empty] | VV | 2 | 2 | -1 | 1 | ROZPOCET
9 | K | 162301101 | Vodorovné přemístění do 500 m výkopku z horniny tř. 1 až 4 - výkop do násypu | m3 | 19 |  | 0 |  |  |  | základní |  |  | 0 | 0 | 0 | 0 | 4 | K | 2 |  |  |  | ROZPOCET | 0 | 0 | 0 | 0 | 0 | 1 | 0 | 4 | -1927678303
10 | K | 162301102 | Vodorovné přemístění do 1000 m výkopku z horniny tř. 1 až 4 - dovoz potřebného humusu z mezideponie(v rámci stavby-viz příprava území) | m3 | 3.9 |  | 0 |  |  |  | základní |  |  | 0 | 0 | 0 | 0 | 4 | K | 2 |  |  |  | ROZPOCET | 0 | 0 | 0 | 0 | 0 | 1 | 0 | 4 | -125758698
| VV |  | 26*0,15 |  | 3.9 | [13 empty] | VV | 2 | 2 | -1 | 1 | ROZPOCET
11 | K | 162701105a | Vodorovné přemístění do 10000 m výkopku z horniny tř. 1 až 4 - dovoz vhodné zeminy pro AZ + DK | m3 | 8 |  | 0 |  |  |  | základní |  |  | 0 | 0 | 0 | 0 | 4 | K | 2 |  |  |  | ROZPOCET | 0 | 0 | 0 | 0 | 0 | 1 | 0 | 4 | 1162129085
| VV |  | 8 |  | 8 | [13 empty] | VV | 2 | 2 | -1 | 1 | ROZPOCET
12 | K | 162701105b | Vodorovné přemístění do 10000 m výkopku z horniny tř. 1 až 4 - odvoz přebytku výkopu + výkop z rýh | m3 | 39 |  | 0 |  |  |  | základní |  |  | 0 | 0 | 0 | 0 | 4 | K | 2 |  |  |  | ROZPOCET | 0 | 0 | 0 | 0 | 0 | 1 | 0 | 4 | 1021453437
| VV |  | (58-19) |  | 39 | [13 empty] | VV | 2 | 2 | -1 | 1 | ROZPOCET
13 | K | 162701109a | Příplatek k vodorovnému přemístění výkopku z horniny tř. 1 až 4 ZKD 1000 m přes 10000 m (dovoz vhodné zeminy do AZ + DK celkem z 15 km) | m3 | 40 |  | 0 |  |  |  | základní |  |  | 0 | 0 | 0 | 0 | 4 | K | 2 |  |  |  | ROZPOCET | 0 | 0 | 0 | 0 | 0 | 1 | 0 | 4 | 604112127
| VV |  | 8*5 |  | 40 | [13 empty] | VV | 2 | 2 | -1 | 1 | ROZPOCET
14 | K | 162701109b | Příplatek k vodorovnému přemístění výkopku z horniny tř. 1 až 4 ZKD 1000 m přes 10000 m (odvoz přebytků zeminy, celkem do 15 km) | m3 | 195 |  | 0 |  |  |  | základní |  |  | 0 | 0 | 0 | 0 | 4 | K | 2 |  |  |  | ROZPOCET | 0 | 0 | 0 | 0 | 0 | 1 | 0 | 4 | 1986576754
| VV |  | 39*5 |  | 195 | [13 empty] | VV | 2 | 2 | -1 | 1 | ROZPOCET
15 | K | 167101102 | Nakládání výkopku z hornin tř. 1 až 4 přes 100 m3 - nakládání potřebného humusu (+ do svahovek) na mezideponii v rámci stavby (sejmutí viz SO 001-Příprava území) | m3 | 3.9 |  | 0 |  |  |  | základní |  |  | 0 | 0 | 0 | 0 | 4 | K | 2 |  |  |  | ROZPOCET | 0 | 0 | 0 | 0 | 0 | 1 | 0 | 4 | -194658874
| VV |  | 26*0,15 |  | 3.9 | [13 empty] | VV | 2 | 2 | -1 | 1 | ROZPOCET
16 | K | 171101102 | Uložení sypaniny z hornin soudržných do násypů zhutněných na 96 % PS | m3 | 19 |  | 0 |  |  |  | základní |  |  | 0 | 0 | 0 | 0 | 4 | K | 2 |  |  |  | ROZPOCET | 0 | 0 | 0 | 0 | 0 | 1 | 0 | 4 | -684727374
17 | K | 171201201 | Uložení sypaniny na skládky - přebytek zeminy z výkopu + z výkopu rýh | m3 | 39 |  | 0 |  |  |  | základní |  |  | 0 | 0 | 0 | 0 | 4 | K | 2 |  |  |  | ROZPOCET | 0 | 0 | 0 | 0 | 0 | 1 | 0 | 4 | -1039411877
| VV |  | (58-19) |  | 39 | [13 empty] | VV | 2 | 2 | -1 | 1 | ROZPOCET
18 | K | 171201211 | Poplatek za uložení odpadu ze sypaniny na skládce (skládkovné) | t | 65.13 |  | 0 |  |  |  | základní |  |  | 1 | 65.13 | 0 | 0 | 4 | K | 2 |  |  |  | ROZPOCET | 0 | 0 | 0 | 0 | 0 | 1 | 0 | 4 | -1344340087
| VV |  | 39*1,67 |  | 65.13 | [13 empty] | VV | 2 | 2 | -1 | 1 | ROZPOCET
19 | K | 180402111 | Založení parkového trávníku výsevem v rovině a ve svahu do 1:5 | m2 | 26 |  | 0 |  |  |  | základní |  |  | 0 | 0 | 0 | 0 | 4 | K | 2 |  |  |  | ROZPOCET | 0 | 0 | 0 | 0 | 0 | 1 | 0 | 4 | -938657211
20 | M | 005724100 | osivo směs travní parková rekreační - 4kg/100m2 + ztratné 5% | kg | 1.092 |  | 0 |  |  |  | základní |  |  | 0.001 | 0.001092 | 0 | 0 | 8 | M | 2 |  |  |  | ROZPOCET | 0 | 0 | 0 | 0 | 0 | 1 | 0 | 4 | 841972579
| VV |  | 26*0,04*1,05 |  | 1.092 | [13 empty] | VV | 2 | 2 | -1 | 1 | ROZPOCET
21 | K | 181101101 | Úprava pláně v zářezech v hornině tř. 1 až 4 bez zhutnění - pod zelení | m2 | 26 |  | 0 |  |  |  | základní |  |  | 0 | 0 | 0 | 0 | 4 | K | 2 |  |  |  | ROZPOCET | 0 | 0 | 0 | 0 | 0 | 1 | 0 | 4 | 484975178
22 | K | 181101102 | Úprava pláně v zářezech v hornině tř. 1 až 4 se zhutněním - 60MPa | m2 | 132 |  | 0 |  |  |  | základní |  |  | 0 | 0 | 0 | 0 | 4 | K | 2 |  |  |  | ROZPOCET | 0 | 0 | 0 | 0 | 0 | 1 | 0 | 4 | -1310258228
23 | K | 181101102b | Úprava pláně v zářezech v hornině tř. 1 až 4 se zhutněním - 30MPa - chodníky | m2 | 10 |  | 0 |  |  |  | základní |  |  | 0 | 0 | 0 | 0 | 4 | K | 2 |  |  |  | ROZPOCET | 0 | 0 | 0 | 0 | 0 | 1 | 0 | 4 | -1555136882
24 | K | 181301102 | Rozprostření ornice pl do 500 m2 v rovině nebo ve svahu do 1:5 tl vrstvy do 150 mm | m2 | 26 |  | 0 |  |  |  | základní |  |  | 0 | 0 | 0 | 0 | 4 | K | 2 |  |  |  | ROZPOCET | 0 | 0 | 0 | 0 | 0 | 1 | 0 | 4 | -1124485786
25 | K | 182201101 | Svahování násypů - před položením betonové blažby (zpevněný svah mezi SO 106 a SO 102.1) -Konstrukce č.10 | m2 | 155 |  | 0 |  |  |  | základní |  |  | 0 | 0 | 0 | 0 | 4 | K | 2 |  |  |  | ROZPOCET | 0 | 0 | 0 | 0 | 0 | 1 | 0 | 4 | 2107539107
26 | K | 184802111 | Chemické odplevelení před založením kultury nad 20 m2 postřikem na široko v rovině a svahu do 1:5 | m2 | 26 |  | 0 |  |  |  | základní |  |  | 0 | 0 | 0 | 0 | 4 | K | 2 |  |  |  | ROZPOCET | 0 | 0 | 0 | 0 | 0 | 1 | 0 | 4 | -834322685
27 | K | 185803111 | Ošetření trávníku - pokosením se shrabáním , naložením shrabků na dopr.prostředek a odvozem do 20 km a se složením, v rovině a svahu do 1:5 | m2 | 26 |  | 0 |  |  |  | základní |  |  | 0 | 0 | 0 | 0 | 4 | K | 2 |  |  |  | ROZPOCET | 0 | 0 | 0 | 0 | 0 | 1 | 0 | 4 | 1732083273
28 | K | 185804312 | Zalití rostlin vodou plocha přes 20 m2 - 3x | m3 | 0.78 |  | 0 |  |  |  | základní |  |  | 0 | 0 | 0 | 0 | 4 | K | 2 |  |  |  | ROZPOCET | 0 | 0 | 0 | 0 | 0 | 1 | 0 | 4 | 1825966984
| VV |  | (3*26*10)/1000 |  | 0.78 | [13 empty] | VV | 2 | 2 | -1 | 1 | ROZPOCET
29 | K | 185851111 | Dovoz vody pro zálivku rostlin za vzdálenost do 6000 m | m3 | 0.78 |  | 0 |  |  |  | základní |  |  | 0 | 0 | 0 | 0 | 4 | K | 2 |  |  |  | ROZPOCET | 0 | 0 | 0 | 0 | 0 | 1 | 0 | 4 | 125024600
| D | 5 | Komunikace |  |  |  | 0 | [5 empty] | 0 |  | 47.9775 |  | 0 | 1 | D | 1 |  |  |  | ROZPOCET | [6 empty] | 0
30 | K | 451317777 | Podklad nebo lože pod dlažbu vodorovný nebo do sklonu 1:5 z betonu prostého tl do 100 mm - zpevněný svah mezi SO 106 a SO 102.1 (Konstrukce č.10) | m2 | 155 |  | 0 |  |  |  | základní |  |  | 0 | 0 | 0 | 0 | 4 | K | 2 |  |  |  | ROZPOCET | 0 | 0 | 0 | 0 | 0 | 1 | 0 | 4 | 576709338
31 | K | 451319779 | Příplatek za sklon nad 1:5 podkladu nebo lože z betonu (Konstr.č.10) | m2 | 155 |  | 0 |  |  |  | základní |  |  | 0 | 0 | 0 | 0 | 4 | K | 2 |  |  |  | ROZPOCET | 0 | 0 | 0 | 0 | 0 | 1 | 0 | 4 | 48166520
32 | K | 561121111 | Podklad z mechanicky zpevněné zeminy MZ tl 150 mm - podklad živičného chodníku (Konstrukce č.8) | m2 | 13 |  | 0 |  |  |  | základní |  |  | 0 | 0 | 0 | 0 | 4 | K | 2 |  |  |  | ROZPOCET | 0 | 0 | 0 | 0 | 0 | 1 | 0 | 4 | -960635256
33 | K | 564851111a | Podklad ze štěrkodrtě ŠD tl 150 mm - podklad plné konstrukce vozovky ul.Jiráskova (Konstrukce č.7 + rozšíření vrstvy) | m2 | 145.2 |  | 0 |  |  |  | základní |  |  | 0 | 0 | 0 | 0 | 4 | K | 2 |  |  |  | ROZPOCET | 0 | 0 | 0 | 0 | 0 | 1 | 0 | 4 | -17068892
| VV |  | 132*1,1 |  | 145.2 | [13 empty] | VV | 2 | 2 | -1 | 1 | ROZPOCET
34 | K | 564851111b | Podklad ze štěrkodrtě ŠD tl 150 mm - podklad zámkové dlažby - zpevnění krajnice (bezpečnostní odstup) za přejízdným obrubníkem podél vozovky | m2 | 13 |  | 0 |  |  |  | základní |  |  | 0 | 0 | 0 | 0 | 4 | K | 2 |  |  |  | ROZPOCET | 0 | 0 | 0 | 0 | 0 | 1 | 0 | 4 | -935065731
| VV |  | 13 |  | 13 | [13 empty] | VV | 2 | 2 | -1 | 1 | ROZPOCET
35 | K | 564911411 | Podklad z asfaltového recyklátu tl 50 mm - R-mat - podklad živičného chodníku (konstrukce 8) | m2 | 13 |  | 0 |  |  |  | základní |  |  | 0 | 0 | 0 | 0 | 4 | K | 2 |  |  |  | ROZPOCET | 0 | 0 | 0 | 0 | 0 | 1 | 0 | 4 | 1355117743
36 | K | 567122111 | Podklad z kameniva zpevněného cementem KSC I tl 120 mm - podkl.ul.Jiráskova - (Konstrukce č.7) | m2 | 132 |  | 0 |  |  |  | základní |  |  | 0 | 0 | 0 | 0 | 4 | K | 2 |  |  |  | ROZPOCET | 0 | 0 | 0 | 0 | 0 | 1 | 0 | 4 | 226838184
37 | K | 569903311 | Zřízení zemních krajnic se zhutněním (dovoz vhodné zeminy obsahem pol.162701105a) | m3 | 8 |  | 0 |  |  |  | základní |  |  | 0 | 0 | 0 | 0 | 4 | K | 2 |  |  |  | ROZPOCET | 0 | 0 | 0 | 0 | 0 | 1 | 0 | 4 | 1608331966
38 | K | 572753111 | Vyrovnání povrchu dosavadních podkladů asfaltovým betonem ACO16 (ABH II,III) - (pod obrus.7m3) | t | 5.94 |  | 0 |  |  |  | základní |  |  | 1.01 | 5.9994 | 0 | 0 | 4 | K | 2 |  |  |  | ROZPOCET | 0 | 0 | 0 | 0 | 0 | 1 | 0 | 4 | -92166252
| VV |  | 2,7*2,2 |  | 5.94 | [13 empty] | VV | 2 | 2 | -1 | 1 | ROZPOCET
39 | K | 573111112 | Postřik živičný infiltrační s posypem z asfaltu množství 1 kg/m2 C60 B3 - na KSC (Konstrukce č.7) | m2 | 132 |  | 0 |  |  |  | základní |  |  | 0.00601 | 0.79332 | 0 | 0 | 4 | K | 2 |  |  |  | ROZPOCET | 0 | 0 | 0 | 0 | 0 | 1 | 0 | 4 | -1764088350
40 | K | 573211111 | Postřik živičný spojovací z asfaltu v množství 0,40 kg/m2 C60 B3 - plná konstr.ul.Jiráskova + živičný chodník (Konstr.č.7+8 ) | m2 | 145 |  | 0 |  |  |  | základní |  |  | 0.00061 | 0.08845 | 0 | 0 | 4 | K | 2 |  |  |  | ROZPOCET | 0 | 0 | 0 | 0 | 0 | 1 | 0 | 4 | 233312475
| VV |  | 132+13 |  | 145 | [13 empty] | VV | 2 | 2 | -1 | 1 | ROZPOCET
41 | K | 573231111 | Postřik živičný spojovací ze silniční emulze v množství do 0,3 kg/m2 - spoj.postřik odfrézovaného a opraveného povrchu kationaktivní emulzí v množství 0,3kg/m2 (Konstr.č.1) | m2 | 266 |  | 0 |  |  |  | základní |  |  | 0.00071 | 0.18886 | 0 | 0 | 4 | K | 2 |  |  |  | ROZPOCET | 0 | 0 | 0 | 0 | 0 | 1 | 0 | 4 | -1594947224
42 | K | 577134221 | Asfaltový beton vrstva obrusná ACO 11 (ABS) tř. II tl 40 mm š přes 3 m z nemodifikovaného asfaltu - kryt vozovky ul.Jiráskova (Konstrukce č.7) | m2 | 132 |  | 0 |  |  |  | základní |  |  | 0 | 0 | 0 | 0 | 4 | K | 2 |  |  |  | ROZPOCET | 0 | 0 | 0 | 0 | 0 | 1 | 0 | 4 | -1612767858
43 | K | 577143111 | Asfaltový beton vrstva obrusná ACO 8 CH (ABJ) tl 50 mm š do 3 m z nemodifikovaného asfaltu - kryt živičného chodníku (Konstrukce č.8) | m2 | 13 |  | 0 |  |  |  | základní |  |  | 0 | 0 | 0 | 0 | 4 | K | 2 |  |  |  | ROZPOCET | 0 | 0 | 0 | 0 | 0 | 1 | 0 | 4 | 1253135443
44 | K | 577144141 | Asfaltový beton vrstva obrusná ACO 11 S (ABS) tř. I tl 50 mm š přes 3 m z modifikovaného asfaltu - kryt na odfrézovanou vozovku (Konstrukce č.1) | m2 | 266 |  | 0 |  |  |  | základní |  |  | 0 | 0 | 0 | 0 | 4 | K | 2 |  |  |  | ROZPOCET | 0 | 0 | 0 | 0 | 0 | 1 | 0 | 4 | -218603736
45 | K | 577155122 | Asfaltový beton vrstva ložní ACL 16 (ABH,OK) tl 60 mm š přes 3 m z nemodifikovaného asfaltu - ložná vrstva konstrukce ul.Jiráskova (Konstrukce č.7) | m2 | 132 |  | 0 |  |  |  | základní |  |  | 0 | 0 | 0 | 0 | 4 | K | 2 |  |  |  | ROZPOCET | 0 | 0 | 0 | 0 | 0 | 1 | 0 | 4 | -1267237002
46 | K | 596211110 | Kladení zámkové dlažby komunikací pro pěší tl 60 mm skupiny A pl do 50 m2 včetně lože z kameniva v tl.30 mm.Reliéfní dlažba - signální a varovné pásy pro osoby se sníženou orientací (úprava pro nevidomé) | m2 | 3 |  | 0 |  |  |  | základní |  |  | 0.08425 | 0.25275 | 0 | 0 | 4 | K | 2 |  |  |  | ROZPOCET | 0 | 0 | 0 | 0 | 0 | 1 | 0 | 4 | 2097826309
47 | M | 592452670 | dlažba pro nevidomé 20 x 10 x 6 cm barevná (ztratné 3%) | m2 | 3.09 |  | 0 |  |  |  | základní |  |  | 0.131 | 0.40479 | 0 | 0 | 8 | M | 2 |  |  |  | ROZPOCET | 0 | 0 | 0 | 0 | 0 | 1 | 0 | 4 | 528665490
| VV |  | 3*1,03 |  | 3.09 | [13 empty] | VV | 2 | 2 | -1 | 1 | ROZPOCET
48 | K | 596211000 | Kladení zámkové dlažby tl.60 mm do betonu, ve svahu 1:2 - (podkladní beton viz polč.451317777) | m2 | 155 |  | 0 |  |  |  | základní |  |  | 0.101 | 15.655 | 0 | 0 | 4 | K | 2 |  |  |  | ROZPOCET | 0 | 0 | 0 | 0 | 0 | 1 | 0 | 4 | -1415703289
49 | M | 592453080 | dlažba 20 x 10 x 6 cm přírodní (ztratné 3%) | m2 | 159.65 |  | 0 |  |  |  | základní |  |  | 0.131 | 20.9141 | 0 | 0 | 8 | M | 2 |  |  |  | ROZPOCET | 0 | 0 | 0 | 0 | 0 | 1 | 0 | 4 | 1897873169
| VV |  | 155*1,03 |  | 159.65 | [13 empty] | VV | 2 | 2 | -1 | 1 | ROZPOCET
50 | K | 596212211 | Kladení zámkové dlažby pozem.komun. tl 80 mm skupiny A pl do 100 m2 , vč. lože z kam.těž. nebo drceného v tl.40 mm,s dvojitým hutněním, vč.vyplění spar a smetením přebytku kameniva-zpevnění pruhu za přejízdným obrubníkem podél vozovky | m2 | 13 |  | 0 |  |  |  | základní |  |  | 0.10362 | 1.3471 | 0 | 0 | 4 | K | 2 |  |  |  | ROZPOCET | 0 | 0 | 0 | 0 | 0 | 1 | 0 | 4 | 2146660841
51 | M | 592452660 | dlažba 20 x 10 x 8 cm barevná (ztratné 2%) | m2 | 13.26 |  | 0 |  |  |  | základní |  |  | 0.176 | 2.3338 | 0 | 0 | 8 | M | 2 |  |  |  | ROZPOCET | 0 | 0 | 0 | 0 | 0 | 1 | 0 | 4 | -105971812
| VV |  | 13*1,02 |  | 13.26 | [13 empty] | VV | 2 | 2 | -1 | 1 | ROZPOCET
| D | 8 | Trubní vedení |  |  |  | 0 | [5 empty] | 0 |  | 3.0372 |  | 0 | 1 | D | 1 |  |  |  | ROZPOCET | [6 empty] | 0
52 | K | 899331000 | Výšková úprava stávajících šachet podbetonováním - zvýšením poklopu | kus | 3 |  | 0 |  |  |  | základní |  |  | 0.4208 | 1.2624 | 0 | 0 | 4 | K | 2 |  |  |  | ROZPOCET | 0 | 0 | 0 | 0 | 0 | 1 | 0 | 4 | 1032391558
53 | K | 899331111 | Výšková úprava uličního vstupu nebo vpusti do 200 mm zvýšením poklopu - nadvýšení povrch.znaků inž.sítí | kus | 2 |  | 0 |  |  |  | základní |  |  | 0.4208 | 0.8416 | 0 | 0 | 4 | K | 2 |  |  |  | ROZPOCET | 0 | 0 | 0 | 0 | 0 | 1 | 0 | 4 | -219368334
54 | K | 899431111 | Výšková úprava uličního vstupu nebo vpusti do 200 mm zvýšením šoupěte - nadvýšení znaků inž.sítí | kus | 3 |  | 0 |  |  |  | základní |  |  | 0.31108 | 0.93324 | 0 | 0 | 4 | K | 2 |  |  |  | ROZPOCET | 0 | 0 | 0 | 0 | 0 | 1 | 0 | 4 | -549393088
| D | 9 | Ostatní konstrukce a práce-bourání |  |  |  | 0 | [5 empty] | 0 |  | 48.7216 |  | 2.065 | 1 | D | 1 |  |  |  | ROZPOCET | [6 empty] | 0
55 | K | 911230000 | Osazení a montáž silničního zábradlí ocelového se dvěma madly,s vykopáním jamek a zabetonováním, včetně dodání dílů zábradlí, včetně nátěru | m | 52 |  | 0 |  |  |  | základní |  |  | 0 | 0 | 0 | 0 | 4 | K | 2 |  |  |  | ROZPOCET | 0 | 0 | 0 | 0 | 0 | 1 | 0 | 4 | -2119478449
56 | K | 915490000 | Osazení zpomalovacích prahů na vozovce ke snížení rychlosti v obydlených částech měst a obcí, včetně vložení ocelového drátu do drážky pod práh (pro zpevnění),včetně montáže na vozovku pomocí vrutů | kus | 5 |  | 0 |  |  |  | základní |  |  | 0 | 0 | 0 | 0 | 4 | K | 2 |  |  |  | ROZPOCET | 0 | 0 | 0 | 0 | 0 | 1 | 0 | 4 | 1820184232
57 | M | 404000000 | Příčný práh - "malé zpomalovací kruhové polštáře" (dle TP 85) - dopravní opatření pro snížení rychlosti | kus | 5 |  | 0 |  |  |  | základní |  |  | 0 | 0 | 0 | 0 | 8 | M | 2 |  |  |  | ROZPOCET | 0 | 0 | 0 | 0 | 0 | 1 | 0 | 4 | 1260539916
58 | K | 916130000 | Osazení silničního obruby z betonových palisád s boční opěrou do lože z betonu prostého C12/15-XF2 | m | 39 |  | 0 |  |  |  | základní |  |  | 0.15555 | 6.0664 | 0 | 0 | 4 | K | 2 |  |  |  | ROZPOCET | 0 | 0 | 0 | 0 | 0 | 1 | 0 | 4 | 1332520047
59 | M | 592284090 | PALISÁDA betonová přírodní 16X16X60 cm | kus | 244 |  | 0 |  |  |  | základní |  |  | 0.0325 | 7.93 | 0 | 0 | 8 | M | 2 |  |  |  | ROZPOCET | 0 | 0 | 0 | 0 | 0 | 1 | 0 | 4 | -1079540911
60 | K | 916131213 | Osazení silničního obrubníku betonového stojatého z bet.C30/37-XF4 s boční opěrou do lože z betonu C12/15-XF2 - přímý | m | 23 |  | 0 |  |  |  | základní |  |  | 0.15555 | 3.5777 | 0 | 0 | 4 | K | 2 |  |  |  | ROZPOCET | 0 | 0 | 0 | 0 | 0 | 1 | 0 | 4 | -1962876416
61 | M | 592174650 | obrubník betonový silniční 100x15x25 cm z bet.C30/37-XF4 (ztratné 1%) | kus | 23.23 |  | 0 |  |  |  | základní |  |  | 0.0821 | 1.9072 | 0 | 0 | 8 | M | 2 |  |  |  | ROZPOCET | 0 | 0 | 0 | 0 | 0 | 1 | 0 | 4 | -1512579671
| VV |  | 23*1,01 |  | 23.23 | [13 empty] | VV | 2 | 2 | -1 | 1 | ROZPOCET
62 | K | 916241113a | Osazení chodníkového obrubníku kamenného ležatého s boční opěrou do lože z betonu prostého C12/15-XF2 - bude použit stávající vybouraný a očištěný (viz pol.č.979024443) obrubník | m | 89 |  | 0 |  |  |  | základní |  |  | 0.16858 | 15.0036 | 0 | 0 | 4 | K | 2 |  |  |  | ROZPOCET | 0 | 0 | 0 | 0 | 0 | 1 | 0 | 4 | -1478433667
63 | M | 583803330 | obrubník kamenný přímý, materiálová skupina I/2 OP3 25x20 (+ ztratné 1%) | m | 45.45 |  | 0 |  |  |  | základní |  |  | 0.125 | 5.6813 | 0 | 0 | 8 | M | 2 |  |  |  | ROZPOCET | 0 | 0 | 0 | 0 | 0 | 1 | 0 | 4 | 1317477190
| VV |  | 45*1,01 |  | 45.45 | [13 empty] | VV | 2 | 2 | -1 | 1 | ROZPOCET
64 | K | 916241113b | Osazení chodníkového obrubníku kamenného ležatého s boční opěrou do lože z betonu prostého C 12/15-XF2 - (OP3 250x200) | m | 45 |  | 0 |  |  |  | základní |  |  | 0.16858 | 7.5861 | 0 | 0 | 4 | K | 2 |  |  |  | ROZPOCET | 0 | 0 | 0 | 0 | 0 | 1 | 0 | 4 | -406464864
65 | K | 916561111 | Osazení záhonového obrubníku betonového s boční opěrou z betonu prostého tř.C 12/15 | m | 28 |  | 0 |  |  |  | základní |  |  | 0 | 0 | 0 | 0 | 4 | K | 2 |  |  |  | ROZPOCET | 0 | 0 | 0 | 0 | 0 | 1 | 0 | 4 | 1896807292
66 | M | 592172200 | obrubník betonový parkový 100 x 8 x 20 cm šedý z bet.C30/37-XF4 (+ ztratné 1%) | kus | 28.28 |  | 0 |  |  |  | základní |  |  | 0.0335 | 0.94738 | 0 | 0 | 8 | M | 2 |  |  |  | ROZPOCET | 0 | 0 | 0 | 0 | 0 | 1 | 0 | 4 | 878529268
| VV |  | 28*1,01 |  | 28.28 | [13 empty] | VV | 2 | 2 | -1 | 1 | ROZPOCET
67 | M | 111636110 | zálivka asfaltová pro komunikace AZ bal. bubny | t | 0.022 |  | 0 |  |  |  | základní |  |  | 1 | 0.022 | 0 | 0 | 8 | M | 2 |  |  |  | ROZPOCET | 0 | 0 | 0 | 0 | 0 | 1 | 0 | 4 | -1925830618
| VV |  | 152*0,000120*1,2 |  | 0.021888 | [13 empty] | VV | 2 | 2 | -1 | 1 | ROZPOCET
68 | K | 916991121 | Lože pod obrubníky, krajníky nebo obruby z dlažebních kostek z betonu prostého z bet.C12/15-XF2 - znovuosazení (nadvýšení stáv.kamenného obrubníku ) | m3 | 9.345 |  | 0 |  |  |  | základní |  |  | 0 | 0 | 0 | 0 | 4 | K | 2 |  |  |  | ROZPOCET | 0 | 0 | 0 | 0 | 0 | 1 | 0 | 4 | 997707967
| VV |  | (89*0,50*0,15)+(89*0,20*0,15) |  | 9.345 | [13 empty] | VV | 2 | 2 | -1 | 1 | ROZPOCET
69 | K | 919722212 | Zalití spár živičnou zálivkou - příčných za tepla s těsněním š.9 mm - napojení (viz řezání) | m | 152 |  | 0 |  |  |  | základní |  |  | 0 | 0 | 0 | 0 | 4 | K | 2 |  |  |  | ROZPOCET | 0 | 0 | 0 | 0 | 0 | 1 | 0 | 4 | 1252945753
70 | K | 919735111 | Řezání stávajícího živičného krytu hl do 50 mm - řezání spar při napojení nového a stávajícího krytu a kolem obrub | m | 152 |  | 0 |  |  |  | základní |  |  | 0 | 0 | 0 | 0 | 4 | K | 2 |  |  |  | ROZPOCET | 0 | 0 | 0 | 0 | 0 | 1 | 0 | 4 | 484017229
71 | K | 966005111 | Rozebrání a odstranění silničního zábradlí se sloupky osazenými s betonovými patkami (0,035t/m) | m | 59 |  | 0 |  |  |  | základní |  |  | 0 | 0 | 0.035 | 2.065 | 4 | K | 2 |  |  |  | ROZPOCET | 0 | 0 | 0 | 0 | 0 | 1 | 0 | 4 | 362578885
72 | K | 979024443 | Očištění vybouraných obrubníků a krajníků silničních (stáv.kamenné obrubníky budou znovu použity) | m | 89 |  | 0 |  |  |  | základní |  |  | 0 | 0 | 0 | 0 | 4 | K | 2 |  |  |  | ROZPOCET | 0 | 0 | 0 | 0 | 0 | 1 | 0 | 4 | -1984529572
73 | K | 979082000 | Uložení sutě na skládku včetně poplatku za skládku | t | 66.975 |  | 0 |  |  |  | základní |  |  | 0 | 0 | 0 | 0 | 4 | K | 2 |  |  |  | ROZPOCET | 0 | 0 | 0 | 0 | 0 | 1 | 0 | 4 | 1422017582
| VV |  | "vybourané kamenivo" 4,7+62,275 |  | 66.975 | [13 empty] | VV | 2 | 2 | -1 | 1 | ROZPOCET
74 | K | 979082113 | Vodorovná doprava suti (vybourané kamenivo ) po suchu na vzdálenost do 1000 m (celkem do 15 km) | t | 66.975 |  | 0 |  |  |  | základní |  |  | 0 | 0 | 0 | 0 | 4 | K | 2 |  |  |  | ROZPOCET | 0 | 0 | 0 | 0 | 0 | 1 | 0 | 4 | 867009727
| VV |  | (20*0,235)+(265*0,235) |  | 66.975 | [13 empty] | VV | 2 | 2 | -1 | 1 | ROZPOCET
75 | K | 979082119 | Příplatek ZKD 1000 m u vodorovné dopravy suti (odvoz celkem do 15 km) | t | 937.65 |  | 0 |  |  |  | základní |  |  | 0 | 0 | 0 | 0 | 4 | K | 2 |  |  |  | ROZPOCET | 0 | 0 | 0 | 0 | 0 | 1 | 0 | 4 | 199323003
| VV |  | 66,975*14 |  | 937.65 | [13 empty] | VV | 2 | 2 | -1 | 1 | ROZPOCET
76 | K | 979084000 | Uložení vybouraných hmot na skládku včetně poplatku - záhon.obr. | t | 2.16 |  | 0 |  |  |  | základní |  |  | 0 | 0 | 0 | 0 | 4 | K | 2 |  |  |  | ROZPOCET | 0 | 0 | 0 | 0 | 0 | 1 | 0 | 4 | 641186924
77 | K | 979084113b | Vodorovná doprava vybouraných hmot po suchu na vzdálenost do 1000 m - ocelové zábradlí do šrotu - (celkem odvoz do 15 km) | t | 2.065 |  | 0 |  |  |  | základní |  |  | 0 | 0 | 0 | 0 | 4 | K | 2 |  |  |  | ROZPOCET | 0 | 0 | 0 | 0 | 0 | 1 | 0 | 4 | 977963471
| VV |  | 59*0,035 |  | 2.065 | [13 empty] | VV | 2 | 2 | -1 | 1 | ROZPOCET
78 | K | 979084119b | Příplatek ZKD 1000 m u vodorovné dopravy vybouraných hmot - ocel. zábradlí do šrotu (celkem do 15 km) | t | 28.91 |  | 0 |  |  |  | základní |  |  | 0 | 0 | 0 | 0 | 4 | K | 2 |  |  |  | ROZPOCET | 0 | 0 | 0 | 0 | 0 | 1 | 0 | 4 | 1903657649
| VV |  | 2,065*14 |  | 28.91 | [13 empty] | VV | 2 | 2 | -1 | 1 | ROZPOCET
79 | K | 979084216 | Vodorovná doprava vybouraných hmot po suchu do 5 km | t | 2.16 |  | 0 |  |  |  | základní |  |  | 0 | 0 | 0 | 0 | 4 | K | 2 |  |  |  | ROZPOCET | 0 | 0 | 0 | 0 | 0 | 1 | 0 | 4 | -526323444
| VV |  | 54*0,040 |  | 2.16 | [13 empty] | VV | 2 | 2 | -1 | 1 | ROZPOCET
80 | K | 979084219 | Příplatek ZKD 5 km u vodorovné dopravy vybouraných hmot po suchu - záh.obr. celkem do 15 km | t | 4.32 |  | 0 |  |  |  | základní |  |  | 0 | 0 | 0 | 0 | 4 | K | 2 |  |  |  | ROZPOCET | 0 | 0 | 0 | 0 | 0 | 1 | 0 | 4 | -605395239
| VV |  | 2,16*2 |  | 4.32 | [13 empty] | VV | 2 | 2 | -1 | 1 | ROZPOCET
81 | K | 998225111 | Přesun hmot pro pozemní komunikace a letiště s krytem živičným | t | 164.868 |  | 0 |  |  |  | základní |  |  | 0 | 0 | 0 | 0 | 4 | K | 2 |  |  |  | ROZPOCET | 0 | 0 | 0 | 0 | 0 | 1 | 0 | 4 | 1235143922

## SO 106b - SO 106b - Ulice...
| List obsahuje: |  | 1) Krycí list soupisu | 2) Rekapitulace |  |  | 3) Soupis prací | Zpět na list: | Rekapitulace stavby
[9 empty] | >> skryté sloupce << | [9 empty] | {CAF50FCA-314B-4D1E-8BEE-EF281091B453}
2
| KRYCÍ LIST SOUPISU | [8 empty] | v --- níže se nacházejí doplnkové a pomocné údaje k sestavám --- v | [8 empty] | False
Stavba:
II/101_CÚ 2013_Kralupy nad Vltavou - průtah_bez SO 411
Objekt:
SO 106b - SO 106b - Ulice Jiráskova - investice města
| KSO: |  |  |  |  | CC-CZ:
| Místo: |  | Kralupy nad Vltavou - průtah |  |  | Datum: | 27.08.2013
| Zadavatel: |  |  |  |  | IČ:
DIČ:
| Uchazeč: |  |  |  |  | IČ:
DIČ:
| Projektant: |  |  |  |  | IČ:
|  | VPÚ DECO PRAHA a.s. |  |  |  | DIČ:
Poznámka:
| Cena bez DPH | [5 empty] | 0
|  |  | Základ daně |  |  | Sazba daně | Výše daně
| DPH | základní | 0 |  |  | 21% | 0
|  | snížená | 0 |  |  | 15% | 0
|  | zákl. přenesená | 0 |  |  | 21% | 0
|  | sníž. přenesená | 0 |  |  | 15% | 0
|  | nulová | 0 |  |  | 0% | 0
| Cena s DPH |  |  | v | CZK |  | 0
REKAPITULACE ČLENĚNÍ SOUPISU PRACÍ
Stavba:
II/101_CÚ 2013_Kralupy nad Vltavou - průtah_bez SO 411
Objekt:
SO 106b - SO 106b - Ulice Jiráskova - investice města
Místo: |  |  | Kralupy nad Vltavou - průtah |  |  | Datum: | 27.08.2013
Zadavatel: | [5 empty] | Projektant: | VPÚ DECO PRAHA a.s.
Uchazeč:
Kód dílu - Popis | [6 empty] | Cena celkem [CZK]
Náklady soupisu celkem | [6 empty] | 0 | [12 empty] | -1
| HSV - Práce a dodávky HSV | [5 empty] | 0
| 1 - Zemní práce | [5 empty] | 0
| 2 - Zakládání | [5 empty] | 0
| 5 - Komunikace | [5 empty] | 0
| 8 - Trubní vedení | [5 empty] | 0
| 9 - Ostatní konstrukce a práce-bourání | [5 empty] | 0
SOUPIS PRACÍ
Stavba:
II/101_CÚ 2013_Kralupy nad Vltavou - průtah_bez SO 411
Objekt:
SO 106b - SO 106b - Ulice Jiráskova - investice města
Místo: |  |  | Kralupy nad Vltavou - průtah |  |  | Datum: | 27.08.2013
Zadavatel: | [5 empty] | Projektant: | VPÚ DECO PRAHA a.s.
Uchazeč:
PČ | Typ | Kód | Popis | MJ | Množství | J.cena [CZK] | Cena celkem [CZK] | Cenová soustava |  | Poznámka | DPH | J. Nh [h] | Nh celkem [h] | J. hmotnost [t] | Hmotnost celkem [t] | J. suť [t] | Suť Celkem [t]
Náklady soupisu celkem | [6 empty] | 0 | [5 empty] | 0 |  | 105.3547 |  | 113.295 |  | D | -1 | [10 empty] | 0
| D | HSV | Práce a dodávky HSV |  |  |  | 0 | [5 empty] | 0 |  | 105.3547 |  | 113.295 | 1 | D | 0 |  |  |  | ROZPOCET | [6 empty] | 0
| D | 1 | Zemní práce |  |  |  | 0 | [5 empty] | 0 |  | 45.09 |  | 113.295 | 1 | D | 1 |  |  |  | ROZPOCET | [6 empty] | 0
1 | K | 113107162 | Odstranění podkladu pl přes 50 do 200 m2 z kameniva drceného tl 200 mm - (0,235t/m2) | m2 | 100 |  | 0 |  |  |  | základní |  |  | 0 | 0 | 0.235 | 23.5 | 4 | K | 2 |  |  |  | ROZPOCET | 0 | 0 | 0 | 0 | 0 | 1 | 0 | 4 | -868500612
2 | K | 113107222 | Odstranění podkladu pl přes 200 m2 z kameniva drceného tl . do 0,200m (v tl.200mm - 0,235t/m2) - pod chodníky | m2 | 245 |  | 0 |  |  |  | základní |  |  | 0 | 0 | 0.235 | 57.575 | 4 | K | 2 |  |  |  | ROZPOCET | 0 | 0 | 0 | 0 | 0 | 1 | 0 | 4 | 481327610
3 | K | 113201111a | Vytrhání obrub silničních ležatých - kamenných (budou zpetně použity) | m | 126 |  | 0 |  |  |  | základní |  |  | 0 | 0 | 0.23 | 28.98 | 4 | K | 2 |  |  |  | ROZPOCET | 0 | 0 | 0 | 0 | 0 | 1 | 0 | 4 | 1987094474
4 | K | 113204111 | Vytrhání obrub záhonových - stávající betonové (0,040t/m) - budou odvezeny | m | 81 |  | 0 |  |  |  | základní |  |  | 0 | 0 | 0.04 | 3.24 | 4 | K | 2 |  |  |  | ROZPOCET | 0 | 0 | 0 | 0 | 0 | 1 | 0 | 4 | -2068129154
5 | K | 122201401 | Vykopávky v zemníku na suchu v hornině tř. 3 objem do 100 m3 - získání vhodné zeminy do aktivní zóny + dosypávky krajnic | m3 | 89 |  | 0 |  |  |  | základní |  |  | 0 | 0 | 0 | 0 | 4 | K | 2 |  |  |  | ROZPOCET | 0 | 0 | 0 | 0 | 0 | 1 | 0 | 4 | 945323260
| VV |  | 85+4 |  | 89 | [13 empty] | VV | 2 | 2 | -1 | 1 | ROZPOCET
6 | K | 122201409 | Příplatek za lepivost u vykopávek v zemníku na suchu v hornině tř. 3 - 30% | m3 | 26.7 |  | 0 |  |  |  | základní |  |  | 0 | 0 | 0 | 0 | 4 | K | 2 |  |  |  | ROZPOCET | 0 | 0 | 0 | 0 | 0 | 1 | 0 | 4 | 182662623
| VV |  | 89*0,3 |  | 26.7 | [13 empty] | VV | 2 | 2 | -1 | 1 | ROZPOCET
7 | K | 122202201 | Odkopávky a prokopávky nezapažené pro silnice objemu do 100 m3 v hornině tř. 3 | m3 | 37 |  | 0 |  |  |  | základní |  |  | 0 | 0 | 0 | 0 | 4 | K | 2 |  |  |  | ROZPOCET | 0 | 0 | 0 | 0 | 0 | 1 | 0 | 4 | 1458266659
8 | K | 122202209 | Příplatek k odkopávkám a prokopávkám pro silnice v hornině tř. 3 za lepivost - 30% | m3 | 11.1 |  | 0 |  |  |  | základní |  |  | 0 | 0 | 0 | 0 | 4 | K | 2 |  |  |  | ROZPOCET | 0 | 0 | 0 | 0 | 0 | 1 | 0 | 4 | -1757358150
| VV |  | 37*0,30 |  | 11.1 | [13 empty] | VV | 2 | 2 | -1 | 1 | ROZPOCET
9 | K | 132201101 | Hloubení rýh š do 600 mm v hornině tř. 3 objemu do 100 m3 - pro trativod DN 150 | m3 | 4 |  | 0 |  |  |  | základní |  |  | 0 | 0 | 0 | 0 | 4 | K | 2 |  |  |  | ROZPOCET | 0 | 0 | 0 | 0 | 0 | 1 | 0 | 4 | -677288418
| VV |  | 20*0,40*0,50 |  | 4 | [13 empty] | VV | 2 | 2 | -1 | 1 | ROZPOCET
10 | K | 132201109 | Příplatek za lepivost k hloubení rýh š do 600 mm v hornině tř. 3 - 30% | m3 | 1.2 |  | 0 |  |  |  | základní |  |  | 0 | 0 | 0 | 0 | 4 | K | 2 |  |  |  | ROZPOCET | 0 | 0 | 0 | 0 | 0 | 1 | 0 | 4 | -2145444875
| VV |  | 4*0,30 |  | 1.2 | [13 empty] | VV | 2 | 2 | -1 | 1 | ROZPOCET
11 | K | 162301101 | Vodorovné přemístění do 500 m výkopku z horniny tř. 1 až 4 - výkop do násypu | m3 | 14 |  | 0 |  |  |  | základní |  |  | 0 | 0 | 0 | 0 | 4 | K | 2 |  |  |  | ROZPOCET | 0 | 0 | 0 | 0 | 0 | 1 | 0 | 4 | -1927678303
12 | K | 162701105a | Vodorovné přemístění do 10000 m výkopku z horniny tř. 1 až 4 - dovoz vhodné zeminy pro AZ + DK | m3 | 89 |  | 0 |  |  |  | základní |  |  | 0 | 0 | 0 | 0 | 4 | K | 2 |  |  |  | ROZPOCET | 0 | 0 | 0 | 0 | 0 | 1 | 0 | 4 | 1162129085
| VV |  | 85+4 |  | 89 | [13 empty] | VV | 2 | 2 | -1 | 1 | ROZPOCET
13 | K | 162701105b | Vodorovné přemístění do 10000 m výkopku z horniny tř. 1 až 4 - odvoz přebytku výkopu + výkop z rýh | m3 | 27 |  | 0 |  |  |  | základní |  |  | 0 | 0 | 0 | 0 | 4 | K | 2 |  |  |  | ROZPOCET | 0 | 0 | 0 | 0 | 0 | 1 | 0 | 4 | 1021453437
| VV |  | (37-14)+4 |  | 27 | [13 empty] | VV | 2 | 2 | -1 | 1 | ROZPOCET
14 | K | 162701109a | Příplatek k vodorovnému přemístění výkopku z horniny tř. 1 až 4 ZKD 1000 m přes 10000 m (dovoz vhodné zeminy do AZ + DK celkem z 15 km) | m3 | 445 |  | 0 |  |  |  | základní |  |  | 0 | 0 | 0 | 0 | 4 | K | 2 |  |  |  | ROZPOCET | 0 | 0 | 0 | 0 | 0 | 1 | 0 | 4 | 604112127
| VV |  | (85+4)*5 |  | 445 | [13 empty] | VV | 2 | 2 | -1 | 1 | ROZPOCET
15 | K | 162701109b | Příplatek k vodorovnému přemístění výkopku z horniny tř. 1 až 4 ZKD 1000 m přes 10000 m (odvoz přebytků zeminy, celkem do 15 km) | m3 | 135 |  | 0 |  |  |  | základní |  |  | 0 | 0 | 0 | 0 | 4 | K | 2 |  |  |  | ROZPOCET | 0 | 0 | 0 | 0 | 0 | 1 | 0 | 4 | 1986576754
| VV |  | 27*5 |  | 135 | [13 empty] | VV | 2 | 2 | -1 | 1 | ROZPOCET
16 | K | 171101102 | Uložení sypaniny z hornin soudržných do násypů zhutněných na 96 % PS | m3 | 14 |  | 0 |  |  |  | základní |  |  | 0 | 0 | 0 | 0 | 4 | K | 2 |  |  |  | ROZPOCET | 0 | 0 | 0 | 0 | 0 | 1 | 0 | 4 | -684727374
17 | K | 171101111 | Uložení sypaniny z hornin nesoudržných sypkých s vlhkostí l(d) 0,9 v aktivní zóně 100%PS | m3 | 85 |  | 0 |  |  |  | základní |  |  | 0 | 0 | 0 | 0 | 4 | K | 2 |  |  |  | ROZPOCET | 0 | 0 | 0 | 0 | 0 | 1 | 0 | 4 | -82042430
18 | K | 171201201 | Uložení sypaniny na skládky - přebytek zeminy z výkopu + z výkopu rýh | m3 | 27 |  | 0 |  |  |  | základní |  |  | 0 | 0 | 0 | 0 | 4 | K | 2 |  |  |  | ROZPOCET | 0 | 0 | 0 | 0 | 0 | 1 | 0 | 4 | -1039411877
| VV |  | (37-14)+4 |  | 27 | [13 empty] | VV | 2 | 2 | -1 | 1 | ROZPOCET
19 | K | 171201211 | Poplatek za uložení odpadu ze sypaniny na skládce (skládkovné) | t | 45.09 |  | 0 |  |  |  | základní |  |  | 1 | 45.09 | 0 | 0 | 4 | K | 2 |  |  |  | ROZPOCET | 0 | 0 | 0 | 0 | 0 | 1 | 0 | 4 | -1344340087
| VV |  | 27*1,67 |  | 45.09 | [13 empty] | VV | 2 | 2 | -1 | 1 | ROZPOCET
20 | K | 181101102 | Úprava pláně v zářezech v hornině tř. 1 až 4 se zhutněním - 60MPa | m2 | 118 |  | 0 |  |  |  | základní |  |  | 0 | 0 | 0 | 0 | 4 | K | 2 |  |  |  | ROZPOCET | 0 | 0 | 0 | 0 | 0 | 1 | 0 | 4 | -1310258228
21 | K | 181101102b | Úprava pláně v zářezech v hornině tř. 1 až 4 se zhutněním - 30MPa - chodníky | m2 | 250 |  | 0 |  |  |  | základní |  |  | 0 | 0 | 0 | 0 | 4 | K | 2 |  |  |  | ROZPOCET | 0 | 0 | 0 | 0 | 0 | 1 | 0 | 4 | -1555136882
| D | 2 | Zakládání |  |  |  | 0 | [5 empty] | 0 |  | 7.728 |  | 0 | 1 | D | 1 |  |  |  | ROZPOCET | [6 empty] | 0
22 | M | 286112250 | trubka drenážní flexibilní D 160 mm | m | 20 |  | 0 |  |  |  | základní |  |  | 0.00114 | 0.0228 | 0 | 0 | 8 | M | 2 |  |  |  | ROZPOCET | 0 | 0 | 0 | 0 | 0 | 1 | 0 | 4 | 1277251850
23 | K | 211571112 | Výplň odvodňovacích žeber štěrkopískem netříděným - trativod | m3 | 3.2 |  | 0 |  |  |  | základní |  |  | 1.9205 | 6.1456 | 0 | 0 | 4 | K | 2 |  |  |  | ROZPOCET | 0 | 0 | 0 | 0 | 0 | 1 | 0 | 4 | -2120954593
| VV |  | (20*0,4*0,5)-(20*0,40*0,10) |  | 3.2 | [13 empty] | VV | 2 | 2 | -1 | 1 | ROZPOCET
24 | K | 212572111 | Lože pro trativody ze štěrkopísku tříděného v tl.100 mm | m3 | 0.8 |  | 0 |  |  |  | základní |  |  | 1.9205 | 1.5364 | 0 | 0 | 4 | K | 2 |  |  |  | ROZPOCET | 0 | 0 | 0 | 0 | 0 | 1 | 0 | 4 | -1882664680
| VV |  | 20*0,40*0,10 |  | 0.8 | [13 empty] | VV | 2 | 2 | -1 | 1 | ROZPOCET
25 | K | 212755216 | Trativody z drenážních trubek plastových flexibilních D 160 mm bez lože | m | 20 |  | 0 |  |  |  | základní |  |  | 0.00116 | 0.0232 | 0 | 0 | 4 | K | 2 |  |  |  | ROZPOCET | 0 | 0 | 0 | 0 | 0 | 1 | 0 | 4 | -949480883
| D | 5 | Komunikace |  |  |  | 0 | [5 empty] | 0 |  | 19.067 |  | 0 | 1 | D | 1 |  |  |  | ROZPOCET | [6 empty] | 0
26 | K | 451317777 | Podklad nebo lože pod dlažbu vodorovný nebo do sklonu 1:5 z betonu prostého tl do 100 mm - zpevněný svah mezi SO 106 a SO 102.1 (Konstrukce č.10) | m2 | 23 |  | 0 |  |  |  | základní |  |  | 0 | 0 | 0 | 0 | 4 | K | 2 |  |  |  | ROZPOCET | 0 | 0 | 0 | 0 | 0 | 1 | 0 | 4 | 576709338
27 | K | 451319779 | Příplatek za sklon nad 1:5 podkladu nebo lože z betonu (Konstr.č.10) | m2 | 23 |  | 0 |  |  |  | základní |  |  | 0 | 0 | 0 | 0 | 4 | K | 2 |  |  |  | ROZPOCET | 0 | 0 | 0 | 0 | 0 | 1 | 0 | 4 | 48166520
28 | K | 561121111 | Podklad z mechanicky zpevněné zeminy MZ tl 150 mm - podklad živičného chodníku (Konstrukce č.8) | m2 | 232 |  | 0 |  |  |  | základní |  |  | 0 | 0 | 0 | 0 | 4 | K | 2 |  |  |  | ROZPOCET | 0 | 0 | 0 | 0 | 0 | 1 | 0 | 4 | -960635256
29 | K | 564851111a | Podklad ze štěrkodrtě ŠD tl 150 mm - podklad plné konstrukce vozovky ul.Jiráskova (Konstrukce č.7 + rozšíření vrstvy) | m2 | 129.8 |  | 0 |  |  |  | základní |  |  | 0 | 0 | 0 | 0 | 4 | K | 2 |  |  |  | ROZPOCET | 0 | 0 | 0 | 0 | 0 | 1 | 0 | 4 | -17068892
| VV |  | 118*1,1 |  | 129.8 | [13 empty] | VV | 2 | 2 | -1 | 1 | ROZPOCET
30 | K | 564851111b | Podklad ze štěrkodrtě ŠD tl 150 mm - podklad zámkové dlažby - zpevnění krajnice (bezpečnostní odstup) za přejízdným obrubníkem podél vozovky | m2 | 7 |  | 0 |  |  |  | základní |  |  | 0 | 0 | 0 | 0 | 4 | K | 2 |  |  |  | ROZPOCET | 0 | 0 | 0 | 0 | 0 | 1 | 0 | 4 | -935065731
31 | K | 564911411 | Podklad z asfaltového recyklátu tl 50 mm - R-mat - podklad živičného chodníku (konstrukce 8) | m2 | 232 |  | 0 |  |  |  | základní |  |  | 0 | 0 | 0 | 0 | 4 | K | 2 |  |  |  | ROZPOCET | 0 | 0 | 0 | 0 | 0 | 1 | 0 | 4 | 1355117743
32 | K | 567122111 | Podklad z kameniva zpevněného cementem KSC I tl 120 mm - podkl.ul.Jiráskova - (Konstrukce č.7) | m2 | 118 |  | 0 |  |  |  | základní |  |  | 0 | 0 | 0 | 0 | 4 | K | 2 |  |  |  | ROZPOCET | 0 | 0 | 0 | 0 | 0 | 1 | 0 | 4 | 226838184
33 | K | 569903311 | Zřízení zemních krajnic se zhutněním (dovoz vhodné zeminy obsahem pol.162701105a) | m3 | 4 |  | 0 |  |  |  | základní |  |  | 0 | 0 | 0 | 0 | 4 | K | 2 |  |  |  | ROZPOCET | 0 | 0 | 0 | 0 | 0 | 1 | 0 | 4 | 1608331966
34 | K | 572753111 | Vyrovnání povrchu dosavadních podkladů asfaltovým betonem ACO16 (ABH II,III) - (pod obrus.7m3) | t | 9.46 |  | 0 |  |  |  | základní |  |  | 1.01 | 9.5546 | 0 | 0 | 4 | K | 2 |  |  |  | ROZPOCET | 0 | 0 | 0 | 0 | 0 | 1 | 0 | 4 | -92166252
| VV |  | 4,3*2,2 |  | 9.46 | [13 empty] | VV | 2 | 2 | -1 | 1 | ROZPOCET
35 | K | 573111112 | Postřik živičný infiltrační s posypem z asfaltu množství 1 kg/m2 C60 B3 - na KSC (Konstrukce č.7) | m2 | 118 |  | 0 |  |  |  | základní |  |  | 0.00601 | 0.70918 | 0 | 0 | 4 | K | 2 |  |  |  | ROZPOCET | 0 | 0 | 0 | 0 | 0 | 1 | 0 | 4 | -1764088350
36 | K | 573211111 | Postřik živičný spojovací z asfaltu v množství 0,40 kg/m2 C60 B3 - plná konstr.ul.Jiráskova + živičný chodník (Konstr.č.7+8 ) | m2 | 350 |  | 0 |  |  |  | základní |  |  | 0.00061 | 0.2135 | 0 | 0 | 4 | K | 2 |  |  |  | ROZPOCET | 0 | 0 | 0 | 0 | 0 | 1 | 0 | 4 | 233312475
| VV |  | 118+232 |  | 350 | [13 empty] | VV | 2 | 2 | -1 | 1 | ROZPOCET
37 | K | 573231111 | Postřik živičný spojovací ze silniční emulze v množství do 0,3 kg/m2 - spoj.postřik odfrézovaného a opraveného povrchu kationaktivní emulzí v množství 0,3kg/m2 (Konstr.č.1) | m2 | 429 |  | 0 |  |  |  | základní |  |  | 0.00071 | 0.30459 | 0 | 0 | 4 | K | 2 |  |  |  | ROZPOCET | 0 | 0 | 0 | 0 | 0 | 1 | 0 | 4 | -1594947224
38 | K | 577134221 | Asfaltový beton vrstva obrusná ACO 11 (ABS) tř. II tl 40 mm š přes 3 m z nemodifikovaného asfaltu - kryt vozovky ul.Jiráskova (Konstrukce č.7) | m2 | 118 |  | 0 |  |  |  | základní |  |  | 0 | 0 | 0 | 0 | 4 | K | 2 |  |  |  | ROZPOCET | 0 | 0 | 0 | 0 | 0 | 1 | 0 | 4 | -1612767858
39 | K | 577143111 | Asfaltový beton vrstva obrusná ACO 8 CH (ABJ) tl 50 mm š do 3 m z nemodifikovaného asfaltu - kryt živičného chodníku (Konstrukce č.8) | m2 | 232 |  | 0 |  |  |  | základní |  |  | 0 | 0 | 0 | 0 | 4 | K | 2 |  |  |  | ROZPOCET | 0 | 0 | 0 | 0 | 0 | 1 | 0 | 4 | 1253135443
40 | K | 577144141 | Asfaltový beton vrstva obrusná ACO 11 S (ABS) tř. I tl 50 mm š přes 3 m z modifikovaného asfaltu - kryt na odfrézovanou vozovku (Konstrukce č.1) | m2 | 429 |  | 0 |  |  |  | základní |  |  | 0 | 0 | 0 | 0 | 4 | K | 2 |  |  |  | ROZPOCET | 0 | 0 | 0 | 0 | 0 | 1 | 0 | 4 | -218603736
41 | K | 577155122 | Asfaltový beton vrstva ložní ACL 16 (ABH,OK) tl 60 mm š přes 3 m z nemodifikovaného asfaltu - ložná vrstva konstrukce ul.Jiráskova (Konstrukce č.7) | m2 | 118 |  | 0 |  |  |  | základní |  |  | 0 | 0 | 0 | 0 | 4 | K | 2 |  |  |  | ROZPOCET | 0 | 0 | 0 | 0 | 0 | 1 | 0 | 4 | -1267237002
42 | K | 596211110 | Kladení zámkové dlažby komunikací pro pěší tl 60 mm skupiny A pl do 50 m2 včetně lože z kameniva v tl.30 mm.Reliéfní dlažba - signální a varovné pásy pro osoby se sníženou orientací (úprava pro nevidomé) | m2 | 4 |  | 0 |  |  |  | základní |  |  | 0.08425 | 0.337 | 0 | 0 | 4 | K | 2 |  |  |  | ROZPOCET | 0 | 0 | 0 | 0 | 0 | 1 | 0 | 4 | 2097826309
43 | M | 592452670 | dlažba pro nevidomé 20 x 10 x 6 cm barevná (ztratné 3%) | m2 | 4.12 |  | 0 |  |  |  | základní |  |  | 0.131 | 0.53972 | 0 | 0 | 8 | M | 2 |  |  |  | ROZPOCET | 0 | 0 | 0 | 0 | 0 | 1 | 0 | 4 | 528665490
| VV |  | 4*1,03 |  | 4.12 | [13 empty] | VV | 2 | 2 | -1 | 1 | ROZPOCET
44 | K | 596211000 | Kladení zámkové dlažby tl.60 mm do betonu, ve svahu 1:2 - (podkladní beton viz polč.451317777) | m2 | 23 |  | 0 |  |  |  | základní |  |  | 0.101 | 2.323 | 0 | 0 | 4 | K | 2 |  |  |  | ROZPOCET | 0 | 0 | 0 | 0 | 0 | 1 | 0 | 4 | -1415703289
45 | M | 592453080 | dlažba 20 x 10 x 6 cm přírodní (ztratné 3%) | m2 | 23.69 |  | 0 |  |  |  | základní |  |  | 0.131 | 3.1034 | 0 | 0 | 8 | M | 2 |  |  |  | ROZPOCET | 0 | 0 | 0 | 0 | 0 | 1 | 0 | 4 | 1897873169
| VV |  | 23*1,03 |  | 23.69 | [13 empty] | VV | 2 | 2 | -1 | 1 | ROZPOCET
46 | K | 596212211 | Kladení zámkové dlažby pozem.komun. tl 80 mm skupiny A pl do 100 m2 , vč. lože z kam.těž. nebo drceného v tl.40 mm,s dvojitým hutněním, vč.vyplění spar a smetením přebytku kameniva-zpevnění pruhu za přejízdným obrubníkem podél vozovky | m2 | 7 |  | 0 |  |  |  | základní |  |  | 0.10362 | 0.72534 | 0 | 0 | 4 | K | 2 |  |  |  | ROZPOCET | 0 | 0 | 0 | 0 | 0 | 1 | 0 | 4 | 2146660841
47 | M | 592452660 | dlažba 20 x 10 x 8 cm barevná (ztratné 2%) | m2 | 7.14 |  | 0 |  |  |  | základní |  |  | 0.176 | 1.2566 | 0 | 0 | 8 | M | 2 |  |  |  | ROZPOCET | 0 | 0 | 0 | 0 | 0 | 1 | 0 | 4 | -105971812
| VV |  | 7*1,02 |  | 7.14 | [13 empty] | VV | 2 | 2 | -1 | 1 | ROZPOCET
| D | 8 | Trubní vedení |  |  |  | 0 | [5 empty] | 0 |  | 1.8846 |  | 0 | 1 | D | 1 |  |  |  | ROZPOCET | [6 empty] | 0
48 | K | 877340000 | Výřez a montáž připojení drenážní trubky DN 150 do uliční vpusti | kus | 1 |  | 0 |  |  |  | základní |  |  | 0 | 0 | 0 | 0 | 4 | K | 2 |  |  |  | ROZPOCET | 0 | 0 | 0 | 0 | 0 | 1 | 0 | 4 | 974454039
49 | K | 899331000 | Výšková úprava stávajících šachet podbetonováním - zvýšením poklopu | kus | 2 |  | 0 |  |  |  | základní |  |  | 0.4208 | 0.8416 | 0 | 0 | 4 | K | 2 |  |  |  | ROZPOCET | 0 | 0 | 0 | 0 | 0 | 1 | 0 | 4 | 1032391558
50 | K | 899331111 | Výšková úprava uličního vstupu nebo vpusti do 200 mm zvýšením poklopu - nadvýšení povrch.znaků inž.sítí | kus | 1 |  | 0 |  |  |  | základní |  |  | 0.4208 | 0.4208 | 0 | 0 | 4 | K | 2 |  |  |  | ROZPOCET | 0 | 0 | 0 | 0 | 0 | 1 | 0 | 4 | -219368334
51 | K | 899431111 | Výšková úprava uličního vstupu nebo vpusti do 200 mm zvýšením šoupěte - nadvýšení znaků inž.sítí | kus | 2 |  | 0 |  |  |  | základní |  |  | 0.31108 | 0.62216 | 0 | 0 | 4 | K | 2 |  |  |  | ROZPOCET | 0 | 0 | 0 | 0 | 0 | 1 | 0 | 4 | -549393088
| D | 9 | Ostatní konstrukce a práce-bourání |  |  |  | 0 | [5 empty] | 0 |  | 31.5851 |  | 0 | 1 | D | 1 |  |  |  | ROZPOCET | [6 empty] | 0
52 | K | 916241113a | Osazení chodníkového obrubníku kamenného ležatého s boční opěrou do lože z betonu prostého C12/15-XF2 - bude použit stávající vybouraný a očištěný (viz pol.č.979024443) obrubník | m | 126 |  | 0 |  |  |  | základní |  |  | 0.16858 | 21.2411 | 0 | 0 | 4 | K | 2 |  |  |  | ROZPOCET | 0 | 0 | 0 | 0 | 0 | 1 | 0 | 4 | -1478433667
53 | M | 583803330 | obrubník kamenný přímý, materiálová skupina I/2 OP3 25x20 (+ ztratné 1%) | m | 35.35 |  | 0 |  |  |  | základní |  |  | 0.125 | 4.4188 | 0 | 0 | 8 | M | 2 |  |  |  | ROZPOCET | 0 | 0 | 0 | 0 | 0 | 1 | 0 | 4 | 1317477190
| VV |  | 35*1,01 |  | 35.35 | [13 empty] | VV | 2 | 2 | -1 | 1 | ROZPOCET
54 | K | 916241113b | Osazení chodníkového obrubníku kamenného ležatého s boční opěrou do lože z betonu prostého C 12/15-XF2 - (OP3 250x200) | m | 35 |  | 0 |  |  |  | základní |  |  | 0.16858 | 5.9003 | 0 | 0 | 4 | K | 2 |  |  |  | ROZPOCET | 0 | 0 | 0 | 0 | 0 | 1 | 0 | 4 | -406464864
55 | M | 111636110 | zálivka asfaltová pro komunikace AZ bal. bubny | t | 0.025 |  | 0 |  |  |  | základní |  |  | 1 | 0.025 | 0 | 0 | 8 | M | 2 |  |  |  | ROZPOCET | 0 | 0 | 0 | 0 | 0 | 1 | 0 | 4 | -1925830618
| VV |  | 174*0,000120*1,2 |  | 0.025056 | [13 empty] | VV | 2 | 2 | -1 | 1 | ROZPOCET
56 | K | 916991121 | Lože pod obrubníky, krajníky nebo obruby z dlažebních kostek z betonu prostého z bet.C12/15-XF2 - znovuosazení (nadvýšení stáv.kamenného obrubníku ) | m3 | 13.23 |  | 0 |  |  |  | základní |  |  | 0 | 0 | 0 | 0 | 4 | K | 2 |  |  |  | ROZPOCET | 0 | 0 | 0 | 0 | 0 | 1 | 0 | 4 | 997707967
| VV |  | (126*0,50*0,15)+(126*0,20*0,15) |  | 13.23 | [13 empty] | VV | 2 | 2 | -1 | 1 | ROZPOCET
57 | K | 919722212 | Zalití spár živičnou zálivkou - příčných za tepla s těsněním š.9 mm - napojení (viz řezání) | m | 174 |  | 0 |  |  |  | základní |  |  | 0 | 0 | 0 | 0 | 4 | K | 2 |  |  |  | ROZPOCET | 0 | 0 | 0 | 0 | 0 | 1 | 0 | 4 | 1252945753
58 | K | 919735111 | Řezání stávajícího živičného krytu hl do 50 mm - řezání spar pří napojení nového a stávajícího krytu a kolem obrub | m | 174 |  | 0 |  |  |  | základní |  |  | 0 | 0 | 0 | 0 | 4 | K | 2 |  |  |  | ROZPOCET | 0 | 0 | 0 | 0 | 0 | 1 | 0 | 4 | 484017229
59 | K | 979024443 | Očištění vybouraných obrubníků a krajníků silničních (stáv.kamenné obrubníky budou znovu použity) | m | 126 |  | 0 |  |  |  | základní |  |  | 0 | 0 | 0 | 0 | 4 | K | 2 |  |  |  | ROZPOCET | 0 | 0 | 0 | 0 | 0 | 1 | 0 | 4 | -1984529572
60 | K | 979082000 | Uložení sutě na skládku včetně poplatku za skládku | t | 81.075 |  | 0 |  |  |  | základní |  |  | 0 | 0 | 0 | 0 | 4 | K | 2 |  |  |  | ROZPOCET | 0 | 0 | 0 | 0 | 0 | 1 | 0 | 4 | 1422017582
| VV |  | "vybourané kamenivo" 23,5+57,575 |  | 81.075 | [13 empty] | VV | 2 | 2 | -1 | 1 | ROZPOCET
61 | K | 979082113 | Vodorovná doprava suti (vybourané kamenivo ) po suchu na vzdálenost do 1000 m (celkem do 15 km) | t | 81.075 |  | 0 |  |  |  | základní |  |  | 0 | 0 | 0 | 0 | 4 | K | 2 |  |  |  | ROZPOCET | 0 | 0 | 0 | 0 | 0 | 1 | 0 | 4 | 867009727
| VV |  | (100*0,235)+(245*0,235) |  | 81.075 | [13 empty] | VV | 2 | 2 | -1 | 1 | ROZPOCET
62 | K | 979082119 | Příplatek ZKD 1000 m u vodorovné dopravy suti (odvoz celkem do 15 km) | t | 1135.05 |  | 0 |  |  |  | základní |  |  | 0 | 0 | 0 | 0 | 4 | K | 2 |  |  |  | ROZPOCET | 0 | 0 | 0 | 0 | 0 | 1 | 0 | 4 | 199323003
| VV |  | 81,075*14 |  | 1135.05 | [13 empty] | VV | 2 | 2 | -1 | 1 | ROZPOCET
63 | K | 979084000 | Uložení vybouraných hmot na skládku včetně poplatku - záhon.obr. | t | 3.24 |  | 0 |  |  |  | základní |  |  | 0 | 0 | 0 | 0 | 4 | K | 2 |  |  |  | ROZPOCET | 0 | 0 | 0 | 0 | 0 | 1 | 0 | 4 | 641186924
64 | K | 979084216 | Vodorovná doprava vybouraných hmot po suchu do 5 km | t | 3.24 |  | 0 |  |  |  | základní |  |  | 0 | 0 | 0 | 0 | 4 | K | 2 |  |  |  | ROZPOCET | 0 | 0 | 0 | 0 | 0 | 1 | 0 | 4 | -526323444
| VV |  | 81*0,040 |  | 3.24 | [13 empty] | VV | 2 | 2 | -1 | 1 | ROZPOCET
65 | K | 979084219 | Příplatek ZKD 5 km u vodorovné dopravy vybouraných hmot po suchu - záh.obr. celkem do 15 km | t | 6.48 |  | 0 |  |  |  | základní |  |  | 0 | 0 | 0 | 0 | 4 | K | 2 |  |  |  | ROZPOCET | 0 | 0 | 0 | 0 | 0 | 1 | 0 | 4 | -605395239
| VV |  | 3,24*2 |  | 6.48 | [13 empty] | VV | 2 | 2 | -1 | 1 | ROZPOCET
66 | K | 998225111 | Přesun hmot pro pozemní komunikace a letiště s krytem živičným | t | 105.355 |  | 0 |  |  |  | základní |  |  | 0 | 0 | 0 | 0 | 4 | K | 2 |  |  |  | ROZPOCET | 0 | 0 | 0 | 0 | 0 | 1 | 0 | 4 | 1235143922

## SO 107 - SO 107 - Úprava ...
| List obsahuje: |  | 1) Krycí list soupisu | 2) Rekapitulace |  |  | 3) Soupis prací | Zpět na list: | Rekapitulace stavby
[9 empty] | >> skryté sloupce << | [9 empty] | {EB043EF3-8A52-496C-9091-F944886A2CB3}
2
| KRYCÍ LIST SOUPISU | [8 empty] | v --- níže se nacházejí doplnkové a pomocné údaje k sestavám --- v | [8 empty] | False
Stavba:
II/101_CÚ 2013_Kralupy nad Vltavou - průtah_bez SO 411
Objekt:
SO 107 - SO 107 - Úprava chodníku
| KSO: |  |  |  |  | CC-CZ:
| Místo: |  | Kralupy nad Vltavou - průtah |  |  | Datum: | 27.08.2013
| Zadavatel: |  |  |  |  | IČ:
DIČ:
| Uchazeč: |  |  |  |  | IČ:
DIČ:
| Projektant: |  |  |  |  | IČ:
|  | VPÚ DECO PRAHA a.s. |  |  |  | DIČ:
Poznámka:
| Cena bez DPH | [5 empty] | 0
|  |  | Základ daně |  |  | Sazba daně | Výše daně
| DPH | základní | 0 |  |  | 21% | 0
|  | snížená | 0 |  |  | 15% | 0
|  | zákl. přenesená | 0 |  |  | 21% | 0
|  | sníž. přenesená | 0 |  |  | 15% | 0
|  | nulová | 0 |  |  | 0% | 0
| Cena s DPH |  |  | v | CZK |  | 0
REKAPITULACE ČLENĚNÍ SOUPISU PRACÍ
Stavba:
II/101_CÚ 2013_Kralupy nad Vltavou - průtah_bez SO 411
Objekt:
SO 107 - SO 107 - Úprava chodníku
Místo: |  |  | Kralupy nad Vltavou - průtah |  |  | Datum: | 27.08.2013
Zadavatel: | [5 empty] | Projektant: | VPÚ DECO PRAHA a.s.
Uchazeč:
Kód dílu - Popis | [6 empty] | Cena celkem [CZK]
Náklady soupisu celkem | [6 empty] | 0 | [12 empty] | -1
| HSV - Práce a dodávky HSV | [5 empty] | 0
| 1 - Zemní práce | [5 empty] | 0
| 5 - Komunikace | [5 empty] | 0
| 9 - Ostatní konstrukce a práce-bourání | [5 empty] | 0
SOUPIS PRACÍ
Stavba:
II/101_CÚ 2013_Kralupy nad Vltavou - průtah_bez SO 411
Objekt:
SO 107 - SO 107 - Úprava chodníku
Místo: |  |  | Kralupy nad Vltavou - průtah |  |  | Datum: | 27.08.2013
Zadavatel: | [5 empty] | Projektant: | VPÚ DECO PRAHA a.s.
Uchazeč:
PČ | Typ | Kód | Popis | MJ | Množství | J.cena [CZK] | Cena celkem [CZK] | Cenová soustava |  | Poznámka | DPH | J. Nh [h] | Nh celkem [h] | J. hmotnost [t] | Hmotnost celkem [t] | J. suť [t] | Suť Celkem [t]
Náklady soupisu celkem | [6 empty] | 0 | [5 empty] | 0 |  | 5.8339 |  | 58.75 |  | D | -1 | [10 empty] | 0
| D | HSV | Práce a dodávky HSV |  |  |  | 0 | [5 empty] | 0 |  | 5.8339 |  | 58.75 | 1 | D | 0 |  |  |  | ROZPOCET | [6 empty] | 0
| D | 1 | Zemní práce |  |  |  | 0 | [5 empty] | 0 |  | 0 |  | 58.75 | 1 | D | 1 |  |  |  | ROZPOCET | [6 empty] | 0
1 | K | 113107222 | Odstranění podkladu pl přes 200 m2 z kameniva drceného tl . 0,200m ( 0,235t/m2) - pod chodníky | m2 | 250 |  | 0 |  |  |  | základní |  |  | 0 | 0 | 0.235 | 58.75 | 4 | K | 2 |  |  |  | ROZPOCET | 0 | 0 | 0 | 0 | 0 | 1 | 0 | 4 | -1359504365
2 | K | 122201401 | Vykopávky v zemníku na suchu v hornině tř. 3 objem do 100 m3 - získání vhodné zeminy do násypu | m3 | 5 |  | 0 |  |  |  | základní |  |  | 0 | 0 | 0 | 0 | 4 | K | 2 |  |  |  | ROZPOCET | 0 | 0 | 0 | 0 | 0 | 1 | 0 | 4 | 1535921355
| VV |  | 5 |  | 5 | [13 empty] | VV | 2 | 2 | -1 | 1 | ROZPOCET
3 | K | 122201409 | Příplatek za lepivost u vykopávek v zemníku na suchu v hornině tř. 3 - 30% | m3 | 1.5 |  | 0 |  |  |  | základní |  |  | 0 | 0 | 0 | 0 | 4 | K | 2 |  |  |  | ROZPOCET | 0 | 0 | 0 | 0 | 0 | 1 | 0 | 4 | -175990227
| VV |  | 5*0,3 |  | 1.5 | [13 empty] | VV | 2 | 2 | -1 | 1 | ROZPOCET
4 | K | 162701105 | Vodorovné přemístění do 10000 m výkopku z horniny tř. 1 až 4 - odvoz nedostatku zeminy do násypu (celkem z 15 km) | m3 | 5 |  | 0 |  |  |  | základní |  |  | 0 | 0 | 0 | 0 | 4 | K | 2 |  |  |  | ROZPOCET | 0 | 0 | 0 | 0 | 0 | 1 | 0 | 4 | -342284433
| VV |  | 5 |  | 5 | [13 empty] | VV | 2 | 2 | -1 | 1 | ROZPOCET
5 | K | 171101102 | Uložení sypaniny z hornin soudržných do násypů zhutněných na 96 % PS | m3 | 5 |  | 0 |  |  |  | základní |  |  | 0 | 0 | 0 | 0 | 4 | K | 2 |  |  |  | ROZPOCET | 0 | 0 | 0 | 0 | 0 | 1 | 0 | 4 | -837553120
6 | K | 181101102b | Úprava pláně v zářezech v hornině tř. 1 až 4 se zhutněním - 30MPa - chodníky | m2 | 220 |  | 0 |  |  |  | základní |  |  | 0 | 0 | 0 | 0 | 4 | K | 2 |  |  |  | ROZPOCET | 0 | 0 | 0 | 0 | 0 | 1 | 0 | 4 | 1351950416
| D | 5 | Komunikace |  |  |  | 0 | [5 empty] | 0 |  | 5.8329 |  | 0 | 1 | D | 1 |  |  |  | ROZPOCET | [6 empty] | 0
7 | K | 561121111 | Podklad z mechanicky zpevněné zeminy MZ tl 150 mm - podklad živičného chodníku (Konstrukce č.8) | m2 | 220 |  | 0 |  |  |  | základní |  |  | 0 | 0 | 0 | 0 | 4 | K | 2 |  |  |  | ROZPOCET | 0 | 0 | 0 | 0 | 0 | 1 | 0 | 4 | -1304443134
8 | K | 564911411 | Podklad z asfaltového recyklátu tl 50 mm - R-mat - podklad živičného chodníku (konstrukce 8) | m2 | 220 |  | 0 |  |  |  | základní |  |  | 0 | 0 | 0 | 0 | 4 | K | 2 |  |  |  | ROZPOCET | 0 | 0 | 0 | 0 | 0 | 1 | 0 | 4 | -478168968
9 | K | 573211111 | Postřik živičný spojovací z asfaltu v množství 0,40 kg/m2 C60 B3 - živičný chodník (Konstr.č.8 ) | m2 | 220 |  | 0 |  |  |  | základní |  |  | 0.00061 | 0.1342 | 0 | 0 | 4 | K | 2 |  |  |  | ROZPOCET | 0 | 0 | 0 | 0 | 0 | 1 | 0 | 4 | 459478385
| VV |  | 220 |  | 220 | [13 empty] | VV | 2 | 2 | -1 | 1 | ROZPOCET
10 | K | 577143111 | Asfaltový beton vrstva obrusná ACO 8 CH (ABJ) tl 50 mm š do 3 m z nemodifikovaného asfaltu - kryt živičného chodníku (Konstrukce č.8) | m2 | 220 |  | 0 |  |  |  | základní |  |  | 0 | 0 | 0 | 0 | 4 | K | 2 |  |  |  | ROZPOCET | 0 | 0 | 0 | 0 | 0 | 1 | 0 | 4 | 1454462936
11 | K | 596211110 | Kladení zámkové dlažby komunikací pro pěší tl 60 mm skupiny A pl do 50 m2 včetně lože z kameniva v tl.30 mm.Reliéfní dlažba - signální a varovné pásy pro osoby se sníženou orientací (úprava pro nevidomé) | m2 | 26 |  | 0 |  |  |  | základní |  |  | 0.08425 | 2.1905 | 0 | 0 | 4 | K | 2 |  |  |  | ROZPOCET | 0 | 0 | 0 | 0 | 0 | 1 | 0 | 4 | -370777046
12 | M | 592452670 | dlažba pro nevidomé 20 x 10 x 6 cm barevná (ztratné 3%) | m2 | 26.78 |  | 0 |  |  |  | základní |  |  | 0.131 | 3.5082 | 0 | 0 | 8 | M | 2 |  |  |  | ROZPOCET | 0 | 0 | 0 | 0 | 0 | 1 | 0 | 4 | 1897115815
| VV |  | 26*1,03 |  | 26.78 | [13 empty] | VV | 2 | 2 | -1 | 1 | ROZPOCET
| D | 9 | Ostatní konstrukce a práce-bourání |  |  |  | 0 | [5 empty] | 0 |  | 0.001 |  | 0 | 1 | D | 1 |  |  |  | ROZPOCET | [6 empty] | 0
13 | M | 111636110 | zálivka asfaltová pro komunikace AZ bal. bubny | t | 0.001 |  | 0 |  |  |  | základní |  |  | 1 | 0.001 | 0 | 0 | 8 | M | 2 |  |  |  | ROZPOCET | 0 | 0 | 0 | 0 | 0 | 1 | 0 | 4 | -1580161268
| VV |  | 8*0,000120*1,2 |  | 0.001152 | [13 empty] | VV | 2 | 2 | -1 | 1 | ROZPOCET
14 | K | 919722212 | Zalití spár živičnou zálivkou - příčných za tepla s těsněním š.9 mm - napojení (viz řezání) | m | 8 |  | 0 |  |  |  | základní |  |  | 0 | 0 | 0 | 0 | 4 | K | 2 |  |  |  | ROZPOCET | 0 | 0 | 0 | 0 | 0 | 1 | 0 | 4 | 229635749
15 | K | 919735111 | Řezání stávajícího živičného krytu hl do 50 mm | m | 8 |  | 0 |  |  |  | základní |  |  | 0 | 0 | 0 | 0 | 4 | K | 2 |  |  |  | ROZPOCET | 0 | 0 | 0 | 0 | 0 | 1 | 0 | 4 | 410198240
| VV |  | 8 |  | 8 | [13 empty] | VV | 2 | 2 | -1 | 1 | ROZPOCET
16 | K | 979082000 | Uložení sutě na skládku včetně poplatku za skládku | t | 58.75 |  | 0 |  |  |  | základní |  |  | 0 | 0 | 0 | 0 | 4 | K | 2 |  |  |  | ROZPOCET | 0 | 0 | 0 | 0 | 0 | 1 | 0 | 4 | -1804094747
| VV |  | "vybourané kamenivo" 58,75 |  | 58.75 | [13 empty] | VV | 2 | 2 | -1 | 1 | ROZPOCET
17 | K | 979082213 | Vodorovná doprava suti po suchu do 1 km - vybourané kamenivo | t | 58.75 |  | 0 |  |  |  | základní |  |  | 0 | 0 | 0 | 0 | 4 | K | 2 |  |  |  | ROZPOCET | 0 | 0 | 0 | 0 | 0 | 1 | 0 | 4 | -2135550956
18 | K | 979082219 | Příplatek ZKD 1 km u vodorovné dopravy suti po suchu do 1 km | t | 822.5 |  | 0 |  |  |  | základní |  |  | 0 | 0 | 0 | 0 | 4 | K | 2 |  |  |  | ROZPOCET | 0 | 0 | 0 | 0 | 0 | 1 | 0 | 4 | 1699958017
| VV |  | 58,75*14 |  | 822.5 | [13 empty] | VV | 2 | 2 | -1 | 1 | ROZPOCET
19 | K | 998225111 | Přesun hmot pro pozemní komunikace a letiště s krytem živičným | t | 5.834 |  | 0 |  |  |  | základní |  |  | 0 | 0 | 0 | 0 | 4 | K | 2 |  |  |  | ROZPOCET | 0 | 0 | 0 | 0 | 0 | 1 | 0 | 4 | 826584847
| VV |  | 5,834 |  | 5.834 | [13 empty] | VV | 2 | 2 | -1 | 1 | ROZPOCET

## SO 121 - SO 121 - Dopravn...
| List obsahuje: |  | 1) Krycí list soupisu | 2) Rekapitulace |  |  | 3) Soupis prací | Zpět na list: | Rekapitulace stavby
[9 empty] | >> skryté sloupce << | [9 empty] | {5F3B6276-06CC-49B5-9A93-461E0120A291}
2
| KRYCÍ LIST SOUPISU | [8 empty] | v --- níže se nacházejí doplnkové a pomocné údaje k sestavám --- v | [8 empty] | False
Stavba:
II/101_CÚ 2013_Kralupy nad Vltavou - průtah_bez SO 411
Objekt:
SO 121 - SO 121 - Dopravní značení
| KSO: |  |  |  |  | CC-CZ:
| Místo: |  | Kralupy nad Vltavou - průtah |  |  | Datum: | 27.08.2013
| Zadavatel: |  |  |  |  | IČ:
DIČ:
| Uchazeč: |  |  |  |  | IČ:
DIČ:
| Projektant: |  |  |  |  | IČ:
|  | VPÚ DECO PRAHA a.s. |  |  |  | DIČ:
Poznámka:
| Cena bez DPH | [5 empty] | 0
|  |  | Základ daně |  |  | Sazba daně | Výše daně
| DPH | základní | 0 |  |  | 21% | 0
|  | snížená | 0 |  |  | 15% | 0
|  | zákl. přenesená | 0 |  |  | 21% | 0
|  | sníž. přenesená | 0 |  |  | 15% | 0
|  | nulová | 0 |  |  | 0% | 0
| Cena s DPH |  |  | v | CZK |  | 0
REKAPITULACE ČLENĚNÍ SOUPISU PRACÍ
Stavba:
II/101_CÚ 2013_Kralupy nad Vltavou - průtah_bez SO 411
Objekt:
SO 121 - SO 121 - Dopravní značení
Místo: |  |  | Kralupy nad Vltavou - průtah |  |  | Datum: | 27.08.2013
Zadavatel: | [5 empty] | Projektant: | VPÚ DECO PRAHA a.s.
Uchazeč:
Kód dílu - Popis | [6 empty] | Cena celkem [CZK]
Náklady soupisu celkem | [6 empty] | 0 | [12 empty] | -1
| HSV - Práce a dodávky HSV | [5 empty] | 0
| 1 - Zemní práce | [5 empty] | 0
| 9 - Ostatní konstrukce a práce-bourání | [5 empty] | 0
SOUPIS PRACÍ
Stavba:
II/101_CÚ 2013_Kralupy nad Vltavou - průtah_bez SO 411
Objekt:
SO 121 - SO 121 - Dopravní značení
Místo: |  |  | Kralupy nad Vltavou - průtah |  |  | Datum: | 27.08.2013
Zadavatel: | [5 empty] | Projektant: | VPÚ DECO PRAHA a.s.
Uchazeč:
PČ | Typ | Kód | Popis | MJ | Množství | J.cena [CZK] | Cena celkem [CZK] | Cenová soustava |  | Poznámka | DPH | J. Nh [h] | Nh celkem [h] | J. hmotnost [t] | Hmotnost celkem [t] | J. suť [t] | Suť Celkem [t]
Náklady soupisu celkem | [6 empty] | 0 | [5 empty] | 0 |  | 34.4969 |  | 2.372 |  | D | -1 | [10 empty] | 0
| D | HSV | Práce a dodávky HSV |  |  |  | 0 | [5 empty] | 0 |  | 34.4969 |  | 2.372 | 1 | D | 0 |  |  |  | ROZPOCET | [6 empty] | 0
| D | 1 | Zemní práce |  |  |  | 0 | [5 empty] | 0 |  | 11.197 |  | 0 | 1 | D | 1 |  |  |  | ROZPOCET | [6 empty] | 0
1 | K | 131201101 | Hloubení jam nezapažených v hornině tř. 3 objemu do 100 m3 s naložením na dopravní prostředek - jamky pro osazení sloupků | m3 | 3.375 |  | 0 |  |  |  | základní |  |  | 0 | 0 | 0 | 0 | 4 | K | 2 |  |  |  | ROZPOCET | 0 | 0 | 0 | 0 | 0 | 1 | 0 | 4 | -1561816555
| VV |  | (40+(5*2)+14+10+1)*0,3*0,3*0,5 |  | 3.375 | [13 empty] | VV | 2 | 2 | -1 | 1 | ROZPOCET
2 | K | 162701105 | Vodorovné přemístění do 10000 m výkopku z horniny tř. 1 až 4 - odvoz zeminy z výkopu jamek (celkem odvoz do 15 km) | m3 | 3.375 |  | 0 |  |  |  | základní |  |  | 0 | 0 | 0 | 0 | 4 | K | 2 |  |  |  | ROZPOCET | 0 | 0 | 0 | 0 | 0 | 1 | 0 | 4 | -1240420440
| VV |  | 3,375 |  | 3.375 | [13 empty] | VV | 2 | 2 | -1 | 1 | ROZPOCET
3 | K | 162701109 | Příplatek k vodorovnému přemístění výkopku z horniny tř. 1 až 4 ZKD 1000 m přes 10000 m (celkem do 15 km) | m3 | 16.875 |  | 0 |  |  |  | základní |  |  | 0 | 0 | 0 | 0 | 4 | K | 2 |  |  |  | ROZPOCET | 0 | 0 | 0 | 0 | 0 | 1 | 0 | 4 | 1849290450
| VV |  | 3,375*5 |  | 16.875 | [13 empty] | VV | 2 | 2 | -1 | 1 | ROZPOCET
4 | K | 171201201 | Uložení sypaniny na skládky | m3 | 3.375 |  | 0 |  |  |  | základní |  |  | 0 | 0 | 0 | 0 | 4 | K | 2 |  |  |  | ROZPOCET | 0 | 0 | 0 | 0 | 0 | 1 | 0 | 4 | 52674586
| VV |  | 3,375 |  | 3.375 | [13 empty] | VV | 2 | 2 | -1 | 1 | ROZPOCET
5 | K | 171201211 | Poplatek za uložení odpadu ze sypaniny na skládce (skládkovné) | t | 5.561 |  | 0 |  |  |  | základní |  |  | 1 | 5.561 | 0 | 0 | 4 | K | 2 |  |  |  | ROZPOCET | 0 | 0 | 0 | 0 | 0 | 1 | 0 | 4 | 1898695208
| VV |  | 3,33*1,67 |  | 5.5611 | [13 empty] | VV | 2 | 2 | -1 | 1 | ROZPOCET
6 | K | 171201211 | Poplatek za uložení odpadu ze sypaniny na skládce (skládkovné) | t | 5.636 |  | 0 |  |  |  | základní |  |  | 1 | 5.636 | 0 | 0 | 4 | K | 2 |  |  |  | ROZPOCET | 0 | 0 | 0 | 0 | 0 | 1 | 0 | 4 | 1881750442
| VV |  | 3,375*1,67 |  | 5.6363 | [13 empty] | VV | 2 | 2 | -1 | 1 | ROZPOCET
| D | 9 | Ostatní konstrukce a práce-bourání |  |  |  | 0 | [5 empty] | 0 |  | 23.2999 |  | 2.372 | 1 | D | 1 |  |  |  | ROZPOCET | [6 empty] | 0
7 | M | 404441030a | značka svislá reflexní zákazová B AL- NK 500 mm - zmenšená (C4a,C4c) | kus | 13 |  | 0 |  |  |  | základní |  |  | 0.0014 | 0.0182 | 0 | 0 | 8 | M | 2 |  |  |  | ROZPOCET | 0 | 0 | 0 | 0 | 0 | 1 | 0 | 4 | -567927309
| VV |  | 12+1 |  | 13 | [13 empty] | VV | 2 | 2 | -1 | 1 | ROZPOCET
8 | M | 404441030b | značka svislá reflexní informativní B AL- NK - zmenšená (Z4b) | kus | 12 |  | 0 |  |  |  | základní |  |  | 0.0014 | 0.0168 | 0 | 0 | 8 | M | 2 |  |  |  | ROZPOCET | 0 | 0 | 0 | 0 | 0 | 1 | 0 | 4 | -909278259
| VV |  | 12 |  | 12 | [13 empty] | VV | 2 | 2 | -1 | 1 | ROZPOCET
9 | M | 404440040 | značka dopravní svislá reflexní výstražná AL 3M A1 - A30, P1,P4 700 mm (A4) | kus | 4 |  | 0 |  |  |  | základní |  |  | 0.0021 | 0.0084 | 0 | 0 | 8 | M | 2 |  |  |  | ROZPOCET | 0 | 0 | 0 | 0 | 0 | 1 | 0 | 4 | 1927037927
| VV |  | "A4 " 4 |  | 4 | [13 empty] | VV | 2 | 2 | -1 | 1 | ROZPOCET
10 | M | 404440140 | značka dopravní svislá reflexní výstražná AL 3M A1 - A30, P1,P4 900 mm (P4) | kus | 11 |  | 0 |  |  |  | základní |  |  | 0.0031 | 0.0341 | 0 | 0 | 8 | M | 2 |  |  |  | ROZPOCET | 0 | 0 | 0 | 0 | 0 | 1 | 0 | 4 | -1921131681
| VV |  | "P4 " 11 |  | 11 | [13 empty] | VV | 2 | 2 | -1 | 1 | ROZPOCET
11 | M | 404441120 | značka svislá reflexní zákazová B AL- NK 700 mm (B8,C1,C2b,C14a,C14b + přesunutá B28) | kus | 15 |  | 0 |  |  |  | základní |  |  | 0.002 | 0.03 | 0 | 0 | 8 | M | 2 |  |  |  | ROZPOCET | 0 | 0 | 0 | 0 | 0 | 1 | 0 | 4 | -576741225
| VV |  | "C1,C2b+C14a + C14b" 9+1+1+2 |  | 13 | [13 empty] | VV | 2 | 2 | -1 | 0 | ROZPOCET
| VV |  | "B8+B28 " 2 |  | 2 | [13 empty] | VV | 2 | 2 | -1 | 0 | ROZPOCET
| VV |  | Součet |  | 15 | [13 empty] | VV | 2 | 4 | -1 | 1 | ROZPOCET
12 | M | 404442310 | značka svislá reflexní AL- NK 500 x 500 mm (P2,01,IP2,IP3) | kus | 8 |  | 0 |  |  |  | základní |  |  | 0.003 | 0.024 | 0 | 0 | 8 | M | 2 |  |  |  | ROZPOCET | 0 | 0 | 0 | 0 | 0 | 1 | 0 | 4 | 1332921764
13 | M | 404442000 | značka svislá retroreflexní podklad (nejvyšší viditelnost za tmy) AL- NK 500 x 500 mm (IP6) | kus | 11 |  | 0 |  |  |  | základní |  |  | 0.003 | 0.033 | 0 | 0 | 8 | M | 2 |  |  |  | ROZPOCET | 0 | 0 | 0 | 0 | 0 | 1 | 0 | 4 | -609463875
| VV |  | "IP6 " 11 |  | 11 | [13 empty] | VV | 2 | 2 | -1 | 1 | ROZPOCET
14 | M | 404442570 | značka svislá reflexní AL- NK 500 x 700 mm (IJ2) | kus | 1 |  | 0 |  |  |  | základní |  |  | 0.003 | 0.003 | 0 | 0 | 8 | M | 2 |  |  |  | ROZPOCET | 0 | 0 | 0 | 0 | 0 | 1 | 0 | 4 | 962996310
| VV |  | "IJ2 " 1 |  | 1 | [13 empty] | VV | 2 | 2 | -1 | 1 | ROZPOCET
15 | M | 404442710 | značka svislá reflexní AL- NK 1000 x 1500 mm (IS9b) | kus | 5 |  | 0 |  |  |  | základní |  |  | 0.006 | 0.03 | 0 | 0 | 8 | M | 2 |  |  |  | ROZPOCET | 0 | 0 | 0 | 0 | 0 | 1 | 0 | 4 | 766150197
| VV |  | "IS9b " 5 |  | 5 | [13 empty] | VV | 2 | 2 | -1 | 1 | ROZPOCET
16 | M | 404443500 | značka svislá velkoplošná reflexní AL- NK (IS9b) | kus | 5 |  | 0 |  |  |  | základní |  |  | 0.006 | 0.03 | 0 | 0 | 8 | M | 2 |  |  |  | ROZPOCET | 0 | 0 | 0 | 0 | 0 | 1 | 0 | 4 | -2013992439
| VV |  | "IS9b " 5 |  | 5 | [13 empty] | VV | 2 | 2 | -1 | 1 | ROZPOCET
17 | M | 404442860 | značka svislá reflexní AL- NK 1100 (1350) x 500 mm (IS3cp,IS3dp) | kus | 9 |  | 0 |  |  |  | základní |  |  | 0.004 | 0.036 | 0 | 0 | 8 | M | 2 |  |  |  | ROZPOCET | 0 | 0 | 0 | 0 | 0 | 1 | 0 | 4 | -1663068124
18 | M | 404442810 | značka svislá reflexní AL- NK 1100 (1350) x 330 mm (IS24b,IS24c,IS1cp) | kus | 4 |  | 0 |  |  |  | základní |  |  | 0.004 | 0.016 | 0 | 0 | 8 | M | 2 |  |  |  | ROZPOCET | 0 | 0 | 0 | 0 | 0 | 1 | 0 | 4 | -619042080
| VV |  | "IS24b" 1 |  | 1 | [13 empty] | VV | 2 | 2 | -1 | 0 | ROZPOCET
| VV |  | "IS1cp" 2 |  | 2 | [13 empty] | VV | 2 | 2 | -1 | 0 | ROZPOCET
| VV |  | "IS24c " 1 |  | 1 | [13 empty] | VV | 2 | 2 | -1 | 0 | ROZPOCET
| VV |  | Součet |  | 4 | [13 empty] | VV | 2 | 4 | -1 | 1 | ROZPOCET
19 | M | 404442960 | značka svislá reflexní AL- NK 1000 x 500 mm (Z3p) | kus | 10 |  | 0 |  |  |  | základní |  |  | 0.004 | 0.04 | 0 | 0 | 8 | M | 2 |  |  |  | ROZPOCET | 0 | 0 | 0 | 0 | 0 | 1 | 0 | 4 | -370363818
| VV |  | "Z3p " 10 |  | 10 | [13 empty] | VV | 2 | 2 | -1 | 1 | ROZPOCET
20 | M | 404443330 | značka svislá reflexní AL- NK 500 x 150 mm (E8d) | kus | 1 |  | 0 |  |  |  | základní |  |  | 0.004 | 0.004 | 0 | 0 | 8 | M | 2 |  |  |  | ROZPOCET | 0 | 0 | 0 | 0 | 0 | 1 | 0 | 4 | -1255458114
| VV |  | "E8d " 1 |  | 1 | [13 empty] | VV | 2 | 2 | -1 | 1 | ROZPOCET
21 | K | 914111111 | Montáž svislé dopravní značky do velikosti 1 m2 objímkami na sloupek nebo konzolu | kus | 104 |  | 0 |  |  |  | základní |  |  | 0.0007 | 0.0728 | 0 | 0 | 4 | K | 2 |  |  |  | ROZPOCET | 0 | 0 | 0 | 0 | 0 | 1 | 0 | 4 | 345379555
| VV |  | 25+67+11+1 |  | 104 | [13 empty] | VV | 2 | 2 | -1 | 1 | ROZPOCET
22 | K | 914211111 | Montáž svislé dopravní značky velkoplošné velikosti do 6 m2 - IS9b | kus | 5 |  | 0 |  |  |  | základní |  |  | 2.5019 | 12.5094 | 0 | 0 | 4 | K | 2 |  |  |  | ROZPOCET | 0 | 0 | 0 | 0 | 0 | 1 | 0 | 4 | -814457812
23 | K | 914511111a | Montáž sloupku dopravních značek délky do 3,5 m s betonovým základem - dl.3,5 m | kus | 46 |  | 0 |  |  |  | základní |  |  | 0.10941 | 5.0329 | 0 | 0 | 4 | K | 2 |  |  |  | ROZPOCET | 0 | 0 | 0 | 0 | 0 | 1 | 0 | 4 | -532911240
| VV |  | 40+5+1 |  | 46 | [13 empty] | VV | 2 | 2 | -1 | 1 | ROZPOCET
24 | K | 914511111b | Montáž sloupku dopravních značek délky do 3,5 m s betonovým základem - malé dl.cca 1,7 m | kus | 24 |  | 0 |  |  |  | základní |  |  | 0.10941 | 2.6258 | 0 | 0 | 4 | K | 2 |  |  |  | ROZPOCET | 0 | 0 | 0 | 0 | 0 | 1 | 0 | 4 | -1866332442
| VV |  | 14+10 |  | 24 | [13 empty] | VV | 2 | 2 | -1 | 1 | ROZPOCET
25 | M | 404452250a | sloupek pro dopravní značku Zn 60 - 350 - jednoduchý | kus | 41 |  | 0 |  |  |  | základní |  |  | 0.0061 | 0.2501 | 0 | 0 | 8 | M | 2 |  |  |  | ROZPOCET | 0 | 0 | 0 | 0 | 0 | 1 | 0 | 4 | 1777598753
| VV |  | 41 |  | 41 | [13 empty] | VV | 2 | 2 | -1 | 1 | ROZPOCET
26 | M | 404452250b | sloupek pro dopravní značku Zn 60 - malý (na ostrůvku pro zn.C4a a pod.) | kus | 24 |  | 0 |  |  |  | základní |  |  | 0.0061 | 0.1464 | 0 | 0 | 8 | M | 2 |  |  |  | ROZPOCET | 0 | 0 | 0 | 0 | 0 | 1 | 0 | 4 | -819463359
| VV |  | 14+10 |  | 24 | [13 empty] | VV | 2 | 2 | -1 | 1 | ROZPOCET
27 | M | 404452250c | sloupek dvojitý pro dopravní značku Zn 60 - 350 | kus | 5 |  | 0 |  |  |  | základní |  |  | 0.0061 | 0.0305 | 0 | 0 | 8 | M | 2 |  |  |  | ROZPOCET | 0 | 0 | 0 | 0 | 0 | 1 | 0 | 4 | -1187038714
28 | M | 404452530 | víčko plastové na sloupek 60 | kus | 70 |  | 0 |  |  |  | základní |  |  | 0.0001 | 0.007 | 0 | 0 | 8 | M | 2 |  |  |  | ROZPOCET | 0 | 0 | 0 | 0 | 0 | 1 | 0 | 4 | 47383531
| VV |  | 40+5+14+10+1 |  | 70 | [13 empty] | VV | 2 | 2 | -1 | 1 | ROZPOCET
29 | M | 404452560 | upínací svorka na sloupek US 60 | kus | 68 |  | 0 |  |  |  | základní |  |  | 0.00035 | 0.0238 | 0 | 0 | 8 | M | 2 |  |  |  | ROZPOCET | 0 | 0 | 0 | 0 | 0 | 1 | 0 | 4 | 97873672
| VV |  | 11+9+6+5+2+1+1+1+3+1+1+1+10+2+4+1+2+1+3+2+1 |  | 68 | [13 empty] | VV | 2 | 2 | -1 | 1 | ROZPOCET
30 | K | 915211111 | Vodorovné dopravní značení bílým plastem dělící čáry souvislé šířky 125 mm - V1a,V10b | m | 643 |  | 0 |  |  |  | základní |  |  | 0.0002 | 0.1286 | 0 | 0 | 4 | K | 2 |  |  |  | ROZPOCET | 0 | 0 | 0 | 0 | 0 | 1 | 0 | 4 | 1224277935
| VV |  | 496+147 |  | 643 | [13 empty] | VV | 2 | 2 | -1 | 1 | ROZPOCET
31 | M | 246000000 | tažený plast za studena nezvučící na vodorovné značení - (množství nátěrové hmoty včetně ztratného 4,5kg/m2 - celkem potřeba 4005kg) | m2 | 890 |  | 0 |  |  |  | základní |  |  | 0.001 | 0.89 | 0 | 0 | 8 | M | 2 |  |  |  | ROZPOCET | 0 | 0 | 0 | 0 | 0 | 1 | 0 | 4 | -819617807
| VV |  | 890 |  | 890 | [13 empty] | VV | 2 | 2 | -1 | 1 | ROZPOCET
32 | K | 915211121 | Vodorovné dopravní značení bílým plastem dělící čáry přerušované šířky 125 mm - V2b | m | 11.5 |  | 0 |  |  |  | základní |  |  | 7e-05 | 0.000805 | 0 | 0 | 4 | K | 2 |  |  |  | ROZPOCET | 0 | 0 | 0 | 0 | 0 | 1 | 0 | 4 | 1864920315
| VV |  | 23/2 |  | 11.5 | [13 empty] | VV | 2 | 2 | -1 | 1 | ROZPOCET
33 | K | 915221000 | Vodorovné dopravní značení bílým plastem vodící čáry přerušované šířky 250 mm - V2b | m | 172.5 |  | 0 |  |  |  | základní |  |  | 0.0004 | 0.069 | 0 | 0 | 4 | K | 2 |  |  |  | ROZPOCET | 0 | 0 | 0 | 0 | 0 | 1 | 0 | 4 | -674993061
| VV |  | 345/2 |  | 172.5 | [13 empty] | VV | 2 | 2 | -1 | 1 | ROZPOCET
34 | K | 915221111 | Vodorovné dopravní značení bílým plastem vodící čáry souvislé šířky 250 mm - V4 | m | 1962 |  | 0 |  |  |  | základní |  |  | 0.0004 | 0.7848 | 0 | 0 | 4 | K | 2 |  |  |  | ROZPOCET | 0 | 0 | 0 | 0 | 0 | 1 | 0 | 4 | 2119029326
35 | K | 915231111 | Vodorovné dopravní značení bílým plastem přechody pro chodce, šipky, symboly | m2 | 245 |  | 0 |  |  |  | základní |  |  | 0.0016 | 0.392 | 0 | 0 | 4 | K | 2 |  |  |  | ROZPOCET | 0 | 0 | 0 | 0 | 0 | 1 | 0 | 4 | 484395177
| VV |  | "V7 - přechod" 105 |  | 105 | [13 empty] | VV | 2 | 2 | -1 | 0 | ROZPOCET
| VV |  | "V5 - stopčáry" 4 |  | 4 | [13 empty] | VV | 2 | 2 | -1 | 0 | ROZPOCET
| VV |  | "V13 - stíny" 130 |  | 130 | [13 empty] | VV | 2 | 2 | -1 | 0 | ROZPOCET
| VV |  | "V9a - šipky" 6 |  | 6 | [13 empty] | VV | 2 | 2 | -1 | 0 | ROZPOCET
| VV |  | Součet |  | 245 | [13 empty] | VV | 2 | 4 | -1 | 1 | ROZPOCET
36 | K | 915611111 | Předznačení vodorovného liniového značení - dělící čáry,vodicí proužky | m | 2973 |  | 0 |  |  |  | základní |  |  | 0 | 0 | 0 | 0 | 4 | K | 2 |  |  |  | ROZPOCET | 0 | 0 | 0 | 0 | 0 | 1 | 0 | 4 | -1248921488
| VV |  | 1962+496+345+23+147 |  | 2973 | [13 empty] | VV | 2 | 2 | -1 | 1 | ROZPOCET
37 | K | 915621111 | Předznačení vodorovného plošného značení - plošné šipky,stop čáry,stíny,přechody,symboly,nápisy | m2 | 245 |  | 0 |  |  |  | základní |  |  | 1e-05 | 0.00245 | 0 | 0 | 4 | K | 2 |  |  |  | ROZPOCET | 0 | 0 | 0 | 0 | 0 | 1 | 0 | 4 | 36730214
| VV |  | 105+4+130+6 |  | 245 | [13 empty] | VV | 2 | 2 | -1 | 1 | ROZPOCET
38 | K | 938908411 | Očištění povrchu krytu nebo podkladu živičného saponátovým roztokem - před provedením vodorovného značení | m2 | 1000 |  | 0 |  |  |  | základní |  |  | 1e-05 | 0.01 | 0 | 0 | 4 | K | 2 |  |  |  | ROZPOCET | 0 | 0 | 0 | 0 | 0 | 1 | 0 | 4 | 966965713
39 | K | 966006132 | Odstranění značek dopravních nebo orientačních se sloupky s betonovými patkami, s naložením, se zásypem jam a jeho zhutněním - rušené sloupky (O,082t/kus) | kus | 26 |  | 0 |  |  |  | základní |  |  | 0 | 0 | 0.082 | 2.132 | 4 | K | 2 |  |  |  | ROZPOCET | 0 | 0 | 0 | 0 | 0 | 1 | 0 | 4 | -546111607
| VV |  | 26 |  | 26 | [13 empty] | VV | 2 | 2 | -1 | 1 | ROZPOCET
40 | K | 966006211 | Odstranění svislých dopravních značek ze sloupů, sloupků nebo konzol s naložením na dopravní prostředek - značky včetně upenňovacích prvků (0,004t/kus) | kus | 60 |  | 0 |  |  |  | základní |  |  | 0 | 0 | 0.004 | 0.24 | 4 | K | 2 |  |  |  | ROZPOCET | 0 | 0 | 0 | 0 | 0 | 1 | 0 | 4 | -1584636193
41 | K | 979084216 | Vodorovná doprava vybouraných hmot po suchu do 5 km (rušené značky,sloupky,obetonování) | t | 2.372 |  | 0 |  |  |  | základní |  |  | 0 | 0 | 0 | 0 | 4 | K | 2 |  |  |  | ROZPOCET | 0 | 0 | 0 | 0 | 0 | 1 | 0 | 4 | 1624773398
| VV |  | (26*0,082)+(60*0,004) |  | 2.372 | [13 empty] | VV | 2 | 2 | -1 | 1 | ROZPOCET
42 | K | 979084219 | Příplatek ZKD 5 km u vodorovné dopravy vybouraných hmot po suchu - odvoz do 15 km | t | 4.744 |  | 0 |  |  |  | základní |  |  | 0 | 0 | 0 | 0 | 4 | K | 2 |  |  |  | ROZPOCET | 0 | 0 | 0 | 0 | 0 | 1 | 0 | 4 | 627039935
| VV |  | 2,372*2 |  | 4.744 | [13 empty] | VV | 2 | 2 | -1 | 1 | ROZPOCET
43 | K | 979090000 | Uložení vybouraných hmot na skládku | t | 2.372 |  | 0 |  |  |  | základní |  |  | 0 | 0 | 0 | 0 | 4 | K | 2 |  |  |  | ROZPOCET | 0 | 0 | 0 | 0 | 0 | 1 | 0 | 4 | 1953949467
| VV |  | 2,372 |  | 2.372 | [13 empty] | VV | 2 | 2 | -1 | 1 | ROZPOCET
44 | K | 998225111 | Přesun hmot pro pozemní komunikace a letiště s krytem živičným | t | 34.497 |  | 0 |  |  |  | základní |  |  | 0 | 0 | 0 | 0 | 4 | K | 2 |  |  |  | ROZPOCET | 0 | 0 | 0 | 0 | 0 | 1 | 0 | 4 | 936643024

## SO 201 - SO 201 - Lávka p...
| List obsahuje: |  | 1) Krycí list soupisu | 2) Rekapitulace |  |  | 3) Soupis prací | Zpět na list: | Rekapitulace stavby
[9 empty] | >> skryté sloupce << | [9 empty] | {55868A34-2989-4BBF-9F5C-8AAC6BD75746}
2
| KRYCÍ LIST SOUPISU | [8 empty] | v --- níže se nacházejí doplnkové a pomocné údaje k sestavám --- v | [8 empty] | False
Stavba:
II/101_CÚ 2013_Kralupy nad Vltavou - průtah_bez SO 411
Objekt:
SO 201 - SO 201 - Lávka přes zákolanský potok
| KSO: |  | 821 43 |  |  | CC-CZ: | 21411
| Místo: |  | Kralupy nad Vltavou |  |  | Datum: | 27.08.2013
| Zadavatel: |  |  |  |  | IČ:
DIČ:
| Uchazeč: |  |  |  |  | IČ:
DIČ:
| Projektant: |  |  |  |  | IČ:
|  | VPÚ DECO PRAHA a.s., Podbabská 20, 160 00 Praha 6 |  |  |  | DIČ:
Poznámka:
| Cena bez DPH | [5 empty] | 0
|  |  | Základ daně |  |  | Sazba daně | Výše daně
| DPH | základní | 0 |  |  | 21% | 0
|  | snížená | 0 |  |  | 15% | 0
|  | zákl. přenesená | 0 |  |  | 21% | 0
|  | sníž. přenesená | 0 |  |  | 15% | 0
|  | nulová | 0 |  |  | 0% | 0
| Cena s DPH |  |  | v | CZK |  | 0
REKAPITULACE ČLENĚNÍ SOUPISU PRACÍ
Stavba:
II/101_CÚ 2013_Kralupy nad Vltavou - průtah_bez SO 411
Objekt:
SO 201 - SO 201 - Lávka přes zákolanský potok
Místo: |  |  | Kralupy nad Vltavou |  |  | Datum: | 27.08.2013
Zadavatel: | [5 empty] | Projektant: | VPÚ DECO PRAHA a.s., Podbabská 20, 160 00 Praha 6
Uchazeč:
Kód dílu - Popis | [6 empty] | Cena celkem [CZK]
Náklady soupisu celkem | [6 empty] | 0 | [12 empty] | -1
| HSV - Práce a dodávky HSV | [5 empty] | 0
| 1 - Zemní práce | [5 empty] | 0
| 2 - Zakládání | [5 empty] | 0
| 3 - Svislé a kompletní konstrukce | [5 empty] | 0
| 4 - Vodorovné konstrukce | [5 empty] | 0
| 5 - Komunikace | [5 empty] | 0
| 6 - Úpravy povrchů, podlahy a osazování výplní | [5 empty] | 0
| 9 - Ostatní konstrukce a práce-bourání | [5 empty] | 0
| 99 - Přesun hmot | [5 empty] | 0
| PSV - PSV | [5 empty] | 0
| 711 - Izolace proti vodě, vlhkosti a plynům | [5 empty] | 0
| 783 - Dokončovací práce - nátěry | [5 empty] | 0
SOUPIS PRACÍ
Stavba:
II/101_CÚ 2013_Kralupy nad Vltavou - průtah_bez SO 411
Objekt:
SO 201 - SO 201 - Lávka přes zákolanský potok
Místo: |  |  | Kralupy nad Vltavou |  |  | Datum: | 27.08.2013
Zadavatel: | [5 empty] | Projektant: | VPÚ DECO PRAHA a.s., Podbabská 20, 160 00 Praha 6
Uchazeč:
PČ | Typ | Kód | Popis | MJ | Množství | J.cena [CZK] | Cena celkem [CZK] | Cenová soustava |  | Poznámka | DPH | J. Nh [h] | Nh celkem [h] | J. hmotnost [t] | Hmotnost celkem [t] | J. suť [t] | Suť Celkem [t]
Náklady soupisu celkem | [6 empty] | 0 | [5 empty] | 0 |  | 124.3032 |  | 18.0333 |  | D | -1 | [10 empty] | 0
| D | HSV | Práce a dodávky HSV |  |  |  | 0 | [5 empty] | 0 |  | 123.8402 |  | 18.0333 | 1 | D | 0 |  |  |  | ROZPOCET | [6 empty] | 0
| D | 1 | Zemní práce |  |  |  | 0 | [5 empty] | 0 |  | 58.5 |  | 1.8718 | 1 | D | 1 |  |  |  | ROZPOCET | [6 empty] | 0
1 | K | 113107141 | Odstranění krytu pl do 50 m2 živičných tl 50 mm s naložením - vybourání asf. vrstvy chodníku v tl. cca 50 mm | m2 | 19.1 |  | 0 |  |  |  | základní |  |  | 0 | 0 | 0.098 | 1.8718 | 4 | K | 2 |  |  |  | ROZPOCET | 0 | 0 | 0 | 0 | 0 | 1 | 0 | 4 | -1313871365
2 | K | 121101103 | Sejmutí ornice s přemístěním na vzdálenost do 250 m - pravá strana v tl. 200 mm | m3 | 3.7 |  | 0 |  |  |  | základní |  |  | 0 | 0 | 0 | 0 | 4 | K | 2 |  |  |  | ROZPOCET | 0 | 0 | 0 | 0 | 0 | 1 | 0 | 4 | 148600611
| VV |  | 18,5*0,2 |  | 3.7 | [13 empty] | VV | 2 | 2 | -1 | 1 | ROZPOCET
3 | K | 122201401 | Vykopávky v zemníku na suchu v hornině tř. 3 objem do 100 m3 s naložením - zemina pro zásyp za opěrou | m3 | 17.16 |  | 0 |  |  |  | základní |  |  | 0 | 0 | 0 | 0 | 4 | K | 2 |  |  |  | ROZPOCET | 0 | 0 | 0 | 0 | 0 | 1 | 0 | 4 | -371324605
4 | K | 122202201 | Odkopávky a prokopávky nezapažené pro silnice objemu do 100 m3 v hornině tř. 3 s nalož. | m3 | 32.5 |  | 0 |  |  |  | základní |  |  | 0 | 0 | 0 | 0 | 4 | K | 2 |  |  |  | ROZPOCET | 0 | 0 | 0 | 0 | 0 | 1 | 0 | 4 | 1876187327
| VV |  | "levá strana - O1" 10,9+4,2 |  | 15.1 | [13 empty] | VV | 2 | 2 | -1 | 0 | ROZPOCET
| VV |  | "pravá strana - O2" 10,4+7,0 |  | 17.4 | [13 empty] | VV | 2 | 2 | -1 | 0 | ROZPOCET
| VV |  | Součet |  | 32.5 | [13 empty] | VV | 2 | 4 | -1 | 1 | ROZPOCET
5 | K | 122202209 | Příplatek k odkopávkám a prokopávkám pro silnice v hornině tř. 3 za lepivost | m3 | 32.5 |  | 0 |  |  |  | základní |  |  | 0 | 0 | 0 | 0 | 4 | K | 2 |  |  |  | ROZPOCET | 0 | 0 | 0 | 0 | 0 | 1 | 0 | 4 | -1544575399
6 | K | 162201102 | Vodorovné přemístění do 50 m výkopku z horniny tř. 1 až 4 - sejmutá ornice na MZD a zpět na ohumusování | m3 | 2.646 |  | 0 |  |  |  | základní |  |  | 0 | 0 | 0 | 0 | 4 | K | 2 |  |  |  | ROZPOCET | 0 | 0 | 0 | 0 | 0 | 1 | 0 | 4 | 426438276
| VV |  | 1,323*2 |  | 2.646 | [13 empty] | VV | 2 | 2 | -1 | 1 | ROZPOCET
7 | K | 162701105 | Vodorovné přemístění do 10000 m výkopku z horniny tř. 1 až 4 se složením - doprava natěžené zeminy pro zásyp za opěrou | m3 | 17.16 |  | 0 |  |  |  | základní |  |  | 0 | 0 | 0 | 0 | 4 | K | 2 |  |  |  | ROZPOCET | 0 | 0 | 0 | 0 | 0 | 1 | 0 | 4 | -239496741
8 | K | 171201201 | Uložení sypaniny na skládky - uložení nevhodného výkopku na skládku | m3 | 32.5 |  | 0 |  |  |  | základní |  |  | 0 | 0 | 0 | 0 | 4 | K | 2 |  |  |  | ROZPOCET | 0 | 0 | 0 | 0 | 0 | 1 | 0 | 4 | 397958523
9 | K | 171201211 | Poplatek za uložení odpadu ze sypaniny na skládce (skládkovné) | t | 58.5 |  | 0 |  |  |  | základní |  |  | 1 | 58.5 | 0 | 0 | 4 | K | 2 |  |  |  | ROZPOCET | 0 | 0 | 0 | 0 | 0 | 1 | 0 | 4 | 1678211484
| VV |  | 32,5*1,8 |  | 58.5 | [13 empty] | VV | 2 | 2 | -1 | 1 | ROZPOCET
10 | K | 174101101 | Zásyp jam, šachet rýh nebo kolem objektů sypaninou se zhutněním - hutněný zásyp za opěrou ze zeminy vhodné nenamrzavé dle ČSN 72 1002, hutnaný po vrstvách tl. 300 mm, PS=100% | m3 | 17.16 |  | 0 |  |  |  | základní |  |  | 0 | 0 | 0 | 0 | 4 | K | 2 |  |  |  | ROZPOCET | 0 | 0 | 0 | 0 | 0 | 1 | 0 | 4 | 1945825513
| VV |  | "levá strana" 0,8*4,4+1,2*5,0 |  | 9.52 | [13 empty] | VV | 2 | 2 | -1 | 0 | ROZPOCET
| VV |  | "pravá strana" 0,8*4,8+1,0*3,8 |  | 7.64 | [13 empty] | VV | 2 | 2 | -1 | 0 | ROZPOCET
| VV |  | Součet |  | 17.16 | [13 empty] | VV | 2 | 4 | -1 | 1 | ROZPOCET
11 | K | 181201102 | Úprava pláně na násypech v hornině tř. 1 až 4 se zhutněním - úprava podloží pod ohumusování | m2 | 8.82 |  | 0 |  |  |  | základní |  |  | 0 | 0 | 0 | 0 | 4 | K | 2 |  |  |  | ROZPOCET | 0 | 0 | 0 | 0 | 0 | 1 | 0 | 4 | -1616553642
| VV |  | "pravá strana" 8,82 |  | 8.82 | [13 empty] | VV | 2 | 2 | -1 | 1 | ROZPOCET
12 | K | 182301122 | Rozprostření ornice pl do 500 m2 ve svahu přes 1:5 tl vrstvy do 150 mm | m2 | 1.323 |  | 0 |  |  |  | základní |  |  | 0 | 0 | 0 | 0 | 4 | K | 2 |  |  |  | ROZPOCET | 0 | 0 | 0 | 0 | 0 | 1 | 0 | 4 | 1564674903
| VV |  | "pravá strana" 8,82*0,15 |  | 1.323 | [13 empty] | VV | 2 | 2 | -1 | 1 | ROZPOCET
| D | 2 | Zakládání |  |  |  | 0 | [5 empty] | 0 |  | 3.0741 |  | 0 | 1 | D | 1 |  |  |  | ROZPOCET | [6 empty] | 0
13 | K | 212341111 | Obetonování drenážních trub mezerovitým betonem | m3 | 0.92 |  | 0 |  |  |  | základní |  |  | 0 | 0 | 0 | 0 | 4 | K | 2 |  |  |  | ROZPOCET | 0 | 0 | 0 | 0 | 0 | 1 | 0 | 4 | -1038233799
| VV |  | "levá strana" 0,1*4,4 |  | 0.44 | [13 empty] | VV | 2 | 2 | -1 | 0 | ROZPOCET
| VV |  | "pravá strana" 0,1*4,8 |  | 0.48 | [13 empty] | VV | 2 | 2 | -1 | 0 | ROZPOCET
| VV |  | Součet |  | 0.92 | [13 empty] | VV | 2 | 4 | -1 | 1 | ROZPOCET
14 | K | 212792312 | Odvodnění mostní opěry - drenážní plastové potrubí děrované HDPE DN 150 | m | 9.2 |  | 0 |  |  |  | základní |  |  | 0.00092 | 0.008464 | 0 | 0 | 4 | K | 2 |  |  |  | ROZPOCET | 0 | 0 | 0 | 0 | 0 | 1 | 0 | 4 | -1157748460
| VV |  | "levá strana" 4,4 |  | 4.4 | [13 empty] | VV | 2 | 2 | -1 | 0 | ROZPOCET
| VV |  | "pravá strana" 4,8 |  | 4.8 | [13 empty] | VV | 2 | 2 | -1 | 0 | ROZPOCET
| VV |  | Součet |  | 9.2 | [13 empty] | VV | 2 | 4 | -1 | 1 | ROZPOCET
15 | K | 221111116 | Vrty přenosnými kladivy D do 13 mm hor. IV až VI - vrty pro kotvičky pro ukotvení zpevňujících desek op. zdí prům. 13 mm, L=0,5 m | m | 20 |  | 0 |  |  |  | základní |  |  | 0.00012 | 0.0024 | 0 | 0 | 4 | K | 2 |  |  |  | ROZPOCET | 0 | 0 | 0 | 0 | 0 | 1 | 0 | 4 | -1559826894
| VV |  | 20*0,5*2 |  | 20 | [13 empty] | VV | 2 | 2 | -1 | 1 | ROZPOCET
16 | K | 224311114 | Vrty maloprofilové D do 156 mm úklon do 45° hl do 25 m hor. III a IV - vrty pro mikropiloty D 150 mm pod základovou spárou opěrných zdí, průzkumný vrt | m | 39.05 |  | 0 |  |  |  | základní |  |  | 0.00032 | 0.012496 | 0 | 0 | 4 | K | 2 |  |  |  | ROZPOCET | 0 | 0 | 0 | 0 | 0 | 1 | 0 | 4 | 554062085
| VV |  | "O1 - 2 ks, předpokl. dl. 13,25-6,8 m" (13,25-6,8)*2 |  | 12.9 | [13 empty] | VV | 2 | 2 | -1 | 0 | ROZPOCET
| VV |  | "O2 - 2 ks, předpokl. dl. 13,25-6,8 m" (13,25-6,8)*2 |  | 12.9 | [13 empty] | VV | 2 | 2 | -1 | 0 | ROZPOCET
| VV |  | "průzkumný vrt vč. zprávy - 1 ks" 13,25 |  | 13.25 | [13 empty] | VV | 2 | 2 | -1 | 0 | ROZPOCET
| VV |  | Součet |  | 39.05 | [13 empty] | VV | 2 | 4 | -1 | 1 | ROZPOCET
17 | K | 224311116 | Vrty maloprofilové D do 156 mm úklon do 45° hl do 25 m hor. V a VI - vrty pro mikropiloty D 150 mm v tělese opěrné zdi | m | 27.2 |  | 0 |  |  |  | základní |  |  | 0.00037 | 0.010064 | 0 | 0 | 4 | K | 2 |  |  |  | ROZPOCET | 0 | 0 | 0 | 0 | 0 | 1 | 0 | 4 | -1380511043
| VV |  | "O1 - 2 ks předpokl. dl. 6,8 m" 6,8*2 |  | 13.6 | [13 empty] | VV | 2 | 2 | -1 | 0 | ROZPOCET
| VV |  | "O2 - 2 ks předpokl. dl. 6,8 m" 6,8*2 |  | 13.6 | [13 empty] | VV | 2 | 2 | -1 | 0 | ROZPOCET
| VV |  | Součet |  | 27.2 | [13 empty] | VV | 2 | 4 | -1 | 1 | ROZPOCET
18 | K | 281571118 | Dodání injekčních hmot písek tříděný | m3 | 1.155 |  | 0 |  |  |  | základní |  |  | 1.7034 | 1.9674 | 0 | 0 | 4 | K | 2 |  |  |  | ROZPOCET | 0 | 0 | 0 | 0 | 0 | 1 | 0 | 4 | 677302210
| VV |  | 1,227 t písku/m3 směsi - celkem 0,4 m3 směsi/1 mikropilotu x 4 ks mikropilot, 1 m3 písku = 1,7 t | [15 empty] | VV | 2 | 1 | -1 | 0 | ROZPOCET
| VV |  | 1/1,7*1,227*0,4*4 |  | 1.1548 | [13 empty] | VV | 2 | 2 | -1 | 1 | ROZPOCET
19 | K | 281611118 | Dodání injekčních hmot cement CEM II 32,5 | t | 0.987 |  | 0 |  |  |  | základní |  |  | 1.02 | 1.0067 | 0 | 0 | 4 | K | 2 |  |  |  | ROZPOCET | 0 | 0 | 0 | 0 | 0 | 1 | 0 | 4 | 1451797718
| VV |  | "0,617 t cementu/m3 směsi - celkem 0,4 m3 směsi/1 mikropilotu x 4 ks mikropilot" | [15 empty] | VV | 2 | 1 | -1 | 0 | ROZPOCET
| VV |  | 0,617*0,4*4 |  | 0.9872 | [13 empty] | VV | 2 | 2 | -1 | 1 | ROZPOCET
20 | K | 281662118 | Dodání injekčních hmot plastifikátor | t | 0.005 |  | 0 |  |  |  | základní |  |  | 1.02 | 0.0051 | 0 | 0 | 4 | K | 2 |  |  |  | ROZPOCET | 0 | 0 | 0 | 0 | 0 | 1 | 0 | 4 | -1539830788
| VV |  | "3,1 kg plastifikátoru/m3 směsi - celkem 0,4 m3 směsi/1 mikropilotu x 4 ks mikropilot" | [15 empty] | VV | 2 | 1 | -1 | 0 | ROZPOCET
| VV |  | 3,1/1000*0,4*4 |  | 0.00496 | [13 empty] | VV | 2 | 2 | -1 | 1 | ROZPOCET
21 | K | 281681118 | Dodání injekčních hmot bentonit | t | 0.027 |  | 0 |  |  |  | základní |  |  | 1.02 | 0.02754 | 0 | 0 | 4 | K | 2 |  |  |  | ROZPOCET | 0 | 0 | 0 | 0 | 0 | 1 | 0 | 4 | 663693397
| VV |  | "17,0 kg bentonitu/m3 směsi - celkem 0,4 m3 směsi/1 mikropilotu x 4 ks mikropilot" | [15 empty] | VV | 2 | 1 | -1 | 0 | ROZPOCET
| VV |  | 17,0/1000*0,4*4 |  | 0.0272 | [13 empty] | VV | 2 | 2 | -1 | 1 | ROZPOCET
22 | K | 282602112 | Injektování povrchové vysokotlaké s dvojitým obturátorem mikropilot a kotev tlakem do 2 MPa | hod | 26.5 |  | 0 |  |  |  | základní |  |  | 0.00015 | 0.003975 | 0 | 0 | 4 | K | 2 |  |  |  | ROZPOCET | 0 | 0 | 0 | 0 | 0 | 1 | 0 | 4 | -1736906600
| PP |  | Injektování povrchové vysokotlaké s dvojitým obturátorem mikropilot a kotev tlakem do 2 MPa - v ceně jsou zakalkulovány i náklady na dodání potřebné vody pro injektáž a náklady na dodání inj. trubek prům. 108/16 vč. tlakové hlavy | [15 empty] | PP | 2
| VV |  | "1m cca 1/2 hod., celkem 13,25m x 4" 13,25*4*0,5 |  | 26.5 | [13 empty] | VV | 2 | 2 | -1 | 1 | ROZPOCET
23 | M | 28320001-R | Fólie HD-PE- obalení mikropilot pro snížení plášťového tření | m2 | 25.4 |  | 0 |  |  |  | základní |  |  | 0.0002 | 0.00508 | 0 | 0 | 8 | M | 2 |  |  |  | ROZPOCET | 0 | 0 | 0 | 0 | 0 | 1 | 0 | 4 | -1660325959
24 | K | 285947001-R | Trn z betonářské oceli včetně zainjektování D 10 mm L přes 0,4 do 3 m - ukotvení zpevňujících desek v patách opěrných zdí | kus | 40 |  | 0 |  |  |  | základní |  |  | 0.00062 | 0.0248 | 0 | 0 | 4 | K | 2 |  |  |  | ROZPOCET | 0 | 0 | 0 | 0 | 0 | 1 | 0 | 4 | -753263506
| VV |  | "deska na O1" 20 |  | 20 | [13 empty] | VV | 2 | 2 | -1 | 0 | ROZPOCET
| VV |  | "deska na O2" 20 |  | 20 | [13 empty] | VV | 2 | 2 | -1 | 0 | ROZPOCET
| VV |  | Součet |  | 40 | [13 empty] | VV | 2 | 4 | -1 | 1 | ROZPOCET
| D | 3 | Svislé a kompletní konstrukce |  |  |  | 0 | [5 empty] | 0 |  | 3.0906 |  | 0 | 1 | D | 1 |  |  |  | ROZPOCET | [6 empty] | 0
25 | K | 317321118 | Mostní římsy ze ŽB C 30/37 - beton C 30/37-XF4 | m3 | 3.141 |  | 0 |  |  |  | základní |  |  | 0 | 0 | 0 | 0 | 4 | K | 2 |  |  |  | ROZPOCET | 0 | 0 | 0 | 0 | 0 | 1 | 0 | 4 | 1761208596
| VV |  | "levá římsa" 0,121*11,8*1,1 |  | 1.5706 | [13 empty] | VV | 2 | 2 | -1 | 0 | ROZPOCET
| VV |  | "pravá římsa" 0,121*11,8*1,1 |  | 1.5706 | [13 empty] | VV | 2 | 2 | -1 | 0 | ROZPOCET
| VV |  | Součet |  | 3.1412 | [13 empty] | VV | 2 | 4 | -1 | 1 | ROZPOCET
26 | K | 317353121 | Bednění mostních říms všech tvarů - zřízení | m2 | 22.466 |  | 0 |  |  |  | základní |  |  | 0.04174 | 0.93773 | 0 | 0 | 4 | K | 2 |  |  |  | ROZPOCET | 0 | 0 | 0 | 0 | 0 | 1 | 0 | 4 | -113108573
27 | K | 317353193 | Příplatek k bednění mostní římsy za bednění oblé plochy poloměru R do 1,5 m | m2 | 2.714 |  | 0 |  |  |  | základní |  |  | 0.0009 | 0.0024426 | 0 | 0 | 4 | K | 2 |  |  |  | ROZPOCET | 0 | 0 | 0 | 0 | 0 | 1 | 0 | 4 | -364128167
| VV |  | (0,1*11,8)*2*1,15 |  | 2.714 | [13 empty] | VV | 2 | 2 | -1 | 1 | ROZPOCET
28 | K | 317353221 | Bednění mostních říms všech tvarů - odstranění | m2 | 22.466 |  | 0 |  |  |  | základní |  |  | 1e-05 | 0.00022466 | 0 | 0 | 4 | K | 2 |  |  |  | ROZPOCET | 0 | 0 | 0 | 0 | 0 | 1 | 0 | 4 | -237626049
29 | K | 317361116 | Výztuž mostních říms z betonářské oceli 10 505 | t | 0.44 |  | 0 |  |  |  | základní |  |  | 1.0488 | 0.46146 | 0 | 0 | 4 | K | 2 |  |  |  | ROZPOCET | 0 | 0 | 0 | 0 | 0 | 1 | 0 | 4 | 531240696
| VV |  | "140 kg/m3 betonu" 3,141*0,140 |  | 0.43974 | [13 empty] | VV | 2 | 2 | -1 | 1 | ROZPOCET
30 | K | 317661141 | Výplň spár monolitické římsy tmelem polyuretanovým šířky spáry do 15 mm | m | 4.6 |  | 0 |  |  |  | základní |  |  | 0.00013 | 0.000598 | 0 | 0 | 4 | K | 2 |  |  |  | ROZPOCET | 0 | 0 | 0 | 0 | 0 | 1 | 0 | 4 | -1330056660
| VV |  | 1,15*2*2 |  | 4.6 | [13 empty] | VV | 2 | 2 | -1 | 1 | ROZPOCET
31 | K | 334323117 | Mostní opěry a úložné prahy ze ŽB C 25/30 - bet. deska v patě op. zdi z betonu C 25/30-XA1 tl. 100 mm | m3 | 1.1 |  | 0 |  |  |  | základní |  |  | 0 | 0 | 0 | 0 | 4 | K | 2 |  |  |  | ROZPOCET | 0 | 0 | 0 | 0 | 0 | 1 | 0 | 4 | -94249954
| VV |  | 5,0*1,0*0,1*2 |  | 1 | [13 empty] | VV | 2 | 2 | -1 | 1 | ROZPOCET
| VV |  | 1*1,1 'Přepočtené koeficientem množství |  | 1.1 | [13 empty] | VV | 2 | 2 | 0 | 1 | ROZPOCET
32 | K | 334323118 | Mostní opěry a úložné prahy ze ŽB C 30/37 - beton C 30/37-XF4 | m3 | 6.061 |  | 0 |  |  |  | základní |  |  | 0 | 0 | 0 | 0 | 4 | K | 2 |  |  |  | ROZPOCET | 0 | 0 | 0 | 0 | 0 | 1 | 0 | 4 | 1014569942
| VV |  | "levá strana" 0,6*4,25*1,1 |  | 2.805 | [13 empty] | VV | 2 | 2 | -1 | 0 | ROZPOCET
| VV |  | "pravá strana" 0,6*4,35*1,1 |  | 2.871 | [13 empty] | VV | 2 | 2 | -1 | 0 | ROZPOCET
| VV |  | "plenty" 1,0*0,35*1,1 |  | 0.385 | [13 empty] | VV | 2 | 2 | -1 | 0 | ROZPOCET
| VV |  | Součet |  | 6.061 | [13 empty] | VV | 2 | 4 | -1 | 1 | ROZPOCET
33 | K | 334351112 | Bednění systémové mostních opěr a úložných prahů z překližek pro ŽB - zřízení | m2 | 46.115 |  | 0 |  |  |  | základní |  |  | 0.00204 | 0.094075 | 0 | 0 | 4 | K | 2 |  |  |  | ROZPOCET | 0 | 0 | 0 | 0 | 0 | 1 | 0 | 4 | -536438966
| VV |  | "úložné prahy" ((1,35+0,57)*4,25+1,2*0,6*2)*2 |  | 19.2 | [13 empty] | VV | 2 | 2 | -1 | 0 | ROZPOCET
| VV |  | "dříky opěr" (4,25+1,2)*2*0,5*2 |  | 10.9 | [13 empty] | VV | 2 | 2 | -1 | 0 | ROZPOCET
| VV |  | "zpevňující desky v patě op. zdi" 5,0*1,0*2 |  | 10 | [13 empty] | VV | 2 | 2 | -1 | 0 | ROZPOCET
| VV |  | Součet |  | 40.1 | [13 empty] | VV | 2 | 4 | -1 | 1 | ROZPOCET
| VV |  | 40,1*1,15 'Přepočtené koeficientem množství |  | 46.115 | [13 empty] | VV | 2 | 2 | 0 | 1 | ROZPOCET
34 | K | 334351192 | Příplatek k systémovému bednění opěr a úložných prahů za odklon od svislé osy | m2 | 7.307 |  | 0 |  |  |  | základní |  |  | 0.00137 | 0.010011 | 0 | 0 | 4 | K | 2 |  |  |  | ROZPOCET | 0 | 0 | 0 | 0 | 0 | 1 | 0 | 4 | 420046950
| VV |  | 0,65*4,25*2*1,15 |  | 6.3537 | [13 empty] | VV | 2 | 2 | -1 | 1 | ROZPOCET
| VV |  | 6,354*1,15 'Přepočtené koeficientem množství |  | 7.307 | [13 empty] | VV | 2 | 2 | 0 | 1 | ROZPOCET
35 | K | 334351211 | Bednění systémové mostních opěr a úložných prahů z překližek - odstranění | m2 | 46.115 |  | 0 |  |  |  | základní |  |  | 4e-05 | 0.0018446 | 0 | 0 | 4 | K | 2 |  |  |  | ROZPOCET | 0 | 0 | 0 | 0 | 0 | 1 | 0 | 4 | 2037008713
| VV |  | 40,1*1,15 'Přepočtené koeficientem množství |  | 46.115 | [13 empty] | VV | 2 | 2 | 0 | 1 | ROZPOCET
36 | K | 334359111 | Výřez bednění pro prostup trub betonovou konstrukcí DN 150 - prostup pro vyústění drenáže za opěrou dříkem opěry | kus | 4 |  | 0 |  |  |  | základní |  |  | 0.00862 | 0.03448 | 0 | 0 | 4 | K | 2 |  |  |  | ROZPOCET | 0 | 0 | 0 | 0 | 0 | 1 | 0 | 4 | 249992015
| VV |  | 2*2 |  | 4 | [13 empty] | VV | 2 | 2 | -1 | 1 | ROZPOCET
37 | K | 334361216 | Výztuž dříků opěr z betonářské oceli 10 505 - vč. spřahovacích trnů s NK | t | 0.946 |  | 0 |  |  |  | základní |  |  | 1.0383 | 0.98223 | 0 | 0 | 4 | K | 2 |  |  |  | ROZPOCET | 0 | 0 | 0 | 0 | 0 | 1 | 0 | 4 | -1968751385
| VV |  | "výztuž - 150 kg/m3 betonu" 6,061*0,150 |  | 0.90915 | [13 empty] | VV | 2 | 2 | -1 | 0 | ROZPOCET
| VV |  | "spřah. trny R20 dl. 630 mm - 2x 12 ks" 12*2*0,63*2,47/1000 |  | 0.037346 | [13 empty] | VV | 2 | 2 | -1 | 0 | ROZPOCET
| VV |  | Součet |  | 0.9465 | [13 empty] | VV | 2 | 4 | -1 | 1 | ROZPOCET
38 | K | 334361413-R | Výztuž opěr, prahů, křídel, pilířů, sloupů ze svařovaných sítí do 8 kg/m2 - výztuž zpevňujících desek v patě op. zdí z KARI-sítí prům. 8/100/100 | t | 0.079 |  | 0 |  |  |  | základní |  |  | 1.0503 | 0.082971 | 0 | 0 | 4 | K | 2 |  |  |  | ROZPOCET | 0 | 0 | 0 | 0 | 0 | 1 | 0 | 4 | -1695676114
| VV |  | "váha 1 m2 = 7,9 kg" 5,0*1,0*2*0,0079 |  | 0.079 | [13 empty] | VV | 2 | 2 | -1 | 1 | ROZPOCET
39 | K | 334791113 | Prostup v betonových zdech z plastových trub DN do 160 - vyvedení drenáže dříkem opěry z trub HD-PE DN 150 | m | 3 |  | 0 |  |  |  | základní |  |  | 0.00113 | 0.00339 | 0 | 0 | 4 | K | 2 |  |  |  | ROZPOCET | 0 | 0 | 0 | 0 | 0 | 1 | 0 | 4 | -1034669548
| VV |  | 1,5*2 |  | 3 | [13 empty] | VV | 2 | 2 | -1 | 1 | ROZPOCET
40 | K | 348171111 | Osazení mostního ocelového zábradlí nesnímatelného do betonu říms přímo - osazení přes patní desky a vlepené kotevní šrouby do dodatečně vrtaných otvorů v římsách vč. podlití plastbetonem (dodávka plastbetonu v ceně osazení) | m | 23 |  | 0 |  |  |  | základní |  |  | 0.00033 | 0.00759 | 0 | 0 | 4 | K | 2 |  |  |  | ROZPOCET | 0 | 0 | 0 | 0 | 0 | 1 | 0 | 4 | 1986936858
| VV |  | "levá římsa" 11,5 |  | 11.5 | [13 empty] | VV | 2 | 2 | -1 | 0 | ROZPOCET
| VV |  | "pravá římsa" 11,5 |  | 11.5 | [13 empty] | VV | 2 | 2 | -1 | 0 | ROZPOCET
| VV |  | Součet |  | 23 | [13 empty] | VV | 2 | 4 | -1 | 1 | ROZPOCET
41 | M | 553000002 | Ocelové zábradlí městského typu (stejné jako stávající na opěrných zdech) vč. kompletní PKO | m | 23 |  | 0 |  |  |  | základní |  |  | 0 | 0 | 0 | 0 | 8 | M | 2 |  |  |  | ROZPOCET | 0 | 0 | 0 | 0 | 0 | 1 | 0 | 4 | -1271202865
42 | K | 348185111 | Zábradlí ze dřeva měkkého hoblovaného dočasné s dvojmadlem -zřízení | m | 23.6 |  | 0 |  |  |  | základní |  |  | 0.01899 | 0.44816 | 0 | 0 | 4 | K | 2 |  |  |  | ROZPOCET | 0 | 0 | 0 | 0 | 0 | 1 | 0 | 4 | 393506371
| VV |  | 2*11,8 |  | 23.6 | [13 empty] | VV | 2 | 2 | -1 | 1 | ROZPOCET
43 | K | 348185211 | Zábradlí ze dřeva měkkého hoblovaného dočasné s dvojmadlem - odstranění | m | 23.6 |  | 0 |  |  |  | základní |  |  | 0 | 0 | 0 | 0 | 4 | K | 2 |  |  |  | ROZPOCET | 0 | 0 | 0 | 0 | 0 | 1 | 0 | 4 | -1893332076
44 | K | 388995211 | Chránička kabelů z trub HDPE v římse do DN 80 - chráničky kabelů pro VO DN 40 mm | m | 51.92 |  | 0 |  |  |  | základní |  |  | 0.00045 | 0.023364 | 0 | 0 | 4 | K | 2 |  |  |  | ROZPOCET | 0 | 0 | 0 | 0 | 0 | 1 | 0 | 4 | -1125221607
| VV |  | 11,8*4*1,1 |  | 51.92 | [13 empty] | VV | 2 | 2 | -1 | 1 | ROZPOCET
| D | 4 | Vodorovné konstrukce |  |  |  | 0 | [5 empty] | 0 |  | 16.055 |  | 0 | 1 | D | 1 |  |  |  | ROZPOCET | [6 empty] | 0
45 | K | 421321128 | Mostní nosné konstrukce deskové ze ŽB C 30/37 - beton C 30/37-XF4 | m3 | 25.555 |  | 0 |  |  |  | základní |  |  | 0 | 0 | 0 | 0 | 4 | K | 2 |  |  |  | ROZPOCET | 0 | 0 | 0 | 0 | 0 | 1 | 0 | 4 | -1736089941
| VV |  | "NK" 1,84*9,8*1,1 |  | 19.8352 | [13 empty] | VV | 2 | 2 | -1 | 0 | ROZPOCET
| VV |  | "příčník levý" 2,6*1,0*1,1 |  | 2.86 | [13 empty] | VV | 2 | 2 | -1 | 0 | ROZPOCET
| VV |  | "příčník pravý" 2,6*1,0*1,1 |  | 2.86 | [13 empty] | VV | 2 | 2 | -1 | 0 | ROZPOCET
| VV |  | Součet |  | 25.5552 | [13 empty] | VV | 2 | 4 | -1 | 1 | ROZPOCET
46 | K | 421361226 | Výztuž ŽB deskového mostu z betonářské oceli 10 505 | t | 5.111 |  | 0 |  |  |  | základní |  |  | 1.0491 | 5.3619 | 0 | 0 | 4 | K | 2 |  |  |  | ROZPOCET | 0 | 0 | 0 | 0 | 0 | 1 | 0 | 4 | -1859317041
| VV |  | "200 kg/m3 betonu" 25,555*0,200 |  | 5.111 | [13 empty] | VV | 2 | 2 | -1 | 1 | ROZPOCET
47 | K | 421955113 | Bednění z palubek na mostní skruži - zřízení | m2 | 59.708 |  | 0 |  |  |  | základní |  |  | 0.01325 | 0.79113 | 0 | 0 | 4 | K | 2 |  |  |  | ROZPOCET | 0 | 0 | 0 | 0 | 0 | 1 | 0 | 4 | 1458885076
| VV |  | 4,4*11,8*1,15 |  | 59.708 | [13 empty] | VV | 2 | 2 | -1 | 1 | ROZPOCET
48 | K | 421955213 | Bednění z palubek na mostní skruži - odstranění | m2 | 59.708 |  | 0 |  |  |  | základní |  |  | 0 | 0 | 0 | 0 | 4 | K | 2 |  |  |  | ROZPOCET | 0 | 0 | 0 | 0 | 0 | 1 | 0 | 4 | -220519464
49 | K | 423352111 | Bednění vnějších boků konstantní výšky - zřízení | m2 | 11.27 |  | 0 |  |  |  | základní |  |  | 0.01674 | 0.18866 | 0 | 0 | 4 | K | 2 |  |  |  | ROZPOCET | 0 | 0 | 0 | 0 | 0 | 1 | 0 | 4 | 1696323967
| VV |  | "NK bez příčníků" 0,5*9,8*1,15*2 |  | 11.27 | [13 empty] | VV | 2 | 2 | -1 | 1 | ROZPOCET
50 | K | 423352211 | Bednění vnějších boků konstantní výšky - odstranění | m2 | 11.27 |  | 0 |  |  |  | základní |  |  | 0 | 0 | 0 | 0 | 4 | K | 2 |  |  |  | ROZPOCET | 0 | 0 | 0 | 0 | 0 | 1 | 0 | 4 | 793873967
51 | K | 423353111 | Bednění čel koncových rovných - zřízení | m2 | 5.503 |  | 0 |  |  |  | základní |  |  | 0.0668 | 0.3676 | 0 | 0 | 4 | K | 2 |  |  |  | ROZPOCET | 0 | 0 | 0 | 0 | 0 | 1 | 0 | 4 | -942668379
| VV |  | 4,35*0,55*1,15*2 |  | 5.5027 | [13 empty] | VV | 2 | 2 | -1 | 1 | ROZPOCET
52 | K | 423353211 | Bednění čel koncových rovných - odstranění | m2 | 5.503 |  | 0 |  |  |  | základní |  |  | 0 | 0 | 0 | 0 | 4 | K | 2 |  |  |  | ROZPOCET | 0 | 0 | 0 | 0 | 0 | 1 | 0 | 4 | -113414126
53 | K | 423354101 | Bednění stěny příčníku trámu - zřízení | m2 | 3.588 |  | 0 |  |  |  | základní |  |  | 0.01361 | 0.048833 | 0 | 0 | 4 | K | 2 |  |  |  | ROZPOCET | 0 | 0 | 0 | 0 | 0 | 1 | 0 | 4 | -878979339
| VV |  | 1,2*0,65*1,15*2*2 |  | 3.588 | [13 empty] | VV | 2 | 2 | -1 | 1 | ROZPOCET
54 | K | 423354201 | Bednění stěny příčníku trámu - odstranění | m2 | 3.588 |  | 0 |  |  |  | základní |  |  | 4e-05 | 0.00014352 | 0 | 0 | 4 | K | 2 |  |  |  | ROZPOCET | 0 | 0 | 0 | 0 | 0 | 1 | 0 | 4 | 1632110389
55 | K | 451315114 | Podkladní nebo výplňová vrstva z betonu C 12/15 tl do 100 mm - podkladní beton pod opěrami z betonu C 12/15-X0 tl. 100 mm | m2 | 1.408 |  | 0 |  |  |  | základní |  |  | 0 | 0 | 0 | 0 | 4 | K | 2 |  |  |  | ROZPOCET | 0 | 0 | 0 | 0 | 0 | 1 | 0 | 4 | -346511156
| VV |  | "levá strana" 6,3*0,1*1,1 |  | 0.693 | [13 empty] | VV | 2 | 2 | -1 | 0 | ROZPOCET
| VV |  | "pravá strana" 6,5*0,1*1,1 |  | 0.715 | [13 empty] | VV | 2 | 2 | -1 | 0 | ROZPOCET
| VV |  | Součet |  | 1.408 | [13 empty] | VV | 2 | 4 | -1 | 1 | ROZPOCET
56 | K | 451317777 | Podklad nebo lože pod dlažbu vodorovný nebo do sklonu 1:5 z betonu prostého tl do 100 mm - lože pod zámkovou dlažbu z betonu C 25/30-XF3 tl. 60 mm | m2 | 44.84 |  | 0 |  |  |  | základní |  |  | 0 | 0 | 0 | 0 | 4 | K | 2 |  |  |  | ROZPOCET | 0 | 0 | 0 | 0 | 0 | 1 | 0 | 4 | 1530131054
| P |  | Poznámka k položce: V ceně je zohledněna zvýšená cena betonu C 25/30. Cena určena interpolací dle položky 451 31-5116 ceníku 821-1 Mosty - podkladní a výplň. vrstvy z betonu prostého tl. do 100 mm z betonu C 20/25. | [15 empty] | P | 2
57 | K | 451475121 | Podkladní vrstva plastbetonová samonivelační první vrstva tl 10 mm - uložení ozubu NK v celk. tl. 30 mm | m2 | 4.301 |  | 0 |  |  |  | základní |  |  | 0.02102 | 0.090407 | 0 | 0 | 4 | K | 2 |  |  |  | ROZPOCET | 0 | 0 | 0 | 0 | 0 | 1 | 0 | 4 | 161205102
| VV |  | 0,46*4,25*1,1*2 |  | 4.301 | [13 empty] | VV | 2 | 2 | -1 | 1 | ROZPOCET
58 | K | 451475122 | Podkladní vrstva plastbetonová samonivelační každá další vrstva tl 10 mm - uložení ozubu NK v celk. tl. 30 mm | m2 | 8.602 |  | 0 |  |  |  | základní |  |  | 0.02102 | 0.18081 | 0 | 0 | 4 | K | 2 |  |  |  | ROZPOCET | 0 | 0 | 0 | 0 | 0 | 1 | 0 | 4 | -1957878017
| VV |  | 0,46*4,25*1,1*2*2 |  | 8.602 | [13 empty] | VV | 2 | 2 | -1 | 1 | ROZPOCET
59 | K | 451477121 | Podkladní vrstva plastbetonová drenážní první vrstva tl 20 mm - vsakovací vrstva pro odvodnění mostní izolace u odv. trubičky | m2 | 0.09 |  | 0 |  |  |  | základní |  |  | 0.05305 | 0.0047745 | 0 | 0 | 4 | K | 2 |  |  |  | ROZPOCET | 0 | 0 | 0 | 0 | 0 | 1 | 0 | 4 | 1605889523
| VV |  | 0,3*0,3 |  | 0.09 | [13 empty] | VV | 2 | 2 | -1 | 1 | ROZPOCET
60 | K | 451477122 | Podkladní vrstva plastbetonová drenážní každá další vrstva tl 20 mm | m2 | 0.09 |  | 0 |  |  |  | základní |  |  | 0.05305 | 0.0047745 | 0 | 0 | 4 | K | 2 |  |  |  | ROZPOCET | 0 | 0 | 0 | 0 | 0 | 1 | 0 | 4 | 221017493
61 | K | 458501112 | Výplňové klíny za opěrou z kameniva drceného hutněného po vrstvách - štěrkový zásyp za opěrou (ochrana izolace) | m3 | 3.68 |  | 0 |  |  |  | základní |  |  | 2.45 | 9.016 | 0 | 0 | 4 | K | 2 |  |  |  | ROZPOCET | 0 | 0 | 0 | 0 | 0 | 1 | 0 | 4 | -202551588
| VV |  | "levá strana" 0,4*4,4 |  | 1.76 | [13 empty] | VV | 2 | 2 | -1 | 0 | ROZPOCET
| VV |  | "pravá strana" 0,4*4,8 |  | 1.92 | [13 empty] | VV | 2 | 2 | -1 | 0 | ROZPOCET
| VV |  | Součet |  | 3.68 | [13 empty] | VV | 2 | 4 | -1 | 1 | ROZPOCET
| D | 5 | Komunikace |  |  |  | 0 | [5 empty] | 0 |  | 18.2942 |  | 0 | 1 | D | 1 |  |  |  | ROZPOCET | [6 empty] | 0
62 | K | 572404112 | Posyp živičného podkladu nebo krytu drobným kamenivem v množství 10 kg/m2 | m2 | 16 |  | 0 |  |  |  | základní |  |  | 0.00999 | 0.15984 | 0 | 0 | 4 | K | 2 |  |  |  | ROZPOCET | 0 | 0 | 0 | 0 | 0 | 1 | 0 | 4 | 973474450
63 | K | 572942112 | Vyspravení krytu vozovky po překopech litým asfaltem tl 60 mm - levé předpolí lávky - nová asf. vrstva chodníku tl. 50 mm | m2 | 16 |  | 0 |  |  |  | základní |  |  | 0.1266 | 2.0256 | 0 | 0 | 4 | K | 2 |  |  |  | ROZPOCET | 0 | 0 | 0 | 0 | 0 | 1 | 0 | 4 | 910381408
64 | K | 578133112 | Litý asfalt MA 11 (LAS) tl 35 mm š do 3 m z nemodifikovaného asfaltu - ochrana izolace mostovky | m2 | 44.84 |  | 0 |  |  |  | základní |  |  | 0 | 0 | 0 | 0 | 4 | K | 2 |  |  |  | ROZPOCET | 0 | 0 | 0 | 0 | 0 | 1 | 0 | 4 | -1695404619
65 | K | 596211110 | Kladení zámkové dlažby komunikací pro pěší tl 60 mm skupiny A pl do 50 m2 - vodící prvky pro nevidomé | m2 | 5.2 |  | 0 |  |  |  | základní |  |  | 0.08425 | 0.4381 | 0 | 0 | 4 | K | 2 |  |  |  | ROZPOCET | 0 | 0 | 0 | 0 | 0 | 1 | 0 | 4 | -786189133
| PP |  | Kladení zámkové dlažby komunikací pro pěší tl 60 mm skupiny A pl do 50 m2 - vodící prvky pro nevidomé | [15 empty] | PP | 2
| VV |  | 0,4*13,0 |  | 5.2 | [13 empty] | VV | 2 | 2 | -1 | 1 | ROZPOCET
66 | M | 592451190 | dlažba zámková slepecká 20x10x6 cm barevná | m2 | 5.356 |  | 0 |  |  |  | základní |  |  | 0.146 | 0.78198 | 0 | 0 | 8 | M | 2 |  |  |  | ROZPOCET | 0 | 0 | 0 | 0 | 0 | 1 | 0 | 4 | -1870168322
| PP |  | dlažba zámková slepecká 20x10x6 cm barevná | [15 empty] | PP | 2
| VV |  | "+ ztratné 3%" 5,2*1,03 |  | 5.356 | [13 empty] | VV | 2 | 2 | -1 | 1 | ROZPOCET
67 | K | 596211110-R | Kladení zámkové dlažby komunikací pro pěší tl 60 mm skupiny A pl do 50 m2 - bez lože | m2 | 40.12 |  | 0 |  |  |  | základní |  |  | 0.08425 | 3.3801 | 0 | 0 | 4 | K | 2 |  |  |  | ROZPOCET | 0 | 0 | 0 | 0 | 0 | 1 | 0 | 4 | -1548093958
| P |  | Poznámka k položce: Z ceníkové ceny položky je odečtena cena za materiál ŠP lože dle str.160 ceníku 822-1 Komunikace pozemní a letiště z r. 2010 | [15 empty] | P | 2
| VV |  | "dlažba zámková" 3,8*11,8 |  | 44.84 | [13 empty] | VV | 2 | 2 | -1 | 0 | ROZPOCET
| VV |  | "odečet dlažby pro nevidomé" -0,4*11,8 |  | -4.72 | [13 empty] | VV | 2 | 2 | -1 | 0 | ROZPOCET
| VV |  | Součet |  | 40.12 | [13 empty] | VV | 2 | 4 | -1 | 1 | ROZPOCET
68 | M | 592452870 | dlažba se zámkem 20x16,5x6 cm barevná | m2 | 41.324 |  | 0 |  |  |  | základní |  |  | 0.113 | 4.6696 | 0 | 0 | 8 | M | 2 |  |  |  | ROZPOCET | 0 | 0 | 0 | 0 | 0 | 1 | 0 | 4 | 1609398113
| VV |  | "+ ztratné 3%" 40,12*1,03 |  | 41.3236 | [13 empty] | VV | 2 | 2 | -1 | 1 | ROZPOCET
69 | K | 599632111 | Vyplnění spár dlažby zámkové MC se zatřením | m2 | 44.84 |  | 0 |  |  |  | základní |  |  | 0.15252 | 6.839 | 0 | 0 | 4 | K | 2 |  |  |  | ROZPOCET | 0 | 0 | 0 | 0 | 0 | 1 | 0 | 4 | 586827717
| VV |  | 3,8*11,8 |  | 44.84 | [13 empty] | VV | 2 | 2 | -1 | 1 | ROZPOCET
| D | 6 | Úpravy povrchů, podlahy a osazování výplní |  |  |  | 0 | [5 empty] | 0 |  | 2.6124 |  | 0 | 1 | D | 1 |  |  |  | ROZPOCET | [6 empty] | 0
70 | K | 627471112 | Reprofilace stěn a podhledů sanačními maltami 1 vrstva tl 20 mm - sanace opěrných zdí | m2 | 60 |  | 0 |  |  |  | základní |  |  | 0.04354 | 2.6124 | 0 | 0 | 4 | K | 2 |  |  |  | ROZPOCET | 0 | 0 | 0 | 0 | 0 | 1 | 0 | 4 | -803102324
| VV |  | "levá O1" 29,5 |  | 29.5 | [13 empty] | VV | 2 | 2 | -1 | 0 | ROZPOCET
| VV |  | "pravá O2" 30,5 |  | 30.5 | [13 empty] | VV | 2 | 2 | -1 | 0 | ROZPOCET
| VV |  | Součet |  | 60 | [13 empty] | VV | 2 | 4 | -1 | 1 | ROZPOCET
| D | 9 | Ostatní konstrukce a práce-bourání |  |  |  | 0 | [5 empty] | 0 |  | 22.2139 |  | 16.1615 | 1 | D | 1 |  |  |  | ROZPOCET | [6 empty] | 0
71 | K | 919112213 | Řezání spár pro vytvoření komůrky š 10 mm hl 25 mm pro těsnící zálivku v živičném krytu - napojení stávajícího na nový kryt chodníku u opěry O1 | m | 12.7 |  | 0 |  |  |  | základní |  |  | 0 | 0 | 0 | 0 | 4 | K | 2 |  |  |  | ROZPOCET | 0 | 0 | 0 | 0 | 0 | 1 | 0 | 4 | 39400088
72 | K | 919122112 | Těsnění spár zálivkou za tepla pro komůrky š 10 mm hl 25 mm s těsnicím profilem | m | 12.7 |  | 0 |  |  |  | základní |  |  | 0.00011 | 0.001397 | 0 | 0 | 4 | K | 2 |  |  |  | ROZPOCET | 0 | 0 | 0 | 0 | 0 | 1 | 0 | 4 | -1298034829
73 | K | 919735111 | Řezání stávajícího živičného krytu hl do 50 mm | m | 12.7 |  | 0 |  |  |  | základní |  |  | 0 | 0 | 0 | 0 | 4 | K | 2 |  |  |  | ROZPOCET | 0 | 0 | 0 | 0 | 0 | 1 | 0 | 4 | 876804393
| VV |  | 7,7+2,5*2 |  | 12.7 | [13 empty] | VV | 2 | 2 | -1 | 1 | ROZPOCET
74 | K | 931992001-R | Dodávka a mtž elektroizolačních desek - uložení NK do ozubu opěry | m2 | 3.825 |  | 0 |  |  |  | základní |  |  | 0.00063 | 0.0024097 | 0 | 0 | 4 | K | 2 |  |  |  | ROZPOCET | 0 | 0 | 0 | 0 | 0 | 1 | 0 | 4 | -1079902556
| VV |  | 0,45*4,25*2 |  | 3.825 | [13 empty] | VV | 2 | 2 | -1 | 1 | ROZPOCET
75 | K | 931994001-R | Dodávka a mtž separační fólie - uložení NK do ozubu opěry | m2 | 3.825 |  | 0 |  |  |  | základní |  |  | 0.00024 | 0.000918 | 0 | 0 | 4 | K | 2 |  |  |  | ROZPOCET | 0 | 0 | 0 | 0 | 0 | 1 | 0 | 4 | -1280845365
76 | K | 931994002 | Dod. a mtž - měkčený elektroizolační plast jako ztracené bednění spáry - uložení NK do ozubu opěry vč. částečného odstranění po betonáži NK (viz výkres. dokumentace - detail 02) | m3 | 0.163 |  | 0 |  |  |  | základní |  |  | 5e-05 | 8.15e-06 | 0 | 0 | 4 | K | 2 |  |  |  | ROZPOCET | 0 | 0 | 0 | 0 | 0 | 1 | 0 | 4 | 184605394
| VV |  | (0,27+0,31)*0,03*4,25*1,1*2 |  | 0.16269 | [13 empty] | VV | 2 | 2 | -1 | 1 | ROZPOCET
77 | K | 931994142 | Těsnění dilatační spáry betonové konstrukce polyuretanovým tmelem do pl 4,0 cm2 - trvale pružný tmel - uložení NK do ozubu opěry | m | 17 |  | 0 |  |  |  | základní |  |  | 0.00031 | 0.00527 | 0 | 0 | 4 | K | 2 |  |  |  | ROZPOCET | 0 | 0 | 0 | 0 | 0 | 1 | 0 | 4 | -889340325
| VV |  | 4,25*2*2 |  | 17 | [13 empty] | VV | 2 | 2 | -1 | 1 | ROZPOCET
78 | K | 931994154 | Těsnění spáry betonové konstrukce spárovým profilem průřezu do 40/40 mm - elastomerový těsnící profil cca 30/30 mm - uložení NK do ozubu opěry | m | 8.5 |  | 0 |  |  |  | základní |  |  | 3e-05 | 0.000255 | 0 | 0 | 4 | K | 2 |  |  |  | ROZPOCET | 0 | 0 | 0 | 0 | 0 | 1 | 0 | 4 | 1489493533
| VV |  | 4,25*2 |  | 8.5 | [13 empty] | VV | 2 | 2 | -1 | 1 | ROZPOCET
79 | K | 931998001 | Těsnění prostupů trubky odvodnění DN 150 mostu bitumenovým tmelem | kus | 1 |  | 0 |  |  |  | základní |  |  | 0.00024 | 0.00024 | 0 | 0 | 4 | K | 2 |  |  |  | ROZPOCET | 0 | 0 | 0 | 0 | 0 | 1 | 0 | 4 | -1795617652
80 | K | 931998112 | Těsnění prostupů trubky odvodnění DN 50 izolací mostovky bitumenovým tmelem | kus | 1 |  | 0 |  |  |  | základní |  |  | 0.00024 | 0.00024 | 0 | 0 | 4 | K | 2 |  |  |  | ROZPOCET | 0 | 0 | 0 | 0 | 0 | 1 | 0 | 4 | 1565275269
81 | K | 935113111 | Osazení odvodňovacího polymerbetonového žlabu s krycím roštem šířky do 200 mm | m | 10.5 |  | 0 |  |  |  | základní |  |  | 0.29221 | 3.0682 | 0 | 0 | 4 | K | 2 |  |  |  | ROZPOCET | 0 | 0 | 0 | 0 | 0 | 1 | 0 | 4 | -657439651
82 | M | 592270270 | čelo plné na začátek a konec žlabu, pro všechny stavební výšky | kus | 1 |  | 0 |  |  |  | základní |  |  | 0.00135 | 0.00135 | 0 | 0 | 8 | M | 2 |  |  |  | ROZPOCET | 0 | 0 | 0 | 0 | 0 | 1 | 0 | 4 | 504678139
83 | M | 592270200 | rošt můstkový - pozink.ocel 100cm x 13cm, tř.zatíž. A15 | kus | 11 |  | 0 |  |  |  | základní |  |  | 0.00215 | 0.02365 | 0 | 0 | 8 | M | 2 |  |  |  | ROZPOCET | 0 | 0 | 0 | 0 | 0 | 1 | 0 | 4 | -29176365
84 | M | 592270001 | žlab odvodňovací 100 x 13 x 15,5 x 16 cm | kus | 11 |  | 0 |  |  |  | základní |  |  | 0.0138 | 0.1518 | 0 | 0 | 8 | M | 2 |  |  |  | ROZPOCET | 0 | 0 | 0 | 0 | 0 | 1 | 0 | 4 | 630673292
85 | K | 936941121 | Osazení nerezového odvodňovače mostovky do plastbetonu - osazení odvodňovací trubičky z nerez. oceli DN 50 | kus | 1 |  | 0 |  |  |  | základní |  |  | 0.00187 | 0.00187 | 0 | 0 | 4 | K | 2 |  |  |  | ROZPOCET | 0 | 0 | 0 | 0 | 0 | 1 | 0 | 4 | 306509568
86 | M | 141150001 | trubka ocelová bezešvá hladká kruhová z nerez. oceli vč. příruby - pro odvodnění izolace mostovky | m | 0.75 |  | 0 |  |  |  | základní |  |  | 0.0031 | 0.002325 | 0 | 0 | 8 | M | 2 |  |  |  | ROZPOCET | 0 | 0 | 0 | 0 | 0 | 1 | 0 | 4 | -696902338
87 | K | 936941131 | Chránička odvodňovače D 63 mm - chránička odvodňovací trubky | m | 0.6 |  | 0 |  |  |  | základní |  |  | 0.00133 | 0.000798 | 0 | 0 | 4 | K | 2 |  |  |  | ROZPOCET | 0 | 0 | 0 | 0 | 0 | 1 | 0 | 4 | -1037132412
88 | K | 936943131 | Montáž odvodnění mostu z potrubí nerezového DN 150 | m | 0.75 |  | 0 |  |  |  | základní |  |  | 0 | 0 | 0 | 0 | 4 | K | 2 |  |  |  | ROZPOCET | 0 | 0 | 0 | 0 | 0 | 1 | 0 | 4 | 1827340494
89 | M | 142150001 | trubka ocelová bezešvá hladká kruhová z nerez. oceli D159 tl 4,5 mm vč. příruby | m | 0.75 |  | 0 |  |  |  | základní |  |  | 0.0171 | 0.012825 | 0 | 0 | 8 | M | 2 |  |  |  | ROZPOCET | 0 | 0 | 0 | 0 | 0 | 1 | 0 | 4 | 1602385652
90 | K | 936943139 | Příplatek k odvodnění mostu z potrubí nerezového DN 150 za krácení | kus | 1 |  | 0 |  |  |  | základní |  |  | 0 | 0 | 0 | 0 | 4 | K | 2 |  |  |  | ROZPOCET | 0 | 0 | 0 | 0 | 0 | 1 | 0 | 4 | 230676638
91 | K | 938111111 | Čištění zdiva opěr, pilířů, křídel od mechu a jiné vegetace - očištění opěrných zdí ořed sanací | m2 | 60 |  | 0 |  |  |  | základní |  |  | 0.00104 | 0.0624 | 0 | 0 | 4 | K | 2 |  |  |  | ROZPOCET | 0 | 0 | 0 | 0 | 0 | 1 | 0 | 4 | 1919906268
92 | K | 938532211 | Tryskání degradovaného betonu vodou do 20 mm - sanace opěrných zdí | m2 | 60 |  | 0 |  |  |  | základní |  |  | 0.00104 | 0.0624 | 0 | 0 | 4 | K | 2 |  |  |  | ROZPOCET | 0 | 0 | 0 | 0 | 0 | 1 | 0 | 4 | 1321098533
93 | K | 948411111 | Zřízení podpěrné skruže dočasné kovové z věží ST100 výšky do 10 m | m3 | 284.38 |  | 0 |  |  |  | základní |  |  | 0.00088 | 0.25025 | 0 | 0 | 4 | K | 2 |  |  |  | ROZPOCET | 0 | 0 | 0 | 0 | 0 | 1 | 0 | 4 | -1691576896
| VV |  | 48,2*(4,7+2*0,6) |  | 284.38 | [13 empty] | VV | 2 | 2 | -1 | 1 | ROZPOCET
94 | K | 948411211 | Odstranění podpěrné skruže dočasné kovové z věží ST100 výšky do 10 m | m3 | 284.38 |  | 0 |  |  |  | základní |  |  | 0 | 0 | 0 | 0 | 4 | K | 2 |  |  |  | ROZPOCET | 0 | 0 | 0 | 0 | 0 | 1 | 0 | 4 | 1876792459
95 | K | 948411911 | Měsíční nájemné podpěrné skruže dočasné kovové z věží ST 100 výšky do 10 m | m3 | 853.14 |  | 0 |  |  |  | základní |  |  | 0 | 0 | 0 | 0 | 4 | K | 2 |  |  |  | ROZPOCET | 0 | 0 | 0 | 0 | 0 | 1 | 0 | 4 | -1838402010
| VV |  | "cca 3 měsíce" 284,38*3 |  | 853.14 | [13 empty] | VV | 2 | 2 | -1 | 1 | ROZPOCET
96 | K | 962041211 | Bourání mostních zdí a pilířů z betonu prostého - částí opěrných zdí pro nové opěry, vysekání kapes v patě stávajících opěrných zdí | m3 | 3.74 |  | 0 |  |  |  | základní |  |  | 0.12 | 0.4488 | 2.2 | 8.228 | 4 | K | 2 |  |  |  | ROZPOCET | 0 | 0 | 0 | 0 | 0 | 1 | 0 | 4 | -291498171
| VV |  | "část zdí pro nové opěry" | [15 empty] | VV | 2 | 1 | -1 | 0 | ROZPOCET
| VV |  | "levá strana" 0,4*4,35 |  | 1.74 | [13 empty] | VV | 2 | 2 | -1 | 0 | ROZPOCET
| VV |  | "pravá strana" 0,25*4,80 |  | 1.2 | [13 empty] | VV | 2 | 2 | -1 | 0 | ROZPOCET
| VV |  | "vybourání kapes v patě opěrných zdí" | [15 empty] | VV | 2 | 1 | -1 | 0 | ROZPOCET
| VV |  | "levá strana" 0,08*1,0*5,0 |  | 0.4 | [13 empty] | VV | 2 | 2 | -1 | 0 | ROZPOCET
| VV |  | "pravá strana" 0,08*1,0*5,0 |  | 0.4 | [13 empty] | VV | 2 | 2 | -1 | 0 | ROZPOCET
| VV |  | Součet |  | 3.74 | [13 empty] | VV | 2 | 4 | -1 | 1 | ROZPOCET
97 | K | 962051111 | Bourání mostních zdí a pilířů z ŽB - bourání částí říms na opěrných zdech | m3 | 2.732 |  | 0 |  |  |  | základní |  |  | 0.12171 | 0.33251 | 2.4 | 6.5568 | 4 | K | 2 |  |  |  | ROZPOCET | 0 | 0 | 0 | 0 | 0 | 1 | 0 | 4 | 599605816
| VV |  | "římsa - levá strana" 4,6*0,42 |  | 1.932 | [13 empty] | VV | 2 | 2 | -1 | 0 | ROZPOCET
| VV |  | "římsa - pravá strana" 2,0*0,40 |  | 0.8 | [13 empty] | VV | 2 | 2 | -1 | 0 | ROZPOCET
| VV |  | Součet |  | 2.732 | [13 empty] | VV | 2 | 4 | -1 | 1 | ROZPOCET
98 | K | 965045111 | Odstranění degradovaného betonu tl do 5 cm ručně - odstranění omítky opěrných zdí v tl. 10 mm | m2 | 51 |  | 0 |  |  |  | základní |  |  | 0 | 0 | 0.0253 | 1.2903 | 4 | K | 2 |  |  |  | ROZPOCET | 0 | 0 | 0 | 0 | 0 | 1 | 0 | 4 | 1577321878
| VV |  | "levá strana" 26 |  | 26 | [13 empty] | VV | 2 | 2 | -1 | 0 | ROZPOCET
| VV |  | "pravá strana" 25 |  | 25 | [13 empty] | VV | 2 | 2 | -1 | 0 | ROZPOCET
| VV |  | Součet |  | 51 | [13 empty] | VV | 2 | 4 | -1 | 1 | ROZPOCET
99 | K | 966075141 | Odstranění kovového zábradlí vcelku | m | 4.8 |  | 0 |  |  |  | základní |  |  | 8e-05 | 0.000384 | 0.018 | 0.0864 | 4 | K | 2 |  |  |  | ROZPOCET | 0 | 0 | 0 | 0 | 0 | 1 | 0 | 4 | -1751814057
100 | K | 977211111 | Řezání ŽB konstrukcí hl do 200 mm stěnovou pilou do průměru výztuže 16 mm - naříznutí bet. kce opěrných zdí pro ubourání | m | 8.95 |  | 0 |  |  |  | základní |  |  | 0.00051 | 0.0045645 | 0 | 0 | 4 | K | 2 |  |  |  | ROZPOCET | 0 | 0 | 0 | 0 | 0 | 1 | 0 | 4 | -268263292
| VV |  | "pro O1" 4,25 |  | 4.25 | [13 empty] | VV | 2 | 2 | -1 | 0 | ROZPOCET
| VV |  | "pro O2" 4,7 |  | 4.7 | [13 empty] | VV | 2 | 2 | -1 | 0 | ROZPOCET
| VV |  | Součet |  | 8.95 | [13 empty] | VV | 2 | 4 | -1 | 1 | ROZPOCET
101 | K | 979012112 | Svislá doprava suti na v 3,5 m | t | 15.907 |  | 0 |  |  |  | základní |  |  | 0 | 0 | 0 | 0 | 4 | K | 2 |  |  |  | ROZPOCET | 0 | 0 | 0 | 0 | 0 | 1 | 0 | 4 | 1458703773
| VV |  | "PB" 2,2*3,74 |  | 8.228 | [13 empty] | VV | 2 | 2 | -1 | 0 | ROZPOCET
| VV |  | "ŽB" 2,4*2,732 |  | 6.5568 | [13 empty] | VV | 2 | 2 | -1 | 0 | ROZPOCET
| VV |  | "degradovaný beton" 0,022*51,0 |  | 1.122 | [13 empty] | VV | 2 | 2 | -1 | 0 | ROZPOCET
| VV |  | Součet |  | 15.9068 | [13 empty] | VV | 2 | 4 | -1 | 1 | ROZPOCET
102 | K | 979012119 | Příplatek ZKD 3,5 m v u svislé dopravy suti | t | 2.321 |  | 0 |  |  |  | základní |  |  | 0 | 0 | 0 | 0 | 4 | K | 2 |  |  |  | ROZPOCET | 0 | 0 | 0 | 0 | 0 | 1 | 0 | 4 | 1372132498
| VV |  | "PB - vybourání kapes ve spodní části op. zdí" 2,2*0,8 |  | 1.76 | [13 empty] | VV | 2 | 2 | -1 | 0 | ROZPOCET
| VV |  | "degradovaný beton ze spodních částí op. zdí - cca 50%" 0,022*51,0*0,5 |  | 0.561 | [13 empty] | VV | 2 | 2 | -1 | 0 | ROZPOCET
| VV |  | Součet |  | 2.321 | [13 empty] | VV | 2 | 4 | -1 | 1 | ROZPOCET
103 | K | 979082113 | Vodorovná doprava suti po suchu na vzdálenost do 1000 m | t | 17.779 |  | 0 |  |  |  | základní |  |  | 0 | 0 | 0 | 0 | 4 | K | 2 |  |  |  | ROZPOCET | 0 | 0 | 0 | 0 | 0 | 1 | 0 | 4 | -611576111
| VV |  | "živice" 19,1*0,098 |  | 1.8718 | [13 empty] | VV | 2 | 2 | -1 | 0 | ROZPOCET
| VV |  | "prostý beton" 2,2*3,74 |  | 8.228 | [13 empty] | VV | 2 | 2 | -1 | 0 | ROZPOCET
| VV |  | "železobeton" 2,4*2,732 |  | 6.5568 | [13 empty] | VV | 2 | 2 | -1 | 0 | ROZPOCET
| VV |  | "degradovaný beton" 0,022*51,0 |  | 1.122 | [13 empty] | VV | 2 | 2 | -1 | 0 | ROZPOCET
| VV |  | Součet |  | 17.7786 | [13 empty] | VV | 2 | 4 | -1 | 1 | ROZPOCET
104 | K | 979082119 | Příplatek ZKD 1000 m u vodorovné dopravy suti - celkem do 15 km | t | 248.906 |  | 0 |  |  |  | základní |  |  | 0 | 0 | 0 | 0 | 4 | K | 2 |  |  |  | ROZPOCET | 0 | 0 | 0 | 0 | 0 | 1 | 0 | 4 | -1114994268
| VV |  | 17,779*14 |  | 248.906 | [13 empty] | VV | 2 | 2 | -1 | 1 | ROZPOCET
105 | K | 979084113 | Vodorovná doprava vybouraných hmot po suchu na vzdálenost do 1000 m | t | 0.086 |  | 0 |  |  |  | základní |  |  | 0 | 0 | 0 | 0 | 4 | K | 2 |  |  |  | ROZPOCET | 0 | 0 | 0 | 0 | 0 | 1 | 0 | 4 | 2010298764
| VV |  | "stávající ocel. zábradlí" 0,018*4,8 |  | 0.0864 | [13 empty] | VV | 2 | 2 | -1 | 1 | ROZPOCET
106 | K | 979084119 | Příplatek ZKD 1000 m u vodorovné dopravy vybouraných hmot - celkem do 15 km | t | 1.204 |  | 0 |  |  |  | základní |  |  | 0 | 0 | 0 | 0 | 4 | K | 2 |  |  |  | ROZPOCET | 0 | 0 | 0 | 0 | 0 | 1 | 0 | 4 | -2061901365
| VV |  | "stávající ocel. zábradlí" 0,086*14 |  | 1.204 | [13 empty] | VV | 2 | 2 | -1 | 1 | ROZPOCET
107 | K | 979087112 | Nakládání suti na dopravní prostředky pro vodorovnou dopravu | t | 17.779 |  | 0 |  |  |  | základní |  |  | 0 | 0 | 0 | 0 | 4 | K | 2 |  |  |  | ROZPOCET | 0 | 0 | 0 | 0 | 0 | 1 | 0 | 4 | -1785480354
108 | K | 979087113 | Nakládání vybouraných hmot na dopravní prostředky pro vodorovnou dopravu | t | 0.086 |  | 0 |  |  |  | základní |  |  | 0 | 0 | 0 | 0 | 4 | K | 2 |  |  |  | ROZPOCET | 0 | 0 | 0 | 0 | 0 | 1 | 0 | 4 | 819195944
109 | K | 979099115 | Poplatek za uložení betonového odpadu na skládce (skládkovné) | t | 9.35 |  | 0 |  |  |  | základní |  |  | 1 | 9.35 | 0 | 0 | 4 | K | 2 |  |  |  | ROZPOCET | 0 | 0 | 0 | 0 | 0 | 1 | 0 | 4 | -1778805559
| VV |  | "prostý beton" 2,2*3,74 |  | 8.228 | [13 empty] | VV | 2 | 2 | -1 | 0 | ROZPOCET
| VV |  | "degradovaný beton" 0,022*51,0 |  | 1.122 | [13 empty] | VV | 2 | 2 | -1 | 0 | ROZPOCET
| VV |  | Součet |  | 9.35 | [13 empty] | VV | 2 | 4 | -1 | 1 | ROZPOCET
110 | K | 979099125 | Poplatek za uložení železobetonového odpadu na skládce (skládkovné) | t | 6.557 |  | 0 |  |  |  | základní |  |  | 1 | 6.557 | 0 | 0 | 4 | K | 2 |  |  |  | ROZPOCET | 0 | 0 | 0 | 0 | 0 | 1 | 0 | 4 | -1040847573
| VV |  | "železobeton" 2,4*2,732 |  | 6.5568 | [13 empty] | VV | 2 | 2 | -1 | 1 | ROZPOCET
111 | K | 979099145 | Poplatek za uložení odpadu z asfaltových povrchů na skládce (skládkovné) | t | 1.872 |  | 0 |  |  |  | základní |  |  | 1 | 1.872 | 0 | 0 | 4 | K | 2 |  |  |  | ROZPOCET | 0 | 0 | 0 | 0 | 0 | 1 | 0 | 4 | 268364798
| VV |  | "živice" 19,1*0,098 |  | 1.8718 | [13 empty] | VV | 2 | 2 | -1 | 1 | ROZPOCET
| D | 99 | Přesun hmot |  |  |  | 0 | [5 empty] | 0 |  | 0 |  | 0 | 1 | D | 2 |  |  |  | ROZPOCET | [6 empty] | 0
112 | K | 998212111 | Přesun hmot pro mosty zděné, monolitické, betonové předpjaté i nepředpjaté nebo ocelové v do 20 m | t | 123.84 |  | 0 |  |  |  | základní |  |  | 0 | 0 | 0 | 0 | 4 | K | 3 |  |  |  | ROZPOCET | 0 | 0 | 0 | 0 | 0 | 1 | 0 | 4 | 2010128985
113 | K | 998212191 | Příplatek k přesunu hmot pro mosty zděné nebo monolitické za zvětšený přesun do 1000 m | t | 123.84 |  | 0 |  |  |  | základní |  |  | 0 | 0 | 0 | 0 | 4 | K | 3 |  |  |  | ROZPOCET | 0 | 0 | 0 | 0 | 0 | 1 | 0 | 4 | 163277390
| D | PSV | PSV |  |  |  | 0 | [5 empty] | 0 |  | 0.46302 |  | 0 | 2 | D | 0 |  |  |  | ROZPOCET | [6 empty] | 0
| D | 711 | Izolace proti vodě, vlhkosti a plynům |  |  |  | 0 | [5 empty] | 0 |  | 0.41797 |  | 0 | 2 | D | 1 |  |  |  | ROZPOCET | [6 empty] | 0
114 | K | 711112001 | Provedení izolace proti zemní vlhkosti svislé za studena nátěrem penetračním - izolace rubu opěr a čel NK | m2 | 13.66 |  | 0 |  |  |  | základní |  |  | 0.00017 | 0.0023222 | 0 | 0 | 16 | K | 2 |  |  |  | ROZPOCET | 0 | 0 | 0 | 0 | 0 | 1 | 0 | 16 | -948665311
| VV |  | "O1" 0,6*4,25 |  | 2.55 | [13 empty] | VV | 2 | 2 | -1 | 0 | ROZPOCET
| VV |  | "O2" 0,6*4,35 |  | 2.61 | [13 empty] | VV | 2 | 2 | -1 | 0 | ROZPOCET
| VV |  | "čela NK" 1,0*2*4,25 |  | 8.5 | [13 empty] | VV | 2 | 2 | -1 | 0 | ROZPOCET
| VV |  | Součet |  | 13.66 | [13 empty] | VV | 2 | 4 | -1 | 1 | ROZPOCET
115 | M | 111631490a | lak asfaltový ALP-M 9kg | t | 0.004 |  | 0 |  |  |  | základní |  |  | 1 | 0.004 | 0 | 0 | 32 | M | 2 |  |  |  | ROZPOCET | 0 | 0 | 0 | 0 | 0 | 1 | 0 | 16 | 2102336555
| VV |  | 13,66*0,00030 |  | 0.004098 | [13 empty] | VV | 2 | 2 | -1 | 1 | ROZPOCET
116 | K | 711142559 | Provedení izolace proti zemní vlhkosti pásy přitavením svislé NAIP - izolace rubu opěr a čel NK | m2 | 13.66 |  | 0 |  |  |  | základní |  |  | 0.00057 | 0.0077862 | 0 | 0 | 16 | K | 2 |  |  |  | ROZPOCET | 0 | 0 | 0 | 0 | 0 | 1 | 0 | 16 | 929887003
117 | M | 628550001 | pásy s modifikovaným asfaltem vložka textilie | m2 | 16.392 |  | 0 |  |  |  | základní |  |  | 0.0042 | 0.068846 | 0 | 0 | 32 | M | 2 |  |  |  | ROZPOCET | 0 | 0 | 0 | 0 | 0 | 1 | 0 | 16 | -2134507606
| VV |  | 13,66*1,2 |  | 16.392 | [13 empty] | VV | 2 | 2 | -1 | 1 | ROZPOCET
118 | K | 711199095 | Příplatek k izolacím proti zemní vlhkosti za plochu do 10 m2 natěradly za studena nebo za horka | m2 | 13.66 |  | 0 |  |  |  | základní |  |  | 0 | 0 | 0 | 0 | 16 | K | 2 |  |  |  | ROZPOCET | 0 | 0 | 0 | 0 | 0 | 1 | 0 | 16 | 1858518225
119 | K | 711199097 | Příplatek k izolacím proti zemní vlhkosti za plochu do 10 m2 pásy přitavením NAIP nebo termoplasty | m2 | 13.66 |  | 0 |  |  |  | základní |  |  | 0 | 0 | 0 | 0 | 16 | K | 2 |  |  |  | ROZPOCET | 0 | 0 | 0 | 0 | 0 | 1 | 0 | 16 | -1332964291
120 | K | 711311001 | Provedení hydroizolace mostovek za studena lakem asfaltovým penetračním vč. přípravy povrchu brokováním | m2 | 50.15 |  | 0 |  |  |  | základní |  |  | 0 | 0 | 0 | 0 | 16 | K | 2 |  |  |  | ROZPOCET | 0 | 0 | 0 | 0 | 0 | 1 | 0 | 16 | 1963431259
| VV |  | 4,25*11,8 |  | 50.15 | [13 empty] | VV | 2 | 2 | -1 | 1 | ROZPOCET
121 | M | 111631490 | lak asfaltový ALP-M 9kg | t | 0.015 |  | 0 |  |  |  | základní |  |  | 1 | 0.015 | 0 | 0 | 32 | M | 2 |  |  |  | ROZPOCET | 0 | 0 | 0 | 0 | 0 | 1 | 0 | 16 | 1020772489
| VV |  | 50,15*0,00030 |  | 0.015045 | [13 empty] | VV | 2 | 2 | -1 | 1 | ROZPOCET
122 | K | 711341564 | Provedení hydroizolace mostovek pásy přitavením NAIP | m2 | 54.35 |  | 0 |  |  |  | základní |  |  | 0.00038 | 0.020653 | 0 | 0 | 16 | K | 2 |  |  |  | ROZPOCET | 0 | 0 | 0 | 0 | 0 | 1 | 0 | 16 | -1641878387
| VV |  | "mostovka" 4,25*11,8 |  | 50.15 | [13 empty] | VV | 2 | 2 | -1 | 0 | ROZPOCET
| VV |  | "přetažení izolace na rub opěr" 2*2,1 |  | 4.2 | [13 empty] | VV | 2 | 2 | -1 | 0 | ROZPOCET
| VV |  | Součet |  | 54.35 | [13 empty] | VV | 2 | 4 | -1 | 1 | ROZPOCET
123 | M | 628520001-R | pásy s modifikovaným asfaltem vložka skleněná rohož | m2 | 62.503 |  | 0 |  |  |  | základní |  |  | 0.0044 | 0.27501 | 0 | 0 | 32 | M | 2 |  |  |  | ROZPOCET | 0 | 0 | 0 | 0 | 0 | 1 | 0 | 16 | -166954463
| VV |  | 54,35*1,15 |  | 62.5025 | [13 empty] | VV | 2 | 2 | -1 | 1 | ROZPOCET
124 | K | 711471053 | Provedení vodorovné izolace proti tlakové vodě termoplasty fólií z nízkolehčeného PE - těsnící vrstva za opěrou - 2x těsnící fólie PEHD v celk. tl. 2x 1,5 mm | m2 | 12.48 |  | 0 |  |  |  | základní |  |  | 0 | 0 | 0 | 0 | 16 | K | 2 |  |  |  | ROZPOCET | 0 | 0 | 0 | 0 | 0 | 1 | 0 | 16 | -1697435447
| VV |  | 0,6*5,2*2*2 |  | 12.48 | [13 empty] | VV | 2 | 2 | -1 | 1 | ROZPOCET
125 | M | 673521050 | vyztužená hydroizolační fólie PEHD | m2 | 13.978 |  | 0 |  |  |  | základní |  |  | 0.00028 | 0.0039138 | 0 | 0 | 32 | M | 2 |  |  |  | ROZPOCET | 0 | 0 | 0 | 0 | 0 | 1 | 0 | 16 | 283544299
| VV |  | 12,48*1,12 |  | 13.9776 | [13 empty] | VV | 2 | 2 | -1 | 1 | ROZPOCET
126 | K | 711491172 | Provedení izolace proti tlakové vodě vodorovné z textilií vrstva ochranná - těsnící vrstva za opěrou (2x - pod a nad těsnící fólií) | m2 | 12.48 |  | 0 |  |  |  | základní |  |  | 0 | 0 | 0 | 0 | 16 | K | 2 |  |  |  | ROZPOCET | 0 | 0 | 0 | 0 | 0 | 1 | 0 | 16 | -1384893397
| VV |  | 0,6*5,2*2*2 |  | 12.48 | [13 empty] | VV | 2 | 2 | -1 | 1 | ROZPOCET
127 | M | 673520480 | ochranná geotextilie min. tl. 5 mm, min. 660 g/m2 - | m2 | 13.104 |  | 0 |  |  |  | základní |  |  | 0.00066 | 0.0086486 | 0 | 0 | 32 | M | 2 |  |  |  | ROZPOCET | 0 | 0 | 0 | 0 | 0 | 1 | 0 | 16 | -644212149
| VV |  | 12,48*1,05 |  | 13.104 | [13 empty] | VV | 2 | 2 | -1 | 1 | ROZPOCET
128 | K | 711491175 | Připevnění vodorovné izolace proti tlakové vodě kotvícími pásky - těsnění za opěrou | m | 12.8 |  | 0 |  |  |  | základní |  |  | 0 | 0 | 0 | 0 | 16 | K | 2 |  |  |  | ROZPOCET | 0 | 0 | 0 | 0 | 0 | 1 | 0 | 16 | -456609763
| VV |  | (0,6*2+5,2)*2 |  | 12.8 | [13 empty] | VV | 2 | 2 | -1 | 1 | ROZPOCET
129 | M | 283000001-R | kotvicí pásky rš 50 mm | m | 13.44 |  | 0 |  |  |  | základní |  |  | 0 | 0 | 0 | 0 | 32 | M | 2 |  |  |  | ROZPOCET | 0 | 0 | 0 | 0 | 0 | 1 | 0 | 16 | -91924103
130 | K | 711491272 | Provedení izolace proti zemní vlhkosti svislé z textilií vrstva ochranná - izolace rubu opěr a čel NK | m2 | 13.66 |  | 0 |  |  |  | základní |  |  | 0.00017 | 0.0023222 | 0 | 0 | 16 | K | 2 |  |  |  | ROZPOCET | 0 | 0 | 0 | 0 | 0 | 1 | 0 | 16 | -1159475241
131 | M | 673520480 | ochranná geotextilie min. tl. 5 mm, min. 660 g/m2 - | m2 | 14.343 |  | 0 |  |  |  | základní |  |  | 0.00066 | 0.0094664 | 0 | 0 | 32 | M | 2 |  |  |  | ROZPOCET | 0 | 0 | 0 | 0 | 0 | 1 | 0 | 16 | -918173000
| VV |  | 13,66*1,05 |  | 14.343 | [13 empty] | VV | 2 | 2 | -1 | 1 | ROZPOCET
132 | K | 711499097 | Příplatek k izolacím proti tlakové vodě NAIP a termoplasty za plochu jednotlivě do 10 m2 - těsnění za opěrou | m2 | 12.48 |  | 0 |  |  |  | základní |  |  | 0 | 0 | 0 | 0 | 16 | K | 2 |  |  |  | ROZPOCET | 0 | 0 | 0 | 0 | 0 | 1 | 0 | 16 | -1556215757
133 | K | 998711102 | Přesun hmot pro izolace proti vodě, vlhkosti a plynům v objektech výšky do 12 m | t | 0.418 |  | 0 |  |  |  | základní |  |  | 0 | 0 | 0 | 0 | 16 | K | 2 |  |  |  | ROZPOCET | 0 | 0 | 0 | 0 | 0 | 1 | 0 | 16 | -1826304495
134 | K | 998711193 | Příplatek k přesunu hmot 711 za zvětšený přesun do 500 m | t | 0.418 |  | 0 |  |  |  | základní |  |  | 0 | 0 | 0 | 0 | 16 | K | 2 |  |  |  | ROZPOCET | 0 | 0 | 0 | 0 | 0 | 1 | 0 | 16 | -253073295
| D | 783 | Dokončovací práce - nátěry |  |  |  | 0 | [5 empty] | 0 |  | 0.045045 |  | 0 | 2 | D | 1 |  |  |  | ROZPOCET | [6 empty] | 0
135 | K | 783821121 | Nátěry syntetické omítek a betonových povrchů barva dražší matný povrch 1x základní a 1x email - sjednocující nátěr bet. konstrukcí | m2 | 49.5 |  | 0 |  |  |  | základní |  |  | 0.00091 | 0.045045 | 0 | 0 | 16 | K | 2 |  |  |  | ROZPOCET | 0 | 0 | 0 | 0 | 0 | 1 | 0 | 16 | 54854103
| VV |  | "boky NK a ostatní nové a sanované plochy" 45,5+4,0 |  | 49.5 | [13 empty] | VV | 2 | 2 | -1 | 1 | ROZPOCET

## SO 202 - SO 202 - Podchod...
| List obsahuje: |  | 1) Krycí list soupisu | 2) Rekapitulace |  |  | 3) Soupis prací | Zpět na list: | Rekapitulace stavby
[9 empty] | >> skryté sloupce << | [9 empty] | {D8B9F9B4-A423-4B72-BEDC-7BFC4E62CE90}
2
| KRYCÍ LIST SOUPISU | [8 empty] | v --- níže se nacházejí doplnkové a pomocné údaje k sestavám --- v | [8 empty] | False
Stavba:
II/101_CÚ 2013_Kralupy nad Vltavou - průtah_bez SO 411
Objekt:
SO 202 - SO 202 - Podchod pod komunikací II/101
| KSO: |  | 825 13 |  |  | CC-CZ: | 21421
| Místo: |  | Kralupy nad Vltavou |  |  | Datum: | 27.08.2013
| Zadavatel: |  |  |  |  | IČ:
DIČ:
| Uchazeč: |  |  |  |  | IČ:
DIČ:
| Projektant: |  |  |  |  | IČ:
|  | VPÚ DECO PRAHA a.s., Podbabská 20, 160 00 Praha 6 |  |  |  | DIČ:
Poznámka:
| Cena bez DPH | [5 empty] | 0
|  |  | Základ daně |  |  | Sazba daně | Výše daně
| DPH | základní | 0 |  |  | 21% | 0
|  | snížená | 0 |  |  | 15% | 0
|  | zákl. přenesená | 0 |  |  | 21% | 0
|  | sníž. přenesená | 0 |  |  | 15% | 0
|  | nulová | 0 |  |  | 0% | 0
| Cena s DPH |  |  | v | CZK |  | 0
REKAPITULACE ČLENĚNÍ SOUPISU PRACÍ
Stavba:
II/101_CÚ 2013_Kralupy nad Vltavou - průtah_bez SO 411
Objekt:
SO 202 - SO 202 - Podchod pod komunikací II/101
Místo: |  |  | Kralupy nad Vltavou |  |  | Datum: | 27.08.2013
Zadavatel: | [5 empty] | Projektant: | VPÚ DECO PRAHA a.s., Podbabská 20, 160 00 Praha 6
Uchazeč:
Kód dílu - Popis | [6 empty] | Cena celkem [CZK]
Náklady soupisu celkem | [6 empty] | 0 | [12 empty] | -1
| HSV - Práce a dodávky HSV | [5 empty] | 0
| 1 - Zemní práce | [5 empty] | 0
| 2 - Zakládání | [5 empty] | 0
| 3 - Svislé a kompletní konstrukce | [5 empty] | 0
| 4 - Vodorovné konstrukce | [5 empty] | 0
| 5 - Komunikace | [5 empty] | 0
| 6 - Úpravy povrchů, podlahy a osazování výplní | [5 empty] | 0
| 9 - Ostatní konstrukce a práce-bourání | [5 empty] | 0
| 99 - Přesun hmot | [5 empty] | 0
| PSV - PSV | [5 empty] | 0
| 711 - Izolace proti vodě, vlhkosti a plynům | [5 empty] | 0
| 767 - Konstrukce zámečnické | [5 empty] | 0
SOUPIS PRACÍ
Stavba:
II/101_CÚ 2013_Kralupy nad Vltavou - průtah_bez SO 411
Objekt:
SO 202 - SO 202 - Podchod pod komunikací II/101
Místo: |  |  | Kralupy nad Vltavou |  |  | Datum: | 27.08.2013
Zadavatel: | [5 empty] | Projektant: | VPÚ DECO PRAHA a.s., Podbabská 20, 160 00 Praha 6
Uchazeč:
PČ | Typ | Kód | Popis | MJ | Množství | J.cena [CZK] | Cena celkem [CZK] | Cenová soustava |  | Poznámka | DPH | J. Nh [h] | Nh celkem [h] | J. hmotnost [t] | Hmotnost celkem [t] | J. suť [t] | Suť Celkem [t]
Náklady soupisu celkem | [6 empty] | 0 | [5 empty] | 0 |  | 3056.1488 |  | 82.84 |  | D | -1 | [10 empty] | 0
| D | HSV | Práce a dodávky HSV |  |  |  | 0 | [5 empty] | 0 |  | 3049.3084 |  | 82.84 | 1 | D | 0 |  |  |  | ROZPOCET | [6 empty] | 0
| D | 1 | Zemní práce |  |  |  | 0 | [5 empty] | 0 |  | 2278.214 |  | 0 | 1 | D | 1 |  |  |  | ROZPOCET | [6 empty] | 0
1 | K | 121101103 | Sejmutí ornice s přemístěním na vzdálenost do 250 m - v tl. 200 mm a se složením na mezideponii | m3 | 87.904 |  | 0 |  |  |  | základní |  |  | 0 | 0 | 0 | 0 | 4 | K | 2 |  |  |  | ROZPOCET | 0 | 0 | 0 | 0 | 0 | 1 | 0 | 4 | -1367127546
| VV |  | "pravá strana" 0,2*5,5*72 |  | 79.2 | [13 empty] | VV | 2 | 2 | -1 | 0 | ROZPOCET
| VV |  | "levá strana" 0,2*6,8*12,8*0,5 |  | 8.704 | [13 empty] | VV | 2 | 2 | -1 | 0 | ROZPOCET
| VV |  | Součet |  | 87.904 | [13 empty] | VV | 2 | 4 | -1 | 1 | ROZPOCET
2 | K | 122201401 | Vykopávky v zemníku na suchu v hornině tř. 3 objem do 100 m3 s naložením - zemina vhodná nenamrzavá pro zásyp za opěrou a aktivní zónu | m3 | 536.43 |  | 0 |  |  |  | základní |  |  | 0 | 0 | 0 | 0 | 4 | K | 2 |  |  |  | ROZPOCET | 0 | 0 | 0 | 0 | 0 | 1 | 0 | 4 | -371324605
| VV |  | "AZ dle pol. 171 10-1111" 130,00 |  | 130 | [13 empty] | VV | 2 | 2 | -1 | 0 | ROZPOCET
| VV |  | "zásyp dle pol. 174 10-1101" 406,43 |  | 406.43 | [13 empty] | VV | 2 | 2 | -1 | 0 | ROZPOCET
| VV |  | Součet |  | 536.43 | [13 empty] | VV | 2 | 4 | -1 | 1 | ROZPOCET
3 | K | 122201409 | Příplatek za lepivost u vykopávek v zemníku na suchu v hornině tř. 3 - 30% | m3 | 160.929 |  | 0 |  |  |  | základní |  |  | 0 | 0 | 0 | 0 | 4 | K | 2 |  |  |  | ROZPOCET | 0 | 0 | 0 | 0 | 0 | 1 | 0 | 4 | -1232813873
| VV |  | 536,43*0,3 |  | 160.929 | [13 empty] | VV | 2 | 2 | -1 | 1 | ROZPOCET
4 | K | 122202203 | Odkopávky a prokopávky nezapažené pro silnice objemu do 5000 m3 v hornině tř. 3 s naložením | m3 | 1877 |  | 0 |  |  |  | základní |  |  | 0 | 0 | 0 | 0 | 4 | K | 2 |  |  |  | ROZPOCET | 0 | 0 | 0 | 0 | 0 | 1 | 0 | 4 | -837561728
| VV |  | "celkový výkop" 312,0+585,0+535,0+217,5+150,0+62,5+15,0 |  | 1877 | [13 empty] | VV | 2 | 2 | -1 | 1 | ROZPOCET
5 | K | 122202209 | Příplatek k odkopávkám a prokopávkám pro silnice v hornině tř. 3 za lepivost - 30% | m3 | 563.1 |  | 0 |  |  |  | základní |  |  | 0 | 0 | 0 | 0 | 4 | K | 2 |  |  |  | ROZPOCET | 0 | 0 | 0 | 0 | 0 | 1 | 0 | 4 | -1544575399
| VV |  | 1877,0*0,3 |  | 563.1 | [13 empty] | VV | 2 | 2 | -1 | 1 | ROZPOCET
6 | K | 162301101 | Vodorovné přemístění do 500 m výkopku z horniny tř. 1 až 4 se složením - sejmutá ornice na mezideponii a zpět na ohumusování | m3 | 175.808 |  | 0 |  |  |  | základní |  |  | 0 | 0 | 0 | 0 | 4 | K | 2 |  |  |  | ROZPOCET | 0 | 0 | 0 | 0 | 0 | 1 | 0 | 4 | 1119668902
| VV |  | 87,904*2 |  | 175.808 | [13 empty] | VV | 2 | 2 | -1 | 1 | ROZPOCET
7 | K | 162301101b | Vodorovné přemístění do 500 m výkopku z horniny tř. 1 až 4 se složením - vhodný výkop do násypu na mezideponii a zpět | m3 | 1025.6 |  | 0 |  |  |  | základní |  |  | 0 | 0 | 0 | 0 | 4 | K | 2 |  |  |  | ROZPOCET | 0 | 0 | 0 | 0 | 0 | 1 | 0 | 4 | 418145933
| VV |  | 512,8*2 |  | 1025.6 | [13 empty] | VV | 2 | 2 | -1 | 1 | ROZPOCET
8 | K | 162701105a | Vodorovné přemístění do 10000 m výkopku z horniny tř. 1 až 4 se složením - doprava natěžené zeminy vhodné pro zásyp a do AZ | m3 | 536.43 |  | 0 |  |  |  | základní |  |  | 0 | 0 | 0 | 0 | 4 | K | 2 |  |  |  | ROZPOCET | 0 | 0 | 0 | 0 | 0 | 1 | 0 | 4 | -225663125
9 | K | 162701105b | Vodorovné přemístění do 10000 m výkopku z horniny tř. 1 až 4 se složením - přebytek výkopu na skládku | m3 | 1364.2 |  | 0 |  |  |  | základní |  |  | 0 | 0 | 0 | 0 | 4 | K | 2 |  |  |  | ROZPOCET | 0 | 0 | 0 | 0 | 0 | 1 | 0 | 4 | 795020555
| VV |  | "dle pol. 171 20-1201" 1364,20 |  | 1364.2 | [13 empty] | VV | 2 | 2 | -1 | 1 | ROZPOCET
10 | K | 162701109a | Příplatek k vodorovnému přemístění výkopku z horniny tř. 1 až 4 ZKD 1000 m přes 10000 m (dovoz zeminy vhodné nenamrzavé pro zásyp a do AZ - celkem z 15 km) | m3 | 2682.15 |  | 0 |  |  |  | základní |  |  | 0 | 0 | 0 | 0 | 4 | K | 2 |  |  |  | ROZPOCET | 0 | 0 | 0 | 0 | 0 | 1 | 0 | 4 | -369425498
| VV |  | 536,43*5 |  | 2682.15 | [13 empty] | VV | 2 | 2 | -1 | 1 | ROZPOCET
11 | K | 162701109b | Příplatek k vodorovnému přemístění výkopku z horniny tř. 1 až 4 ZKD 1000 m přes 10000 m - přebytek výkopu na skládku - celk. vzdálenost do 15 km) | m3 | 6821 |  | 0 |  |  |  | základní |  |  | 0 | 0 | 0 | 0 | 4 | K | 2 |  |  |  | ROZPOCET | 0 | 0 | 0 | 0 | 0 | 1 | 0 | 4 | 1933048729
| VV |  | 1364,20*5 |  | 6821 | [13 empty] | VV | 2 | 2 | -1 | 1 | ROZPOCET
12 | K | 167101101 | Nakládání výkopku z hornin tř. 1 až 4 do 100 m3 - ornice na ohumusování | m3 | 87.904 |  | 0 |  |  |  | základní |  |  | 0 | 0 | 0 | 0 | 4 | K | 2 |  |  |  | ROZPOCET | 0 | 0 | 0 | 0 | 0 | 1 | 0 | 4 | 1508850535
13 | K | 171101111 | Uložení sypaniny z hornin nesoudržných sypkých s vlhkostí l(d) 0,9 v aktivní zóně - AZ z materiálu obj. hmotnosti min. 1600 kg/m3, hutněno na D=100% | m3 | 130 |  | 0 |  |  |  | základní |  |  | 0 | 0 | 0 | 0 | 4 | K | 2 |  |  |  | ROZPOCET | 0 | 0 | 0 | 0 | 0 | 1 | 0 | 4 | -1255478539
| VV |  | "260 m2 v tl. 500 mm" 260*0,5 |  | 130 | [13 empty] | VV | 2 | 2 | -1 | 1 | ROZPOCET
14 | K | 171201201 | Uložení sypaniny na skládky - uložení nevhodného výkopku na skládku | m3 | 1364.2 |  | 0 |  |  |  | základní |  |  | 0 | 0 | 0 | 0 | 4 | K | 2 |  |  |  | ROZPOCET | 0 | 0 | 0 | 0 | 0 | 1 | 0 | 4 | 397958523
| VV |  | "celkový výkop dle pol. 122 20-2202" 1877,0 |  | 1877 | [13 empty] | VV | 2 | 2 | -1 | 0 | ROZPOCET
| VV |  | "odečet výkopu pro zpětné použití dle pol. 174 10-1101b" -512,8 |  | -512.8 | [13 empty] | VV | 2 | 2 | -1 | 0 | ROZPOCET
| VV |  | Součet |  | 1364.2 | [13 empty] | VV | 2 | 4 | -1 | 1 | ROZPOCET
15 | K | 171201211 | Poplatek za uložení odpadu ze sypaniny na skládce (skládkovné) | t | 2278.214 |  | 0 |  |  |  | základní |  |  | 1 | 2278.214 | 0 | 0 | 4 | K | 2 |  |  |  | ROZPOCET | 0 | 0 | 0 | 0 | 0 | 1 | 0 | 4 | 1678211484
| VV |  | "dle pol. 171 20-1201 = 1364,2 m3" 1364,2*1,67 |  | 2278.214 | [13 empty] | VV | 2 | 2 | -1 | 1 | ROZPOCET
16 | K | 174101101a | Zásyp jam, šachet rýh nebo kolem objektů sypaninou se zhutněním - hutněný zásyp ze zeminy vhodné nenamrzavé (GW,GP,SW,SP) dle ČSN 72 1002, hutněný po vrstvách tl. 300 mm, PS=100% | m3 | 406.43 |  | 0 |  |  |  | základní |  |  | 0 | 0 | 0 | 0 | 4 | K | 2 |  |  |  | ROZPOCET | 0 | 0 | 0 | 0 | 0 | 1 | 0 | 4 | -555720184
| VV |  | celkový objem zásypů : | [15 empty] | VV | 2 | 1 | -1 | 0 | ROZPOCET
| VV |  | "kce komunikace - podesta" 1,8*4,0 |  | 7.2 | [13 empty] | VV | 2 | 2 | -1 | 0 | ROZPOCET
| VV |  | "kce komunikace - schodiště - opěrné zdi - zdi" 7,2*2,85 |  | 20.52 | [13 empty] | VV | 2 | 2 | -1 | 0 | ROZPOCET
| VV |  | "kce komunikace - schodiště - opěrné zdi - pod op. zdmi" 4,0*4,55 |  | 18.2 | [13 empty] | VV | 2 | 2 | -1 | 0 | ROZPOCET
| VV |  | "kce komunikace - schodiště - mimo zdi - pod chodníkem" 5,4*3,15 |  | 17.01 | [13 empty] | VV | 2 | 2 | -1 | 0 | ROZPOCET
| VV |  | "kce komunikace - rampa - op.zdi" 43,0*2,85 |  | 122.55 | [13 empty] | VV | 2 | 2 | -1 | 0 | ROZPOCET
| VV |  | "kce komunikace - rampa - mimo zdi" 18,0*1,4 |  | 25.2 | [13 empty] | VV | 2 | 2 | -1 | 0 | ROZPOCET
| VV |  | "kce komunikace - rampa - mimo zdi" 15,0*0,5 |  | 7.5 | [13 empty] | VV | 2 | 2 | -1 | 0 | ROZPOCET
| VV |  | "zásyp vedle zdi do areálu nemocnice" 38,7+10,0+9,2+33,4+14,3+12,5 |  | 118.1 | [13 empty] | VV | 2 | 2 | -1 | 0 | ROZPOCET
| VV |  | "zásyp křídel podchodu" 10,0*3,6*2 |  | 72 | [13 empty] | VV | 2 | 2 | -1 | 0 | ROZPOCET
| VV |  | "zásyp pod chodníkem a silnicí - zbytek :" | [15 empty] | VV | 2 | 1 | -1 | 0 | ROZPOCET
| VV |  | "podchod" 10,7*11,0 |  | 117.7 | [13 empty] | VV | 2 | 2 | -1 | 0 | ROZPOCET
| VV |  | "schodiště" 10,5*4,5+12,0*2,0+2,0*1,4 |  | 74.05 | [13 empty] | VV | 2 | 2 | -1 | 0 | ROZPOCET
| VV |  | "rampa" (9,0+6,0)*0,5*23,85+(6,0+3,0)*0,5*23,85+3,0*11,0 |  | 319.2 | [13 empty] | VV | 2 | 2 | -1 | 0 | ROZPOCET
| VV |  | Mezisoučet |  | 919.23 | [13 empty] | VV | 2 | 3 | -1 | 0 | ROZPOCET
| VV |  | odečet zpětného zásypu - zemina z výkopů : | [15 empty] | VV | 2 | 1 | -1 | 0 | ROZPOCET
| VV |  | "dle položky 174 10-1101b" -512,80 |  | -512.8 | [13 empty] | VV | 2 | 2 | -1 | 0 | ROZPOCET
| VV |  | celkem zásyp z nakoupeného vhodného materiálu dle popisu položky : | [15 empty] | VV | 2 | 1 | -1 | 0 | ROZPOCET
| VV |  | Součet |  | 406.43 | [13 empty] | VV | 2 | 4 | -1 | 1 | ROZPOCET
17 | K | 174101101b | Zásyp jam, šachet rýh nebo kolem objektů sypaninou se zhutněním - hutněný zpětný zásyp z původního materiálu | m3 | 512.8 |  | 0 |  |  |  | základní |  |  | 0 | 0 | 0 | 0 | 4 | K | 2 |  |  |  | ROZPOCET | 0 | 0 | 0 | 0 | 0 | 1 | 0 | 4 | 127183741
| VV |  | "pod těsnící vrstvou u podchodu" 1,54*11,25 |  | 17.325 | [13 empty] | VV | 2 | 2 | -1 | 0 | ROZPOCET
| VV |  | "zásyp - podesta" 7,2 |  | 7.2 | [13 empty] | VV | 2 | 2 | -1 | 0 | ROZPOCET
| VV |  | "zásyp kce schodiště" 20,5 |  | 20.5 | [13 empty] | VV | 2 | 2 | -1 | 0 | ROZPOCET
| VV |  | "zásyp kce schodiště mimo zdi" 17,0 |  | 17 | [13 empty] | VV | 2 | 2 | -1 | 0 | ROZPOCET
| VV |  | "zásyp rampa - opěrné zdi" 122,6 |  | 122.6 | [13 empty] | VV | 2 | 2 | -1 | 0 | ROZPOCET
| VV |  | "zásyp rampa mimo op.zdi" 25,2 |  | 25.2 | [13 empty] | VV | 2 | 2 | -1 | 0 | ROZPOCET
| VV |  | "zásyp rampa mimo op.zdi" 7,5 |  | 7.5 | [13 empty] | VV | 2 | 2 | -1 | 0 | ROZPOCET
| VV |  | "zásyp křídel podchodu" 72,0 |  | 72 | [13 empty] | VV | 2 | 2 | -1 | 0 | ROZPOCET
| VV |  | "zásyp vedle zdi do areálu nemocnice" 118,0 |  | 118 | [13 empty] | VV | 2 | 2 | -1 | 0 | ROZPOCET
| VV |  | "rampa" (1,0+2,0)*0,5*23,85+(2,0+2,0)*0,5*23,85+2,0*11,0 |  | 105.475 | [13 empty] | VV | 2 | 2 | -1 | 0 | ROZPOCET
| VV |  | Součet |  | 512.8 | [13 empty] | VV | 2 | 4 | -1 | 1 | ROZPOCET
18 | K | 181201102 | Úprava pláně na násypech v hornině tř. 1 až 4 se zhutněním - úprava podloží pod ohumusování | m2 | 200 |  | 0 |  |  |  | základní |  |  | 0 | 0 | 0 | 0 | 4 | K | 2 |  |  |  | ROZPOCET | 0 | 0 | 0 | 0 | 0 | 1 | 0 | 4 | -1616553642
| VV |  | "pravá strana" 150,0 |  | 150 | [13 empty] | VV | 2 | 2 | -1 | 0 | ROZPOCET
| VV |  | "levá strana" 50,0 |  | 50 | [13 empty] | VV | 2 | 2 | -1 | 0 | ROZPOCET
| VV |  | Součet |  | 200 | [13 empty] | VV | 2 | 4 | -1 | 1 | ROZPOCET
19 | K | 182301123 | Rozprostření ornice pl do 500 m2 ve svahu přes 1:5 tl vrstvy do 200 mm | m2 | 200 |  | 0 |  |  |  | základní |  |  | 0 | 0 | 0 | 0 | 4 | K | 2 |  |  |  | ROZPOCET | 0 | 0 | 0 | 0 | 0 | 1 | 0 | 4 | -614198959
| PP |  | Rozprostření ornice pl do 500 m2 ve svahu přes 1:5 tl vrstvy do 200 mm Přebytek ornice (88-40 = 48 m3) bude rozprostřen v nejbližším okolí stavby nebo odprodán. | [15 empty] | PP | 2
| VV |  | "pravá strana - 150 m2 = 30 m3" 150,0 |  | 150 | [13 empty] | VV | 2 | 2 | -1 | 0 | ROZPOCET
| VV |  | "levá strana - 50 m2 = 10 m3" 50,0 |  | 50 | [13 empty] | VV | 2 | 2 | -1 | 0 | ROZPOCET
| VV |  | Součet |  | 200 | [13 empty] | VV | 2 | 4 | -1 | 1 | ROZPOCET
| D | 2 | Zakládání |  |  |  | 0 | [5 empty] | 0 |  | 19.8996 |  | 0 | 1 | D | 1 |  |  |  | ROZPOCET | [6 empty] | 0
20 | K | 212341001R | Obetonování drenážních trub - betonový blok (kaplička) pro vyústění drenáže za opěrou - kompletní dodávka a provedení | kus | 2 |  | 0 |  |  |  | základní |  |  | 0 | 0 | 0 | 0 | 4 | K | 2 |  |  |  | ROZPOCET | 0 | 0 | 0 | 0 | 0 | 1 | 0 | 4 | -1350980843
21 | K | 212341111 | Obetonování drenážních trub mezerovitým betonem | m3 | 24.93 |  | 0 |  |  |  | základní |  |  | 0 | 0 | 0 | 0 | 4 | K | 2 |  |  |  | ROZPOCET | 0 | 0 | 0 | 0 | 0 | 1 | 0 | 4 | -1038233799
| VV |  | "podchod" 0,3*2*14,8 |  | 8.88 | [13 empty] | VV | 2 | 2 | -1 | 0 | ROZPOCET
| VV |  | "rampa" 0,3*47 |  | 14.1 | [13 empty] | VV | 2 | 2 | -1 | 0 | ROZPOCET
| VV |  | "schody" 0,3*6,5 |  | 1.95 | [13 empty] | VV | 2 | 2 | -1 | 0 | ROZPOCET
| VV |  | Součet |  | 24.93 | [13 empty] | VV | 2 | 4 | -1 | 1 | ROZPOCET
22 | K | 212792312 | Odvodnění mostní opěry - drenážní plastové potrubí děrované HDPE DN 150 - drenáž za rubem rámu a opěrných zdí | m | 84 |  | 0 |  |  |  | základní |  |  | 0.00092 | 0.07728 | 0 | 0 | 4 | K | 2 |  |  |  | ROZPOCET | 0 | 0 | 0 | 0 | 0 | 1 | 0 | 4 | -1157748460
| VV |  | "podchod" 14,5*2 |  | 29 | [13 empty] | VV | 2 | 2 | -1 | 0 | ROZPOCET
| VV |  | "rampa" 48,0 |  | 48 | [13 empty] | VV | 2 | 2 | -1 | 0 | ROZPOCET
| VV |  | "schody" 7,0 |  | 7 | [13 empty] | VV | 2 | 2 | -1 | 0 | ROZPOCET
| VV |  | Součet |  | 84 | [13 empty] | VV | 2 | 4 | -1 | 1 | ROZPOCET
23 | K | 212792312a | Odvodnění mostní opěry - drenážní plastové potrubí HDPE DN 150 plné - vyústění drenáže za rubem rámu a rubem opěrných zdí | m | 2 |  | 0 |  |  |  | základní |  |  | 0.00092 | 0.00184 | 0 | 0 | 4 | K | 2 |  |  |  | ROZPOCET | 0 | 0 | 0 | 0 | 0 | 1 | 0 | 4 | -110135475
24 | K | 215901101 | Zhutnění podloží z hornin soudržných do 92% PS nebo nesoudržných sypkých I(d) do 0,8 - zhutnění základových spar | m2 | 490 |  | 0 |  |  |  | základní |  |  | 0 | 0 | 0 | 0 | 4 | K | 2 |  |  |  | ROZPOCET | 0 | 0 | 0 | 0 | 0 | 1 | 0 | 4 | -419253290
| VV |  | 460+20+10 |  | 490 | [13 empty] | VV | 2 | 2 | -1 | 1 | ROZPOCET
25 | K | 273321117 | Základové desky ze ŽB C 25/30 | m3 | 135.3 |  | 0 |  |  |  | základní |  |  | 0 | 0 | 0 | 0 | 4 | K | 2 |  |  |  | ROZPOCET | 0 | 0 | 0 | 0 | 0 | 1 | 0 | 4 | 2130231355
| VV |  | "křídla podchodu" 12,5 |  | 12.5 | [13 empty] | VV | 2 | 2 | -1 | 0 | ROZPOCET
| VV |  | "základová deska podchodu" 11,1 |  | 11.1 | [13 empty] | VV | 2 | 2 | -1 | 0 | ROZPOCET
| VV |  | "opěrná zeď schodiště dolní" 10,0 |  | 10 | [13 empty] | VV | 2 | 2 | -1 | 0 | ROZPOCET
| VV |  | "opěrná zeď schodiště horní" 4,5 |  | 4.5 | [13 empty] | VV | 2 | 2 | -1 | 0 | ROZPOCET
| VV |  | "opěrná zeď rampa - typ 1" 61,4 |  | 61.4 | [13 empty] | VV | 2 | 2 | -1 | 0 | ROZPOCET
| VV |  | "opěrná zeď rampa - typ 2" 35,8 |  | 35.8 | [13 empty] | VV | 2 | 2 | -1 | 0 | ROZPOCET
| VV |  | Součet |  | 135.3 | [13 empty] | VV | 2 | 4 | -1 | 1 | ROZPOCET
26 | K | 273354111 | Bednění základových desek - zřízení | m2 | 97.966 |  | 0 |  |  |  | základní |  |  | 0.00144 | 0.14107 | 0 | 0 | 4 | K | 2 |  |  |  | ROZPOCET | 0 | 0 | 0 | 0 | 0 | 1 | 0 | 4 | -938098089
| VV |  | "základy křídel" 0,5*(3,8+6,0)*2*1,1 |  | 10.78 | [13 empty] | VV | 2 | 2 | -1 | 0 | ROZPOCET
| VV |  | "základová deska podchodu" 0,2*(4,6+11,0)*2*1,1 |  | 6.864 | [13 empty] | VV | 2 | 2 | -1 | 0 | ROZPOCET
| VV |  | "opěrná zeď schodiště spodní" 0,45*(3,87+5,2)*2*1,1 |  | 8.9793 | [13 empty] | VV | 2 | 2 | -1 | 0 | ROZPOCET
| VV |  | "opěrná zeď schodiště horní" 0,3*(4,55+2,97)*2*1,1 |  | 4.9632 | [13 empty] | VV | 2 | 2 | -1 | 0 | ROZPOCET
| VV |  | "opěrná zeď rampa - typ 1" 0,45*(5,2*7+4,0*5*2+3,85*2)*1,1 |  | 41.6295 | [13 empty] | VV | 2 | 2 | -1 | 0 | ROZPOCET
| VV |  | "opěrná zeď rampa - typ 2" 0,3*(4,55*6+4,0*5*2+3,85*2)*1,1 |  | 24.75 | [13 empty] | VV | 2 | 2 | -1 | 0 | ROZPOCET
| VV |  | Součet |  | 97.966 | [13 empty] | VV | 2 | 4 | -1 | 1 | ROZPOCET
27 | K | 273354211 | Bednění základových desek - odstranění | m2 | 97.966 |  | 0 |  |  |  | základní |  |  | 4e-05 | 0.0039186 | 0 | 0 | 4 | K | 2 |  |  |  | ROZPOCET | 0 | 0 | 0 | 0 | 0 | 1 | 0 | 4 | -970180017
28 | K | 273361116 | Výztuž základových desek z betonářské oceli 10 505 | t | 17.589 |  | 0 |  |  |  | základní |  |  | 1.0382 | 18.2613 | 0 | 0 | 4 | K | 2 |  |  |  | ROZPOCET | 0 | 0 | 0 | 0 | 0 | 1 | 0 | 4 | -2066085047
| VV |  | "cca 130 kg/m3 betonu" 135,3*0,130 |  | 17.589 | [13 empty] | VV | 2 | 2 | -1 | 1 | ROZPOCET
29 | K | 274321117 | Základové pásy, prahy, věnce a ostruhy ze ŽB C 25/30-XF3 - základové pásy | m3 | 10.2 |  | 0 |  |  |  | základní |  |  | 0 | 0 | 0 | 0 | 4 | K | 2 |  |  |  | ROZPOCET | 0 | 0 | 0 | 0 | 0 | 1 | 0 | 4 | -610898236
| VV |  | "zídka podchodu" 2,3 |  | 2.3 | [13 empty] | VV | 2 | 2 | -1 | 0 | ROZPOCET
| VV |  | "zídka schodiště" 2,9 |  | 2.9 | [13 empty] | VV | 2 | 2 | -1 | 0 | ROZPOCET
| VV |  | "zídka rampy" 5,0 |  | 5 | [13 empty] | VV | 2 | 2 | -1 | 0 | ROZPOCET
| VV |  | Součet |  | 10.2 | [13 empty] | VV | 2 | 4 | -1 | 1 | ROZPOCET
30 | K | 274354111 | Bednění základových pásů - zřízení | m2 | 25.35 |  | 0 |  |  |  | základní |  |  | 0.00144 | 0.036504 | 0 | 0 | 4 | K | 2 |  |  |  | ROZPOCET | 0 | 0 | 0 | 0 | 0 | 1 | 0 | 4 | -2131595068
| VV |  | "zídka podchodu" 0,5*(0,9+4,6)*2*1,1 |  | 6.05 | [13 empty] | VV | 2 | 2 | -1 | 0 | ROZPOCET
| VV |  | "zídka schodiště" 0,5*(3,2+3,45)*2*1,1 |  | 7.315 | [13 empty] | VV | 2 | 2 | -1 | 0 | ROZPOCET
| VV |  | "zídka rampy" 0,5*(0,9+2,9*2+7,33+0,34+1,36+6,06)*1,1 |  | 11.9845 | [13 empty] | VV | 2 | 2 | -1 | 0 | ROZPOCET
| VV |  | Součet |  | 25.3495 | [13 empty] | VV | 2 | 4 | -1 | 1 | ROZPOCET
31 | K | 274354211 | Bednění základových pásů - odstranění | m2 | 25.35 |  | 0 |  |  |  | základní |  |  | 4e-05 | 0.001014 | 0 | 0 | 4 | K | 2 |  |  |  | ROZPOCET | 0 | 0 | 0 | 0 | 0 | 1 | 0 | 4 | 309459238
| VV |  | 25,35 |  | 25.35 | [13 empty] | VV | 2 | 2 | -1 | 1 | ROZPOCET
32 | K | 274361116 | Výztuž základových pásů, prahů, věnců a ostruh z betonářské oceli 10 505 | t | 1.326 |  | 0 |  |  |  | základní |  |  | 1.0382 | 1.3767 | 0 | 0 | 4 | K | 2 |  |  |  | ROZPOCET | 0 | 0 | 0 | 0 | 0 | 1 | 0 | 4 | 2140375399
| VV |  | "cca 130 kg/m3 betonu" 10,2*0,130 |  | 1.326 | [13 empty] | VV | 2 | 2 | -1 | 1 | ROZPOCET
| D | 3 | Svislé a kompletní konstrukce |  |  |  | 0 | [5 empty] | 0 |  | 283.8117 |  | 0 | 1 | D | 1 |  |  |  | ROZPOCET | [6 empty] | 0
33 | K | 317171117 | Kotvení monolitického betonu římsy do mostovky kotvou talířovou vč. kompletní dodávky kotev | kus | 12 |  | 0 |  |  |  | základní |  |  | 0.00873 | 0.10476 | 0 | 0 | 4 | K | 2 |  |  |  | ROZPOCET | 0 | 0 | 0 | 0 | 0 | 1 | 0 | 4 | -1152233779
| VV |  | "cca po 0,5 m" 5+7 |  | 12 | [13 empty] | VV | 2 | 2 | -1 | 1 | ROZPOCET
34 | K | 317321118 | Mostní římsy ze ŽB C 30/37 - beton C 30/37-XF4 | m3 | 23.2 |  | 0 |  |  |  | základní |  |  | 0 | 0 | 0 | 0 | 4 | K | 2 |  |  |  | ROZPOCET | 0 | 0 | 0 | 0 | 0 | 1 | 0 | 4 | 1761208596
| VV |  | "levá římsa" 3,4 |  | 3.4 | [13 empty] | VV | 2 | 2 | -1 | 0 | ROZPOCET
| VV |  | "pravá římsa" 19,8 |  | 19.8 | [13 empty] | VV | 2 | 2 | -1 | 0 | ROZPOCET
| VV |  | Součet |  | 23.2 | [13 empty] | VV | 2 | 4 | -1 | 1 | ROZPOCET
35 | K | 317353121 | Bednění mostních říms všech tvarů - zřízení | m2 | 91.284 |  | 0 |  |  |  | základní |  |  | 0.04174 | 3.8102 | 0 | 0 | 4 | K | 2 |  |  |  | ROZPOCET | 0 | 0 | 0 | 0 | 0 | 1 | 0 | 4 | -113108573
| VV |  | "levá římsa" ((0,77+0,25+0,4+0,13)*4,7+0,65*2)*1,1 |  | 9.4435 | [13 empty] | VV | 2 | 2 | -1 | 0 | ROZPOCET
| VV |  | "pravá římsa" ((0,57+0,25+0,34)*60,0+0,3*16)*1,1 |  | 81.84 | [13 empty] | VV | 2 | 2 | -1 | 0 | ROZPOCET
| VV |  | Součet |  | 91.2835 | [13 empty] | VV | 2 | 4 | -1 | 1 | ROZPOCET
36 | K | 317353221 | Bednění mostních říms všech tvarů - odstranění | m2 | 91.284 |  | 0 |  |  |  | základní |  |  | 1e-05 | 0.00091284 | 0 | 0 | 4 | K | 2 |  |  |  | ROZPOCET | 0 | 0 | 0 | 0 | 0 | 1 | 0 | 4 | -237626049
37 | K | 317361116 | Výztuž mostních říms z betonářské oceli 10 505 | t | 3.248 |  | 0 |  |  |  | základní |  |  | 1.0488 | 3.4064 | 0 | 0 | 4 | K | 2 |  |  |  | ROZPOCET | 0 | 0 | 0 | 0 | 0 | 1 | 0 | 4 | 531240696
| VV |  | "140 kg/m3 betonu" 23,2*0,140 |  | 3.248 | [13 empty] | VV | 2 | 2 | -1 | 1 | ROZPOCET
38 | K | 317661131 | Výplň spár monolitické římsy tmelem silikonovým šířky spáry do 15 mm | m | 38.808 |  | 0 |  |  |  | základní |  |  | 6e-05 | 0.0023285 | 0 | 0 | 4 | K | 2 |  |  |  | ROZPOCET | 0 | 0 | 0 | 0 | 0 | 1 | 0 | 4 | -1217687808
| VV |  | "pravá římsa" 2,52*14*1,1 |  | 38.808 | [13 empty] | VV | 2 | 2 | -1 | 1 | ROZPOCET
39 | K | 327324128 | Opěrné zdi a valy ze ŽB odolného proti agresivnímu prostředí tř. C 30/37 - opěrné zdi a zídky z betonu C 30/37-XF4 | m3 | 102.7 |  | 0 |  |  |  | základní |  |  | 2.4533 | 251.9529 | 0 | 0 | 4 | K | 2 |  |  |  | ROZPOCET | 0 | 0 | 0 | 0 | 0 | 1 | 0 | 4 | -1997149480
| VV |  | "zídka podchodu" 2,0 |  | 2 | [13 empty] | VV | 2 | 2 | -1 | 0 | ROZPOCET
| VV |  | "zídka schodiště" 2,8 |  | 2.8 | [13 empty] | VV | 2 | 2 | -1 | 0 | ROZPOCET
| VV |  | "opěrná zeď schodiště" 7,1+3,0+2,4+2,0 |  | 14.5 | [13 empty] | VV | 2 | 2 | -1 | 0 | ROZPOCET
| VV |  | "opěrná zeď rampa - typ 1" 34,2+11,8 |  | 46 | [13 empty] | VV | 2 | 2 | -1 | 0 | ROZPOCET
| VV |  | "opěrná zeď rampa - typ 2" 16,5+15,0 |  | 31.5 | [13 empty] | VV | 2 | 2 | -1 | 0 | ROZPOCET
| VV |  | "zídka rampy" 5,9 |  | 5.9 | [13 empty] | VV | 2 | 2 | -1 | 0 | ROZPOCET
| VV |  | Součet |  | 102.7 | [13 empty] | VV | 2 | 4 | -1 | 1 | ROZPOCET
40 | K | 327351211 | Bednění opěrných zdí a valů svislých i skloněných zřízení | m2 | 556.776 |  | 0 |  |  |  | základní |  |  | 0.00278 | 1.5478 | 0 | 0 | 4 | K | 2 |  |  |  | ROZPOCET | 0 | 0 | 0 | 0 | 0 | 1 | 0 | 4 | -1269001290
| VV |  | "zídka podchodu" (1,5*4,6*2+0,3*1,5*2)*1,1 |  | 16.17 | [13 empty] | VV | 2 | 2 | -1 | 0 | ROZPOCET
| VV |  | "zídka schodiště - " (16,0*2+(3,0+3,5)*0,3+(2,1+2,8)*0,3)*1,1 |  | 38.962 | [13 empty] | VV | 2 | 2 | -1 | 0 | ROZPOCET
| VV |  | "opěrné zdi schodiště" ((3,7*3,9+2,5*3,0)*2+(3,7+2,5)*0,3)*1,1 |  | 50.292 | [13 empty] | VV | 2 | 2 | -1 | 0 | ROZPOCET
| VV |  | "opěrné zdi - rampa" (117,0*2+(1,6+2,6)/2*0,3*7+(2,4+3,4)/2*0,3*6)*1,1 |  | 267.993 | [13 empty] | VV | 2 | 2 | -1 | 0 | ROZPOCET
| VV |  | "zídka rampy" (80,0*2+(2,0+1,8)/2*0,3*7+(1,6+1,4)/2*0,3*6)*1,1 |  | 183.359 | [13 empty] | VV | 2 | 2 | -1 | 0 | ROZPOCET
| VV |  | Součet |  | 556.776 | [13 empty] | VV | 2 | 4 | -1 | 1 | ROZPOCET
41 | K | 327351221 | Bednění opěrných zdí a valů svislých i skloněných odstranění | m2 | 556.776 |  | 0 |  |  |  | základní |  |  | 0 | 0 | 0 | 0 | 4 | K | 2 |  |  |  | ROZPOCET | 0 | 0 | 0 | 0 | 0 | 1 | 0 | 4 | 1658482107
| VV |  | 556,776 |  | 556.776 | [13 empty] | VV | 2 | 2 | -1 | 1 | ROZPOCET
42 | K | 327361016 | Výztuž opěrných zdí a valů D nad 12 mm z betonářské oceli 10 505 - výztuž dříků opěrných zdí a zídek | t | 13.351 |  | 0 |  |  |  | základní |  |  | 1.0539 | 14.0704 | 0 | 0 | 4 | K | 2 |  |  |  | ROZPOCET | 0 | 0 | 0 | 0 | 0 | 1 | 0 | 4 | -315924743
| VV |  | "cca 130 kg/m3 betonu" 102,7*0,130 |  | 13.351 | [13 empty] | VV | 2 | 2 | -1 | 1 | ROZPOCET
43 | K | 334323218 | Mostní křídla a závěrné zídky ze ŽB C 30/37 - křídla podchodu z betonu C 30/37-XF4 | m3 | 9.6 |  | 0 |  |  |  | základní |  |  | 0 | 0 | 0 | 0 | 4 | K | 2 |  |  |  | ROZPOCET | 0 | 0 | 0 | 0 | 0 | 1 | 0 | 4 | 1187654169
| VV |  | "křídla podchodu" 9,6 |  | 9.6 | [13 empty] | VV | 2 | 2 | -1 | 1 | ROZPOCET
44 | K | 334352112 | Bednění mostních křídel a závěrných zídek ze systémového bednění s výplní z palubek - zřízení | m2 | 53.79 |  | 0 |  |  |  | základní |  |  | 0.00396 | 0.21301 | 0 | 0 | 4 | K | 2 |  |  |  | ROZPOCET | 0 | 0 | 0 | 0 | 0 | 1 | 0 | 4 | 1905555914
| VV |  | "křídla podchodu" (11,0*4+7,0*0,35*2)*1,1 |  | 53.79 | [13 empty] | VV | 2 | 2 | -1 | 1 | ROZPOCET
45 | K | 334352211 | Bednění mostních křídel a závěrných zídek ze systémového bednění s výplní z překližek - odstranění | m2 | 53.79 |  | 0 |  |  |  | základní |  |  | 4e-05 | 0.0021516 | 0 | 0 | 4 | K | 2 |  |  |  | ROZPOCET | 0 | 0 | 0 | 0 | 0 | 1 | 0 | 4 | 1441207884
46 | K | 334359111 | Výřez bednění pro prostup trub betonovou konstrukcí DN 150 - prostup pro vyústění drenáže za opěrou dříkem opěry | kus | 4 |  | 0 |  |  |  | základní |  |  | 0.00862 | 0.03448 | 0 | 0 | 4 | K | 2 |  |  |  | ROZPOCET | 0 | 0 | 0 | 0 | 0 | 1 | 0 | 4 | 249992015
| VV |  | 2*2 |  | 4 | [13 empty] | VV | 2 | 2 | -1 | 1 | ROZPOCET
47 | K | 334361226 | Výztuž křídel, závěrných zdí z betonářské oceli 10 505 - výztuž křídel | t | 1.248 |  | 0 |  |  |  | základní |  |  | 1.0764 | 1.3433 | 0 | 0 | 4 | K | 2 |  |  |  | ROZPOCET | 0 | 0 | 0 | 0 | 0 | 1 | 0 | 4 | -1753685932
| VV |  | "cca 130 kg/m3 betonu" 9,6*0,130 |  | 1.248 | [13 empty] | VV | 2 | 2 | -1 | 1 | ROZPOCET
48 | K | 334791113 | Prostup v betonových zdech z plastových trub DN do 160 - vyvedení drenáže dříkem opěry z trub HD-PE DN 150 | m | 4 |  | 0 |  |  |  | základní |  |  | 0.00113 | 0.00452 | 0 | 0 | 4 | K | 2 |  |  |  | ROZPOCET | 0 | 0 | 0 | 0 | 0 | 1 | 0 | 4 | -1034669548
| VV |  | 0,5*2*2,0*2 |  | 4 | [13 empty] | VV | 2 | 2 | -1 | 1 | ROZPOCET
49 | K | 348170001-R | Dodávka a osazení ocelového madla zábradlí vč. kompletní PKO | m | 144.9 |  | 0 |  |  |  | základní |  |  | 0.00033 | 0.047817 | 0 | 0 | 4 | K | 2 |  |  |  | ROZPOCET | 0 | 0 | 0 | 0 | 0 | 1 | 0 | 4 | -8400930
| PP |  | Dodávka a osazení ocelového madla zábradlí vč. kompletní PKO vč. kompletního připevnění k panelům plotu resp. ukotvení do zídky rampy do dodatečně vrtaných otvorů a ochrany proti bludným proudům (vrty a dodávka veškerého materiálu v ceně osazení) | [15 empty] | PP | 2
| VV |  | "rampa - madlo 2x" 64,4*2 |  | 128.8 | [13 empty] | VV | 2 | 2 | -1 | 0 | ROZPOCET
| VV |  | "schodiště a sch. podesty - madlo 1x" 10,5+2,75+2,85 |  | 16.1 | [13 empty] | VV | 2 | 2 | -1 | 0 | ROZPOCET
| VV |  | Součet |  | 144.9 | [13 empty] | VV | 2 | 4 | -1 | 1 | ROZPOCET
50 | K | 348171111 | Osazení mostního ocelového zábradlí nesnímatelného do betonu říms přímo | m | 60 |  | 0 |  |  |  | základní |  |  | 0.00033 | 0.0198 | 0 | 0 | 4 | K | 2 |  |  |  | ROZPOCET | 0 | 0 | 0 | 0 | 0 | 1 | 0 | 4 | 1986936858
| PP |  | Osazení mostního ocelového zábradlí nesnímatelného do betonu říms přímo vč. osazení přes patní desky a vlepené kotevní šrouby do dodatečně vrtaných otvorů v římse vč. podlití plastbetonem (vrty a dodávka veškerého materiálu vč. plastbetonu v ceně osazení) | [15 empty] | PP | 2
51 | M | 553000002 | Ocelové zábradlí městského typu z otevřených profilů, svislá výplň, vč. kompletní PKO a ochrany proti bludným proudům | m | 60 |  | 0 |  |  |  | základní |  |  | 0 | 0 | 0 | 0 | 8 | M | 2 |  |  |  | ROZPOCET | 0 | 0 | 0 | 0 | 0 | 1 | 0 | 4 | -1271202865
| PP |  | sloupky po 2,0 m, celková hmotnost oceli zábradlí = 2640,0 kg | [15 empty] | PP | 2
52 | K | 348185111 | Zábradlí ze dřeva měkkého hoblovaného dočasné s dvojmadlem -zřízení | m | 6.22 |  | 0 |  |  |  | základní |  |  | 0.01899 | 0.11812 | 0 | 0 | 4 | K | 2 |  |  |  | ROZPOCET | 0 | 0 | 0 | 0 | 0 | 1 | 0 | 4 | 393506371
53 | K | 348185211 | Zábradlí ze dřeva měkkého hoblovaného dočasné s dvojmadlem - odstranění | m | 6.22 |  | 0 |  |  |  | základní |  |  | 0 | 0 | 0 | 0 | 4 | K | 2 |  |  |  | ROZPOCET | 0 | 0 | 0 | 0 | 0 | 1 | 0 | 4 | -1893332076
54 | K | 348321218 | Zábradlí a zábradelní zídky ze ŽB tř. C 20/25 - nová podezdívka plotu z betonu C 20/25-XF3 | m3 | 2.7 |  | 0 |  |  |  | základní |  |  | 2.4533 | 6.6239 | 0 | 0 | 4 | K | 2 |  |  |  | ROZPOCET | 0 | 0 | 0 | 0 | 0 | 1 | 0 | 4 | -975701987
| VV |  | "u schodiště" 1,5 |  | 1.5 | [13 empty] | VV | 2 | 2 | -1 | 0 | ROZPOCET
| VV |  | "u rampy" 1,2 |  | 1.2 | [13 empty] | VV | 2 | 2 | -1 | 0 | ROZPOCET
| VV |  | Součet |  | 2.7 | [13 empty] | VV | 2 | 4 | -1 | 1 | ROZPOCET
55 | K | 348351211 | Bednění zábradlí a zábradelních zídek plné zřízení | m2 | 20.13 |  | 0 |  |  |  | základní |  |  | 0.01342 | 0.27014 | 0 | 0 | 4 | K | 2 |  |  |  | ROZPOCET | 0 | 0 | 0 | 0 | 0 | 1 | 0 | 4 | 1856046016
| VV |  | "u schodiště" (1,5*3,0*2+0,3*1,5*2)*1,1 |  | 10.89 | [13 empty] | VV | 2 | 2 | -1 | 0 | ROZPOCET
| VV |  | "u rampy" (1,5*2,5*2+0,3*1,5*2)*1,1 |  | 9.24 | [13 empty] | VV | 2 | 2 | -1 | 0 | ROZPOCET
| VV |  | Součet |  | 20.13 | [13 empty] | VV | 2 | 4 | -1 | 1 | ROZPOCET
56 | K | 348351212 | Bednění zábradlí a zábradelních zídek plné odstranění | m2 | 20.13 |  | 0 |  |  |  | základní |  |  | 0 | 0 | 0 | 0 | 4 | K | 2 |  |  |  | ROZPOCET | 0 | 0 | 0 | 0 | 0 | 1 | 0 | 4 | -1831459184
| VV |  | 20,13 |  | 20.13 | [13 empty] | VV | 2 | 2 | -1 | 1 | ROZPOCET
57 | K | 348361216 | Výztuž zábradlí nebo zábradelních zídek z betonářské oceli 10 505 | t | 0.216 |  | 0 |  |  |  | základní |  |  | 1.0502 | 0.22685 | 0 | 0 | 4 | K | 2 |  |  |  | ROZPOCET | 0 | 0 | 0 | 0 | 0 | 1 | 0 | 4 | 58462737
| VV |  | "cca 80 kg/m3 betonu" 2,7*0,080 |  | 0.216 | [13 empty] | VV | 2 | 2 | -1 | 1 | ROZPOCET
58 | K | 388995214 | Chránička kabelů z trub HDPE v římse DN 160 - 2x chránička pro VO | m | 11.2 |  | 0 |  |  |  | základní |  |  | 0.00107 | 0.011984 | 0 | 0 | 4 | K | 2 |  |  |  | ROZPOCET | 0 | 0 | 0 | 0 | 0 | 1 | 0 | 4 | -2052418122
| VV |  | 2*5,6 |  | 11.2 | [13 empty] | VV | 2 | 2 | -1 | 1 | ROZPOCET
59 | K | 389121001-R | Kompletní dodávka a mtž želbet prefabrikované rámové kce podchodu z betonu C 45/55-XF4 - cena zahrnuje zhotovení VTD, výrobu, dopravu na stavbu a montáž, dobetonávku monol. dna rámu vč. výplně a těsnění prac. a dilat. spar | komplet | 1 |  | 0 |  |  |  | základní |  |  | 0 | 0 | 0 | 0 | 4 | K | 2 |  |  |  | ROZPOCET | 0 | 0 | 0 | 0 | 0 | 1 | 0 | 4 | -2107353905
| D | 4 | Vodorovné konstrukce |  |  |  | 0 | [5 empty] | 0 |  | 292.3384 |  | 0 | 1 | D | 1 |  |  |  | ROZPOCET | [6 empty] | 0
60 | K | 430321414 | Schodišťová konstrukce a rampa ze ŽB tř. C 25/30 | m3 | 4.6 |  | 0 |  |  |  | základní |  |  | 2.4534 | 11.2855 | 0 | 0 | 4 | K | 2 |  |  |  | ROZPOCET | 0 | 0 | 0 | 0 | 0 | 1 | 0 | 4 | 594206195
61 | K | 430321616 | Schodišťová konstrukce a rampa ze ŽB tř. C 30/37 - schodišťové stupně z betonu C 30/37-XF4 | m3 | 5.1 |  | 0 |  |  |  | základní |  |  | 2.4534 | 12.5122 | 0 | 0 | 4 | K | 2 |  |  |  | ROZPOCET | 0 | 0 | 0 | 0 | 0 | 1 | 0 | 4 | -2016863732
62 | K | 430361821 | Výztuž schodišťové konstrukce a rampy betonářskou ocelí 10 505 - výztuž schodišťových stupňů | t | 0.408 |  | 0 |  |  |  | základní |  |  | 1.0489 | 0.42794 | 0 | 0 | 4 | K | 2 |  |  |  | ROZPOCET | 0 | 0 | 0 | 0 | 0 | 1 | 0 | 4 | -1462291312
| VV |  | "cca 80 kg/m3 betonu" 5,1*0,080 |  | 0.408 | [13 empty] | VV | 2 | 2 | -1 | 1 | ROZPOCET
63 | K | 430362021 | Výztuž schodišťové konstrukce a rampy svařovanými sítěmi Kari - výztuž betonového lože pod schodišťové stupně | t | 0.202 |  | 0 |  |  |  | základní |  |  | 1.0531 | 0.21272 | 0 | 0 | 4 | K | 2 |  |  |  | ROZPOCET | 0 | 0 | 0 | 0 | 0 | 1 | 0 | 4 | -1669964842
| VV |  | "cca 10 kg/m2 bet. kce" 2,85*(3,4+3,3+0,4)*0,010 |  | 0.20235 | [13 empty] | VV | 2 | 2 | -1 | 1 | ROZPOCET
64 | K | 433351131 | Zřízení bednění schodnic přímočarých schodišť v do 4 m | m2 | 32.604 |  | 0 |  |  |  | základní |  |  | 0.01095 | 0.35701 | 0 | 0 | 4 | K | 2 |  |  |  | ROZPOCET | 0 | 0 | 0 | 0 | 0 | 1 | 0 | 4 | 2130968247
| VV |  | (3,2+2,0+2,9+2,3)*2,85*1,1 |  | 32.604 | [13 empty] | VV | 2 | 2 | -1 | 1 | ROZPOCET
65 | K | 433351132 | Odstranění bednění schodnic přímočarých schodišť v do 4 m | m2 | 32.604 |  | 0 |  |  |  | základní |  |  | 0 | 0 | 0 | 0 | 4 | K | 2 |  |  |  | ROZPOCET | 0 | 0 | 0 | 0 | 0 | 1 | 0 | 4 | 1704899657
66 | K | 434121415 | Osazení ŽB schodišťových stupňů broušených nebo leštěných na schodnice | m | 74.1 |  | 0 |  |  |  | základní |  |  | 0.03466 | 2.5683 | 0 | 0 | 4 | K | 2 |  |  |  | ROZPOCET | 0 | 0 | 0 | 0 | 0 | 1 | 0 | 4 | -328587847
| VV |  | 2,85*(15+11) |  | 74.1 | [13 empty] | VV | 2 | 2 | -1 | 1 | ROZPOCET
67 | K | 434351141 | Zřízení bednění stupňů přímočarých schodišť | m2 | 32.604 |  | 0 |  |  |  | základní |  |  | 0.00661 | 0.21551 | 0 | 0 | 4 | K | 2 |  |  |  | ROZPOCET | 0 | 0 | 0 | 0 | 0 | 1 | 0 | 4 | -1001137417
| VV |  | (0,4*2,85)*(15+11)*1,1 |  | 32.604 | [13 empty] | VV | 2 | 2 | -1 | 1 | ROZPOCET
68 | K | 434351142 | Odstranění bednění stupňů přímočarých schodišť | m2 | 32.604 |  | 0 |  |  |  | základní |  |  | 0 | 0 | 0 | 0 | 4 | K | 2 |  |  |  | ROZPOCET | 0 | 0 | 0 | 0 | 0 | 1 | 0 | 4 | -1061784432
69 | K | 451315114 | Podkladní nebo výplňová vrstva z betonu C 12/15 tl do 100 mm - podkladní beton pod základy z betonu C 12/15-X0 tl. 100 mm | m2 | 53.9 |  | 0 |  |  |  | základní |  |  | 0 | 0 | 0 | 0 | 4 | K | 2 |  |  |  | ROZPOCET | 0 | 0 | 0 | 0 | 0 | 1 | 0 | 4 | -346511156
| VV |  | "1. vrstva" 460,0*0,1*1,1 |  | 50.6 | [13 empty] | VV | 2 | 2 | -1 | 0 | ROZPOCET
| VV |  | "2. vrstva" 20,0*0,1*1,1 |  | 2.2 | [13 empty] | VV | 2 | 2 | -1 | 0 | ROZPOCET
| VV |  | "3. vrstva" 10*0,1*1,1 |  | 1.1 | [13 empty] | VV | 2 | 2 | -1 | 0 | ROZPOCET
| VV |  | Součet |  | 53.9 | [13 empty] | VV | 2 | 4 | -1 | 1 | ROZPOCET
70 | K | 451317777 | Podklad nebo lože pod dlažbu vodorovný nebo do sklonu 1:5 z betonu prostého tl do 100 mm - lože pod zámkovou dlažbu z betonu C 25/30-XF3 tl. 60 mm | m2 | 236.81 |  | 0 |  |  |  | základní |  |  | 0 | 0 | 0 | 0 | 4 | K | 2 |  |  |  | ROZPOCET | 0 | 0 | 0 | 0 | 0 | 1 | 0 | 4 | 1530131054
| P |  | Poznámka k položce: V ceně je zohledněna zvýšená cena betonu C 25/30. Cena určena interpolací dle položky 567 11-4111 ceníku 822-1 Komunikace pozemní a letiště - podklad z podkladového betonu PB tl. do 100 mm z betonu C 20/25. | [15 empty] | P | 2
| VV |  | "dlažba celkem" 201,914+37,056 |  | 238.97 | [13 empty] | VV | 2 | 2 | -1 | 0 | ROZPOCET
| VV |  | "odečet dlažby na schodišti" -0,4*2,7*2 |  | -2.16 | [13 empty] | VV | 2 | 2 | -1 | 0 | ROZPOCET
| VV |  | Součet |  | 236.81 | [13 empty] | VV | 2 | 4 | -1 | 1 | ROZPOCET
71 | K | 457451134 | Ochranná betonová vrstva na izolaci přesýpaných objektů tl 60 mm s výztuží sítí beton C 30/37 - ochrana izolace stropu rámu z bet. C 30/37-XF4 v tl. 50-250 mm vč. výztuže | m2 | 129.375 |  | 0 |  |  |  | základní |  |  | 0.1568 | 20.286 | 0 | 0 | 4 | K | 2 |  |  |  | ROZPOCET | 0 | 0 | 0 | 0 | 0 | 1 | 0 | 4 | 1930240481
| VV |  | průměrná tl. izolace = (50+250)/2 = 150 mm, t.j. 2,5x 60 mm | [15 empty] | VV | 2 | 1 | -1 | 0 | ROZPOCET
| VV |  | "plocha izolace = 4,6x9,7 m = cca 45 m2" 45*2,5 |  | 112.5 | [13 empty] | VV | 2 | 2 | -1 | 0 | ROZPOCET
| VV |  | "rezerva 15% pro přechod na přechodový klín" 112,5*0,15 |  | 16.875 | [13 empty] | VV | 2 | 2 | -1 | 0 | ROZPOCET
| VV |  | Součet |  | 129.375 | [13 empty] | VV | 2 | 4 | -1 | 1 | ROZPOCET
72 | K | 458311131 | Filtrační vrstvy za opěrou z betonu drenážního B 5 hutněného po vrstvách - mezerovitý beton hutněný po vrstvách max. 300 mm na D=98%PS | m3 | 22 |  | 0 |  |  |  | základní |  |  | 0 | 0 | 0 | 0 | 4 | K | 2 |  |  |  | ROZPOCET | 0 | 0 | 0 | 0 | 0 | 1 | 0 | 4 | -692238062
| VV |  | "podchod - obě strany" 2*11,0 |  | 22 | [13 empty] | VV | 2 | 2 | -1 | 1 | ROZPOCET
73 | K | 458501112 | Výplňové klíny za opěrou z kameniva drceného hutněného po vrstvách - štěrkový zásyp rubů rámu, křídel a op. zdí (ochrana izolace) | m3 | 99.785 |  | 0 |  |  |  | základní |  |  | 2.45 | 244.4733 | 0 | 0 | 4 | K | 2 |  |  |  | ROZPOCET | 0 | 0 | 0 | 0 | 0 | 1 | 0 | 4 | -202551588
| VV |  | "křídlo" 0,7*1,9*3,5 |  | 4.655 | [13 empty] | VV | 2 | 2 | -1 | 0 | ROZPOCET
| VV |  | "křídlo" 0,7*2,2*3,5 |  | 5.39 | [13 empty] | VV | 2 | 2 | -1 | 0 | ROZPOCET
| VV |  | "podchod" 0,7*2,0*11,0 |  | 15.4 | [13 empty] | VV | 2 | 2 | -1 | 0 | ROZPOCET
| VV |  | "podchod" 0,7*2,2*11,0 |  | 16.94 | [13 empty] | VV | 2 | 2 | -1 | 0 | ROZPOCET
| VV |  | "rampa" 62,0*0,7 |  | 43.4 | [13 empty] | VV | 2 | 2 | -1 | 0 | ROZPOCET
| VV |  | "schodiště" 20,0*0,7 |  | 14 | [13 empty] | VV | 2 | 2 | -1 | 0 | ROZPOCET
| VV |  | Součet |  | 99.785 | [13 empty] | VV | 2 | 4 | -1 | 1 | ROZPOCET
| D | 5 | Komunikace |  |  |  | 0 | [5 empty] | 0 |  | 85.6542 |  | 0 | 1 | D | 1 |  |  |  | ROZPOCET | [6 empty] | 0
74 | K | 564831111 | Podklad ze štěrkodrtě ŠD tl 100 mm - podkladní vrstva pod betonové lože zámkové dlažby | m2 | 166.2 |  | 0 |  |  |  | základní |  |  | 0 | 0 | 0 | 0 | 4 | K | 2 |  |  |  | ROZPOCET | 0 | 0 | 0 | 0 | 0 | 1 | 0 | 4 | 768904145
| VV |  | "podesta" 4,0*2,85 |  | 11.4 | [13 empty] | VV | 2 | 2 | -1 | 0 | ROZPOCET
| VV |  | "rampa - opěrné zdi" 2,85*48,0 |  | 136.8 | [13 empty] | VV | 2 | 2 | -1 | 0 | ROZPOCET
| VV |  | "rampa - mimo zdi" 18,0 |  | 18 | [13 empty] | VV | 2 | 2 | -1 | 0 | ROZPOCET
| VV |  | Součet |  | 166.2 | [13 empty] | VV | 2 | 4 | -1 | 1 | ROZPOCET
75 | K | 564871111 | Podklad ze štěrkodrtě ŠD tl 250 mm - podkladní vrstva pod betonové lože zámkové dlažby v podchodu | m2 | 63.2 |  | 0 |  |  |  | základní |  |  | 0 | 0 | 0 | 0 | 4 | K | 2 |  |  |  | ROZPOCET | 0 | 0 | 0 | 0 | 0 | 1 | 0 | 4 | 1875029030
| VV |  | "podchod" 4,0*15,8 |  | 63.2 | [13 empty] | VV | 2 | 2 | -1 | 1 | ROZPOCET
76 | K | 596211110 | Kladení zámkové dlažby komunikací pro pěší tl 60 mm skupiny A pl do 50 m2 - vodící prvky pro nevidomé | m2 | 37.056 |  | 0 |  |  |  | základní |  |  | 0.08425 | 3.122 | 0 | 0 | 4 | K | 2 |  |  |  | ROZPOCET | 0 | 0 | 0 | 0 | 0 | 1 | 0 | 4 | -1097599918
| VV |  | "rampa + podchod" 0,4*80,0 |  | 32 | [13 empty] | VV | 2 | 2 | -1 | 0 | ROZPOCET
| VV |  | "horní podesta" 0,4*5,5 |  | 2.2 | [13 empty] | VV | 2 | 2 | -1 | 0 | ROZPOCET
| VV |  | "spodní podesta" 0,4*1,74 |  | 0.696 | [13 empty] | VV | 2 | 2 | -1 | 0 | ROZPOCET
| VV |  | Mezisoučet |  | 34.896 | [13 empty] | VV | 2 | 3 | -1 | 0 | ROZPOCET
| VV |  | "schodiště" 0,4*2,7*2 |  | 2.16 | [13 empty] | VV | 2 | 2 | -1 | 0 | ROZPOCET
| VV |  | Součet |  | 37.056 | [13 empty] | VV | 2 | 4 | -1 | 1 | ROZPOCET
77 | M | 592451190 | dlažba zámková slepecká 20x10x6 cm barevná | m2 | 38.168 |  | 0 |  |  |  | základní |  |  | 0.146 | 5.5725 | 0 | 0 | 8 | M | 2 |  |  |  | ROZPOCET | 0 | 0 | 0 | 0 | 0 | 1 | 0 | 4 | -1295613192
| VV |  | "+ ztratné 3%" 37,056*1,03 |  | 38.1677 | [13 empty] | VV | 2 | 2 | -1 | 1 | ROZPOCET
78 | K | 596211111-R | Kladení zámkové dlažby komunikací pro pěší tl 60 mm skupiny A pl do 100 m2 - bez lože | m2 | 201.914 |  | 0 |  |  |  | základní |  |  | 0.08425 | 17.0113 | 0 | 0 | 4 | K | 2 |  |  |  | ROZPOCET | 0 | 0 | 0 | 0 | 0 | 1 | 0 | 4 | 1932794740
| VV |  | "podchod" 4,0*15,8 |  | 63.2 | [13 empty] | VV | 2 | 2 | -1 | 0 | ROZPOCET
| VV |  | "podesta" 4,0*2,85 |  | 11.4 | [13 empty] | VV | 2 | 2 | -1 | 0 | ROZPOCET
| VV |  | "schodiště - mimo zdi" 2,85*2,6 |  | 7.41 | [13 empty] | VV | 2 | 2 | -1 | 0 | ROZPOCET
| VV |  | "rampa - opěrné zdi" 2,85*48,0 |  | 136.8 | [13 empty] | VV | 2 | 2 | -1 | 0 | ROZPOCET
| VV |  | "rampa - mimo zdi" 18,0 |  | 18 | [13 empty] | VV | 2 | 2 | -1 | 0 | ROZPOCET
| VV |  | Mezisoučet |  | 236.81 | [13 empty] | VV | 2 | 3 | -1 | 0 | ROZPOCET
| VV |  | "odečet dlažby slepecké" -34,896 |  | -34.896 | [13 empty] | VV | 2 | 2 | -1 | 0 | ROZPOCET
| VV |  | Součet |  | 201.914 | [13 empty] | VV | 2 | 4 | -1 | 1 | ROZPOCET
79 | M | 592452870 | dlažba se zámkem 20x16,5x6 cm barevná | m2 | 207.971 |  | 0 |  |  |  | základní |  |  | 0.113 | 23.5007 | 0 | 0 | 8 | M | 2 |  |  |  | ROZPOCET | 0 | 0 | 0 | 0 | 0 | 1 | 0 | 4 | 1978822510
| VV |  | "+ ztratné 3%" 201,914*1,03 |  | 207.9714 | [13 empty] | VV | 2 | 2 | -1 | 1 | ROZPOCET
80 | K | 599632111 | Vyplnění spár dlažby zámkové MC se zatřením | m2 | 238.97 |  | 0 |  |  |  | základní |  |  | 0.15252 | 36.4477 | 0 | 0 | 4 | K | 2 |  |  |  | ROZPOCET | 0 | 0 | 0 | 0 | 0 | 1 | 0 | 4 | 586827717
| VV |  | 201,914+37,056 |  | 238.97 | [13 empty] | VV | 2 | 2 | -1 | 1 | ROZPOCET
| D | 6 | Úpravy povrchů, podlahy a osazování výplní |  |  |  | 0 | [5 empty] | 0 |  | 0.51522 |  | 0 | 1 | D | 1 |  |  |  | ROZPOCET | [6 empty] | 0
81 | K | 622661221 | Nátěr betonu mostu epoxidový disperzní 2x ochranný nepružný OS-B - antigrafiti nátěr | m2 | 277 |  | 0 |  |  |  | základní |  |  | 0.00186 | 0.51522 | 0 | 0 | 4 | K | 2 |  |  |  | ROZPOCET | 0 | 0 | 0 | 0 | 0 | 1 | 0 | 4 | 801624407
| VV |  | "podchod" 121,0 |  | 121 | [13 empty] | VV | 2 | 2 | -1 | 0 | ROZPOCET
| VV |  | "křídla podchodu" 22,0 |  | 22 | [13 empty] | VV | 2 | 2 | -1 | 0 | ROZPOCET
| VV |  | "opěrné zdi schodiště" 14,0 |  | 14 | [13 empty] | VV | 2 | 2 | -1 | 0 | ROZPOCET
| VV |  | "opěrná zídka u podchodu" 5,0 |  | 5 | [13 empty] | VV | 2 | 2 | -1 | 0 | ROZPOCET
| VV |  | "opěrné zdi - rampy" 115,0 |  | 115 | [13 empty] | VV | 2 | 2 | -1 | 0 | ROZPOCET
| VV |  | Součet |  | 277 | [13 empty] | VV | 2 | 4 | -1 | 1 | ROZPOCET
| D | 9 | Ostatní konstrukce a práce-bourání |  |  |  | 0 | [5 empty] | 0 |  | 88.8753 |  | 82.84 | 1 | D | 1 |  |  |  | ROZPOCET | [6 empty] | 0
82 | K | 911330001-R | Kompletní dodávka a montáž zábradelního svodidla ZS/H2 s jedním madlem bez výplně, sloupky po 2 m vč. kompletní PKO | m | 8 |  | 0 |  |  |  | základní |  |  | 0.035 | 0.28 | 0 | 0 | 4 | K | 2 |  |  |  | ROZPOCET | 0 | 0 | 0 | 0 | 0 | 1 | 0 | 4 | -2079218511
| PP |  | Kompletní dodávka a montáž zábradelního svodidla ZS/H2 s jedním madlem bez výplně, sloupky po 2 m vč. kompletní PKO vč. osazení přes patní desky a vlepené kotevní šrouby do dodatečně vrtaných otvorů v římse vč. podlití plastbetonem (vrty a dodávka veškerého materiálu vč. plastbetonu v ceně osazení) | [15 empty] | PP | 2
83 | K | 931992121 | Výplň dilatačních spár z extrudovaného polystyrénu tl 20 mm | m2 | 20.041 |  | 0 |  |  |  | základní |  |  | 0.00063 | 0.012626 | 0 | 0 | 4 | K | 2 |  |  |  | ROZPOCET | 0 | 0 | 0 | 0 | 0 | 1 | 0 | 4 | -1885797373
| VV |  | "římsa pravá" 0,3*4 |  | 1.2 | [13 empty] | VV | 2 | 2 | -1 | 0 | ROZPOCET
| VV |  | "opěrná zeď a zídka rampy - řez 9-9 a 6-6" | [15 empty] | VV | 2 | 1 | -1 | 0 | ROZPOCET
| VV |  | ((2,05+3,35+0,9)*0,45+1,35*0,3)*2 |  | 6.48 | [13 empty] | VV | 2 | 2 | -1 | 0 | ROZPOCET
| VV |  | "opěrná zeď a zídka rampy - řez 10-10" (4,55+2,51+1,74)*0,3 |  | 2.64 | [13 empty] | VV | 2 | 2 | -1 | 0 | ROZPOCET
| VV |  | "zídka rampy - řez 11-11" (0,9+1,98)*0,3 |  | 0.864 | [13 empty] | VV | 2 | 2 | -1 | 0 | ROZPOCET
| VV |  | "opěrná zeď a zídka - schodiště - řez 7-7" (2,65+1,3)*0,3 |  | 1.185 | [13 empty] | VV | 2 | 2 | -1 | 0 | ROZPOCET
| VV |  | "zídka schodiště - řez 8-8" 1,8*0,3 |  | 0.54 | [13 empty] | VV | 2 | 2 | -1 | 0 | ROZPOCET
| VV |  | "napojení křídel podchodu" 6,0*0,5+3,3*0,35*2 |  | 5.31 | [13 empty] | VV | 2 | 2 | -1 | 0 | ROZPOCET
| VV |  | Mezisoučet |  | 18.219 | [13 empty] | VV | 2 | 3 | -1 | 0 | ROZPOCET
| VV |  | "rezerva 10%" 18,219*0,1 |  | 1.8219 | [13 empty] | VV | 2 | 2 | -1 | 0 | ROZPOCET
| VV |  | Součet |  | 20.0409 | [13 empty] | VV | 2 | 4 | -1 | 1 | ROZPOCET
84 | K | 931994142 | Těsnění dilatační spáry betonové konstrukce polyuretanovým tmelem do pl 4,0 cm2 - trvale pružný tmel | m | 103.949 |  | 0 |  |  |  | základní |  |  | 0.00031 | 0.032224 | 0 | 0 | 4 | K | 2 |  |  |  | ROZPOCET | 0 | 0 | 0 | 0 | 0 | 1 | 0 | 4 | -889340325
| VV |  | "římsa pravá" 1,82*4 |  | 7.28 | [13 empty] | VV | 2 | 2 | -1 | 0 | ROZPOCET
| VV |  | "opěrná zeď a zídka rampy - řez 9-9 a 6-6" | [15 empty] | VV | 2 | 1 | -1 | 0 | ROZPOCET
| VV |  | (2,05+3,35*2+0,9+1,35*2+0,45*5+0,3)*2 |  | 29.8 | [13 empty] | VV | 2 | 2 | -1 | 0 | ROZPOCET
| VV |  | "opěrná zeď a zídka rampy - řez 10-10" 4,55+2,51*2+1,74*2+0,3*4 |  | 14.25 | [13 empty] | VV | 2 | 2 | -1 | 0 | ROZPOCET
| VV |  | "zídka rampy - řez 11-11" 0,9+1,98*2+0,3*3 |  | 5.76 | [13 empty] | VV | 2 | 2 | -1 | 0 | ROZPOCET
| VV |  | "opěrná zeď a zídka - schodiště - řez 7-7" (2,65+1,3+0,3)*2 |  | 8.5 | [13 empty] | VV | 2 | 2 | -1 | 0 | ROZPOCET
| VV |  | "zídka schodiště - řez 8-8" 1,8*2+0,3 |  | 3.9 | [13 empty] | VV | 2 | 2 | -1 | 0 | ROZPOCET
| VV |  | "napojení křídel podchodu" 6,0+0,5*2+(3,3*2+0,35)*2 |  | 20.9 | [13 empty] | VV | 2 | 2 | -1 | 0 | ROZPOCET
| VV |  | Mezisoučet |  | 90.39 | [13 empty] | VV | 2 | 3 | -1 | 0 | ROZPOCET
| VV |  | "rezerva 15%" 90,39*0,15 |  | 13.5585 | [13 empty] | VV | 2 | 2 | -1 | 0 | ROZPOCET
| VV |  | Součet |  | 103.9485 | [13 empty] | VV | 2 | 4 | -1 | 1 | ROZPOCET
85 | K | 931994142a | Těsnění pracovní spáry betonové konstrukce polyuretanovým tmelem do pl 4,0 cm2 - trvale pružný tmel | m | 412.914 |  | 0 |  |  |  | základní |  |  | 0.00031 | 0.128 | 0 | 0 | 4 | K | 2 |  |  |  | ROZPOCET | 0 | 0 | 0 | 0 | 0 | 1 | 0 | 4 | 1464485970
| VV |  | "vodorovné" | [15 empty] | VV | 2 | 1 | -1 | 0 | ROZPOCET
| VV |  | "křídla podchodu x základ" 3,8*4 |  | 15.2 | [13 empty] | VV | 2 | 2 | -1 | 0 | ROZPOCET
| VV |  | "opěrná zeď + zídka rampy x základ" (23,85*2+3,87+2,97)*2*2 |  | 218.16 | [13 empty] | VV | 2 | 2 | -1 | 0 | ROZPOCET
| VV |  | "základy úhl. zdí mezi sebou" 5*(4,55+0,3*2+5,2+0,45*2) |  | 56.25 | [13 empty] | VV | 2 | 2 | -1 | 0 | ROZPOCET
| VV |  | "zídka oploc. - rampa" 10,3*2 |  | 20.6 | [13 empty] | VV | 2 | 2 | -1 | 0 | ROZPOCET
| VV |  | "zídka oploc. - schodiště" 6,1*2+0,3+0,6 |  | 13.1 | [13 empty] | VV | 2 | 2 | -1 | 0 | ROZPOCET
| VV |  | "svislé" | [15 empty] | VV | 2 | 1 | -1 | 0 | ROZPOCET
| VV |  | "opěrná zeď - líc" 1,06/2*5+(1,58+2,64)/2*5+0,3*10 |  | 16.2 | [13 empty] | VV | 2 | 2 | -1 | 0 | ROZPOCET
| VV |  | "zídka rampy - líc" (1,95+1,53+1,25)/3*10 |  | 15.7667 | [13 empty] | VV | 2 | 2 | -1 | 0 | ROZPOCET
| VV |  | "zídka schodiště + oplocení" 1,3+0,3*2 |  | 1.9 | [13 empty] | VV | 2 | 2 | -1 | 0 | ROZPOCET
| VV |  | "římsy" 1,82*10 |  | 18.2 | [13 empty] | VV | 2 | 2 | -1 | 0 | ROZPOCET
| VV |  | Mezisoučet |  | 375.3767 | [13 empty] | VV | 2 | 3 | -1 | 0 | ROZPOCET
| VV |  | "rezerva 10%" 375,377*0,1 |  | 37.5377 | [13 empty] | VV | 2 | 2 | -1 | 0 | ROZPOCET
| VV |  | Součet |  | 412.9144 | [13 empty] | VV | 2 | 4 | -1 | 1 | ROZPOCET
86 | K | 931994171 | Těsnění pracovní spáry betonové konstrukce asfaltovým izolačním pásem š do 500 mm | m | 419.505 |  | 0 |  |  |  | základní |  |  | 0.00287 | 1.204 | 0 | 0 | 4 | K | 2 |  |  |  | ROZPOCET | 0 | 0 | 0 | 0 | 0 | 1 | 0 | 4 | -713988384
| VV |  | "vodorovné" | [15 empty] | VV | 2 | 1 | -1 | 0 | ROZPOCET
| VV |  | "křídla podchodu x základ" 3,8*4 |  | 15.2 | [13 empty] | VV | 2 | 2 | -1 | 0 | ROZPOCET
| VV |  | "opěrná zeď + zídka rampy x základ" (23,85*2+3,87+2,97)*2*2 |  | 218.16 | [13 empty] | VV | 2 | 2 | -1 | 0 | ROZPOCET
| VV |  | "základy úhl. zdí mezi sebou" 5*(4,55+0,3*2+5,2+0,45*2) |  | 56.25 | [13 empty] | VV | 2 | 2 | -1 | 0 | ROZPOCET
| VV |  | "zídka oploc. - rampa" 10,3*2 |  | 20.6 | [13 empty] | VV | 2 | 2 | -1 | 0 | ROZPOCET
| VV |  | "zídka oploc. - schodiště" 6,1*2+0,3+0,6 |  | 13.1 | [13 empty] | VV | 2 | 2 | -1 | 0 | ROZPOCET
| VV |  | "svislé" | [15 empty] | VV | 2 | 1 | -1 | 0 | ROZPOCET
| VV |  | "opěrná zeď - rub" ((2,35+1,68)/2+(1,29+1,68)/2+(3,19+2,52)/2+(0,95+0,55)/2)*5 |  | 35.525 | [13 empty] | VV | 2 | 2 | -1 | 0 | ROZPOCET
| VV |  | "zídka rampy - rub" ((0,54+1,06+1,35)/3+(1,78+1,19+0,45)/3)*10 |  | 21.2333 | [13 empty] | VV | 2 | 2 | -1 | 0 | ROZPOCET
| VV |  | "zídka schodiště + oplocení" 1,3 |  | 1.3 | [13 empty] | VV | 2 | 2 | -1 | 0 | ROZPOCET
| VV |  | Mezisoučet |  | 381.3683 | [13 empty] | VV | 2 | 3 | -1 | 0 | ROZPOCET
| VV |  | "rezerva 10%" 381,368*0,1 |  | 38.1368 | [13 empty] | VV | 2 | 2 | -1 | 0 | ROZPOCET
| VV |  | Součet |  | 419.5051 | [13 empty] | VV | 2 | 4 | -1 | 1 | ROZPOCET
87 | K | 931994172 | Těsnění dilatační spáry betonové konstrukce bitumenovým a asfaltovým izolačním pásem š do 500 mm | m | 57.849 |  | 0 |  |  |  | základní |  |  | 0.00357 | 0.20652 | 0 | 0 | 4 | K | 2 |  |  |  | ROZPOCET | 0 | 0 | 0 | 0 | 0 | 1 | 0 | 4 | -2038460010
| VV |  | "opěrná zeď a zídka rampy - řez 9-9 a 6-6" | [15 empty] | VV | 2 | 1 | -1 | 0 | ROZPOCET
| VV |  | (1,6+3,35+0,3*2+0,45*3+1,35)*2 |  | 16.5 | [13 empty] | VV | 2 | 2 | -1 | 0 | ROZPOCET
| VV |  | "opěrná zeď a zídka rampy - řez 10-10" | [15 empty] | VV | 2 | 1 | -1 | 0 | ROZPOCET
| VV |  | 0,3*2+2,85+1,1+2,51+1,19*2+1,06 |  | 10.5 | [13 empty] | VV | 2 | 2 | -1 | 0 | ROZPOCET
| VV |  | "zídka rampy - řez 11-11" 0,3*4+0,54+1,78 |  | 3.52 | [13 empty] | VV | 2 | 2 | -1 | 0 | ROZPOCET
| VV |  | "opěrná zeď a zídka - schodiště - řez 7-7" 2,65+1,3+1,04*2 |  | 6.03 | [13 empty] | VV | 2 | 2 | -1 | 0 | ROZPOCET
| VV |  | "zídka schodiště - řez 8-8" 0,98+1,36 |  | 2.34 | [13 empty] | VV | 2 | 2 | -1 | 0 | ROZPOCET
| VV |  | "napojení křídel podchodu" 4,0+(0,65+0,5+3,3+0,4)*2 |  | 13.7 | [13 empty] | VV | 2 | 2 | -1 | 0 | ROZPOCET
| VV |  | Mezisoučet |  | 52.59 | [13 empty] | VV | 2 | 3 | -1 | 0 | ROZPOCET
| VV |  | "rezerva 10%" 52,590*0,1 |  | 5.259 | [13 empty] | VV | 2 | 2 | -1 | 0 | ROZPOCET
| VV |  | Součet |  | 57.849 | [13 empty] | VV | 2 | 4 | -1 | 1 | ROZPOCET
88 | K | 935113111 | Osazení odvodňovacího polymerbetonového žlabu s krycím roštem šířky do 200 mm | m | 16 |  | 0 |  |  |  | základní |  |  | 0.29221 | 4.6754 | 0 | 0 | 4 | K | 2 |  |  |  | ROZPOCET | 0 | 0 | 0 | 0 | 0 | 1 | 0 | 4 | -657439651
89 | M | 592270270 | čelo plné na začátek a konec žlabu, pro všechny stavební výšky | kus | 1 |  | 0 |  |  |  | základní |  |  | 0.00135 | 0.00135 | 0 | 0 | 8 | M | 2 |  |  |  | ROZPOCET | 0 | 0 | 0 | 0 | 0 | 1 | 0 | 4 | 504678139
90 | M | 592270200 | rošt můstkový - pozink.ocel 100cm x 13cm, tř.zatíž. A15 | kus | 16 |  | 0 |  |  |  | základní |  |  | 0.00215 | 0.0344 | 0 | 0 | 8 | M | 2 |  |  |  | ROZPOCET | 0 | 0 | 0 | 0 | 0 | 1 | 0 | 4 | -29176365
91 | M | 592270001 | žlab odvodňovací 100 x 13 x 15,5 x 16 cm | kus | 16 |  | 0 |  |  |  | základní |  |  | 0.0138 | 0.2208 | 0 | 0 | 8 | M | 2 |  |  |  | ROZPOCET | 0 | 0 | 0 | 0 | 0 | 1 | 0 | 4 | 630673292
92 | K | 961055111 | Bourání základů ze ŽB - vybourání stávající podezdívky plotu (oplocení nemocnice) | m3 | 34.2 |  | 0 |  |  |  | základní |  |  | 0 | 0 | 2.4 | 82.08 | 4 | K | 2 |  |  |  | ROZPOCET | 0 | 0 | 0 | 0 | 0 | 1 | 0 | 4 | 708261784
| VV |  | 0,3*1,5*76,0 |  | 34.2 | [13 empty] | VV | 2 | 2 | -1 | 1 | ROZPOCET
93 | K | 966067111 | Rozebírání plotů v do 2,5 m z drátěného pletiva nebo plechu | m | 76 |  | 0 |  |  |  | základní |  |  | 0 | 0 | 0.01 | 0.76 | 4 | K | 2 |  |  |  | ROZPOCET | 0 | 0 | 0 | 0 | 0 | 1 | 0 | 4 | -782779744
94 | K | 979082113 | Vodorovná doprava suti po suchu na vzdálenost do 1000 m | t | 82.08 |  | 0 |  |  |  | základní |  |  | 0 | 0 | 0 | 0 | 4 | K | 2 |  |  |  | ROZPOCET | 0 | 0 | 0 | 0 | 0 | 1 | 0 | 4 | -611576111
| VV |  | "železobeton - podezdívka plotu" 2,4*34,2 |  | 82.08 | [13 empty] | VV | 2 | 2 | -1 | 1 | ROZPOCET
95 | K | 979082119 | Příplatek ZKD 1000 m u vodorovné dopravy suti - celkem do 15 km | t | 1149.12 |  | 0 |  |  |  | základní |  |  | 0 | 0 | 0 | 0 | 4 | K | 2 |  |  |  | ROZPOCET | 0 | 0 | 0 | 0 | 0 | 1 | 0 | 4 | -1114994268
| VV |  | 82,08*14 |  | 1149.12 | [13 empty] | VV | 2 | 2 | -1 | 1 | ROZPOCET
96 | K | 979084113 | Vodorovná doprava vybouraných hmot po suchu na vzdálenost do 1000 m | t | 0.76 |  | 0 |  |  |  | základní |  |  | 0 | 0 | 0 | 0 | 4 | K | 2 |  |  |  | ROZPOCET | 0 | 0 | 0 | 0 | 0 | 1 | 0 | 4 | 2010298764
| VV |  | "plot - pletivo" 0,010*76 |  | 0.76 | [13 empty] | VV | 2 | 2 | -1 | 1 | ROZPOCET
97 | K | 979084119 | Příplatek ZKD 1000 m u vodorovné dopravy vybouraných hmot - celkem do 15 km | t | 10.64 |  | 0 |  |  |  | základní |  |  | 0 | 0 | 0 | 0 | 4 | K | 2 |  |  |  | ROZPOCET | 0 | 0 | 0 | 0 | 0 | 1 | 0 | 4 | -2061901365
| VV |  | "drátěné pletivo " 0,76*14 |  | 10.64 | [13 empty] | VV | 2 | 2 | -1 | 1 | ROZPOCET
98 | K | 979087112 | Nakládání suti na dopravní prostředky pro vodorovnou dopravu | t | 82.08 |  | 0 |  |  |  | základní |  |  | 0 | 0 | 0 | 0 | 4 | K | 2 |  |  |  | ROZPOCET | 0 | 0 | 0 | 0 | 0 | 1 | 0 | 4 | -1785480354
99 | K | 979087113 | Nakládání vybouraných hmot na dopravní prostředky pro vodorovnou dopravu | t | 0.76 |  | 0 |  |  |  | základní |  |  | 0 | 0 | 0 | 0 | 4 | K | 2 |  |  |  | ROZPOCET | 0 | 0 | 0 | 0 | 0 | 1 | 0 | 4 | 819195944
| VV |  | "pletivo" 0,76 |  | 0.76 | [13 empty] | VV | 2 | 2 | -1 | 1 | ROZPOCET
100 | K | 979099125 | Poplatek za uložení železobetonového odpadu na skládce (skládkovné) | t | 82.08 |  | 0 |  |  |  | základní |  |  | 1 | 82.08 | 0 | 0 | 4 | K | 2 |  |  |  | ROZPOCET | 0 | 0 | 0 | 0 | 0 | 1 | 0 | 4 | -1040847573
| D | 99 | Přesun hmot |  |  |  | 0 | [5 empty] | 0 |  | 0 |  | 0 | 1 | D | 2 |  |  |  | ROZPOCET | [6 empty] | 0
101 | K | 998212111 | Přesun hmot pro mosty zděné, monolitické, betonové předpjaté i nepředpjaté nebo ocelové v do 20 m | t | 3049.308 |  | 0 |  |  |  | základní |  |  | 0 | 0 | 0 | 0 | 4 | K | 3 |  |  |  | ROZPOCET | 0 | 0 | 0 | 0 | 0 | 1 | 0 | 4 | -273976999
102 | K | 998212191 | Příplatek k přesunu hmot pro mosty zděné nebo monolitické za zvětšený přesun do 1000 m | t | 3049.308 |  | 0 |  |  |  | základní |  |  | 0 | 0 | 0 | 0 | 4 | K | 3 |  |  |  | ROZPOCET | 0 | 0 | 0 | 0 | 0 | 1 | 0 | 4 | -927506416
| D | PSV | PSV |  |  |  | 0 | [5 empty] | 0 |  | 6.8404 |  | 0 | 2 | D | 0 |  |  |  | ROZPOCET | [6 empty] | 0
| D | 711 | Izolace proti vodě, vlhkosti a plynům |  |  |  | 0 | [5 empty] | 0 |  | 6.8404 |  | 0 | 2 | D | 1 |  |  |  | ROZPOCET | [6 empty] | 0
103 | K | 711111002 | Provedení izolace proti zemní vlhkosti vodorovné za studena lakem asfaltovým - ALP + 2x ALN - základ opěrné zdi (3x) | m2 | 103.604 |  | 0 |  |  |  | základní |  |  | 0 | 0 | 0 | 0 | 16 | K | 2 |  |  |  | ROZPOCET | 0 | 0 | 0 | 0 | 0 | 1 | 0 | 16 | 436802801
| PP |  | Provedení izolace proti zemní vlhkosti vodorovné za studena lakem asfaltovým - ALP + 2x ALN - základ opěrné zdi (3x) | [15 empty] | PP | 2
| VV |  | 1,1*27,3*3*1,15 |  | 103.6035 | [13 empty] | VV | 2 | 2 | -1 | 1 | ROZPOCET
104 | M | 111631490a | lak asfaltový ALP-M 9 kg | t | 0.031 |  | 0 |  |  |  | základní |  |  | 1 | 0.031 | 0 | 0 | 32 | M | 2 |  |  |  | ROZPOCET | 0 | 0 | 0 | 0 | 0 | 1 | 0 | 16 | 720248225
| VV |  | 103,604*0,00030 |  | 0.031081 | [13 empty] | VV | 2 | 2 | -1 | 1 | ROZPOCET
105 | M | 111631520a | lak asfaltový ALN bal. 9 kg - 2x | t | 0.155 |  | 0 |  |  |  | základní |  |  | 1 | 0.155 | 0 | 0 | 32 | M | 2 |  |  |  | ROZPOCET | 0 | 0 | 0 | 0 | 0 | 1 | 0 | 16 | 991086229
| PP |  | lak asfaltový RENOLAK ALN bal. 9 kg - 2x | [15 empty] | PP | 2
| VV |  | 103,604*0,00075*2 |  | 0.15541 | [13 empty] | VV | 2 | 2 | -1 | 1 | ROZPOCET
106 | K | 711112001 | Provedení izolace proti zemní vlhkosti svislé za studena nátěrem penetračním - izolace rubu stěn rámu, křídel a opěrných zdí - typ II | m2 | 271.908 |  | 0 |  |  |  | základní |  |  | 0.00017 | 0.046224 | 0 | 0 | 16 | K | 2 |  |  |  | ROZPOCET | 0 | 0 | 0 | 0 | 0 | 1 | 0 | 16 | -948665311
107 | M | 111631490b | lak asfaltový ALP-M 9 kg | t | 0.095 |  | 0 |  |  |  | základní |  |  | 1 | 0.095 | 0 | 0 | 32 | M | 2 |  |  |  | ROZPOCET | 0 | 0 | 0 | 0 | 0 | 1 | 0 | 16 | 2102336555
| VV |  | 271,91*0,00035 |  | 0.095169 | [13 empty] | VV | 2 | 2 | -1 | 1 | ROZPOCET
108 | K | 711112002 | Provedení izolace proti zemní vlhkosti svislé za studena lakem asfaltovým - izolace typ I - ALP + 2x ALN (převážně svislé konstrukce - celkem 3x) | m2 | 2041.83 |  | 0 |  |  |  | základní |  |  | 0.00017 | 0.34711 | 0 | 0 | 16 | K | 2 |  |  |  | ROZPOCET | 0 | 0 | 0 | 0 | 0 | 1 | 0 | 16 | 623967610
| PP |  | Provedení izolace proti zemní vlhkosti svislé za studena lakem asfaltovým - ALP + 2x ALN - opěrná zeď u O4, část Oč po provedení výkopu pro op. zeď | [15 empty] | PP | 2
| VV |  | "podchod" 66*3 |  | 198 | [13 empty] | VV | 2 | 2 | -1 | 0 | ROZPOCET
| VV |  | "křídla podchodu" 23,46*3 |  | 70.38 | [13 empty] | VV | 2 | 2 | -1 | 0 | ROZPOCET
| VV |  | "opěrné zdi schodiště" 91,15*3 |  | 273.45 | [13 empty] | VV | 2 | 2 | -1 | 0 | ROZPOCET
| VV |  | "opěrná zídka - schodiště" 21*3 |  | 63 | [13 empty] | VV | 2 | 2 | -1 | 0 | ROZPOCET
| VV |  | "opěrná zídka - u podchodu" 14*3 |  | 42 | [13 empty] | VV | 2 | 2 | -1 | 0 | ROZPOCET
| VV |  | "opěrné zdi - rampa" 445*3 |  | 1335 | [13 empty] | VV | 2 | 2 | -1 | 0 | ROZPOCET
| VV |  | "opěrná zídka - rampa" 20*3 |  | 60 | [13 empty] | VV | 2 | 2 | -1 | 0 | ROZPOCET
| VV |  | Součet |  | 2041.83 | [13 empty] | VV | 2 | 4 | -1 | 1 | ROZPOCET
109 | M | 111631490c | lak asfaltový ALP-M 9 kg | t | 0.613 |  | 0 |  |  |  | základní |  |  | 1 | 0.613 | 0 | 0 | 32 | M | 2 |  |  |  | ROZPOCET | 0 | 0 | 0 | 0 | 0 | 1 | 0 | 16 | -980288542
| VV |  | 2041,83*0,00030 |  | 0.61255 | [13 empty] | VV | 2 | 2 | -1 | 1 | ROZPOCET
110 | M | 111631520 | lak asfaltový ALN bal. 9 kg - 2x | t | 3.063 |  | 0 |  |  |  | základní |  |  | 1 | 3.063 | 0 | 0 | 32 | M | 2 |  |  |  | ROZPOCET | 0 | 0 | 0 | 0 | 0 | 1 | 0 | 16 | -675387580
| PP |  | lak asfaltový RENOLAK ALN bal. 9 kg - 2x | [15 empty] | PP | 2
| VV |  | 2041,830*0,00075*2 |  | 3.0627 | [13 empty] | VV | 2 | 2 | -1 | 1 | ROZPOCET
111 | K | 711142559 | Provedení izolace proti zemní vlhkosti pásy přitavením svislé NAIP - izolace rubu stěn rámu, křídel a opěrných zdí - typ II | m2 | 271.908 |  | 0 |  |  |  | základní |  |  | 0.00057 | 0.15499 | 0 | 0 | 16 | K | 2 |  |  |  | ROZPOCET | 0 | 0 | 0 | 0 | 0 | 1 | 0 | 16 | 929887003
112 | M | 628550001 | pásy s modifikovaným asfaltem vložka textilie | m2 | 326.292 |  | 0 |  |  |  | základní |  |  | 0.0042 | 1.3704 | 0 | 0 | 32 | M | 2 |  |  |  | ROZPOCET | 0 | 0 | 0 | 0 | 0 | 1 | 0 | 16 | -2134507606
| VV |  | 271,910*1,2 |  | 326.292 | [13 empty] | VV | 2 | 2 | -1 | 1 | ROZPOCET
113 | K | 711199095 | Příplatek k izolacím proti zemní vlhkosti za plochu do 10 m2 natěradly za studena nebo za horka | m2 | 165 |  | 0 |  |  |  | základní |  |  | 0 | 0 | 0 | 0 | 16 | K | 2 |  |  |  | ROZPOCET | 0 | 0 | 0 | 0 | 0 | 1 | 0 | 16 | 1858518225
| VV |  | "opěrná zídka - schodiště" 21*3 |  | 63 | [13 empty] | VV | 2 | 2 | -1 | 0 | ROZPOCET
| VV |  | "opěrná zídka - u podchodu" 14*3 |  | 42 | [13 empty] | VV | 2 | 2 | -1 | 0 | ROZPOCET
| VV |  | "opěrná zídka-rampa" 20*3 |  | 60 | [13 empty] | VV | 2 | 2 | -1 | 0 | ROZPOCET
| VV |  | Součet |  | 165 | [13 empty] | VV | 2 | 4 | -1 | 1 | ROZPOCET
114 | K | 711199097 | Příplatek k izolacím proti zemní vlhkosti za plochu do 10 m2 pásy přitavením NAIP nebo termoplasty | m2 | 13.66 |  | 0 |  |  |  | základní |  |  | 0 | 0 | 0 | 0 | 16 | K | 2 |  |  |  | ROZPOCET | 0 | 0 | 0 | 0 | 0 | 1 | 0 | 16 | -1332964291
115 | K | 711311001 | Provedení hydroizolace mostovek za studena lakem asfaltovým penetračním (rub stropu rámu) - vč. přípravy povrchu brokováním | m2 | 50.6 |  | 0 |  |  |  | základní |  |  | 0 | 0 | 0 | 0 | 16 | K | 2 |  |  |  | ROZPOCET | 0 | 0 | 0 | 0 | 0 | 1 | 0 | 16 | 1963431259
| VV |  | 4,60*11,0 |  | 50.6 | [13 empty] | VV | 2 | 2 | -1 | 1 | ROZPOCET
116 | M | 111631490 | lak asfaltový ALP-M 9 kg | t | 0.015 |  | 0 |  |  |  | základní |  |  | 1 | 0.015 | 0 | 0 | 32 | M | 2 |  |  |  | ROZPOCET | 0 | 0 | 0 | 0 | 0 | 1 | 0 | 16 | 1020772489
| VV |  | 50,6*0,00030 |  | 0.01518 | [13 empty] | VV | 2 | 2 | -1 | 1 | ROZPOCET
117 | K | 711331382 | Provedení hydroizolace mostovek pásy na sucho AIP nebo tkaniny - ochrana izolace geotextilií | m2 | 50.6 |  | 0 |  |  |  | základní |  |  | 0 | 0 | 0 | 0 | 16 | K | 2 |  |  |  | ROZPOCET | 0 | 0 | 0 | 0 | 0 | 1 | 0 | 16 | -448657165
| VV |  | 50,6 |  | 50.6 | [13 empty] | VV | 2 | 2 | -1 | 1 | ROZPOCET
118 | M | 673520480 | ochranná geotextilie min. tl. 5 mm, min. 660 g/m2 | m2 | 56.166 |  | 0 |  |  |  | základní |  |  | 0.00066 | 0.03707 | 0 | 0 | 32 | M | 2 |  |  |  | ROZPOCET | 0 | 0 | 0 | 0 | 0 | 1 | 0 | 16 | -1362073134
| VV |  | 50,6*1,11 |  | 56.166 | [13 empty] | VV | 2 | 2 | -1 | 1 | ROZPOCET
119 | K | 711341564 | Provedení hydroizolace mostovek pásy přitavením NAIP | m2 | 50.6 |  | 0 |  |  |  | základní |  |  | 0.00038 | 0.019228 | 0 | 0 | 16 | K | 2 |  |  |  | ROZPOCET | 0 | 0 | 0 | 0 | 0 | 1 | 0 | 16 | -1641878387
| VV |  | "mostovka" 4,60*11,0 |  | 50.6 | [13 empty] | VV | 2 | 2 | -1 | 1 | ROZPOCET
120 | M | 628520001-R | pásy s modifikovaným asfaltem vložka skleněná rohož | m2 | 58.19 |  | 0 |  |  |  | základní |  |  | 0.0044 | 0.25604 | 0 | 0 | 32 | M | 2 |  |  |  | ROZPOCET | 0 | 0 | 0 | 0 | 0 | 1 | 0 | 16 | 1764324735
| VV |  | 50,6*1,15 |  | 58.19 | [13 empty] | VV | 2 | 2 | -1 | 1 | ROZPOCET
121 | K | 711471053 | Provedení vodorovné izolace proti tlakové vodě termoplasty fólií z nízkolehčeného PE - těsnící vrstva za opěrou - 2x těsnící fólie PEHD v celk. tl. 2x 1,5 mm | m2 | 400 |  | 0 |  |  |  | základní |  |  | 0 | 0 | 0 | 0 | 16 | K | 2 |  |  |  | ROZPOCET | 0 | 0 | 0 | 0 | 0 | 1 | 0 | 16 | -1697435447
| VV |  | "celý objekt" 200*2 |  | 400 | [13 empty] | VV | 2 | 2 | -1 | 1 | ROZPOCET
122 | M | 673521050 | vyztužená hydroizolační fólie PEHD | m2 | 448 |  | 0 |  |  |  | základní |  |  | 0.00028 | 0.12544 | 0 | 0 | 32 | M | 2 |  |  |  | ROZPOCET | 0 | 0 | 0 | 0 | 0 | 1 | 0 | 16 | 283544299
| VV |  | 400,0*1,12 |  | 448 | [13 empty] | VV | 2 | 2 | -1 | 1 | ROZPOCET
123 | K | 711491172 | Provedení izolace proti tlakové vodě vodorovné z textilií vrstva ochranná - těsnící vrstva za opěrou (2x - pod a nad těsnící fólií) | m2 | 400 |  | 0 |  |  |  | základní |  |  | 0 | 0 | 0 | 0 | 16 | K | 2 |  |  |  | ROZPOCET | 0 | 0 | 0 | 0 | 0 | 1 | 0 | 16 | -1384893397
| VV |  | "celý objekt" 200*2 |  | 400 | [13 empty] | VV | 2 | 2 | -1 | 1 | ROZPOCET
124 | M | 673520480 | ochranná geotextilie min. tl. 5 mm, min. 660 g/m2 | m2 | 420 |  | 0 |  |  |  | základní |  |  | 0.00066 | 0.2772 | 0 | 0 | 32 | M | 2 |  |  |  | ROZPOCET | 0 | 0 | 0 | 0 | 0 | 1 | 0 | 16 | -644212149
| VV |  | 400*1,05 |  | 420 | [13 empty] | VV | 2 | 2 | -1 | 1 | ROZPOCET
125 | K | 711491175 | Připevnění vodorovné izolace proti tlakové vodě kotvícími pásky - těsnění za opěrou | m | 12.8 |  | 0 |  |  |  | základní |  |  | 0 | 0 | 0 | 0 | 16 | K | 2 |  |  |  | ROZPOCET | 0 | 0 | 0 | 0 | 0 | 1 | 0 | 16 | -456609763
| VV |  | (0,6*2+5,2)*2 |  | 12.8 | [13 empty] | VV | 2 | 2 | -1 | 1 | ROZPOCET
126 | M | 283000001-R | kotvicí pásky rš 50 mm | m | 13.44 |  | 0 |  |  |  | základní |  |  | 0 | 0 | 0 | 0 | 32 | M | 2 |  |  |  | ROZPOCET | 0 | 0 | 0 | 0 | 0 | 1 | 0 | 16 | -91924103
| VV |  | 12,8*1,05 |  | 13.44 | [13 empty] | VV | 2 | 2 | -1 | 1 | ROZPOCET
127 | K | 711491272 | Provedení izolace proti zemní vlhkosti svislé z textilií vrstva ochranná - ochrana izolace proti zemní vlhkosti stěn rámu, křídel a opěrných zdí - typ II | m2 | 271.908 |  | 0 |  |  |  | základní |  |  | 0.00017 | 0.046224 | 0 | 0 | 16 | K | 2 |  |  |  | ROZPOCET | 0 | 0 | 0 | 0 | 0 | 1 | 0 | 16 | -1159475241
| VV |  | "podchod" 92,4 |  | 92.4 | [13 empty] | VV | 2 | 2 | -1 | 0 | ROZPOCET
| VV |  | "křídla podchodu" 29,72 |  | 29.72 | [13 empty] | VV | 2 | 2 | -1 | 0 | ROZPOCET
| VV |  | "opěrné zdi schodiště" 24,788 |  | 24.788 | [13 empty] | VV | 2 | 2 | -1 | 0 | ROZPOCET
| VV |  | "opěrné zdi - rampa" 125,00 |  | 125 | [13 empty] | VV | 2 | 2 | -1 | 0 | ROZPOCET
| VV |  | Součet |  | 271.908 | [13 empty] | VV | 2 | 4 | -1 | 1 | ROZPOCET
128 | M | 673520480 | ochranná geotextilie min. tl. 5 mm, min. 660 g/m2 | m2 | 285.506 |  | 0 |  |  |  | základní |  |  | 0.00066 | 0.18843 | 0 | 0 | 32 | M | 2 |  |  |  | ROZPOCET | 0 | 0 | 0 | 0 | 0 | 1 | 0 | 16 | -918173000
| VV |  | 271,91*1,05 |  | 285.5055 | [13 empty] | VV | 2 | 2 | -1 | 1 | ROZPOCET
129 | K | 998711102 | Přesun hmot pro izolace proti vodě, vlhkosti a plynům v objektech výšky do 12 m | t | 6.84 |  | 0 |  |  |  | základní |  |  | 0 | 0 | 0 | 0 | 16 | K | 2 |  |  |  | ROZPOCET | 0 | 0 | 0 | 0 | 0 | 1 | 0 | 16 | 515835544
130 | K | 998711193 | Příplatek k přesunu hmot 711 za zvětšený přesun do 500 m | t | 6.84 |  | 0 |  |  |  | základní |  |  | 0 | 0 | 0 | 0 | 16 | K | 2 |  |  |  | ROZPOCET | 0 | 0 | 0 | 0 | 0 | 1 | 0 | 16 | 166219723
| D | 767 | Konstrukce zámečnické |  |  |  | 0 | [5 empty] | 0 |  | 0 |  | 0 | 2 | D | 1 |  |  |  | ROZPOCET | [6 empty] | 0
131 | K | 767914120 | Montáž rámového oplocení výšky do 1,5 m ve sklonu svahu do 15° - kompletní montáž oplocení u nemocnice vč. ukotvení do plotové zídky | m | 80 |  | 0 |  |  |  | základní |  |  | 0 | 0 | 0 | 0 | 16 | K | 2 |  |  |  | ROZPOCET | 0 | 0 | 0 | 0 | 0 | 1 | 0 | 16 | -1916353672
| VV |  | "podesta - rampa" 2,5+6,8+2,9 |  | 12.2 | [13 empty] | VV | 2 | 2 | -1 | 0 | ROZPOCET
| VV |  | "podesta - schodiště" 2,8+2,9+2,8 |  | 8.5 | [13 empty] | VV | 2 | 2 | -1 | 0 | ROZPOCET
| VV |  | "schodiště" 3,9+3,0 |  | 6.9 | [13 empty] | VV | 2 | 2 | -1 | 0 | ROZPOCET
| VV |  | "rampa u podchodu" 4,6 |  | 4.6 | [13 empty] | VV | 2 | 2 | -1 | 0 | ROZPOCET
| VV |  | "rampa proti opěrné zdi" 23,9+23,9 |  | 47.8 | [13 empty] | VV | 2 | 2 | -1 | 0 | ROZPOCET
| VV |  | Součet |  | 80 | [13 empty] | VV | 2 | 4 | -1 | 1 | ROZPOCET
132 | M | 767000001 | kompletní dodávka plotu z pletiva v ocelových rámech vč. sloupků max. po 2m - vč. kompletní PKO a ukotvení sloupků do nové podezdívky, plot stejný jako stávající | m | 80 |  | 0 |  |  |  | základní |  |  | 0 | 0 | 0 | 0 | 32 | M | 2 |  |  |  | ROZPOCET | 0 | 0 | 0 | 0 | 0 | 1 | 0 | 16 | -582758965

## SO 301.1 - SO 301.1 - Úpr...
| List obsahuje: |  | 1) Krycí list soupisu | 2) Rekapitulace |  |  | 3) Soupis prací | Zpět na list: | Rekapitulace stavby
[9 empty] | >> skryté sloupce << | [9 empty] | {0CD54285-A281-41AB-9A39-0907DD705F2F}
2
| KRYCÍ LIST SOUPISU | [8 empty] | v --- níže se nacházejí doplnkové a pomocné údaje k sestavám --- v | [8 empty] | False
Stavba:
II/101_CÚ 2013_Kralupy nad Vltavou - průtah_bez SO 411
Objekt:
SO 301.1 - SO 301.1 - Úprava odvodnění ve správě SÚS Mnichovo Hradiště
| KSO: |  | 827 |  |  | CC-CZ: | 2
| Místo: |  |  |  |  | Datum: | 27.08.2013
| Zadavatel: |  |  |  |  | IČ:
|  | Středočeský kraj |  |  |  | DIČ:
| Uchazeč: |  |  |  |  | IČ:
DIČ:
| Projektant: |  |  |  |  | IČ:
|  | VPÚ DECO PRAHA a.s. |  |  |  | DIČ:
Poznámka:
| Cena bez DPH | [5 empty] | 0
|  |  | Základ daně |  |  | Sazba daně | Výše daně
| DPH | základní | 0 |  |  | 21% | 0
|  | snížená | 0 |  |  | 15% | 0
|  | zákl. přenesená | 0 |  |  | 21% | 0
|  | sníž. přenesená | 0 |  |  | 15% | 0
|  | nulová | 0 |  |  | 0% | 0
| Cena s DPH |  |  | v | CZK |  | 0
REKAPITULACE ČLENĚNÍ SOUPISU PRACÍ
Stavba:
II/101_CÚ 2013_Kralupy nad Vltavou - průtah_bez SO 411
Objekt:
SO 301.1 - SO 301.1 - Úprava odvodnění ve správě SÚS Mnichovo Hradiště
Místo: | [5 empty] | Datum: | 27.08.2013
Zadavatel: |  |  | Středočeský kraj |  |  | Projektant: | VPÚ DECO PRAHA a.s.
Uchazeč:
Kód dílu - Popis | [6 empty] | Cena celkem [CZK]
Náklady soupisu celkem | [6 empty] | 0 | [12 empty] | -1
| HSV - Práce a dodávky HSV | [5 empty] | 0
| 1 - Zemní práce | [5 empty] | 0
| 2 - Zakládání | [5 empty] | 0
| 3 - Svislé a kompletní konstrukce | [5 empty] | 0
| 4 - Vodorovné konstrukce | [5 empty] | 0
| 5 - Komunikace | [5 empty] | 0
| 8 - Trubní vedení | [5 empty] | 0
| 9 - Ostatní konstrukce a práce-bourání | [5 empty] | 0
SOUPIS PRACÍ
Stavba:
II/101_CÚ 2013_Kralupy nad Vltavou - průtah_bez SO 411
Objekt:
SO 301.1 - SO 301.1 - Úprava odvodnění ve správě SÚS Mnichovo Hradiště
Místo: | [5 empty] | Datum: | 27.08.2013
Zadavatel: |  |  | Středočeský kraj |  |  | Projektant: | VPÚ DECO PRAHA a.s.
Uchazeč:
PČ | Typ | Kód | Popis | MJ | Množství | J.cena [CZK] | Cena celkem [CZK] | Cenová soustava |  | Poznámka | DPH | J. Nh [h] | Nh celkem [h] | J. hmotnost [t] | Hmotnost celkem [t] | J. suť [t] | Suť Celkem [t]
Náklady soupisu celkem | [6 empty] | 0 | [5 empty] | 0 |  | 1005.4919 |  | 66.307 |  | D | -1 | [10 empty] | 0
| D | HSV | Práce a dodávky HSV |  |  |  | 0 | [5 empty] | 0 |  | 1005.4919 |  | 66.307 | 1 | D | 0 |  |  |  | ROZPOCET | [6 empty] | 0
| D | 1 | Zemní práce |  |  |  | 0 | [5 empty] | 0 |  | 746.3932 |  | 61.825 | 1 | D | 1 |  |  |  | ROZPOCET | [6 empty] | 0
1 | K | 113106122 | Rozebrání dlažeb nebo dílců komunikací pro pěší z kamenných dlaždic, vč. ekologické likvidace a odvozu suti | m2 | 31 |  | 0 |  |  |  | základní |  |  | 0 | 0 | 0.235 | 7.285 | 4 | K | 2 |  |  |  | ROZPOCET | 0 | 0 | 0 | 0 | 0 | 1 | 0 | 4 | -1283154479
2 | K | 113107126 | Odstranění podkladu z kameniva drceného tl 450 mm, vč. ekologické likvidace a odvozu suti | m2 | 54 |  | 0 |  |  |  | základní |  |  | 0 | 0 | 0.56 | 30.24 | 4 | K | 2 |  |  |  | ROZPOCET | 0 | 0 | 0 | 0 | 0 | 1 | 0 | 4 | 931212242
3 | K | 113107144 | Odstranění krytů živičných tl do 200 mm, vč. ekologické likvidace a odvozu suti | m2 | 54 |  | 0 |  |  |  | základní |  |  | 0 | 0 | 0.45 | 24.3 | 4 | K | 2 |  |  |  | ROZPOCET | 0 | 0 | 0 | 0 | 0 | 1 | 0 | 4 | -1287926498
4 | K | 115101201 | Čerpání vody na dopravní výšku do 10 m průměrný přítok do 500 l/min | hod | 90 |  | 0 |  |  |  | základní |  |  | 4e-05 | 0.0036 | 0 | 0 | 4 | K | 2 |  |  |  | ROZPOCET | 0 | 0 | 0 | 0 | 0 | 1 | 0 | 4 | 1093173212
5 | K | 115101301 | Pohotovost čerpací soupravy pro dopravní výšku do 10 m přítok do 500 l/min | den | 20 |  | 0 |  |  |  | základní |  |  | 0 | 0 | 0 | 0 | 4 | K | 2 |  |  |  | ROZPOCET | 0 | 0 | 0 | 0 | 0 | 1 | 0 | 4 | -168088275
6 | K | 119001401 | Dočasné zajištění potrubí ocelového nebo litinového DN do 200 | m | 15 |  | 0 |  |  |  | základní |  |  | 0.00868 | 0.1302 | 0 | 0 | 4 | K | 2 |  |  |  | ROZPOCET | 0 | 0 | 0 | 0 | 0 | 1 | 0 | 4 | -1444858526
| VV |  | 15*1 |  | 15 | [13 empty] | VV | 2 | 2 | -1 | 1 | ROZPOCET
7 | K | 119001423 | Dočasné zajištění kabelů a kabelových tratí z více než 6 volně ložených kabelů | m | 10 |  | 0 |  |  |  | základní |  |  | 0.10775 | 1.0775 | 0 | 0 | 4 | K | 2 |  |  |  | ROZPOCET | 0 | 0 | 0 | 0 | 0 | 1 | 0 | 4 | 766592579
| VV |  | 10*1 |  | 10 | [13 empty] | VV | 2 | 2 | -1 | 1 | ROZPOCET
8 | K | 120001101 | Příplatek za ztížení vykopávky v blízkosti podzemního vedení | m3 | 51 |  | 0 |  |  |  | základní |  |  | 0 | 0 | 0 | 0 | 4 | K | 2 |  |  |  | ROZPOCET | 0 | 0 | 0 | 0 | 0 | 1 | 0 | 4 | 276807941
| VV |  | 25*(1.2*1.7*1) |  | 51 | [13 empty] | VV | 2 | 2 | -1 | 1 | ROZPOCET
9 | K | 132301202 | Hloubení rýh š do 2000 mm v hornině tř. 4 objemu do 1000 m3 | m3 | 210 |  | 0 |  |  |  | základní |  |  | 0 | 0 | 0 | 0 | 4 | K | 2 |  |  |  | ROZPOCET | 0 | 0 | 0 | 0 | 0 | 1 | 0 | 4 | -617321936
10 | K | 132301209 | Příplatek za lepivost k hloubení rýh š do 2000 mm v hornině tř. 4 | m3 | 210 |  | 0 |  |  |  | základní |  |  | 0 | 0 | 0 | 0 | 4 | K | 2 |  |  |  | ROZPOCET | 0 | 0 | 0 | 0 | 0 | 1 | 0 | 4 | 1686774339
11 | K | 151101102 | Zřízení příložného pažení a rozepření stěn rýh hl do 4 m | m2 | 567 |  | 0 |  |  |  | základní |  |  | 0.00085 | 0.48195 | 0 | 0 | 4 | K | 2 |  |  |  | ROZPOCET | 0 | 0 | 0 | 0 | 0 | 1 | 0 | 4 | 250997711
| VV |  | 2*(135*2.1) |  | 567 | [13 empty] | VV | 2 | 2 | -1 | 1 | ROZPOCET
12 | K | 151101112 | Odstranění příložného pažení a rozepření stěn rýh hl do 4 m | m2 | 567 |  | 0 |  |  |  | základní |  |  | 0 | 0 | 0 | 0 | 4 | K | 2 |  |  |  | ROZPOCET | 0 | 0 | 0 | 0 | 0 | 1 | 0 | 4 | -1617465766
13 | K | 161101101 | Svislé přemístění výkopku z horniny tř. 1 až 4 hl výkopu do 2,5 m | m3 | 210 |  | 0 |  |  |  | základní |  |  | 0 | 0 | 0 | 0 | 4 | K | 2 |  |  |  | ROZPOCET | 0 | 0 | 0 | 0 | 0 | 1 | 0 | 4 | 1569814001
14 | K | 162701105 | Vodorovné přemístění do 10000 m výkopku z horniny tř. 1 až 4 | m3 | 210 |  | 0 |  |  |  | základní |  |  | 0 | 0 | 0 | 0 | 4 | K | 2 |  |  |  | ROZPOCET | 0 | 0 | 0 | 0 | 0 | 1 | 0 | 4 | 643874372
15 | K | 162701109 | Příplatek k vodorovnému přemístění výkopku z horniny tř. 1 až 4 ZKD 1000 m přes 10000 m | m3 | 1050 |  | 0 |  |  |  | základní |  |  | 0 | 0 | 0 | 0 | 4 | K | 2 |  |  |  | ROZPOCET | 0 | 0 | 0 | 0 | 0 | 1 | 0 | 4 | 316811961
| VV |  | 210*5 |  | 1050 | [13 empty] | VV | 2 | 2 | -1 | 1 | ROZPOCET
16 | K | 167101102 | Nakládání výkopku z hornin tř. 1 až 4 přes 100 m3 | m3 | 210 |  | 0 |  |  |  | základní |  |  | 0 | 0 | 0 | 0 | 4 | K | 2 |  |  |  | ROZPOCET | 0 | 0 | 0 | 0 | 0 | 1 | 0 | 4 | -1352673331
17 | K | 171201201 | Uložení sypaniny na skládky | m3 | 210 |  | 0 |  |  |  | základní |  |  | 0 | 0 | 0 | 0 | 4 | K | 2 |  |  |  | ROZPOCET | 0 | 0 | 0 | 0 | 0 | 1 | 0 | 4 | -336123156
18 | K | 171201211 | Poplatek za uložení odpadu ze sypaniny na skládce (skládkovné) | t | 350.7 |  | 0 |  |  |  | základní |  |  | 1 | 350.7 | 0 | 0 | 4 | K | 2 |  |  |  | ROZPOCET | 0 | 0 | 0 | 0 | 0 | 1 | 0 | 4 | -1735680459
| VV |  | 210*1.67 |  | 350.7 | [13 empty] | VV | 2 | 2 | -1 | 1 | ROZPOCET
19 | K | 174101101 | Zásyp jam, šachet rýh nebo kolem objektů sypaninou se zhutněním, vč. dovozu materiálu | m3 | 130 |  | 0 |  |  |  | základní |  |  | 0 | 0 | 0 | 0 | 4 | K | 2 |  |  |  | ROZPOCET | 0 | 0 | 0 | 0 | 0 | 1 | 0 | 4 | -895465795
20 | M | 583373030 | štěrkopísek frakce 0-8 | t | 260 |  | 0 |  |  |  | základní |  |  | 1 | 260 | 0 | 0 | 8 | M | 2 |  |  |  | ROZPOCET | 0 | 0 | 0 | 0 | 0 | 1 | 0 | 4 | 1218144079
| VV |  | 130*2 |  | 260 | [13 empty] | VV | 2 | 2 | -1 | 1 | ROZPOCET
21 | K | 175101101 | Obsyp potrubí bez prohození sypaniny z hornin tř. 1 až 4 - dovezeným materiálem | m3 | 67 |  | 0 |  |  |  | základní |  |  | 0 | 0 | 0 | 0 | 4 | K | 2 |  |  |  | ROZPOCET | 0 | 0 | 0 | 0 | 0 | 1 | 0 | 4 | -1546617132
22 | M | 583373030 | štěrkopísek frakce 0-8 | t | 134 |  | 0 |  |  |  | základní |  |  | 1 | 134 | 0 | 0 | 8 | M | 2 |  |  |  | ROZPOCET | 0 | 0 | 0 | 0 | 0 | 1 | 0 | 4 | 1389676576
| VV |  | 67*2 |  | 134 | [13 empty] | VV | 2 | 2 | -1 | 1 | ROZPOCET
| D | 2 | Zakládání |  |  |  | 0 | [5 empty] | 0 |  | 0 |  | 0 | 1 | D | 1 |  |  |  | ROZPOCET | [6 empty] | 0
23 | K | 274311128 | Základové pásy a prahy z betonu prostého C 30/37 (VO - betonové prahy 0,3 x 0,6 m) | m3 | 5.1 |  | 0 |  |  |  | základní |  |  | 0 | 0 | 0 | 0 | 4 | K | 2 |  |  |  | ROZPOCET | 0 | 0 | 0 | 0 | 0 | 1 | 0 | 4 | -1993432925
| VV |  | 3*1.7 |  | 5.1 | [13 empty] | VV | 2 | 2 | -1 | 1 | ROZPOCET
| D | 3 | Svislé a kompletní konstrukce |  |  |  | 0 | [5 empty] | 0 |  | 0 |  | 0 | 1 | D | 1 |  |  |  | ROZPOCET | [6 empty] | 0
24 | K | 359901111 | Vyčištění stok jakékoliv výšky (vyčištění přípojek před předáním a převzetím) , vč. prohlédnutí kamerou | m | 135 |  | 0 |  |  |  | základní |  |  | 0 | 0 | 0 | 0 | 4 | K | 2 |  |  |  | ROZPOCET | 0 | 0 | 0 | 0 | 0 | 1 | 0 | 4 | 1989575790
| D | 4 | Vodorovné konstrukce |  |  |  | 0 | [5 empty] | 0 |  | 185.6408 |  | 0 | 1 | D | 1 |  |  |  | ROZPOCET | [6 empty] | 0
25 | K | 451311511 | Podklad pro dlažbu z betonu prostého vodostavebného V4 tř. B 20 vrstva tl do 100 mm ( VO ) | m2 | 12 |  | 0 |  |  |  | základní |  |  | 0 | 0 | 0 | 0 | 4 | K | 2 |  |  |  | ROZPOCET | 0 | 0 | 0 | 0 | 0 | 1 | 0 | 4 | -803209551
| VV |  | 3*4 |  | 12 | [13 empty] | VV | 2 | 2 | -1 | 1 | ROZPOCET
26 | K | 451573111 | Lože pod potrubí otevřený výkop ze štěrkopísku | m3 | 13 |  | 0 |  |  |  | základní |  |  | 1.8908 | 24.58 | 0 | 0 | 4 | K | 2 |  |  |  | ROZPOCET | 0 | 0 | 0 | 0 | 0 | 1 | 0 | 4 | -472309237
27 | K | 463212121 | Rovnanina z lomového kamene s vyklínováním spár těženým kamenivem (VO) | m3 | 63 |  | 0 |  |  |  | základní |  |  | 2.4149 | 152.1381 | 0 | 0 | 4 | K | 2 |  |  |  | ROZPOCET | 0 | 0 | 0 | 0 | 0 | 1 | 0 | 4 | -1602769981
| VV |  | 3*(35*0.6) |  | 63 | [13 empty] | VV | 2 | 2 | -1 | 1 | ROZPOCET
28 | K | 465513127 | Dlažba z lomového kamene na cementovou maltu s vyspárováním tl 200 mm ( VO ) | m2 | 12 |  | 0 |  |  |  | základní |  |  | 0.74356 | 8.9227 | 0 | 0 | 4 | K | 2 |  |  |  | ROZPOCET | 0 | 0 | 0 | 0 | 0 | 1 | 0 | 4 | 764522487
| VV |  | 3*4 |  | 12 | [13 empty] | VV | 2 | 2 | -1 | 1 | ROZPOCET
| D | 5 | Komunikace |  |  |  | 0 | [5 empty] | 0 |  | 0.19556 |  | 0 | 1 | D | 1 |  |  |  | ROZPOCET | [6 empty] | 0
29 | K | 564851111 | Podklad ze štěrkodrtě ŠD tl 150 mm, Konstrukce č.7 - vyspravení krytu po překopu | m2 | 22 |  | 0 |  |  |  | základní |  |  | 0 | 0 | 0 | 0 | 4 | K | 2 |  |  |  | ROZPOCET | 0 | 0 | 0 | 0 | 0 | 1 | 0 | 4 | -2076094437
30 | K | 564871111 | Podklad ze štěrkodrtě ŠD tl 250 mm (tl. min.180 mm) Konstrukce č.2 - vyspravení krytu po překopu | m2 | 32 |  | 0 |  |  |  | základní |  |  | 0 | 0 | 0 | 0 | 4 | K | 2 |  |  |  | ROZPOCET | 0 | 0 | 0 | 0 | 0 | 1 | 0 | 4 | 1380287202
31 | K | 565176121 | Asfaltový beton vrstva podkladní ACP 22 (obalované kamenivo OKH) tl 100 mm, Konstrukce č.2 - vyspravení krytu po překopu | m2 | 32 |  | 0 |  |  |  | základní |  |  | 0 | 0 | 0 | 0 | 4 | K | 2 |  |  |  | ROZPOCET | 0 | 0 | 0 | 0 | 0 | 1 | 0 | 4 | -1181415827
32 | K | 567122111 | Podklad z kameniva zpevněného cementem KSC I tl 120 mm, Konstrukce č.7 - vyspravení krytu po překopu | m2 | 22 |  | 0 |  |  |  | základní |  |  | 0 | 0 | 0 | 0 | 4 | K | 2 |  |  |  | ROZPOCET | 0 | 0 | 0 | 0 | 0 | 1 | 0 | 4 | -147203991
33 | K | 567122114 | Podklad z kameniva zpevněného cementem KSC I tl 150 mm, Konstrukce č.2 - vyspravení krytu po překopu | m2 | 32 |  | 0 |  |  |  | základní |  |  | 0 | 0 | 0 | 0 | 4 | K | 2 |  |  |  | ROZPOCET | 0 | 0 | 0 | 0 | 0 | 1 | 0 | 4 | -1089311257
34 | K | 573111112 | Postřik živičný infiltrační s posypem z asfaltu množství 1 kg/m2 C60 B3 na KSC, Konstrukce č.7 - vyspravení krytu po překopu | m2 | 22 |  | 0 |  |  |  | základní |  |  | 0.00601 | 0.13222 | 0 | 0 | 4 | K | 2 |  |  |  | ROZPOCET | 0 | 0 | 0 | 0 | 0 | 1 | 0 | 4 | 559417791
35 | K | 573191111 | Nátěr infiltrační kationaktivní v množství emulzí 1 kg/m2, Konstrukce č.2 - vyspravení krytu po překopu | m2 | 32 |  | 0 |  |  |  | základní |  |  | 0.00034 | 0.01088 | 0 | 0 | 4 | K | 2 |  |  |  | ROZPOCET | 0 | 0 | 0 | 0 | 0 | 1 | 0 | 4 | -991403432
36 | K | 573211111 | Postřik živičný spojovací z asfaltu C60 B3 v množství 0,40 kg/m2, Konstrukce č.2 a č.7 - vyspravení krytu po překopu | m2 | 86 |  | 0 |  |  |  | základní |  |  | 0.00061 | 0.05246 | 0 | 0 | 4 | K | 2 |  |  |  | ROZPOCET | 0 | 0 | 0 | 0 | 0 | 1 | 0 | 4 | -660513897
| VV |  | 32*2+22 |  | 86 | [13 empty] | VV | 2 | 2 | -1 | 1 | ROZPOCET
37 | K | 577134221 | Asfaltový beton vrstva obrusná ACO 11 (ABS) tř. II tl 40 mm z nemodifikovaného asfaltu, Konstrukce č.7 - vyspravení krytu po překopu | m2 | 22 |  | 0 |  |  |  | základní |  |  | 0 | 0 | 0 | 0 | 4 | K | 2 |  |  |  | ROZPOCET | 0 | 0 | 0 | 0 | 0 | 1 | 0 | 4 | -1152723316
38 | K | 577144141 | Asfaltový beton vrstva obrusná ACO 11 S (ABS) tř. I tl 50 mm z modifikovaného asfaltu, Konstrukce č.2 - vyspravení krytu po překopu | m2 | 32 |  | 0 |  |  |  | základní |  |  | 0 | 0 | 0 | 0 | 4 | K | 2 |  |  |  | ROZPOCET | 0 | 0 | 0 | 0 | 0 | 1 | 0 | 4 | 2049930163
39 | K | 577155122 | Asfaltový beton vrstva ložní ACL 16 (ABH) tl 60 mm z nemodifikovaného asfaltu, Konstrukce č.7 - vyspravení krytu po překopu | m2 | 22 |  | 0 |  |  |  | základní |  |  | 0 | 0 | 0 | 0 | 4 | K | 2 |  |  |  | ROZPOCET | 0 | 0 | 0 | 0 | 0 | 1 | 0 | 4 | -840759109
40 | K | 577166121 | Asfaltový beton vrstva ložní ACL 22 S (ABVH) tl 70 mm z nemodifikovaného asfaltu, Konstrukce č.2 - vyspravení krytu po překopu | m2 | 32 |  | 0 |  |  |  | základní |  |  | 0 | 0 | 0 | 0 | 4 | K | 2 |  |  |  | ROZPOCET | 0 | 0 | 0 | 0 | 0 | 1 | 0 | 4 | -1517008989
| D | 8 | Trubní vedení |  |  |  | 0 | [5 empty] | 0 |  | 73.2263 |  | 0 | 1 | D | 1 |  |  |  | ROZPOCET | [6 empty] | 0
41 | K | 831263195 | Příplatek za zřízení kanalizační přípojky DN 100 až 300 (napojení nových přípojek od UV na potrubí - bez potřeby navrtávání) | kus | 2 |  | 0 |  |  |  | základní |  |  | 0.06313 | 0.12626 | 0 | 0 | 4 | K | 2 |  |  |  | ROZPOCET | 0 | 0 | 0 | 0 | 0 | 1 | 0 | 4 | 2006839302
42 | K | 837352221 | Montáž kameninových tvarovek jednoosých s integrovaným těsněním otevřený výkop DN 200 - zaslepení zrušených kanalizačních přípojek | kus | 9 |  | 0 |  |  |  | základní |  |  | 7e-05 | 0.00063 | 0 | 0 | 4 | K | 2 |  |  |  | ROZPOCET | 0 | 0 | 0 | 0 | 0 | 1 | 0 | 4 | 1899800127
43 | M | 597118560 | ucpávka nebo opravná převlečná manžeta pro zaslepení zrušené přípojky | kus | 9 |  | 0 |  |  |  | základní |  |  | 0.005 | 0.045 | 0 | 0 | 8 | M | 2 |  |  |  | ROZPOCET | 0 | 0 | 0 | 0 | 0 | 1 | 0 | 4 | -891535970
44 | K | 837455000 | Výsek a montáž odbočné tvarovky nebo navrtání na stávající potrubí DN 400 - DN1200 | kus | 22 |  | 0 |  |  |  | základní |  |  | 2.5322 | 55.708 | 0 | 0 | 4 | K | 2 |  |  |  | ROZPOCET | 0 | 0 | 0 | 0 | 0 | 1 | 0 | 4 | 739292176
45 | M | 286000000 | sedla pro vrtané kanalizační přípojky - pro dodatečné napojení přípojek od uličních vpustí | kus | 22 |  | 0 |  |  |  | základní |  |  | 0.00578 | 0.12716 | 0 | 0 | 8 | M | 2 |  |  |  | ROZPOCET | 0 | 0 | 0 | 0 | 0 | 1 | 0 | 4 | -224672248
46 | K | 871353121 | Montáž potrubí z kanalizačních trub (plastových) otevřený výkop sklon do 20 % DN 200 | m | 135 |  | 0 |  |  |  | základní |  |  | 1e-05 | 0.00135 | 0 | 0 | 4 | K | 2 |  |  |  | ROZPOCET | 0 | 0 | 0 | 0 | 0 | 1 | 0 | 4 | -1068649368
47 | M | 286147200 | trubka kanalizační žebrovaná PP, SN8, DN 200mm, dl. 2m, vč. nutných tvarovek (profil a materiál bude třeba volit dle stávajícího potrubí, tam kde budou vpusti posouvány nebo vpusť napojovná na stáv. příp.) | kus | 68 |  | 0 |  |  |  | základní |  |  | 0.0069 | 0.4692 | 0 | 0 | 8 | M | 2 |  |  |  | ROZPOCET | 0 | 0 | 0 | 0 | 0 | 1 | 0 | 4 | -1607460004
48 | K | 892351111 | Zkouška vodotěsnosti kanalizace (srovnatelně s tlak. zk. vodovodního potrubí DN 150 nebo 200) | m | 135 |  | 0 |  |  |  | základní |  |  | 0 | 0 | 0 | 0 | 4 | K | 2 |  |  |  | ROZPOCET | 0 | 0 | 0 | 0 | 0 | 1 | 0 | 4 | -1726654111
49 | K | 892372111 | Zabezpečení konců potrubí DN do 300 při zkoušce vodotěsnosti | kus | 38 |  | 0 |  |  |  | základní |  |  | 0.03168 | 1.2038 | 0 | 0 | 4 | K | 2 |  |  |  | ROZPOCET | 0 | 0 | 0 | 0 | 0 | 1 | 0 | 4 | -2053675754
50 | K | 895941111 | Zřízení vpusti kanalizační uliční z betonových dílců typ UV-50 normální | kus | 26 |  | 0 |  |  |  | základní |  |  | 0.3409 | 8.8634 | 0 | 0 | 4 | K | 2 |  |  |  | ROZPOCET | 0 | 0 | 0 | 0 | 0 | 1 | 0 | 4 | -538791027
51 | M | 592238600 | kompletní sestava pro vytvoření nových uliční vpusťi z betonových skruží | kus | 26 |  | 0 |  |  |  | základní |  |  | 0.04 | 1.04 | 0 | 0 | 8 | M | 2 |  |  |  | ROZPOCET | 0 | 0 | 0 | 0 | 0 | 1 | 0 | 4 | 894753532
52 | K | 895950000 | Oprava stávajících vpusti kanalizační uliční z betonových dílců | kus | 15 |  | 0 |  |  |  | základní |  |  | 0.14494 | 2.1741 | 0 | 0 | 4 | K | 2 |  |  |  | ROZPOCET | 0 | 0 | 0 | 0 | 0 | 1 | 0 | 4 | 1376794364
53 | K | 899202111 | Osazení mříží litinových včetně rámů a košů na bahno hmotnosti nad 50 do 100 kg | kus | 26 |  | 0 |  |  |  | základní |  |  | 0.00936 | 0.24336 | 0 | 0 | 4 | K | 2 |  |  |  | ROZPOCET | 0 | 0 | 0 | 0 | 0 | 1 | 0 | 4 | -2037929736
54 | M | 592238740 | koš pozink. vysoký, pro UV na bláto a kaly | kus | 26 |  | 0 |  |  |  | základní |  |  | 0.006 | 0.156 | 0 | 0 | 8 | M | 2 |  |  |  | ROZPOCET | 0 | 0 | 0 | 0 | 0 | 1 | 0 | 4 | 96941417
55 | M | 592238780 | mříž 500/500 mm | kus | 26 |  | 0 |  |  |  | základní |  |  | 0.058 | 1.508 | 0 | 0 | 8 | M | 2 |  |  |  | ROZPOCET | 0 | 0 | 0 | 0 | 0 | 1 | 0 | 4 | 39437261
56 | M | 592238760 | rám zabetonovaný 500/500 mm | kus | 26 |  | 0 |  |  |  | základní |  |  | 0.06 | 1.56 | 0 | 0 | 8 | M | 2 |  |  |  | ROZPOCET | 0 | 0 | 0 | 0 | 0 | 1 | 0 | 4 | 751381921
57 | K | 899623131 | Obetonování potrubí stok betonem prostým tř. C 8/10 otevřený výkop (obetonování potrubí u VO v délce cca 2m) | m3 | 1.8 |  | 0 |  |  |  | základní |  |  | 0 | 0 | 0 | 0 | 4 | K | 2 |  |  |  | ROZPOCET | 0 | 0 | 0 | 0 | 0 | 1 | 0 | 4 | 342977749
| VV |  | 3*0.6 |  | 1.8 | [13 empty] | VV | 2 | 2 | -1 | 1 | ROZPOCET
| D | 9 | Ostatní konstrukce a práce-bourání |  |  |  | 0 | [5 empty] | 0 |  | 0.036 |  | 4.482 | 1 | D | 1 |  |  |  | ROZPOCET | [6 empty] | 0
58 | K | 919735114 | Řezání stávajícího živičného krytu hl do 200 mm | m | 90 |  | 0 |  |  |  | základní |  |  | 0 | 0 | 0 | 0 | 4 | K | 2 |  |  |  | ROZPOCET | 0 | 0 | 0 | 0 | 0 | 1 | 0 | 4 | -2011585523
| VV |  | 2*45 |  | 90 | [13 empty] | VV | 2 | 2 | -1 | 1 | ROZPOCET
59 | K | 966870000 | Vybourání uličních vpustí kompletních | kus | 9 |  | 0 |  |  |  | základní |  |  | 0 | 0 | 0.078 | 0.702 | 4 | K | 2 |  |  |  | ROZPOCET | 0 | 0 | 0 | 0 | 0 | 1 | 0 | 4 | 1996623788
60 | K | 969021121 | Vybourání a zrušení stávajícího nefukčního kanalizačního potrubí DN do 200, vč. ekologické likvidace a odvozu suti | m | 60 |  | 0 |  |  |  | základní |  |  | 0.0006 | 0.036 | 0.063 | 3.78 | 4 | K | 2 |  |  |  | ROZPOCET | 0 | 0 | 0 | 0 | 0 | 1 | 0 | 4 | -490736215
61 | K | 998276101 | Přesun hmot pro trubní vedení (kanalizace) z trub z plastických hmot otevřený výkop | t | 942.767 |  | 0 |  |  |  | základní |  |  | 0 | 0 | 0 | 0 | 4 | K | 2 |  |  |  | ROZPOCET | 0 | 0 | 0 | 0 | 0 | 1 | 0 | 4 | 244183548

## SO 301.2 - SO 301.2 - Úpr...
| List obsahuje: |  | 1) Krycí list soupisu | 2) Rekapitulace |  |  | 3) Soupis prací | Zpět na list: | Rekapitulace stavby
[9 empty] | >> skryté sloupce << | [9 empty] | {9F81F182-3F96-4724-B1AF-650505DD5EBC}
2
| KRYCÍ LIST SOUPISU | [8 empty] | v --- níže se nacházejí doplnkové a pomocné údaje k sestavám --- v | [8 empty] | False
Stavba:
II/101_CÚ 2013_Kralupy nad Vltavou - průtah_bez SO 411
Objekt:
SO 301.2 - SO 301.2 - Úpravy kanalizace ve správě Středočeských vodáren a.s.
| KSO: |  | 827 |  |  | CC-CZ: | 2
| Místo: |  |  |  |  | Datum: | 27.08.2013
| Zadavatel: |  |  |  |  | IČ:
|  | Středočeský kraj |  |  |  | DIČ:
| Uchazeč: |  |  |  |  | IČ:
DIČ:
| Projektant: |  |  |  |  | IČ:
|  | VPÚ DECO PRAHA a.s. |  |  |  | DIČ:
Poznámka:
| Cena bez DPH | [5 empty] | 0
|  |  | Základ daně |  |  | Sazba daně | Výše daně
| DPH | základní | 0 |  |  | 21% | 0
|  | snížená | 0 |  |  | 15% | 0
|  | zákl. přenesená | 0 |  |  | 21% | 0
|  | sníž. přenesená | 0 |  |  | 15% | 0
|  | nulová | 0 |  |  | 0% | 0
| Cena s DPH |  |  | v | CZK |  | 0
REKAPITULACE ČLENĚNÍ SOUPISU PRACÍ
Stavba:
II/101_CÚ 2013_Kralupy nad Vltavou - průtah_bez SO 411
Objekt:
SO 301.2 - SO 301.2 - Úpravy kanalizace ve správě Středočeských vodáren a.s.
Místo: | [5 empty] | Datum: | 27.08.2013
Zadavatel: |  |  | Středočeský kraj |  |  | Projektant: | VPÚ DECO PRAHA a.s.
Uchazeč:
Kód dílu - Popis | [6 empty] | Cena celkem [CZK]
Náklady soupisu celkem | [6 empty] | 0 | [12 empty] | -1
| HSV - Práce a dodávky HSV | [5 empty] | 0
| 1 - Zemní práce | [5 empty] | 0
| 3 - Svislé a kompletní konstrukce | [5 empty] | 0
| 4 - Vodorovné konstrukce | [5 empty] | 0
| 8 - Trubní vedení | [5 empty] | 0
| 9 - Ostatní konstrukce a práce-bourání | [5 empty] | 0
SOUPIS PRACÍ
Stavba:
II/101_CÚ 2013_Kralupy nad Vltavou - průtah_bez SO 411
Objekt:
SO 301.2 - SO 301.2 - Úpravy kanalizace ve správě Středočeských vodáren a.s.
Místo: | [5 empty] | Datum: | 27.08.2013
Zadavatel: |  |  | Středočeský kraj |  |  | Projektant: | VPÚ DECO PRAHA a.s.
Uchazeč:
PČ | Typ | Kód | Popis | MJ | Množství | J.cena [CZK] | Cena celkem [CZK] | Cenová soustava |  | Poznámka | DPH | J. Nh [h] | Nh celkem [h] | J. hmotnost [t] | Hmotnost celkem [t] | J. suť [t] | Suť Celkem [t]
Náklady soupisu celkem | [6 empty] | 0 | [5 empty] | 0 |  | 54.7042 |  | 0.539 |  | D | -1 | [7 empty] | 0
| D | HSV | Práce a dodávky HSV |  |  |  | 0 | [5 empty] | 0 |  | 54.7042 |  | 0.539 | 1 | D | 0 | ROZPOCET | [6 empty] | 0
| D | 1 | Zemní práce |  |  |  | 0 | [5 empty] | 0 |  | 0.0016 |  | 0 | 1 | D | 1 | ROZPOCET | [6 empty] | 0
1 | K | 115101201 | Čerpání vody na dopravní výšku do 10 m průměrný přítok do 500 l/min - přečerpávání vody v kanalizaci při sanaci jednotlivých šachet | hod | 40 |  | 0 |  |  |  | základní |  |  | 4e-05 | 0.0016 | 0 | 0 | 4 | K | 2 | ROZPOCET | 0 | 0 | 0 | 0 | 0 | 1 | 0 | 4 | 1093173212
2 | K | 115101301 | Pohotovost čerpací soupravy pro dopravní výšku do 10 m přítok do 500 l/min | den | 10 |  | 0 |  |  |  | základní |  |  | 0 | 0 | 0 | 0 | 4 | K | 2 | ROZPOCET | 0 | 0 | 0 | 0 | 0 | 1 | 0 | 4 | -168088275
| D | 3 | Svislé a kompletní konstrukce |  |  |  | 0 | [5 empty] | 0 |  | 0 |  | 0 | 1 | D | 1 | ROZPOCET | [6 empty] | 0
3 | K | 359901111 | Vyčištění stok jakékoliv výšky (vyčištění stávající kanalizace v úseku opravovaných šachet - před předáním a převzetím) | m | 210 |  | 0 |  |  |  | základní |  |  | 0 | 0 | 0 | 0 | 4 | K | 2 | ROZPOCET | 0 | 0 | 0 | 0 | 0 | 1 | 0 | 4 | 1989575790
| D | 4 | Vodorovné konstrukce |  |  |  | 0 | [5 empty] | 0 |  | 0 |  | 0 | 1 | D | 1 | ROZPOCET | [6 empty] | 0
| D | 8 | Trubní vedení |  |  |  | 0 | [5 empty] | 0 |  | 54.6988 |  | 0.528 | 1 | D | 1 | ROZPOCET | [6 empty] | 0
4 | K | 892442111 | Zabezpečení konců kanalizačního potrubí DN nad 300 do 600 při zkouškách vodotěsnosti kanalizačních šachet | kus | 22 |  | 0 |  |  |  | základní |  |  | 0.5232 | 11.5104 | 0 | 0 | 4 | K | 2 | ROZPOCET | 0 | 0 | 0 | 0 | 0 | 1 | 0 | 4 | -1310897256
5 | K | 892491100 | Zkouška vodotěsnosti kanalizačních šachet (srovnatelně s tlakovou zkouškou vodovodního potrubí DN 1000) | kus | 11 |  | 0 |  |  |  | základní |  |  | 0 | 0 | 0 | 0 | 4 | K | 2 | ROZPOCET | 0 | 0 | 0 | 0 | 0 | 1 | 0 | 4 | -406350539
6 | K | 894411160 | Oprava a sanace stávajících kanalizačních šachet (bude provedeno individuelně dle skutečné potřeby - ve dně bude provedena nově kyneta nebo bude opravena, šachty budou uvnitř vyspárovány a dle potřeby opraveny) | kus | 11 |  | 0 |  |  |  | základní |  |  | 2.3092 | 25.4008 | 0 | 0 | 4 | K | 2 | ROZPOCET | 0 | 0 | 0 | 0 | 0 | 1 | 0 | 4 | 1607652855
7 | K | 894411170 | Zřízení šachet kanalizačních z betonových dílců (dle skutečné potřeby oprava horní části vpusťošachet, opatřených v současné době mříží pro vpusti - event. výměna celé šachty) | kus | 6 |  | 0 |  |  |  | základní |  |  | 2.3092 | 13.855 | 0 | 0 | 4 | K | 2 | ROZPOCET | 0 | 0 | 0 | 0 | 0 | 1 | 0 | 4 | 1803156322
8 | K | 899104111 | Osazení poklopů litinových nebo ocelových včetně rámů hmotnosti nad 150 kg | kus | 11 |  | 0 |  |  |  | základní |  |  | 0.00702 | 0.07722 | 0 | 0 | 4 | K | 2 | ROZPOCET | 0 | 0 | 0 | 0 | 0 | 1 | 0 | 4 | 293152042
9 | M | 552434420 | poklop na vstupní šachtu litinový průměr 600, D400 | kus | 11 |  | 0 |  |  |  | základní |  |  | 0.194 | 2.134 | 0 | 0 | 8 | M | 2 | ROZPOCET | 0 | 0 | 0 | 0 | 0 | 1 | 0 | 4 | 393601601
10 | K | 899501411 | Stupadla do šachet vidlicová s vysekáním otvoru v betonu, vč. dodání stupadel (doplnění nebo výměna stupadel) - počet bude upřesněn dle skutečné potřeby | kus | 110 |  | 0 |  |  |  | základní |  |  | 0.0137 | 1.507 | 0.004 | 0.44 | 4 | K | 2 | ROZPOCET | 0 | 0 | 0 | 0 | 0 | 1 | 0 | 4 | -1945426538
11 | K | 899502411 | Stupadla do šachet litinová zapouštěcí s vysekáním otvoru v betonu, vč. dodání stupadel (doplnění nebo výměna stupadel) - počet bude upřesněn dle skutečné potřeby | kus | 11 |  | 0 |  |  |  | základní |  |  | 0.0195 | 0.2145 | 0.008 | 0.088 | 4 | K | 2 | ROZPOCET | 0 | 0 | 0 | 0 | 0 | 1 | 0 | 4 | -1708564217
| D | 9 | Ostatní konstrukce a práce-bourání |  |  |  | 0 | [5 empty] | 0 |  | 0.00374 |  | 0.011 | 1 | D | 1 | ROZPOCET | [6 empty] | 0
12 | K | 970000000 | Vybourání - odstranění stávajících mříží a poklopů, vč. ekologické likvidace a odvozu na skládku nebo do sběrných surovin | kus | 11 |  | 0 |  |  |  | základní |  |  | 0.00034 | 0.00374 | 0.001 | 0.011 | 4 | K | 2 | ROZPOCET | 0 | 0 | 0 | 0 | 0 | 1 | 0 | 4 | -199753108
13 | K | 998271300 | Přesun hmot pro kanalizace | t | 40.845 |  | 0 |  |  |  | základní |  |  | 0 | 0 | 0 | 0 | 4 | K | 2 | ROZPOCET | 0 | 0 | 0 | 0 | 0 | 1 | 0 | 4 | 818852911

## SO 302 - SO 302 - Odvodně...
| List obsahuje: |  | 1) Krycí list soupisu | 2) Rekapitulace |  |  | 3) Soupis prací | Zpět na list: | Rekapitulace stavby
[9 empty] | >> skryté sloupce << | [9 empty] | {45E24682-DD0E-4B3F-87B6-D8871982E32A}
2
| KRYCÍ LIST SOUPISU | [8 empty] | v --- níže se nacházejí doplnkové a pomocné údaje k sestavám --- v | [8 empty] | False
Stavba:
II/101_CÚ 2013_Kralupy nad Vltavou - průtah_bez SO 411
Objekt:
SO 302 - SO 302 - Odvodnění podjezdu pod ČD
| KSO: |  | 827 |  |  | CC-CZ: | 2
| Místo: |  |  |  |  | Datum: | 27.08.2013
| Zadavatel: |  |  |  |  | IČ:
|  | Středočeský kraj |  |  |  | DIČ:
| Uchazeč: |  |  |  |  | IČ:
DIČ:
| Projektant: |  |  |  |  | IČ:
|  | VPÚ DECO PRAHA a.s. |  |  |  | DIČ:
Poznámka:
| Cena bez DPH | [5 empty] | 0
|  |  | Základ daně |  |  | Sazba daně | Výše daně
| DPH | základní | 0 |  |  | 21% | 0
|  | snížená | 0 |  |  | 15% | 0
|  | zákl. přenesená | 0 |  |  | 21% | 0
|  | sníž. přenesená | 0 |  |  | 15% | 0
|  | nulová | 0 |  |  | 0% | 0
| Cena s DPH |  |  | v | CZK |  | 0
REKAPITULACE ČLENĚNÍ SOUPISU PRACÍ
Stavba:
II/101_CÚ 2013_Kralupy nad Vltavou - průtah_bez SO 411
Objekt:
SO 302 - SO 302 - Odvodnění podjezdu pod ČD
Místo: | [5 empty] | Datum: | 27.08.2013
Zadavatel: |  |  | Středočeský kraj |  |  | Projektant: | VPÚ DECO PRAHA a.s.
Uchazeč:
Kód dílu - Popis | [6 empty] | Cena celkem [CZK]
Náklady soupisu celkem | [6 empty] | 0 | [12 empty] | -1
| HSV - Práce a dodávky HSV | [5 empty] | 0
| 1 - Zemní práce | [5 empty] | 0
| 2 - Zakládání | [5 empty] | 0
| 3 - Svislé a kompletní konstrukce | [5 empty] | 0
| 4 - Vodorovné konstrukce | [5 empty] | 0
| 5 - Komunikace | [5 empty] | 0
| 8 - Trubní vedení | [5 empty] | 0
| 9 - Ostatní konstrukce a práce-bourání | [5 empty] | 0
SOUPIS PRACÍ
Stavba:
II/101_CÚ 2013_Kralupy nad Vltavou - průtah_bez SO 411
Objekt:
SO 302 - SO 302 - Odvodnění podjezdu pod ČD
Místo: | [5 empty] | Datum: | 27.08.2013
Zadavatel: |  |  | Středočeský kraj |  |  | Projektant: | VPÚ DECO PRAHA a.s.
Uchazeč:
PČ | Typ | Kód | Popis | MJ | Množství | J.cena [CZK] | Cena celkem [CZK] | Cenová soustava |  | Poznámka | DPH | J. Nh [h] | Nh celkem [h] | J. hmotnost [t] | Hmotnost celkem [t] | J. suť [t] | Suť Celkem [t]
Náklady soupisu celkem | [6 empty] | 0 | [5 empty] | 0 |  | 1820.2844 |  | 42.352 |  | D | -1 | [10 empty] | 0
| D | HSV | Práce a dodávky HSV |  |  |  | 0 | [5 empty] | 0 |  | 1820.2844 |  | 42.352 | 1 | D | 0 |  |  |  | ROZPOCET | [6 empty] | 0
| D | 1 | Zemní práce |  |  |  | 0 | [5 empty] | 0 |  | 1672.7386 |  | 30.3 | 1 | D | 1 |  |  |  | ROZPOCET | [6 empty] | 0
1 | K | 113107126 | Odstranění podkladu z kameniva drceného tl 450 mm, vč. ekologické likvidace a odvozu suti | m2 | 30 |  | 0 |  |  |  | základní |  |  | 0 | 0 | 0.56 | 16.8 | 4 | K | 2 |  |  |  | ROZPOCET | 0 | 0 | 0 | 0 | 0 | 1 | 0 | 4 | 931212242
2 | K | 113107144 | Odstranění krytů živičných tl do 200 mm, vč. ekologické likvidace a odvozu suti | m2 | 30 |  | 0 |  |  |  | základní |  |  | 0 | 0 | 0.45 | 13.5 | 4 | K | 2 |  |  |  | ROZPOCET | 0 | 0 | 0 | 0 | 0 | 1 | 0 | 4 | -1287926498
3 | K | 115101201 | Čerpání vody na dopravní výšku do 10 m průměrný přítok do 500 l/min (v případě výskytu podzemní vody čerpání po dobu výstavby) | hod | 100 |  | 0 |  |  |  | základní |  |  | 4e-05 | 0.004 | 0 | 0 | 4 | K | 2 |  |  |  | ROZPOCET | 0 | 0 | 0 | 0 | 0 | 1 | 0 | 4 | 1093173212
4 | K | 115101301 | Pohotovost čerpací soupravy pro dopravní výšku do 10 m přítok do 500 l/min | den | 20 |  | 0 |  |  |  | základní |  |  | 0 | 0 | 0 | 0 | 4 | K | 2 |  |  |  | ROZPOCET | 0 | 0 | 0 | 0 | 0 | 1 | 0 | 4 | -168088275
5 | K | 119001423 | Dočasné zajištění kabelů a kabelových tratí z více než 6 volně ložených kabelů | m | 2 |  | 0 |  |  |  | základní |  |  | 0.10775 | 0.2155 | 0 | 0 | 4 | K | 2 |  |  |  | ROZPOCET | 0 | 0 | 0 | 0 | 0 | 1 | 0 | 4 | 766592579
| VV |  | 2*1 |  | 2 | [13 empty] | VV | 2 | 2 | -1 | 1 | ROZPOCET
6 | K | 120001101 | Příplatek za ztížení vykopávky v blízkosti podzemního vedení | m3 | 4.08 |  | 0 |  |  |  | základní |  |  | 0 | 0 | 0 | 0 | 4 | K | 2 |  |  |  | ROZPOCET | 0 | 0 | 0 | 0 | 0 | 1 | 0 | 4 | 276807941
| VV |  | 2*(1.2*1.7*1) |  | 4.08 | [13 empty] | VV | 2 | 2 | -1 | 1 | ROZPOCET
7 | K | 121101103 | Sejmutí ornice s přemístěním na vzdálenost do 250 m | m3 | 64.4 |  | 0 |  |  |  | základní |  |  | 0 | 0 | 0 | 0 | 4 | K | 2 |  |  |  | ROZPOCET | 0 | 0 | 0 | 0 | 0 | 1 | 0 | 4 | -1341390572
| VV |  | 77*0.4+28*3*0.4 |  | 64.4 | [13 empty] | VV | 2 | 2 | -1 | 1 | ROZPOCET
8 | K | 132301202 | Hloubení rýh š do 2000 mm v hornině tř. 4 objemu do 1000 m3 | m3 | 480 |  | 0 |  |  |  | základní |  |  | 0 | 0 | 0 | 0 | 4 | K | 2 |  |  |  | ROZPOCET | 0 | 0 | 0 | 0 | 0 | 1 | 0 | 4 | -617321936
9 | K | 132301209 | Příplatek za lepivost k hloubení rýh š do 2000 mm v hornině tř. 4 | m3 | 480 |  | 0 |  |  |  | základní |  |  | 0 | 0 | 0 | 0 | 4 | K | 2 |  |  |  | ROZPOCET | 0 | 0 | 0 | 0 | 0 | 1 | 0 | 4 | 1686774339
10 | K | 151101101 | Zřízení příložného pažení a rozepření stěn rýh hl do 2 m | m2 | 740 |  | 0 |  |  |  | základní |  |  | 0.00084 | 0.6216 | 0 | 0 | 4 | K | 2 |  |  |  | ROZPOCET | 0 | 0 | 0 | 0 | 0 | 1 | 0 | 4 | -445485761
| VV |  | 2*(185*2) |  | 740 | [13 empty] | VV | 2 | 2 | -1 | 1 | ROZPOCET
11 | K | 151101102 | Zřízení příložného pažení a rozepření stěn rýh hl do 4 m | m2 | 350 |  | 0 |  |  |  | základní |  |  | 0.00085 | 0.2975 | 0 | 0 | 4 | K | 2 |  |  |  | ROZPOCET | 0 | 0 | 0 | 0 | 0 | 1 | 0 | 4 | 250997711
| VV |  | 2*(50*3.5) |  | 350 | [13 empty] | VV | 2 | 2 | -1 | 1 | ROZPOCET
12 | K | 151101111 | Odstranění příložného pažení a rozepření stěn rýh hl do 2 m | m2 | 740 |  | 0 |  |  |  | základní |  |  | 0 | 0 | 0 | 0 | 4 | K | 2 |  |  |  | ROZPOCET | 0 | 0 | 0 | 0 | 0 | 1 | 0 | 4 | 1244720351
13 | K | 151101112 | Odstranění příložného pažení a rozepření stěn rýh hl do 4 m | m2 | 350 |  | 0 |  |  |  | základní |  |  | 0 | 0 | 0 | 0 | 4 | K | 2 |  |  |  | ROZPOCET | 0 | 0 | 0 | 0 | 0 | 1 | 0 | 4 | -1617465766
14 | K | 161101101 | Svislé přemístění výkopku z horniny tř. 1 až 4 hl výkopu do 2,5 m | m3 | 480 |  | 0 |  |  |  | základní |  |  | 0 | 0 | 0 | 0 | 4 | K | 2 |  |  |  | ROZPOCET | 0 | 0 | 0 | 0 | 0 | 1 | 0 | 4 | 1569814001
15 | K | 162701105 | Vodorovné přemístění do 10000 m výkopku z horniny tř. 1 až 4 | m3 | 480 |  | 0 |  |  |  | základní |  |  | 0 | 0 | 0 | 0 | 4 | K | 2 |  |  |  | ROZPOCET | 0 | 0 | 0 | 0 | 0 | 1 | 0 | 4 | 643874372
16 | K | 162701109 | Příplatek k vodorovnému přemístění výkopku z horniny tř. 1 až 4 ZKD 1000 m přes 10000 m | m3 | 2400 |  | 0 |  |  |  | základní |  |  | 0 | 0 | 0 | 0 | 4 | K | 2 |  |  |  | ROZPOCET | 0 | 0 | 0 | 0 | 0 | 1 | 0 | 4 | 316811961
| VV |  | 480*5 |  | 2400 | [13 empty] | VV | 2 | 2 | -1 | 1 | ROZPOCET
17 | K | 167101102 | Nakládání výkopku z hornin tř. 1 až 4 přes 100 m3 | m3 | 480 |  | 0 |  |  |  | základní |  |  | 0 | 0 | 0 | 0 | 4 | K | 2 |  |  |  | ROZPOCET | 0 | 0 | 0 | 0 | 0 | 1 | 0 | 4 | -1352673331
18 | K | 171201201 | Uložení sypaniny na skládky | m3 | 480 |  | 0 |  |  |  | základní |  |  | 0 | 0 | 0 | 0 | 4 | K | 2 |  |  |  | ROZPOCET | 0 | 0 | 0 | 0 | 0 | 1 | 0 | 4 | -336123156
19 | K | 171201211 | Poplatek za uložení odpadu ze sypaniny na skládce (skládkovné) | t | 801.6 |  | 0 |  |  |  | základní |  |  | 1 | 801.6 | 0 | 0 | 4 | K | 2 |  |  |  | ROZPOCET | 0 | 0 | 0 | 0 | 0 | 1 | 0 | 4 | -1735680459
| VV |  | 480*1.67 |  | 801.6 | [13 empty] | VV | 2 | 2 | -1 | 1 | ROZPOCET
20 | K | 174101101 | Zásyp jam, šachet rýh nebo kolem objektů sypaninou se zhutněním, vč. dovozu materiálu | m3 | 320 |  | 0 |  |  |  | základní |  |  | 0 | 0 | 0 | 0 | 4 | K | 2 |  |  |  | ROZPOCET | 0 | 0 | 0 | 0 | 0 | 1 | 0 | 4 | -895465795
21 | M | 583373030 | štěrkopísek frakce 0-8 | t | 640 |  | 0 |  |  |  | základní |  |  | 1 | 640 | 0 | 0 | 8 | M | 2 |  |  |  | ROZPOCET | 0 | 0 | 0 | 0 | 0 | 1 | 0 | 4 | 1218144079
| VV |  | 320*2 |  | 640 | [13 empty] | VV | 2 | 2 | -1 | 1 | ROZPOCET
22 | K | 175101101 | Obsyp potrubí bez prohození sypaniny z hornin tř. 1 až 4 - dovezeným materiálem | m3 | 115 |  | 0 |  |  |  | základní |  |  | 0 | 0 | 0 | 0 | 4 | K | 2 |  |  |  | ROZPOCET | 0 | 0 | 0 | 0 | 0 | 1 | 0 | 4 | -1546617132
23 | M | 583373030 | štěrkopísek frakce 0-8 | t | 230 |  | 0 |  |  |  | základní |  |  | 1 | 230 | 0 | 0 | 8 | M | 2 |  |  |  | ROZPOCET | 0 | 0 | 0 | 0 | 0 | 1 | 0 | 4 | 1389676576
| VV |  | 115*2 |  | 230 | [13 empty] | VV | 2 | 2 | -1 | 1 | ROZPOCET
24 | K | 180402111 | Založení parkového trávníku výsevem v rovině a ve svahu do 1:5 (v místě kanal. stoky DN300) | m2 | 84 |  | 0 |  |  |  | základní |  |  | 0 | 0 | 0 | 0 | 4 | K | 2 |  |  |  | ROZPOCET | 0 | 0 | 0 | 0 | 0 | 1 | 0 | 4 | -188530412
25 | K | 181301106 | Rozprostření ornice pl do 500 m2 v rovině nebo ve svahu do 1:5 tl vrstvy do 400 mm (v místě kanal. stoky DN300) | m2 | 84 |  | 0 |  |  |  | základní |  |  | 0 | 0 | 0 | 0 | 4 | K | 2 |  |  |  | ROZPOCET | 0 | 0 | 0 | 0 | 0 | 1 | 0 | 4 | 1247646724
| VV |  | 28*3 |  | 84 | [13 empty] | VV | 2 | 2 | -1 | 1 | ROZPOCET
26 | K | 184802311 | Chemické odplevelení před založením kultury nad 20 m2 postřikem na široko ve svahu do 1:1 (v místě kanal. stoky DN300) | m2 | 84 |  | 0 |  |  |  | základní |  |  | 0 | 0 | 0 | 0 | 4 | K | 2 |  |  |  | ROZPOCET | 0 | 0 | 0 | 0 | 0 | 1 | 0 | 4 | -250769566
27 | K | 185803111 | Ošetření trávníku shrabáním v rovině a svahu do 1:5 (v místě kanal. stoky DN300) | m2 | 84 |  | 0 |  |  |  | základní |  |  | 0 | 0 | 0 | 0 | 4 | K | 2 |  |  |  | ROZPOCET | 0 | 0 | 0 | 0 | 0 | 1 | 0 | 4 | -1933803729
| D | 2 | Zakládání |  |  |  | 0 | [5 empty] | 0 |  | 0 |  | 0 | 1 | D | 1 |  |  |  | ROZPOCET | [6 empty] | 0
28 | K | 274311128 | Základové pásy a prahy z betonu prostého C 30/37 (VO "C" - betonové prahy 0,3 x 0,6 m) | m3 | 1.7 |  | 0 |  |  |  | základní |  |  | 0 | 0 | 0 | 0 | 4 | K | 2 |  |  |  | ROZPOCET | 0 | 0 | 0 | 0 | 0 | 1 | 0 | 4 | -1993432925
| VV |  | 1.7 |  | 1.7 | [13 empty] | VV | 2 | 2 | -1 | 1 | ROZPOCET
| D | 3 | Svislé a kompletní konstrukce |  |  |  | 0 | [5 empty] | 0 |  | 31.1255 |  | 0 | 1 | D | 1 |  |  |  | ROZPOCET | [6 empty] | 0
29 | K | 327215132 | Zdivo nadzákladové obkladní z kamene lomařsky upraveného s vyspárováním MC (oprava a uvedení do původního stavu stávající nábřežní zdi v místech VO "A" a VO "B") | m3 | 4.8 |  | 0 |  |  |  | základní |  |  | 2.7715 | 13.3032 | 0 | 0 | 4 | K | 2 |  |  |  | ROZPOCET | 0 | 0 | 0 | 0 | 0 | 1 | 0 | 4 | 860905165
30 | K | 359901111 | Vyčištění stok jakékoliv výšky (vyčištění přípojek před předáním a převzetím), vč. prohlédnutí kamerou | m | 233 |  | 0 |  |  |  | základní |  |  | 0 | 0 | 0 | 0 | 4 | K | 2 |  |  |  | ROZPOCET | 0 | 0 | 0 | 0 | 0 | 1 | 0 | 4 | 1989575790
| VV |  | 30+150+53 |  | 233 | [13 empty] | VV | 2 | 2 | -1 | 1 | ROZPOCET
31 | K | 327213141 | Zdivo nadzákladové kyklopské z kamene tvrdého (rozebrání stávající nábřežní zdi v místech VO "A" a VO "B") | m3 | 4.8 |  | 0 |  |  |  | základní |  |  | 3.6206 | 17.379 | 0 | 0 | 4 | K | 2 |  |  |  | ROZPOCET | 0 | 0 | 0 | 0 | 0 | 1 | 0 | 4 | 320358654
32 | K | 341362021 | Výztuž stěn svařovanými sítěmi Kari | t | 0.25 |  | 0 |  |  |  | základní |  |  | 1.0531 | 0.26327 | 0 | 0 | 4 | K | 2 |  |  |  | ROZPOCET | 0 | 0 | 0 | 0 | 0 | 1 | 0 | 4 | 1175730915
| VV |  | (37.6+4.2+4.2)*0.00544 |  | 0.25024 | [13 empty] | VV | 2 | 2 | -1 | 1 | ROZPOCET
33 | K | 350150000 | Montáž čerpadla ponorného | kus | 2 |  | 0 |  |  |  | základní |  |  | 0 | 0 | 0 | 0 | 4 | K | 2 |  |  |  | ROZPOCET | 0 | 0 | 0 | 0 | 0 | 1 | 0 | 4 | 1851829382
34 | M | 426111030 | čerpadlo ponorné kalové, čerpané množství min.37 l/s, čerpaná výška min 5 m (cena kompletní dodávky čerpadla) | kus | 2 |  | 0 |  |  |  | základní |  |  | 0.09 | 0.18 | 0 | 0 | 8 | M | 2 |  |  |  | ROZPOCET | 0 | 0 | 0 | 0 | 0 | 1 | 0 | 4 | -1166203008
| D | 4 | Vodorovné konstrukce |  |  |  | 0 | [5 empty] | 0 |  | 83.9393 |  | 0 | 1 | D | 1 |  |  |  | ROZPOCET | [6 empty] | 0
35 | K | 451311511 | Podklad pro dlažbu z betonu prostého vodostavebného V4 tř. B 20 vrstva tl do 100 mm ( VO "C" ) | m2 | 4 |  | 0 |  |  |  | základní |  |  | 0 | 0 | 0 | 0 | 4 | K | 2 |  |  |  | ROZPOCET | 0 | 0 | 0 | 0 | 0 | 1 | 0 | 4 | -803209551
| VV |  | 4 |  | 4 | [13 empty] | VV | 2 | 2 | -1 | 1 | ROZPOCET
36 | K | 451577777 | Podklad nebo lože pod dlažbu vodorovný nebo do sklonu 1:5 z kameniva těženého tl do 100 mm, ŠD 0-63 (zpevněná plocha ČŠ) | m2 | 77 |  | 0 |  |  |  | základní |  |  | 0 | 0 | 0 | 0 | 4 | K | 2 |  |  |  | ROZPOCET | 0 | 0 | 0 | 0 | 0 | 1 | 0 | 4 | -1858962841
37 | K | 451577877 | Podklad nebo lože pod dlažbu vodorovný nebo do sklonu 1:5 ze štěrkopísku tl do 100 mm, pískové lože tl.40 mm 0-8 (zpevněná plocha ČŠ) | m2 | 77 |  | 0 |  |  |  | základní |  |  | 0 | 0 | 0 | 0 | 4 | K | 2 |  |  |  | ROZPOCET | 0 | 0 | 0 | 0 | 0 | 1 | 0 | 4 | 930189532
38 | K | 451579777 | Příplatek ZKD 10 mm tl nad 100 mm u podkladu nebo lože pod dlažbu z kameniva těženého, ŠD 0-63 (zpevněná plocha ČŠ) | m2 | 770 |  | 0 |  |  |  | základní |  |  | 0 | 0 | 0 | 0 | 4 | K | 2 |  |  |  | ROZPOCET | 0 | 0 | 0 | 0 | 0 | 1 | 0 | 4 | 612504837
| VV |  | 10*77 |  | 770 | [13 empty] | VV | 2 | 2 | -1 | 1 | ROZPOCET
39 | K | 451573111 | Lože pod potrubí otevřený výkop ze štěrkopísku | m3 | 16 |  | 0 |  |  |  | základní |  |  | 1.8908 | 30.2523 | 0 | 0 | 4 | K | 2 |  |  |  | ROZPOCET | 0 | 0 | 0 | 0 | 0 | 1 | 0 | 4 | -472309237
40 | K | 463212121 | Rovnanina z lomového kamene s vyklínováním spár těženým kamenivem (VO "C") | m3 | 21 |  | 0 |  |  |  | základní |  |  | 2.4149 | 50.7127 | 0 | 0 | 4 | K | 2 |  |  |  | ROZPOCET | 0 | 0 | 0 | 0 | 0 | 1 | 0 | 4 | -1602769981
| VV |  | 35*0.6 |  | 21 | [13 empty] | VV | 2 | 2 | -1 | 1 | ROZPOCET
41 | K | 465513127 | Dlažba z lomového kamene na cementovou maltu s vyspárováním tl 200 mm ( VO "C" ) | m2 | 4 |  | 0 |  |  |  | základní |  |  | 0.74356 | 2.9742 | 0 | 0 | 4 | K | 2 |  |  |  | ROZPOCET | 0 | 0 | 0 | 0 | 0 | 1 | 0 | 4 | 764522487
| VV |  | 4 |  | 4 | [13 empty] | VV | 2 | 2 | -1 | 1 | ROZPOCET
| D | 5 | Komunikace |  |  |  | 0 | [5 empty] | 0 |  | 15.9088 |  | 0 | 1 | D | 1 |  |  |  | ROZPOCET | [6 empty] | 0
42 | K | 564871111 | Podklad ze štěrkodrtě ŠD tl 250 mm (tl. min.180 mm) Konstrukce č.2 - vyspravení krytu po překopu | m2 | 30 |  | 0 |  |  |  | základní |  |  | 0 | 0 | 0 | 0 | 4 | K | 2 |  |  |  | ROZPOCET | 0 | 0 | 0 | 0 | 0 | 1 | 0 | 4 | 1380287202
43 | K | 565176121 | Asfaltový beton vrstva podkladní ACP 22 (obalované kamenivo OKH) tl 100 mm, Konstrukce č.2 - vyspravení krytu po překopu | m2 | 30 |  | 0 |  |  |  | základní |  |  | 0 | 0 | 0 | 0 | 4 | K | 2 |  |  |  | ROZPOCET | 0 | 0 | 0 | 0 | 0 | 1 | 0 | 4 | -1181415827
44 | K | 567122114 | Podklad z kameniva zpevněného cementem KSC I tl 150 mm, Konstrukce č.2 - vyspravení krytu po překopu | m2 | 30 |  | 0 |  |  |  | základní |  |  | 0 | 0 | 0 | 0 | 4 | K | 2 |  |  |  | ROZPOCET | 0 | 0 | 0 | 0 | 0 | 1 | 0 | 4 | -1089311257
45 | K | 596412211 | Kladení dlažby z vegetačních tvárnic pozemních komunikací tl 80 mm do 100 m2 (zpevněná plocha ČŠ) | m2 | 77 |  | 0 |  |  |  | základní |  |  | 0.098 | 7.546 | 0 | 0 | 4 | K | 2 |  |  |  | ROZPOCET | 0 | 0 | 0 | 0 | 0 | 1 | 0 | 4 | 1747305361
46 | M | 592281050 | tvárnice betonová zatravňovací 50/50 50x50x8 cm (okolí ČŠ opatřeno zpevněnou plochou z polovegetačních tvárnic pro přístup obsluhy s případnou mechanizací) | kus | 308 |  | 0 |  |  |  | základní |  |  | 0.027 | 8.316 | 0 | 0 | 8 | M | 2 |  |  |  | ROZPOCET | 0 | 0 | 0 | 0 | 0 | 1 | 0 | 4 | -1354747553
| VV |  | 77/(0.5*.5) |  | 308 | [13 empty] | VV | 2 | 2 | -1 | 1 | ROZPOCET
47 | K | 573191111 | Nátěr infiltrační kationaktivní v množství emulzí 1 kg/m2, Konstrukce č.2 - vyspravení krytu po překopu | m2 | 30 |  | 0 |  |  |  | základní |  |  | 0.00034 | 0.0102 | 0 | 0 | 4 | K | 2 |  |  |  | ROZPOCET | 0 | 0 | 0 | 0 | 0 | 1 | 0 | 4 | -991403432
48 | K | 573211111 | Postřik živičný spojovací z asfaltu C60 B3 v množství 0,40 kg/m2, Konstrukce č.2 - vyspravení krytu po překopu | m2 | 60 |  | 0 |  |  |  | základní |  |  | 0.00061 | 0.0366 | 0 | 0 | 4 | K | 2 |  |  |  | ROZPOCET | 0 | 0 | 0 | 0 | 0 | 1 | 0 | 4 | -660513897
| VV |  | 30*2 |  | 60 | [13 empty] | VV | 2 | 2 | -1 | 1 | ROZPOCET
49 | K | 577144141 | Asfaltový beton vrstva obrusná ACO 11 S (ABS) tř. I tl 50 mm z modifikovaného asfaltu, Konstrukce č.2 - vyspravení krytu po překopu | m2 | 30 |  | 0 |  |  |  | základní |  |  | 0 | 0 | 0 | 0 | 4 | K | 2 |  |  |  | ROZPOCET | 0 | 0 | 0 | 0 | 0 | 1 | 0 | 4 | 2049930163
50 | K | 577166121 | Asfaltový beton vrstva ložní ACL 22 S (ABVH) tl 70 mm z nemodifikovaného asfaltu, Konstrukce č.2 - vyspravení krytu po překopu | m2 | 30 |  | 0 |  |  |  | základní |  |  | 0 | 0 | 0 | 0 | 4 | K | 2 |  |  |  | ROZPOCET | 0 | 0 | 0 | 0 | 0 | 1 | 0 | 4 | -1517008989
| D | 8 | Trubní vedení |  |  |  | 0 | [5 empty] | 0 |  | 16.5657 |  | 0.052 | 1 | D | 1 |  |  |  | ROZPOCET | [6 empty] | 0
51 | K | 831372121 | Montáž potrubí z trub kameninových hrdlových s integrovaným těsněním výkop sklon do 20 % DN 300 | m | 53 |  | 0 |  |  |  | základní |  |  | 8e-05 | 0.00424 | 0 | 0 | 4 | K | 2 |  |  |  | ROZPOCET | 0 | 0 | 0 | 0 | 0 | 1 | 0 | 4 | -425259462
52 | M | 597107070 | trouba kameninová glazovaná DN300mm L2,50m spojovací systém C Třída 240 | m | 53 |  | 0 |  |  |  | základní |  |  | 0.1 | 5.3 | 0 | 0 | 8 | M | 2 |  |  |  | ROZPOCET | 0 | 0 | 0 | 0 | 0 | 1 | 0 | 4 | -2124253654
53 | K | 871251121 | Montáž potrubí z trubek z tlakového polyetylénu otevřený výkop svařovaných vnější průměr 110 mm | m | 10 |  | 0 |  |  |  | základní |  |  | 0 | 0 | 0 | 0 | 4 | K | 2 |  |  |  | ROZPOCET | 0 | 0 | 0 | 0 | 0 | 1 | 0 | 4 | -694240457
54 | M | 286138130 | potrubí vodovodní PE HD (IPE) tyče 6,12 m, 110 x 6,3 mm | m | 10 |  | 0 |  |  |  | základní |  |  | 0.00207 | 0.0207 | 0 | 0 | 8 | M | 2 |  |  |  | ROZPOCET | 0 | 0 | 0 | 0 | 0 | 1 | 0 | 4 | 500850521
55 | K | 871313121 | Montáž potrubí z kanalizačních trub (plastových) otevřený výkop sklon do 20 % DN 150 | m | 30 |  | 0 |  |  |  | základní |  |  | 0 | 0 | 0 | 0 | 4 | K | 2 |  |  |  | ROZPOCET | 0 | 0 | 0 | 0 | 0 | 1 | 0 | 4 | 577134941
56 | M | 286147160 | trubka kanalizační žebrovaná PP, SN8, DN 200mm, dl. 2m, vč. nutných tvarovek | kus | 30 |  | 0 |  |  |  | základní |  |  | 0.0044 | 0.132 | 0 | 0 | 8 | M | 2 |  |  |  | ROZPOCET | 0 | 0 | 0 | 0 | 0 | 1 | 0 | 4 | -85052762
57 | K | 871353121 | Montáž potrubí z kanalizačních trub (plastových) otevřený výkop sklon do 20 % DN 200 | m | 150 |  | 0 |  |  |  | základní |  |  | 1e-05 | 0.0015 | 0 | 0 | 4 | K | 2 |  |  |  | ROZPOCET | 0 | 0 | 0 | 0 | 0 | 1 | 0 | 4 | -1068649368
58 | M | 286147200 | trubka kanalizační žebrovaná PP, SN8, DN 200mm, dl. 2m, vč. nutných tvarovek | kus | 75 |  | 0 |  |  |  | základní |  |  | 0.0069 | 0.5175 | 0 | 0 | 8 | M | 2 |  |  |  | ROZPOCET | 0 | 0 | 0 | 0 | 0 | 1 | 0 | 4 | -1607460004
59 | K | 891265321 | Montáž zpětných klapek DN 100 | kus | 2 |  | 0 |  |  |  | základní |  |  | 0.00163 | 0.00326 | 0 | 0 | 4 | K | 2 |  |  |  | ROZPOCET | 0 | 0 | 0 | 0 | 0 | 1 | 0 | 4 | -726817725
60 | M | 422840000 | klapka zpětná koncová "žabí" DN100 | kus | 2 |  | 0 |  |  |  | základní |  |  | 0.004 | 0.008 | 0 | 0 | 8 | M | 2 |  |  |  | ROZPOCET | 0 | 0 | 0 | 0 | 0 | 1 | 0 | 4 | -199153015
61 | K | 891355321 | Montáž zpětných klapek DN 200 | kus | 6 |  | 0 |  |  |  | základní |  |  | 0.00293 | 0.01758 | 0 | 0 | 4 | K | 2 |  |  |  | ROZPOCET | 0 | 0 | 0 | 0 | 0 | 1 | 0 | 4 | 1141086659
62 | M | 422840200 | klapka zpětná koncová "žabí" DN200 | kus | 3 |  | 0 |  |  |  | základní |  |  | 0.0115 | 0.0345 | 0 | 0 | 8 | M | 2 |  |  |  | ROZPOCET | 0 | 0 | 0 | 0 | 0 | 1 | 0 | 4 | -1786851882
63 | M | 422844180 | klapka zpětná na potrubí DN200 mm | kus | 3 |  | 0 |  |  |  | základní |  |  | 0.103 | 0.309 | 0 | 0 | 8 | M | 2 |  |  |  | ROZPOCET | 0 | 0 | 0 | 0 | 0 | 1 | 0 | 4 | 2070529266
64 | K | 891375321 | Montáž zpětných klapek DN 300 | kus | 1 |  | 0 |  |  |  | základní |  |  | 0.00504 | 0.00504 | 0 | 0 | 4 | K | 2 |  |  |  | ROZPOCET | 0 | 0 | 0 | 0 | 0 | 1 | 0 | 4 | 2089038536
65 | M | 422844500 | klapka zpětná koncová "žabí" DN300 | kus | 1 |  | 0 |  |  |  | základní |  |  | 0.1665 | 0.1665 | 0 | 0 | 8 | M | 2 |  |  |  | ROZPOCET | 0 | 0 | 0 | 0 | 0 | 1 | 0 | 4 | 1913621344
66 | K | 892351111 | Zkouška vodotěsnosti kanalizace (srovnatelně s tlak. zk. vodovodního potrubí DN 150 nebo 200) | m | 180 |  | 0 |  |  |  | základní |  |  | 0 | 0 | 0 | 0 | 4 | K | 2 |  |  |  | ROZPOCET | 0 | 0 | 0 | 0 | 0 | 1 | 0 | 4 | -1726654111
| VV |  | 30+150 |  | 180 | [13 empty] | VV | 2 | 2 | -1 | 1 | ROZPOCET
67 | K | 892372111 | Zabezpečení konců potrubí DN do 300 při zkoušce vodotěsnosti | kus | 16 |  | 0 |  |  |  | základní |  |  | 0.03168 | 0.50688 | 0 | 0 | 4 | K | 2 |  |  |  | ROZPOCET | 0 | 0 | 0 | 0 | 0 | 1 | 0 | 4 | -2053675754
68 | K | 892381111 | Zkouška vodotěsnosti kanalizace (srovnatelně s tlak. zk. vodovodního potrubí DN 300), vč. zkoušky vodotěsnosti dvou kanalizačních šachet | m | 53 |  | 0 |  |  |  | základní |  |  | 0 | 0 | 0 | 0 | 4 | K | 2 |  |  |  | ROZPOCET | 0 | 0 | 0 | 0 | 0 | 1 | 0 | 4 | -1738886071
69 | K | 894201180 | Dno šachet tl nad 200 mm z prostého betonu vodostavebného V8 tř. C 30/37 - XF4 (čerpací šachta) | m3 | 1.638 |  | 0 |  |  |  | základní |  |  | 0 | 0 | 0 | 0 | 4 | K | 2 |  |  |  | ROZPOCET | 0 | 0 | 0 | 0 | 0 | 1 | 0 | 4 | -2028007730
| VV |  | 0.3*2.1*2.6 |  | 1.638 | [13 empty] | VV | 2 | 2 | -1 | 1 | ROZPOCET
70 | K | 894302180 | Stěny šachet tl nad 200 mm ze ŽB vodostavebného tř. C 30/37 - XF4 (čerpací šachta) | m3 | 9.053 |  | 0 |  |  |  | základní |  |  | 0 | 0 | 0 | 0 | 4 | K | 2 |  |  |  | ROZPOCET | 0 | 0 | 0 | 0 | 0 | 1 | 0 | 4 | 892585616
| VV |  | 2*(0.3*2.6*3.68)+2*(0.3*1.5*3.68) |  | 9.0528 | [13 empty] | VV | 2 | 2 | -1 | 1 | ROZPOCET
71 | K | 894302182 | Strop šachet ze ŽB vodostavebného tl nad 200 mm z prostého betonu vodostavebného tř. C 30/37 - XF4 (čerpací šachta) | m3 | 1.944 |  | 0 |  |  |  | základní |  |  | 0 | 0 | 0 | 0 | 4 | K | 2 |  |  |  | ROZPOCET | 0 | 0 | 0 | 0 | 0 | 1 | 0 | 4 | 439207538
| VV |  | 0.4*2.6*2.1-2*(0.3*0.5*0.8) |  | 1.944 | [13 empty] | VV | 2 | 2 | -1 | 1 | ROZPOCET
72 | K | 894411121 | Zřízení šachet kanalizačních z betonových dílců na potrubí DN 300 dno beton tř. C 25/30 | kus | 2 |  | 0 |  |  |  | základní |  |  | 2.028 | 4.056 | 0 | 0 | 4 | K | 2 |  |  |  | ROZPOCET | 0 | 0 | 0 | 0 | 0 | 1 | 0 | 4 | 894764846
73 | M | 592241500 | kompletní sestava pro vybudování nových kanalizačních šachet (na potrubí DN 300) z betonových skruží DN 1000 | kus | 2 |  | 0 |  |  |  | základní |  |  | 0.254 | 0.508 | 0 | 0 | 8 | M | 2 |  |  |  | ROZPOCET | 0 | 0 | 0 | 0 | 0 | 1 | 0 | 4 | -673320666
74 | K | 894502201 | Bednění stěn šachet pravoúhlých nebo vícehranných oboustranné | m2 | 37.6 |  | 0 |  |  |  | základní |  |  | 0.00465 | 0.17484 | 0 | 0 | 4 | K | 2 |  |  |  | ROZPOCET | 0 | 0 | 0 | 0 | 0 | 1 | 0 | 4 | 896045415
| VV |  | 4*(2.6+2.1+2.6+2.1) |  | 37.6 | [13 empty] | VV | 2 | 2 | -1 | 1 | ROZPOCET
75 | K | 894503111 | Bednění deskových stropů šachet | m2 | 3 |  | 0 |  |  |  | základní |  |  | 0.00396 | 0.01188 | 0 | 0 | 4 | K | 2 |  |  |  | ROZPOCET | 0 | 0 | 0 | 0 | 0 | 1 | 0 | 4 | -1202488625
| VV |  | 2*1.5 |  | 3 | [13 empty] | VV | 2 | 2 | -1 | 1 | ROZPOCET
76 | K | 895941111 | Zřízení vpusti kanalizační uliční z betonových dílců typ UV-50 normální | kus | 8 |  | 0 |  |  |  | základní |  |  | 0.3409 | 2.7272 | 0 | 0 | 4 | K | 2 |  |  |  | ROZPOCET | 0 | 0 | 0 | 0 | 0 | 1 | 0 | 4 | -538791027
77 | M | 592238600 | kompletní sestava pro vytvoření nových uliční vpusťi z betonových skruží | kus | 8 |  | 0 |  |  |  | základní |  |  | 0.04 | 0.32 | 0 | 0 | 8 | M | 2 |  |  |  | ROZPOCET | 0 | 0 | 0 | 0 | 0 | 1 | 0 | 4 | 894753532
78 | K | 899104111 | Osazení poklopů litinových nebo ocelových včetně rámů hmotnosti nad 150 kg | kus | 4 |  | 0 |  |  |  | základní |  |  | 0.00702 | 0.02808 | 0 | 0 | 4 | K | 2 |  |  |  | ROZPOCET | 0 | 0 | 0 | 0 | 0 | 1 | 0 | 4 | -2116188804
79 | M | 552434420 | poklop na vstupní šachtu litinový průměr 600, D400 | kus | 2 |  | 0 |  |  |  | základní |  |  | 0.194 | 0.388 | 0 | 0 | 8 | M | 2 |  |  |  | ROZPOCET | 0 | 0 | 0 | 0 | 0 | 1 | 0 | 4 | -263293374
80 | M | 553402761 | Poklopy ocelové uzamykatelné 600 x 1000 mm, třída zatížení B 125, protiskluzný a vodotěsný | kus | 2 |  | 0 |  |  |  | základní |  |  | 0.04 | 0.08 | 0 | 0 | 8 | M | 2 |  |  |  | ROZPOCET | 0 | 0 | 0 | 0 | 0 | 1 | 0 | 4 | 552984444
81 | K | 899202111 | Osazení mříží litinových včetně rámů a košů na bahno hmotnosti nad 50 do 100 kg | kus | 8 |  | 0 |  |  |  | základní |  |  | 0.00936 | 0.07488 | 0 | 0 | 4 | K | 2 |  |  |  | ROZPOCET | 0 | 0 | 0 | 0 | 0 | 1 | 0 | 4 | -2037929736
82 | M | 592238740 | koš pozink. vysoký, pro UV na bláto a kaly | kus | 8 |  | 0 |  |  |  | základní |  |  | 0.006 | 0.048 | 0 | 0 | 8 | M | 2 |  |  |  | ROZPOCET | 0 | 0 | 0 | 0 | 0 | 1 | 0 | 4 | 96941417
83 | M | 592238780 | mříž 500/500 mm | kus | 8 |  | 0 |  |  |  | základní |  |  | 0.058 | 0.464 | 0 | 0 | 8 | M | 2 |  |  |  | ROZPOCET | 0 | 0 | 0 | 0 | 0 | 1 | 0 | 4 | 39437261
84 | M | 592238760 | rám zabetonovaný 500/500 mm | kus | 8 |  | 0 |  |  |  | základní |  |  | 0.06 | 0.48 | 0 | 0 | 8 | M | 2 |  |  |  | ROZPOCET | 0 | 0 | 0 | 0 | 0 | 1 | 0 | 4 | 751381921
85 | K | 899501411 | Stupadla do šachet vidlicová s vysekáním otvoru v betonu | kus | 13 |  | 0 |  |  |  | základní |  |  | 0.0137 | 0.1781 | 0.004 | 0.052 | 4 | K | 2 |  |  |  | ROZPOCET | 0 | 0 | 0 | 0 | 0 | 1 | 0 | 4 | -1207394708
86 | K | 899623131 | Obetonování potrubí stok betonem prostým tř. C 8/10 otevřený výkop (obetonování potrubí kameninového potr DN 300 v délce 53 m a potrubí DN 200 u VO "C" v délce cca 2m) | m3 | 24 |  | 0 |  |  |  | základní |  |  | 0 | 0 | 0 | 0 | 4 | K | 2 |  |  |  | ROZPOCET | 0 | 0 | 0 | 0 | 0 | 1 | 0 | 4 | 342977749
| D | 9 | Ostatní konstrukce a práce-bourání |  |  |  | 0 | [5 empty] | 0 |  | 0.006576 |  | 12 | 1 | D | 1 |  |  |  | ROZPOCET | [6 empty] | 0
87 | K | 919735114 | Řezání stávajícího živičného krytu hl do 200 mm | m | 50 |  | 0 |  |  |  | základní |  |  | 0 | 0 | 0 | 0 | 4 | K | 2 |  |  |  | ROZPOCET | 0 | 0 | 0 | 0 | 0 | 1 | 0 | 4 | -2011585523
| VV |  | 2*25 |  | 50 | [13 empty] | VV | 2 | 2 | -1 | 1 | ROZPOCET
88 | K | 971024651 | Vybourání otvorů ve zdivu kamenném pl do 4 m2 na MV nebo MVC tl do 600 mm (rozebrání stávající nábřežní zdi v místech VO "A" a VO "B") | m3 | 4.8 |  | 0 |  |  |  | základní |  |  | 0.00137 | 0.006576 | 2.5 | 12 | 4 | K | 2 |  |  |  | ROZPOCET | 0 | 0 | 0 | 0 | 0 | 1 | 0 | 4 | 1197894516
| VV |  | 2*(2*2*0.6) |  | 4.8 | [13 empty] | VV | 2 | 2 | -1 | 1 | ROZPOCET
89 | K | 998276101 | Přesun hmot pro trubní vedení (kanalizace) z trub z plastických hmot otevřený výkop | t | 942.767 |  | 0 |  |  |  | základní |  |  | 0 | 0 | 0 | 0 | 4 | K | 2 |  |  |  | ROZPOCET | 0 | 0 | 0 | 0 | 0 | 1 | 0 | 4 | 244183548

## SO 303 - SO 303 - Přeložk...
| List obsahuje: |  | 1) Krycí list soupisu | 2) Rekapitulace |  |  | 3) Soupis prací | Zpět na list: | Rekapitulace stavby
[9 empty] | >> skryté sloupce << | [9 empty] | {FC4114C9-9F15-443E-84DF-A2E307A80FE4}
2
| KRYCÍ LIST SOUPISU | [8 empty] | v --- níže se nacházejí doplnkové a pomocné údaje k sestavám --- v | [8 empty] | False
Stavba:
II/101_CÚ 2013_Kralupy nad Vltavou - průtah_bez SO 411
Objekt:
SO 303 - SO 303 - Přeložka vovovodu DN 350
| KSO: |  | 827 |  |  | CC-CZ: | 2
| Místo: |  |  |  |  | Datum: | 27.08.2013
| Zadavatel: |  |  |  |  | IČ:
|  | Středočeský kraj |  |  |  | DIČ:
| Uchazeč: |  |  |  |  | IČ:
DIČ:
| Projektant: |  |  |  |  | IČ:
|  | VPÚ DECO PRAHA a.s. |  |  |  | DIČ:
Poznámka:
| Cena bez DPH | [5 empty] | 0
|  |  | Základ daně |  |  | Sazba daně | Výše daně
| DPH | základní | 0 |  |  | 21% | 0
|  | snížená | 0 |  |  | 15% | 0
|  | zákl. přenesená | 0 |  |  | 21% | 0
|  | sníž. přenesená | 0 |  |  | 15% | 0
|  | nulová | 0 |  |  | 0% | 0
| Cena s DPH |  |  | v | CZK |  | 0
REKAPITULACE ČLENĚNÍ SOUPISU PRACÍ
Stavba:
II/101_CÚ 2013_Kralupy nad Vltavou - průtah_bez SO 411
Objekt:
SO 303 - SO 303 - Přeložka vovovodu DN 350
Místo: | [5 empty] | Datum: | 27.08.2013
Zadavatel: |  |  | Středočeský kraj |  |  | Projektant: | VPÚ DECO PRAHA a.s.
Uchazeč:
Kód dílu - Popis | [6 empty] | Cena celkem [CZK]
Náklady soupisu celkem | [6 empty] | 0 | [12 empty] | -1
| HSV - Práce a dodávky HSV | [5 empty] | 0
| 1 - Zemní práce | [5 empty] | 0
| 4 - Vodorovné konstrukce | [5 empty] | 0
| 8 - Trubní vedení | [5 empty] | 0
| 9 - Ostatní konstrukce a práce-bourání | [5 empty] | 0
| PSV - Práce a dodávky PSV | [5 empty] | 0
| 745 - Elektromontáže - rozvody vodičů hliníkových | [5 empty] | 0
SOUPIS PRACÍ
Stavba:
II/101_CÚ 2013_Kralupy nad Vltavou - průtah_bez SO 411
Objekt:
SO 303 - SO 303 - Přeložka vovovodu DN 350
Místo: | [5 empty] | Datum: | 27.08.2013
Zadavatel: |  |  | Středočeský kraj |  |  | Projektant: | VPÚ DECO PRAHA a.s.
Uchazeč:
PČ | Typ | Kód | Popis | MJ | Množství | J.cena [CZK] | Cena celkem [CZK] | Cenová soustava |  | Poznámka | DPH | J. Nh [h] | Nh celkem [h] | J. hmotnost [t] | Hmotnost celkem [t] | J. suť [t] | Suť Celkem [t]
Náklady soupisu celkem | [6 empty] | 0 | [5 empty] | 0 |  | 793.4975 |  | 5.67 |  | D | -1 | [10 empty] | 0
| D | HSV | Práce a dodávky HSV |  |  |  | 0 | [5 empty] | 0 |  | 793.4954 |  | 5.67 | 1 | D | 0 |  |  |  | ROZPOCET | [6 empty] | 0
| D | 1 | Zemní práce |  |  |  | 0 | [5 empty] | 0 |  | 762.929 |  | 0 | 1 | D | 1 |  |  |  | ROZPOCET | [6 empty] | 0
1 | K | 119001401 | Dočasné zajištění potrubí ocelového nebo litinového DN do 200 | m | 3 |  | 0 |  |  |  | základní |  |  | 0.00868 | 0.02604 | 0 | 0 | 4 | K | 2 |  |  |  | ROZPOCET | 0 | 0 | 0 | 0 | 0 | 1 | 0 | 4 | -1444858526
| VV |  | 3*1 |  | 3 | [13 empty] | VV | 2 | 2 | -1 | 1 | ROZPOCET
2 | K | 119001423 | Dočasné zajištění kabelů a kabelových tratí z více než 6 volně ložených kabelů | m | 7 |  | 0 |  |  |  | základní |  |  | 0.10775 | 0.75425 | 0 | 0 | 4 | K | 2 |  |  |  | ROZPOCET | 0 | 0 | 0 | 0 | 0 | 1 | 0 | 4 | 766592579
| VV |  | 7*1 |  | 7 | [13 empty] | VV | 2 | 2 | -1 | 1 | ROZPOCET
3 | K | 120001101 | Příplatek za ztížení vykopávky v blízkosti podzemního vedení | m3 | 20.4 |  | 0 |  |  |  | základní |  |  | 0 | 0 | 0 | 0 | 4 | K | 2 |  |  |  | ROZPOCET | 0 | 0 | 0 | 0 | 0 | 1 | 0 | 4 | 276807941
| VV |  | 10*(1.2*1.7*1) |  | 20.4 | [13 empty] | VV | 2 | 2 | -1 | 1 | ROZPOCET
4 | K | 132301202 | Hloubení rýh š do 2000 mm v hornině tř. 4 objemu do 1000 m3 | m3 | 219 |  | 0 |  |  |  | základní |  |  | 0 | 0 | 0 | 0 | 4 | K | 2 |  |  |  | ROZPOCET | 0 | 0 | 0 | 0 | 0 | 1 | 0 | 4 | -617321936
| VV |  | 93+52+47+27 |  | 219 | [13 empty] | VV | 2 | 2 | -1 | 1 | ROZPOCET
5 | K | 132301209 | Příplatek za lepivost k hloubení rýh š do 2000 mm v hornině tř. 4 | m3 | 219 |  | 0 |  |  |  | základní |  |  | 0 | 0 | 0 | 0 | 4 | K | 2 |  |  |  | ROZPOCET | 0 | 0 | 0 | 0 | 0 | 1 | 0 | 4 | 1686774339
6 | K | 151101101 | Zřízení příložného pažení a rozepření stěn rýh hl do 2 m | m2 | 38 |  | 0 |  |  |  | základní |  |  | 0.00084 | 0.03192 | 0 | 0 | 4 | K | 2 |  |  |  | ROZPOCET | 0 | 0 | 0 | 0 | 0 | 1 | 0 | 4 | 1430001151
| VV |  | 2*(10*1.9) |  | 38 | [13 empty] | VV | 2 | 2 | -1 | 1 | ROZPOCET
7 | K | 151101102 | Zřízení příložného pažení a rozepření stěn rýh hl do 4 m | m2 | 455 |  | 0 |  |  |  | základní |  |  | 0.00085 | 0.38675 | 0 | 0 | 4 | K | 2 |  |  |  | ROZPOCET | 0 | 0 | 0 | 0 | 0 | 1 | 0 | 4 | 250997711
| VV |  | 2*(91*2.5) |  | 455 | [13 empty] | VV | 2 | 2 | -1 | 1 | ROZPOCET
8 | K | 151101111 | Odstranění příložného pažení a rozepření stěn rýh hl do 2 m | m2 | 38 |  | 0 |  |  |  | základní |  |  | 0 | 0 | 0 | 0 | 4 | K | 2 |  |  |  | ROZPOCET | 0 | 0 | 0 | 0 | 0 | 1 | 0 | 4 | -731261647
9 | K | 151101112 | Odstranění příložného pažení a rozepření stěn rýh hl do 4 m | m2 | 455 |  | 0 |  |  |  | základní |  |  | 0 | 0 | 0 | 0 | 4 | K | 2 |  |  |  | ROZPOCET | 0 | 0 | 0 | 0 | 0 | 1 | 0 | 4 | -1617465766
10 | K | 161101101 | Svislé přemístění výkopku z horniny tř. 1 až 4 hl výkopu do 2,5 m | m3 | 219 |  | 0 |  |  |  | základní |  |  | 0 | 0 | 0 | 0 | 4 | K | 2 |  |  |  | ROZPOCET | 0 | 0 | 0 | 0 | 0 | 1 | 0 | 4 | 1569814001
11 | K | 162701105 | Vodorovné přemístění do 10000 m výkopku z horniny tř. 1 až 4 | m3 | 219 |  | 0 |  |  |  | základní |  |  | 0 | 0 | 0 | 0 | 4 | K | 2 |  |  |  | ROZPOCET | 0 | 0 | 0 | 0 | 0 | 1 | 0 | 4 | 643874372
12 | K | 162701109 | Příplatek k vodorovnému přemístění výkopku z horniny tř. 1 až 4 ZKD 1000 m přes 10000 m | m3 | 1095 |  | 0 |  |  |  | základní |  |  | 0 | 0 | 0 | 0 | 4 | K | 2 |  |  |  | ROZPOCET | 0 | 0 | 0 | 0 | 0 | 1 | 0 | 4 | 316811961
| VV |  | 219*5 |  | 1095 | [13 empty] | VV | 2 | 2 | -1 | 1 | ROZPOCET
13 | K | 167101102 | Nakládání výkopku z hornin tř. 1 až 4 přes 100 m3 | m3 | 219 |  | 0 |  |  |  | základní |  |  | 0 | 0 | 0 | 0 | 4 | K | 2 |  |  |  | ROZPOCET | 0 | 0 | 0 | 0 | 0 | 1 | 0 | 4 | -1352673331
14 | K | 171201201 | Uložení sypaniny na skládky | m3 | 219 |  | 0 |  |  |  | základní |  |  | 0 | 0 | 0 | 0 | 4 | K | 2 |  |  |  | ROZPOCET | 0 | 0 | 0 | 0 | 0 | 1 | 0 | 4 | -336123156
15 | K | 171201211 | Poplatek za uložení odpadu ze sypaniny na skládce (skládkovné) | t | 365.73 |  | 0 |  |  |  | základní |  |  | 1 | 365.73 | 0 | 0 | 4 | K | 2 |  |  |  | ROZPOCET | 0 | 0 | 0 | 0 | 0 | 1 | 0 | 4 | -1735680459
| VV |  | 219*1.67 |  | 365.73 | [13 empty] | VV | 2 | 2 | -1 | 1 | ROZPOCET
16 | K | 174101101 | Zásyp jam, šachet rýh nebo kolem objektů sypaninou se zhutněním, vč. dovozu materiálu | m3 | 129 |  | 0 |  |  |  | základní |  |  | 0 | 0 | 0 | 0 | 4 | K | 2 |  |  |  | ROZPOCET | 0 | 0 | 0 | 0 | 0 | 1 | 0 | 4 | -895465795
| VV |  | 58+32+25+14 |  | 129 | [13 empty] | VV | 2 | 2 | -1 | 1 | ROZPOCET
17 | M | 583373030 | štěrkopísek frakce 0-8 | t | 258 |  | 0 |  |  |  | základní |  |  | 1 | 258 | 0 | 0 | 8 | M | 2 |  |  |  | ROZPOCET | 0 | 0 | 0 | 0 | 0 | 1 | 0 | 4 | 1218144079
| VV |  | 129*2 |  | 258 | [13 empty] | VV | 2 | 2 | -1 | 1 | ROZPOCET
18 | K | 175101101 | Obsyp potrubí bez prohození sypaniny z hornin tř. 1 až 4 - dovezeným materiálem | m3 | 69 |  | 0 |  |  |  | základní |  |  | 0 | 0 | 0 | 0 | 4 | K | 2 |  |  |  | ROZPOCET | 0 | 0 | 0 | 0 | 0 | 1 | 0 | 4 | -1546617132
| VV |  | 27+15+17+10 |  | 69 | [13 empty] | VV | 2 | 2 | -1 | 1 | ROZPOCET
19 | M | 583373030 | štěrkopísek frakce 0-8 | t | 138 |  | 0 |  |  |  | základní |  |  | 1 | 138 | 0 | 0 | 8 | M | 2 |  |  |  | ROZPOCET | 0 | 0 | 0 | 0 | 0 | 1 | 0 | 4 | 1389676576
| VV |  | 69*2 |  | 138 | [13 empty] | VV | 2 | 2 | -1 | 1 | ROZPOCET
| D | 4 | Vodorovné konstrukce |  |  |  | 0 | [5 empty] | 0 |  | 20.8129 |  | 0 | 1 | D | 1 |  |  |  | ROZPOCET | [6 empty] | 0
20 | K | 451573111 | Lože pod potrubí otevřený výkop ze štěrkopísku | m3 | 11 |  | 0 |  |  |  | základní |  |  | 1.8908 | 20.7985 | 0 | 0 | 4 | K | 2 |  |  |  | ROZPOCET | 0 | 0 | 0 | 0 | 0 | 1 | 0 | 4 | -472309237
| VV |  | 4+2+3+2 |  | 11 | [13 empty] | VV | 2 | 2 | -1 | 1 | ROZPOCET
21 | K | 452313131 | Podkladní bloky z betonu prostého tř. C 12/15 otevřený výkop | m3 | 0.2 |  | 0 |  |  |  | základní |  |  | 0 | 0 | 0 | 0 | 4 | K | 2 |  |  |  | ROZPOCET | 0 | 0 | 0 | 0 | 0 | 1 | 0 | 4 | -522157175
22 | K | 460421282 | Zakrytí plastovou fólií š lože do 50 cm - bílá výstražná fólie | m | 103 |  | 0 |  |  |  | základní |  |  | 0.00014 | 0.01442 | 0 | 0 | 4 | K | 2 |  |  |  | ROZPOCET | 0 | 0 | 0 | 0 | 0 | 1 | 0 | 4 | -235984591
| D | 8 | Trubní vedení |  |  |  | 0 | [5 empty] | 0 |  | 9.7184 |  | 0 | 1 | D | 1 |  |  |  | ROZPOCET | [6 empty] | 0
23 | K | 850375121 | Výřez nebo výsek na potrubí z trub litinových tlakových DN 300 | kus | 1 |  | 0 |  |  |  | základní |  |  | 0 | 0 | 0 | 0 | 4 | K | 2 |  |  |  | ROZPOCET | 0 | 0 | 0 | 0 | 0 | 1 | 0 | 4 | 445121063
24 | K | 850385121 | Výřez nebo výsek na potrubí z trub litinových tlakových DN 350 | kus | 2 |  | 0 |  |  |  | základní |  |  | 0 | 0 | 0 | 0 | 4 | K | 2 |  |  |  | ROZPOCET | 0 | 0 | 0 | 0 | 0 | 1 | 0 | 4 | -2043407832
25 | K | 850395121 | Výřez nebo výsek na potrubí z trub ocelových tlakových DN 400 | kus | 1 |  | 0 |  |  |  | základní |  |  | 0 | 0 | 0 | 0 | 4 | K | 2 |  |  |  | ROZPOCET | 0 | 0 | 0 | 0 | 0 | 1 | 0 | 4 | 1473486289
26 | K | 851381131 | Montáž potrubí z trub litinových hrdlových s integrovaným těsněním otevřený výkop DN 350 | m | 35 |  | 0 |  |  |  | základní |  |  | 0 | 0 | 0 | 0 | 4 | K | 2 |  |  |  | ROZPOCET | 0 | 0 | 0 | 0 | 0 | 1 | 0 | 4 | 1733293444
27 | M | 552530540 | trouba vodovodní z tvárné litiny DN 350, se zamčenými spoji (litinová pozinkovaná hrdlová spoj BRS 6 m) | m | 35 |  | 0 |  |  |  | základní |  |  | 0.0795 | 2.7825 | 0 | 0 | 8 | M | 2 |  |  |  | ROZPOCET | 0 | 0 | 0 | 0 | 0 | 1 | 0 | 4 | -1598895808
28 | K | 857373131 | Montáž litinových tvarovek odbočných hrdlových otevřený výkop s integrovaným těsněním DN 300 | kus | 2 |  | 0 |  |  |  | základní |  |  | 0 | 0 | 0 | 0 | 4 | K | 2 |  |  |  | ROZPOCET | 0 | 0 | 0 | 0 | 0 | 1 | 0 | 4 | 20814810
29 | M | 552505350 | odbočka přírubová T tvárná litina DN 300/80 mm | kus | 1 |  | 0 |  |  |  | základní |  |  | 0.099 | 0.099 | 0 | 0 | 8 | M | 2 |  |  |  | ROZPOCET | 0 | 0 | 0 | 0 | 0 | 1 | 0 | 4 | 1565381469
30 | M | 552505380 | odbočka přírubová T tvárná litina DN 300/150 mm | kus | 1 |  | 0 |  |  |  | základní |  |  | 0.101 | 0.101 | 0 | 0 | 8 | M | 2 |  |  |  | ROZPOCET | 0 | 0 | 0 | 0 | 0 | 1 | 0 | 4 | -536727673
31 | K | 857391131 | Montáž litinových tvarovek jednoosých hrdlových otevřený výkop s integrovaným těsněním DN 400 | kus | 5 |  | 0 |  |  |  | základní |  |  | 0 | 0 | 0 | 0 | 4 | K | 2 |  |  |  | ROZPOCET | 0 | 0 | 0 | 0 | 0 | 1 | 0 | 4 | 1678494051
32 | M | 552536540 | hrdlová litinová tvarovka - DN 400 mm | kus | 1 |  | 0 |  |  |  | základní |  |  | 0.0604 | 0.0604 | 0 | 0 | 8 | M | 2 |  |  |  | ROZPOCET | 0 | 0 | 0 | 0 | 0 | 1 | 0 | 4 | -2068914345
33 | M | 552540190 | koleno přírubové z tvárné litiny pr.epoxid tl.250µm -kus DN 400- 45° | kus | 2 |  | 0 |  |  |  | základní |  |  | 0.108 | 0.216 | 0 | 0 | 8 | M | 2 |  |  |  | ROZPOCET | 0 | 0 | 0 | 0 | 0 | 1 | 0 | 4 | -1999911067
34 | M | 552598350 | přechod přírubový tvárná litina DN400/250 L300 mm | kus | 1 |  | 0 |  |  |  | základní |  |  | 0.0529 | 0.0529 | 0 | 0 | 8 | M | 2 |  |  |  | ROZPOCET | 0 | 0 | 0 | 0 | 0 | 1 | 0 | 4 | -1413344342
35 | M | 552598360 | přechod přírubový tvárná litina DN400/300 L300 mm | kus | 1 |  | 0 |  |  |  | základní |  |  | 0.0529 | 0.0529 | 0 | 0 | 8 | M | 2 |  |  |  | ROZPOCET | 0 | 0 | 0 | 0 | 0 | 1 | 0 | 4 | -1006246728
36 | K | 857371131 | Montáž litinových tvarovek jednoosých hrdlových otevřený výkop s integrovaným těsněním DN 300 | kus | 3 |  | 0 |  |  |  | základní |  |  | 0 | 0 | 0 | 0 | 4 | K | 2 |  |  |  | ROZPOCET | 0 | 0 | 0 | 0 | 0 | 1 | 0 | 4 | 1114474285
37 | M | 552540170 | koleno přírubové z tvárné litiny pr.epoxid tl.250µm -kus DN 300- 45° | kus | 2 |  | 0 |  |  |  | základní |  |  | 0.0851 | 0.1702 | 0 | 0 | 8 | M | 2 |  |  |  | ROZPOCET | 0 | 0 | 0 | 0 | 0 | 1 | 0 | 4 | -361485119
38 | M | 552536520 | hrdlová litinová tvarovka - DN 300 mm | kus | 1 |  | 0 |  |  |  | základní |  |  | 0.0385 | 0.0385 | 0 | 0 | 8 | M | 2 |  |  |  | ROZPOCET | 0 | 0 | 0 | 0 | 0 | 1 | 0 | 4 | 89609969
39 | K | 857241131 | Montáž litinových tvarovek jednoosých hrdlových otevřený výkop s integrovaným těsněním DN 80 | kus | 2 |  | 0 |  |  |  | základní |  |  | 0 | 0 | 0 | 0 | 4 | K | 2 |  |  |  | ROZPOCET | 0 | 0 | 0 | 0 | 0 | 1 | 0 | 4 | -1938781193
40 | M | 552540470 | koleno přírubové z tvárné litiny pr.epoxid tl.250µm s patkou -kus DN 80 mm | kus | 2 |  | 0 |  |  |  | základní |  |  | 0.0122 | 0.0244 | 0 | 0 | 8 | M | 2 |  |  |  | ROZPOCET | 0 | 0 | 0 | 0 | 0 | 1 | 0 | 4 | 195274017
41 | K | 857381131 | Montáž litinových tvarovek jednoosých hrdlových otevřený výkop s integrovaným těsněním DN 350 | kus | 10 |  | 0 |  |  |  | základní |  |  | 0 | 0 | 0 | 0 | 4 | K | 2 |  |  |  | ROZPOCET | 0 | 0 | 0 | 0 | 0 | 1 | 0 | 4 | 1019063599
42 | M | 552539350 | koleno hrdlové z tvárné litiny pr.epoxid tl.250µm -kus DN 350-30° | kus | 4 |  | 0 |  |  |  | základní |  |  | 0.0545 | 0.218 | 0 | 0 | 8 | M | 2 |  |  |  | ROZPOCET | 0 | 0 | 0 | 0 | 0 | 1 | 0 | 4 | -1410700325
43 | M | 422735100 | pas navrtávací s kulovým kohoutem HOD5008 na potrubí z tvárné litiny DN 350 (přepojení stávajících přípojek) | kus | 2 |  | 0 |  |  |  | základní |  |  | 0.0097 | 0.0194 | 0 | 0 | 8 | M | 2 |  |  |  | ROZPOCET | 0 | 0 | 0 | 0 | 0 | 1 | 0 | 4 | -2027474582
44 | M | 422910560 | souprava zemní pro navrtávací pas s kohoutem Rd 1,25 m | kus | 2 |  | 0 |  |  |  | základní |  |  | 0.0035 | 0.007 | 0 | 0 | 8 | M | 2 |  |  |  | ROZPOCET | 0 | 0 | 0 | 0 | 0 | 1 | 0 | 4 | 1037103138
45 | M | 552536530 | hrdlová litinová tvarovka - DN 350 mm | kus | 2 |  | 0 |  |  |  | základní |  |  | 0.0524 | 0.1048 | 0 | 0 | 8 | M | 2 |  |  |  | ROZPOCET | 0 | 0 | 0 | 0 | 0 | 1 | 0 | 4 | 1193892433
46 | K | 857393131 | Montáž litinových tvarovek odbočných hrdlových otevřený výkop s integrovaným těsněním DN 400 | kus | 2 |  | 0 |  |  |  | základní |  |  | 0 | 0 | 0 | 0 | 4 | K | 2 |  |  |  | ROZPOCET | 0 | 0 | 0 | 0 | 0 | 1 | 0 | 4 | -669507784
47 | M | 552505450 | odbočka přírubová T tvárná litina DN 400/100 mm | kus | 1 |  | 0 |  |  |  | základní |  |  | 0.143 | 0.143 | 0 | 0 | 8 | M | 2 |  |  |  | ROZPOCET | 0 | 0 | 0 | 0 | 0 | 1 | 0 | 4 | -1941955180
48 | M | 552505480 | odbočka přírubová T tvárná litina DN 400/400 mm | kus | 1 |  | 0 |  |  |  | základní |  |  | 0.174 | 0.174 | 0 | 0 | 8 | M | 2 |  |  |  | ROZPOCET | 0 | 0 | 0 | 0 | 0 | 1 | 0 | 4 | 1497499293
49 | K | 871241121 | Montáž potrubí z trubek z tlakového polyetylénu otevřený výkop svařovaných vnější průměr 90 mm | m | 2 |  | 0 |  |  |  | základní |  |  | 0 | 0 | 0 | 0 | 4 | K | 2 |  |  |  | ROZPOCET | 0 | 0 | 0 | 0 | 0 | 1 | 0 | 4 | 601875139
50 | M | 286138120 | potrubí vodovodní PE HD (IPE) tyče 6,12 m, 90 x 5,1 mm | m | 2 |  | 0 |  |  |  | základní |  |  | 0.0014 | 0.0028 | 0 | 0 | 8 | M | 2 |  |  |  | ROZPOCET | 0 | 0 | 0 | 0 | 0 | 1 | 0 | 4 | -763313129
51 | M | 286543680 | příruba volná k lemovému nákružku z polypropylénu 90 | kus | 6 |  | 0 |  |  |  | základní |  |  | 0.0036 | 0.0216 | 0 | 0 | 8 | M | 2 |  |  |  | ROZPOCET | 0 | 0 | 0 | 0 | 0 | 1 | 0 | 4 | 1558573686
52 | M | 286535980 | nákružek tlakový lemový IPE D 90 mm | kus | 6 |  | 0 |  |  |  | základní |  |  | 0.00026 | 0.00156 | 0 | 0 | 8 | M | 2 |  |  |  | ROZPOCET | 0 | 0 | 0 | 0 | 0 | 1 | 0 | 4 | -384935110
53 | K | 871311121 | Montáž tvarovek na potrubí z trubek z tlakového polyetylénu otevřený výkop svařovaných vnější průměr 160 mm | kus | 2 |  | 0 |  |  |  | základní |  |  | 0 | 0 | 0 | 0 | 4 | K | 2 |  |  |  | ROZPOCET | 0 | 0 | 0 | 0 | 0 | 1 | 0 | 4 | -2031219101
54 | M | 286544100 | příruba volná k lemovému nákružku z polypropylénu 160 | kus | 1 |  | 0 |  |  |  | základní |  |  | 0.004 | 0.004 | 0 | 0 | 8 | M | 2 |  |  |  | ROZPOCET | 0 | 0 | 0 | 0 | 0 | 1 | 0 | 4 | 1526120310
55 | M | 286536000 | nákružek tlakový lemový IPE D 160 mm | kus | 1 |  | 0 |  |  |  | základní |  |  | 0.00082 | 0.00082 | 0 | 0 | 8 | M | 2 |  |  |  | ROZPOCET | 0 | 0 | 0 | 0 | 0 | 1 | 0 | 4 | 1027045486
56 | K | 871371121 | Montáž potrubí z trubek z tlakového polyetylénu otevřený výkop svařovaných DN 250 | m | 17 |  | 0 |  |  |  | základní |  |  | 0 | 0 | 0 | 0 | 4 | K | 2 |  |  |  | ROZPOCET | 0 | 0 | 0 | 0 | 0 | 1 | 0 | 4 | 1908881834
57 | M | 286544200 | příruba volná k lemovému nákružku z polypropylénu DN250 | kus | 1 |  | 0 |  |  |  | základní |  |  | 0.004 | 0.004 | 0 | 0 | 8 | M | 2 |  |  |  | ROZPOCET | 0 | 0 | 0 | 0 | 0 | 1 | 0 | 4 | 1540289177
58 | M | 286131190 | potrubí vodovodní z PE100, DN 250 | m | 17 |  | 0 |  |  |  | základní |  |  | 0.01302 | 0.22134 | 0 | 0 | 8 | M | 2 |  |  |  | ROZPOCET | 0 | 0 | 0 | 0 | 0 | 1 | 0 | 4 | -88996176
59 | M | 286536010 | nákružek tlakový lemový IPE DN 250 mm | kus | 1 |  | 0 |  |  |  | základní |  |  | 0.00168 | 0.00168 | 0 | 0 | 8 | M | 2 |  |  |  | ROZPOCET | 0 | 0 | 0 | 0 | 0 | 1 | 0 | 4 | 1904988790
60 | K | 871401121 | Montáž potrubí z trub z tlakového polyetylénu otevřený výkop DN 300 - DN 400 | m | 49 |  | 0 |  |  |  | základní |  |  | 0 | 0 | 0 | 0 | 4 | K | 2 |  |  |  | ROZPOCET | 0 | 0 | 0 | 0 | 0 | 1 | 0 | 4 | 832569439
61 | M | 286136790 | potrubí vodovodní z PE 100, DN300 | m | 29 |  | 0 |  |  |  | základní |  |  | 0.0146 | 0.4234 | 0 | 0 | 8 | M | 2 |  |  |  | ROZPOCET | 0 | 0 | 0 | 0 | 0 | 1 | 0 | 4 | -1129075935
62 | M | 286136810 | potrubí vodovodní z PE 100, DN400 | m | 20 |  | 0 |  |  |  | základní |  |  | 0.0146 | 0.292 | 0 | 0 | 8 | M | 2 |  |  |  | ROZPOCET | 0 | 0 | 0 | 0 | 0 | 1 | 0 | 4 | -987043226
63 | M | 286544300 | příruba volná k lemovému nákružku z polypropylénu DN300 | kus | 3 |  | 0 |  |  |  | základní |  |  | 0.004 | 0.012 | 0 | 0 | 8 | M | 2 |  |  |  | ROZPOCET | 0 | 0 | 0 | 0 | 0 | 1 | 0 | 4 | -2120105349
64 | M | 286544400 | příruba volná k lemovému nákružku z polypropylénu DN400 | kus | 1 |  | 0 |  |  |  | základní |  |  | 0.004 | 0.004 | 0 | 0 | 8 | M | 2 |  |  |  | ROZPOCET | 0 | 0 | 0 | 0 | 0 | 1 | 0 | 4 | 1594385782
65 | M | 286131190 | potrubí vodovodní z PE100, DN 250 | m | 51 |  | 0 |  |  |  | základní |  |  | 0.01302 | 0.66402 | 0 | 0 | 8 | M | 2 |  |  |  | ROZPOCET | 0 | 0 | 0 | 0 | 0 | 1 | 0 | 4 | -1281081919
66 | M | 286536020 | nákružek tlakový lemový IPE DN 300 mm | kus | 3 |  | 0 |  |  |  | základní |  |  | 0.00168 | 0.00504 | 0 | 0 | 8 | M | 2 |  |  |  | ROZPOCET | 0 | 0 | 0 | 0 | 0 | 1 | 0 | 4 | -102810895
67 | M | 286131190 | potrubí vodovodní z PE100, DN 250 | m | 17 |  | 0 |  |  |  | základní |  |  | 0.01302 | 0.22134 | 0 | 0 | 8 | M | 2 |  |  |  | ROZPOCET | 0 | 0 | 0 | 0 | 0 | 1 | 0 | 4 | -476373389
68 | M | 286536030 | nákružek tlakový lemový IPE DN 400 mm | kus | 1 |  | 0 |  |  |  | základní |  |  | 0.00168 | 0.00168 | 0 | 0 | 8 | M | 2 |  |  |  | ROZPOCET | 0 | 0 | 0 | 0 | 0 | 1 | 0 | 4 | -1031790361
69 | K | 891241111 | Montáž vodovodních šoupátek otevřený výkop DN 80 | kus | 2 |  | 0 |  |  |  | základní |  |  | 0.0008 | 0.0016 | 0 | 0 | 4 | K | 2 |  |  |  | ROZPOCET | 0 | 0 | 0 | 0 | 0 | 1 | 0 | 4 | -1775226714
70 | M | 422211160 | šoupátko s přírubami, voda, DN 80 mm PN 16 | kus | 2 |  | 0 |  |  |  | základní |  |  | 0.01847 | 0.03694 | 0 | 0 | 8 | M | 2 |  |  |  | ROZPOCET | 0 | 0 | 0 | 0 | 0 | 1 | 0 | 4 | -587196811
71 | M | 422910730 | souprava zemní pro šoupátka DN 65-80 mm při Rd 1,5 m | kus | 2 |  | 0 |  |  |  | základní |  |  | 0.0035 | 0.007 | 0 | 0 | 8 | M | 2 |  |  |  | ROZPOCET | 0 | 0 | 0 | 0 | 0 | 1 | 0 | 4 | -1605626764
72 | K | 891247111 | Montáž hydrantů podzemních DN 80 | kus | 2 |  | 0 |  |  |  | základní |  |  | 0.00034 | 0.00068 | 0 | 0 | 4 | K | 2 |  |  |  | ROZPOCET | 0 | 0 | 0 | 0 | 0 | 1 | 0 | 4 | -2003010800
73 | M | 422735950 | hydrant podzemní DN80 PN10 krycí hloubka 1500 mm, vč. klíče podzem. hydrantu | kus | 2 |  | 0 |  |  |  | základní |  |  | 0.049 | 0.098 | 0 | 0 | 8 | M | 2 |  |  |  | ROZPOCET | 0 | 0 | 0 | 0 | 0 | 1 | 0 | 4 | 101487673
74 | K | 891311111 | Montáž vodovodních šoupátek otevřený výkop DN 150 | kus | 1 |  | 0 |  |  |  | základní |  |  | 0.00289 | 0.00289 | 0 | 0 | 4 | K | 2 |  |  |  | ROZPOCET | 0 | 0 | 0 | 0 | 0 | 1 | 0 | 4 | -1591335446
75 | M | 422211190 | šoupátko s přírubami, voda, DN 150 mm PN 16 | kus | 1 |  | 0 |  |  |  | základní |  |  | 0.04025 | 0.04025 | 0 | 0 | 8 | M | 2 |  |  |  | ROZPOCET | 0 | 0 | 0 | 0 | 0 | 1 | 0 | 4 | -1833440190
76 | M | 422910740 | souprava zemní pro šoupátka DN 100-150 mm při Rd 1,5 m | kus | 1 |  | 0 |  |  |  | základní |  |  | 0.004 | 0.004 | 0 | 0 | 8 | M | 2 |  |  |  | ROZPOCET | 0 | 0 | 0 | 0 | 0 | 1 | 0 | 4 | -293370862
77 | K | 891361111 | Montáž vodovodních šoupátek otevřený výkop DN 250 | kus | 1 |  | 0 |  |  |  | základní |  |  | 0.00503 | 0.00503 | 0 | 0 | 4 | K | 2 |  |  |  | ROZPOCET | 0 | 0 | 0 | 0 | 0 | 1 | 0 | 4 | 1580519879
78 | M | 422211210 | šoupátko s přírubami, voda, DN 250 mm PN 10 | kus | 1 |  | 0 |  |  |  | základní |  |  | 0.1 | 0.1 | 0 | 0 | 8 | M | 2 |  |  |  | ROZPOCET | 0 | 0 | 0 | 0 | 0 | 1 | 0 | 4 | 602294591
79 | M | 422910820a | souprava zemní pro šoupátka DN 400 mm při Rd 2,0 m | kus | 1 |  | 0 |  |  |  | základní |  |  | 0.005 | 0.005 | 0 | 0 | 8 | M | 2 |  |  |  | ROZPOCET | 0 | 0 | 0 | 0 | 0 | 1 | 0 | 4 | 1334427187
80 | K | 891371111 | Montáž vodovodních šoupátek otevřený výkop DN 300 | kus | 1 |  | 0 |  |  |  | základní |  |  | 0.00504 | 0.00504 | 0 | 0 | 4 | K | 2 |  |  |  | ROZPOCET | 0 | 0 | 0 | 0 | 0 | 1 | 0 | 4 | 1926091583
81 | M | 422211220 | šoupátko s přírubami, voda, DN 300 mm PN 10 | kus | 1 |  | 0 |  |  |  | základní |  |  | 0.147 | 0.147 | 0 | 0 | 8 | M | 2 |  |  |  | ROZPOCET | 0 | 0 | 0 | 0 | 0 | 1 | 0 | 4 | 1146465386
82 | M | 422910820b | souprava zemní pro šoupátka DN 400 mm při Rd 2,0 m | kus | 1 |  | 0 |  |  |  | základní |  |  | 0.005 | 0.005 | 0 | 0 | 8 | M | 2 |  |  |  | ROZPOCET | 0 | 0 | 0 | 0 | 0 | 1 | 0 | 4 | -673950595
83 | K | 891391111 | Montáž vodovodních šoupátek otevřený výkop DN 400 | kus | 1 |  | 0 |  |  |  | základní |  |  | 0.0125 | 0.0125 | 0 | 0 | 4 | K | 2 |  |  |  | ROZPOCET | 0 | 0 | 0 | 0 | 0 | 1 | 0 | 4 | -1642607512
84 | M | 422211240 | šoupátko s přírubami, voda, DN 400 mm PN 10 | kus | 1 |  | 0 |  |  |  | základní |  |  | 0.267 | 0.267 | 0 | 0 | 8 | M | 2 |  |  |  | ROZPOCET | 0 | 0 | 0 | 0 | 0 | 1 | 0 | 4 | -271966699
85 | M | 422910820 | souprava zemní pro šoupátka DN 400 mm při Rd 2,0 m | kus | 1 |  | 0 |  |  |  | základní |  |  | 0.005 | 0.005 | 0 | 0 | 8 | M | 2 |  |  |  | ROZPOCET | 0 | 0 | 0 | 0 | 0 | 1 | 0 | 4 | 871944039
86 | K | 892241111 | Tlaková zkouška vodovodního potrubí DN 80 | m | 2 |  | 0 |  |  |  | základní |  |  | 0 | 0 | 0 | 0 | 4 | K | 2 |  |  |  | ROZPOCET | 0 | 0 | 0 | 0 | 0 | 1 | 0 | 4 | -1964474432
87 | K | 892273111 | Proplach a desinfekce vodovodního potrubí DN 80 | m | 2 |  | 0 |  |  |  | základní |  |  | 0 | 0 | 0 | 0 | 4 | K | 2 |  |  |  | ROZPOCET | 0 | 0 | 0 | 0 | 0 | 1 | 0 | 4 | -1426292643
88 | K | 892372111 | Zabezpečení konců vodovodního potrubí DN do 300 při tlakových zkouškách | kus | 10 |  | 0 |  |  |  | základní |  |  | 0.03168 | 0.3168 | 0 | 0 | 4 | K | 2 |  |  |  | ROZPOCET | 0 | 0 | 0 | 0 | 0 | 1 | 0 | 4 | -2053675754
89 | K | 892381111 | Tlaková zkouška vodovodního potrubí DN 250, DN 300 nebo 350 | m | 81 |  | 0 |  |  |  | základní |  |  | 0 | 0 | 0 | 0 | 4 | K | 2 |  |  |  | ROZPOCET | 0 | 0 | 0 | 0 | 0 | 1 | 0 | 4 | 559409869
| VV |  | 17+29+35 |  | 81 | [13 empty] | VV | 2 | 2 | -1 | 1 | ROZPOCET
90 | K | 892383111 | Proplach a desinfekce vodovodního potrubí DN 250, DN 300 nebo 350 | m | 81 |  | 0 |  |  |  | základní |  |  | 0 | 0 | 0 | 0 | 4 | K | 2 |  |  |  | ROZPOCET | 0 | 0 | 0 | 0 | 0 | 1 | 0 | 4 | 1300365557
| VV |  | 17+29+35 |  | 81 | [13 empty] | VV | 2 | 2 | -1 | 1 | ROZPOCET
91 | K | 892421111 | Tlaková zkouška vodovodního potrubí DN 400 | m | 20 |  | 0 |  |  |  | základní |  |  | 0 | 0 | 0 | 0 | 4 | K | 2 |  |  |  | ROZPOCET | 0 | 0 | 0 | 0 | 0 | 1 | 0 | 4 | 1050992386
92 | K | 892423111 | Proplach a desinfekce vodovodního potrubí DN 400 | m | 20 |  | 0 |  |  |  | základní |  |  | 1e-05 | 0.0002 | 0 | 0 | 4 | K | 2 |  |  |  | ROZPOCET | 0 | 0 | 0 | 0 | 0 | 1 | 0 | 4 | -507132493
93 | K | 892442111 | Zabezpečení konců vodovodního potrubí DN nad 300 do 600 při tlakových zkouškách | kus | 2 |  | 0 |  |  |  | základní |  |  | 0.5232 | 1.0464 | 0 | 0 | 4 | K | 2 |  |  |  | ROZPOCET | 0 | 0 | 0 | 0 | 0 | 1 | 0 | 4 | -264639493
94 | K | 899401112 | Osazení poklopů litinových šoupátkových | kus | 6 |  | 0 |  |  |  | základní |  |  | 0.115 | 0.69 | 0 | 0 | 4 | K | 2 |  |  |  | ROZPOCET | 0 | 0 | 0 | 0 | 0 | 1 | 0 | 4 | 824919035
95 | M | 422913520 | poklop litinový typ 504-šoupátkový | kus | 6 |  | 0 |  |  |  | základní |  |  | 0.016 | 0.096 | 0 | 0 | 8 | M | 2 |  |  |  | ROZPOCET | 0 | 0 | 0 | 0 | 0 | 1 | 0 | 4 | -86293869
96 | K | 899401113 | Osazení poklopů litinových hydrantových | kus | 2 |  | 0 |  |  |  | základní |  |  | 0.30704 | 0.61408 | 0 | 0 | 4 | K | 2 |  |  |  | ROZPOCET | 0 | 0 | 0 | 0 | 0 | 1 | 0 | 4 | 1804891344
97 | M | 422914520 | poklop litinový typ 522-hydrantový | kus | 2 |  | 0 |  |  |  | základní |  |  | 0.032 | 0.064 | 0 | 0 | 8 | M | 2 |  |  |  | ROZPOCET | 0 | 0 | 0 | 0 | 0 | 1 | 0 | 4 | 1589287857
98 | K | 899713111 | Orientační tabulky na sloupku betonovém nebo ocelovém | kus | 8 |  | 0 |  |  |  | základní |  |  | 0.00034 | 0.00272 | 0 | 0 | 4 | K | 2 |  |  |  | ROZPOCET | 0 | 0 | 0 | 0 | 0 | 1 | 0 | 4 | -796095809
| D | 9 | Ostatní konstrukce a práce-bourání |  |  |  | 0 | [5 empty] | 0 |  | 0.0351 |  | 5.67 | 1 | D | 1 |  |  |  | ROZPOCET | [6 empty] | 0
99 | K | 969011141 | Vybourání a zrušení stávajícího nefukčního vodovodního potrubí, vč. odstranění povrchových znaků a vč ekologické likvidace a odvozu suti | m | 90 |  | 0 |  |  |  | základní |  |  | 0.00039 | 0.0351 | 0.063 | 5.67 | 4 | K | 2 |  |  |  | ROZPOCET | 0 | 0 | 0 | 0 | 0 | 1 | 0 | 4 | -1067519702
100 | K | 998273101 | Přesun hmot pro trubní vedení (vodovod) z trub litinových a polyetylenových otevřený výkop | t | 792.139 |  | 0 |  |  |  | základní |  |  | 0 | 0 | 0 | 0 | 4 | K | 2 |  |  |  | ROZPOCET | 0 | 0 | 0 | 0 | 0 | 1 | 0 | 4 | 1918522618
| D | PSV | Práce a dodávky PSV |  |  |  | 0 | [5 empty] | 0 |  | 0.002176 |  | 0 | 2 | D | 0 |  |  |  | ROZPOCET | [6 empty] | 0
| D | 745 | Elektromontáže - rozvody vodičů hliníkových |  |  |  | 0 | [5 empty] | 0 |  | 0.002176 |  | 0 | 2 | D | 1 |  |  |  | ROZPOCET | [6 empty] | 0
101 | K | 745211111 | Montáž vyhledávacího vodiče Al izolovaný sk.1 do 1 kV žíla 2,5-16 mm2 | m | 68 |  | 0 |  |  |  | základní |  |  | 0 | 0 | 0 | 0 | 4 | K | 2 |  |  |  | ROZPOCET | 0 | 0 | 0 | 0 | 0 | 1 | 0 | 4 | -1089077072
102 | M | 341765120 | vodič izolovaný s Al jádrem AY-drát 6 mm2 | m | 68 |  | 0 |  |  |  | základní |  |  | 3.2e-05 | 0.002176 | 0 | 0 | 8 | M | 2 |  |  |  | ROZPOCET | 0 | 0 | 0 | 0 | 0 | 1 | 0 | 4 | -1302160878

## SO 304 - SO 304 - Přeložk...
| List obsahuje: |  | 1) Krycí list soupisu | 2) Rekapitulace |  |  | 3) Soupis prací | Zpět na list: | Rekapitulace stavby
[9 empty] | >> skryté sloupce << | [9 empty] | {BB18B4D0-8952-4572-BBC8-44C230ADE84E}
2
| KRYCÍ LIST SOUPISU | [8 empty] | v --- níže se nacházejí doplnkové a pomocné údaje k sestavám --- v | [8 empty] | False
Stavba:
II/101_CÚ 2013_Kralupy nad Vltavou - průtah_bez SO 411
Objekt:
SO 304 - SO 304 - Přeložka vodovodu DN 500
| KSO: |  | 827 |  |  | CC-CZ: | 2
| Místo: |  |  |  |  | Datum: | 27.08.2013
| Zadavatel: |  |  |  |  | IČ:
|  | Středočeský kraj |  |  |  | DIČ:
| Uchazeč: |  |  |  |  | IČ:
DIČ:
| Projektant: |  |  |  |  | IČ:
|  | VPÚ DECO PRAHA a.s. |  |  |  | DIČ:
Poznámka:
| Cena bez DPH | [5 empty] | 0
|  |  | Základ daně |  |  | Sazba daně | Výše daně
| DPH | základní | 0 |  |  | 21% | 0
|  | snížená | 0 |  |  | 15% | 0
|  | zákl. přenesená | 0 |  |  | 21% | 0
|  | sníž. přenesená | 0 |  |  | 15% | 0
|  | nulová | 0 |  |  | 0% | 0
| Cena s DPH |  |  | v | CZK |  | 0
REKAPITULACE ČLENĚNÍ SOUPISU PRACÍ
Stavba:
II/101_CÚ 2013_Kralupy nad Vltavou - průtah_bez SO 411
Objekt:
SO 304 - SO 304 - Přeložka vodovodu DN 500
Místo: | [5 empty] | Datum: | 27.08.2013
Zadavatel: |  |  | Středočeský kraj |  |  | Projektant: | VPÚ DECO PRAHA a.s.
Uchazeč:
Kód dílu - Popis | [6 empty] | Cena celkem [CZK]
Náklady soupisu celkem | [6 empty] | 0 | [12 empty] | -1
| HSV - Práce a dodávky HSV | [5 empty] | 0
| 1 - Zemní práce | [5 empty] | 0
| 3 - Svislé a kompletní konstrukce | [5 empty] | 0
| 4 - Vodorovné konstrukce | [5 empty] | 0
| 5 - Komunikace | [5 empty] | 0
| 8 - Trubní vedení | [5 empty] | 0
| 9 - Ostatní konstrukce a práce-bourání | [5 empty] | 0
| 99 - Přesun hmot | [5 empty] | 0
SOUPIS PRACÍ
Stavba:
II/101_CÚ 2013_Kralupy nad Vltavou - průtah_bez SO 411
Objekt:
SO 304 - SO 304 - Přeložka vodovodu DN 500
Místo: | [5 empty] | Datum: | 27.08.2013
Zadavatel: |  |  | Středočeský kraj |  |  | Projektant: | VPÚ DECO PRAHA a.s.
Uchazeč:
PČ | Typ | Kód | Popis | MJ | Množství | J.cena [CZK] | Cena celkem [CZK] | Cenová soustava |  | Poznámka | DPH | J. Nh [h] | Nh celkem [h] | J. hmotnost [t] | Hmotnost celkem [t] | J. suť [t] | Suť Celkem [t]
Náklady soupisu celkem | [6 empty] | 0 | [5 empty] | 0 |  | 29.3422 |  | 21.785 |  | D | -1 | [10 empty] | 0
| D | HSV | Práce a dodávky HSV |  |  |  | 0 | [5 empty] | 0 |  | 29.3422 |  | 21.785 | 1 | D | 0 |  |  |  | ROZPOCET | [6 empty] | 0
| D | 1 | Zemní práce |  |  |  | 0 | [5 empty] | 0 |  | 0.65988 |  | 21.585 | 1 | D | 1 |  |  |  | ROZPOCET | [6 empty] | 0
1 | K | 113106122 | Rozebrání dlažeb nebo dílců komunikací pro pěší z kamenných dlaždic, vč. ekologické likvidace a odvozu suti nebo očištění pro znovuosazení | m2 | 9 |  | 0 |  |  |  | základní |  |  | 0 | 0 | 0.235 | 2.115 | 4 | K | 2 |  |  |  | ROZPOCET | 0 | 0 | 0 | 0 | 0 | 1 | 0 | 4 | -1283154479
| VV |  | 3*3 |  | 9 | [13 empty] | VV | 2 | 2 | -1 | 1 | ROZPOCET
2 | K | 113107126 | Odstranění podkladu z kameniva drceného tl 450 mm, vč. ekologické likvidace a odvozu suti | m2 | 17 |  | 0 |  |  |  | základní |  |  | 0 | 0 | 0.56 | 9.52 | 4 | K | 2 |  |  |  | ROZPOCET | 0 | 0 | 0 | 0 | 0 | 1 | 0 | 4 | 931212242
| VV |  | 3*3+2*4 |  | 17 | [13 empty] | VV | 2 | 2 | -1 | 1 | ROZPOCET
3 | K | 113107144 | Odstranění krytů živičných tl do 200 mm, vč. ekologické likvidace a odvozu suti | m2 | 17 |  | 0 |  |  |  | základní |  |  | 0 | 0 | 0.45 | 7.65 | 4 | K | 2 |  |  |  | ROZPOCET | 0 | 0 | 0 | 0 | 0 | 1 | 0 | 4 | -1287926498
4 | K | 113201111 | Vytrhání obrub chodníkových ležatých, vč. ekologické likvidace a odvozu suti nebo očištění pro znovuosazení | m | 10 |  | 0 |  |  |  | základní |  |  | 0 | 0 | 0.23 | 2.3 | 4 | K | 2 |  |  |  | ROZPOCET | 0 | 0 | 0 | 0 | 0 | 1 | 0 | 4 | 430493624
| VV |  | 2*5 |  | 10 | [13 empty] | VV | 2 | 2 | -1 | 1 | ROZPOCET
5 | K | 119001401 | Dočasné zajištění potrubí ocelového nebo litinového DN do 200 | m | 6 |  | 0 |  |  |  | základní |  |  | 0.00868 | 0.05208 | 0 | 0 | 4 | K | 2 |  |  |  | ROZPOCET | 0 | 0 | 0 | 0 | 0 | 1 | 0 | 4 | -1444858526
| VV |  | 2*3 |  | 6 | [13 empty] | VV | 2 | 2 | -1 | 1 | ROZPOCET
6 | K | 119001423 | Dočasné zajištění kabelů a kabelových tratí z více než 6 volně ložených kabelů | m | 4 |  | 0 |  |  |  | základní |  |  | 0.10775 | 0.431 | 0 | 0 | 4 | K | 2 |  |  |  | ROZPOCET | 0 | 0 | 0 | 0 | 0 | 1 | 0 | 4 | 766592579
| VV |  | 2*2 |  | 4 | [13 empty] | VV | 2 | 2 | -1 | 1 | ROZPOCET
7 | K | 120001101 | Příplatek za ztížení vykopávky v blízkosti podzemního vedení | m3 | 24.3 |  | 0 |  |  |  | základní |  |  | 0 | 0 | 0 | 0 | 4 | K | 2 |  |  |  | ROZPOCET | 0 | 0 | 0 | 0 | 0 | 1 | 0 | 4 | 276807941
| VV |  | 3*(1.5*1.8*3) |  | 24.3 | [13 empty] | VV | 2 | 2 | -1 | 1 | ROZPOCET
8 | K | 121101103 | Sejmutí ornice s přemístěním na vzdálenost do 250 m | m3 | 50 |  | 0 |  |  |  | základní |  |  | 0 | 0 | 0 | 0 | 4 | K | 2 |  |  |  | ROZPOCET | 0 | 0 | 0 | 0 | 0 | 1 | 0 | 4 | 420169795
| VV |  | 2*(5*5) |  | 50 | [13 empty] | VV | 2 | 2 | -1 | 1 | ROZPOCET
9 | K | 131301202 | Hloubení jam zapažených v hornině tř.3-4 objemu do 1000 m3 (bude použito pro obsyp a zásyp) | m3 | 151 |  | 0 |  |  |  | základní |  |  | 0 | 0 | 0 | 0 | 4 | K | 2 |  |  |  | ROZPOCET | 0 | 0 | 0 | 0 | 0 | 1 | 0 | 4 | -1689834790
| VV |  | 5*(3*3*2.5)+1*(1*1*2.5)+1*(3*3*4) |  | 151 | [13 empty] | VV | 2 | 2 | -1 | 1 | ROZPOCET
10 | K | 131301209 | Příplatek za lepivost u hloubení jam zapažených v hornině tř. 4 | m3 | 151 |  | 0 |  |  |  | základní |  |  | 0 | 0 | 0 | 0 | 4 | K | 2 |  |  |  | ROZPOCET | 0 | 0 | 0 | 0 | 0 | 1 | 0 | 4 | 17709545
11 | K | 151101102 | Zřízení příložného pažení a rozepření stěn rýh hl do 4 m | m2 | 208 |  | 0 |  |  |  | základní |  |  | 0.00085 | 0.1768 | 0 | 0 | 4 | K | 2 |  |  |  | ROZPOCET | 0 | 0 | 0 | 0 | 0 | 1 | 0 | 4 | 250997711
| VV |  | 5*(3*4*2.5)+1*(1*4*2.5)+1*(3*4*4) |  | 208 | [13 empty] | VV | 2 | 2 | -1 | 1 | ROZPOCET
12 | K | 151101112 | Odstranění příložného pažení a rozepření stěn rýh hl do 4 m | m2 | 208 |  | 0 |  |  |  | základní |  |  | 0 | 0 | 0 | 0 | 4 | K | 2 |  |  |  | ROZPOCET | 0 | 0 | 0 | 0 | 0 | 1 | 0 | 4 | -1617465766
13 | K | 161101102 | Svislé přemístění výkopku z horniny tř. 1 až 4 hl výkopu do 4 m, vč. uložení podél výkopu pro zpětný obsyp a zásyp | m3 | 151 |  | 0 |  |  |  | základní |  |  | 0 | 0 | 0 | 0 | 4 | K | 2 |  |  |  | ROZPOCET | 0 | 0 | 0 | 0 | 0 | 1 | 0 | 4 | 910738412
14 | K | 174101101 | Zásyp jam, šachet rýh nebo kolem objektů sypaninou se zhutněním (vykopanou zeminou) | m3 | 72 |  | 0 |  |  |  | základní |  |  | 0 | 0 | 0 | 0 | 4 | K | 2 |  |  |  | ROZPOCET | 0 | 0 | 0 | 0 | 0 | 1 | 0 | 4 | -1947049402
15 | K | 175101201 | Obsyp objektů (šachet a potrubí) bez prohození sypaniny z hornin tř. 1 až 4 uloženým do 30 m od kraje objektu | m3 | 79 |  | 0 |  |  |  | základní |  |  | 0 | 0 | 0 | 0 | 4 | K | 2 |  |  |  | ROZPOCET | 0 | 0 | 0 | 0 | 0 | 1 | 0 | 4 | -4813827
16 | K | 175101209 | Příplatek k obsypu objektu sypaninou uloženou do 30 m od kraje objektu za prohození sypaniny | m3 | 79 |  | 0 |  |  |  | základní |  |  | 0 | 0 | 0 | 0 | 4 | K | 2 |  |  |  | ROZPOCET | 0 | 0 | 0 | 0 | 0 | 1 | 0 | 4 | 632889148
17 | K | 180402111 | Založení parkového trávníku výsevem v rovině a ve svahu do 1:5 | m2 | 50 |  | 0 |  |  |  | základní |  |  | 0 | 0 | 0 | 0 | 4 | K | 2 |  |  |  | ROZPOCET | 0 | 0 | 0 | 0 | 0 | 1 | 0 | 4 | -1949464256
18 | K | 181301106 | Rozprostření ornice pl do 500 m2 v rovině nebo ve svahu do 1:5 tl vrstvy do 400 mm | m2 | 50 |  | 0 |  |  |  | základní |  |  | 0 | 0 | 0 | 0 | 4 | K | 2 |  |  |  | ROZPOCET | 0 | 0 | 0 | 0 | 0 | 1 | 0 | 4 | -1196046963
19 | K | 184802311 | Chemické odplevelení před založením kultury nad 20 m2 postřikem na široko ve svahu do 1:1 | m2 | 50 |  | 0 |  |  |  | základní |  |  | 0 | 0 | 0 | 0 | 4 | K | 2 |  |  |  | ROZPOCET | 0 | 0 | 0 | 0 | 0 | 1 | 0 | 4 | 543353668
20 | K | 185803111 | Ošetření trávníku shrabáním v rovině a svahu do 1:5 | m2 | 50 |  | 0 |  |  |  | základní |  |  | 0 | 0 | 0 | 0 | 4 | K | 2 |  |  |  | ROZPOCET | 0 | 0 | 0 | 0 | 0 | 1 | 0 | 4 | -1917976684
| D | 3 | Svislé a kompletní konstrukce |  |  |  | 0 | [5 empty] | 0 |  | 0 |  | 0 | 1 | D | 1 |  |  |  | ROZPOCET | [6 empty] | 0
21 | K | 359901111 | Vyčištění stávajícího vodovodního potrubí DN 500 ( srovnatelně s vyčištěním stok jakékoliv výšky), vč. prohlédnutí kamerou - identifikovány lomy a označeny přípojky napojené na řad DN 500) | m | 115 |  | 0 |  |  |  | základní |  |  | 0 | 0 | 0 | 0 | 4 | K | 2 |  |  |  | ROZPOCET | 0 | 0 | 0 | 0 | 0 | 1 | 0 | 4 | 1989575790
22 | K | 359901112 | Sanace stávajícího tlakového vodovodního potrubí DN 500 bezvýkopovou technologií, zatažením polyetylenového potrubí (např. společnost RABMER-sanace potrubí s.r.o.) | m | 115 |  | 0 |  |  |  | základní |  |  | 0 | 0 | 0 | 0 | 4 | K | 2 |  |  |  | ROZPOCET | 0 | 0 | 0 | 0 | 0 | 1 | 0 | 4 | -1734775266
| D | 4 | Vodorovné konstrukce |  |  |  | 0 | [5 empty] | 0 |  | 0 |  | 0 | 1 | D | 1 |  |  |  | ROZPOCET | [6 empty] | 0
| D | 5 | Komunikace |  |  |  | 0 | [5 empty] | 0 |  | 1.9476 |  | 0 | 1 | D | 1 |  |  |  | ROZPOCET | [6 empty] | 0
23 | K | 561121111 | Podklad z mechanicky zpevněné zeminy MZ tl 150 mm - podklad živičného chodníku, vyspravení po překopu (Konstrukce č.8) | m2 | 17 |  | 0 |  |  |  | základní |  |  | 0 | 0 | 0 | 0 | 4 | K | 2 |  |  |  | ROZPOCET | 0 | 0 | 0 | 0 | 0 | 1 | 0 | 4 | 1711994851
| VV |  | 3*3+2*4 |  | 17 | [13 empty] | VV | 2 | 2 | -1 | 1 | ROZPOCET
24 | K | 564251111 | Podklad nebo podsyp ze štěrkopísku ŠP tl 150 mm - podklad dlážděného chodníku, vyspravení po překopu (Konstrukce č.6) | m2 | 9 |  | 0 |  |  |  | základní |  |  | 0 | 0 | 0 | 0 | 4 | K | 2 |  |  |  | ROZPOCET | 0 | 0 | 0 | 0 | 0 | 1 | 0 | 4 | 386924511
| VV |  | 3*3 |  | 9 | [13 empty] | VV | 2 | 2 | -1 | 1 | ROZPOCET
25 | K | 564911411 | Podklad z asfaltového recyklátu tl 50 mm - podklad živičného chodníku, vyspravení po překopu (Konstrukce č.8) | m2 | 17 |  | 0 |  |  |  | základní |  |  | 0 | 0 | 0 | 0 | 4 | K | 2 |  |  |  | ROZPOCET | 0 | 0 | 0 | 0 | 0 | 1 | 0 | 4 | 886429921
26 | K | 573211111 | Postřik živičný spojovací z asfaltu C60 B3 v množství 0,40 kg/m2, živičný chodník, vyspravení po překopu (Konstrukce č.8) | m2 | 17 |  | 0 |  |  |  | základní |  |  | 0.00061 | 0.01037 | 0 | 0 | 4 | K | 2 |  |  |  | ROZPOCET | 0 | 0 | 0 | 0 | 0 | 1 | 0 | 4 | -660513897
27 | K | 577143111 | Asfaltový beton vrstva obrusná ACO 8 (ABJ) tl 50 mm š do 3 m z nemodifikovaného asfaltu - kryt živičného chodníku, vyspravení po překopu (Konstrukce č.8) | m2 | 17 |  | 0 |  |  |  | základní |  |  | 0 | 0 | 0 | 0 | 4 | K | 2 |  |  |  | ROZPOCET | 0 | 0 | 0 | 0 | 0 | 1 | 0 | 4 | -1610343090
28 | K | 596211110 | Kladení zámkové dlažby komunikací pro pěší tl 60 mm skupiny A pl do 50 m2, vč. lože z kameniva v tl.30 mm s hutněním, vč. vyplnění spar a smetení přebytečného materiálu - kryt dlážděného chodníku, vyspravení po překopu (Konstrukce č.6) | m2 | 9 |  | 0 |  |  |  | základní |  |  | 0.08425 | 0.75825 | 0 | 0 | 4 | K | 2 |  |  |  | ROZPOCET | 0 | 0 | 0 | 0 | 0 | 1 | 0 | 4 | -980259952
29 | M | 592453080 | dlažba 20 x 10 x 6 cm přírodní nebo zpětné použití stávající rozebrané dlažby | m2 | 9 |  | 0 |  |  |  | základní |  |  | 0.131 | 1.179 | 0 | 0 | 8 | M | 2 |  |  |  | ROZPOCET | 0 | 0 | 0 | 0 | 0 | 1 | 0 | 4 | -1967969104
| D | 8 | Trubní vedení |  |  |  | 0 | [5 empty] | 0 |  | 7.9335 |  | 0.2 | 1 | D | 1 |  |  |  | ROZPOCET | [6 empty] | 0
30 | K | 850425121 | Výřez nebo výsek na potrubí z trub litinových tlakových DN 500 (v místech nutného přerušení potrubí pro zatažení plastového potrubí do potrubí stávajícího) | kus | 6 |  | 0 |  |  |  | základní |  |  | 0 | 0 | 0 | 0 | 4 | K | 2 |  |  |  | ROZPOCET | 0 | 0 | 0 | 0 | 0 | 1 | 0 | 4 | 262232811
31 | K | 851421131 | Montáž potrubí z trub litinových hrdlových s integrovaným těsněním otevřený výkop DN 500 | m | 12 |  | 0 |  |  |  | základní |  |  | 0 | 0 | 0 | 0 | 4 | K | 2 |  |  |  | ROZPOCET | 0 | 0 | 0 | 0 | 0 | 1 | 0 | 4 | 1535123381
32 | M | 552530560 | trouba vodovodní litinová z tvárné litiny DN 500 mm (potrubí v místech nutného přerušení potrubí pro zatažení plastového potrubí do potrubí stávajícího) | m | 12 |  | 0 |  |  |  | základní |  |  | 0.129 | 1.548 | 0 | 0 | 8 | M | 2 |  |  |  | ROZPOCET | 0 | 0 | 0 | 0 | 0 | 1 | 0 | 4 | 883912495
33 | K | 857421131 | Montáž litinových tvarovek jednoosých hrdlových otevřený výkop s integrovaným těsněním DN 500 (v místech nutného přerušení potrubí pro zatažení plastového potrubí do potrubí stávajícího) | kus | 11 |  | 0 |  |  |  | základní |  |  | 0 | 0 | 0 | 0 | 4 | K | 2 |  |  |  | ROZPOCET | 0 | 0 | 0 | 0 | 0 | 1 | 0 | 4 | 1892217323
34 | M | 552536550 | přesuvka hrdlová litinová práškový epoxid tl.250µm s ucpávkovým spojem U-kus DN 500 mm | kus | 6 |  | 0 |  |  |  | základní |  |  | 0.1409 | 0.8454 | 0 | 0 | 8 | M | 2 |  |  |  | ROZPOCET | 0 | 0 | 0 | 0 | 0 | 1 | 0 | 4 | -1489269503
35 | M | 552540200 | koleno přírubové z tvárné litiny pr.epoxid tl.250µm -kus DN 500- 45° | kus | 2 |  | 0 |  |  |  | základní |  |  | 0.145 | 0.29 | 0 | 0 | 8 | M | 2 |  |  |  | ROZPOCET | 0 | 0 | 0 | 0 | 0 | 1 | 0 | 4 | -151579973
36 | M | 552539750 | koleno přírubové z tvárné litiny pr.epoxid tl.250µm -kus DN 500-11° | kus | 3 |  | 0 |  |  |  | základní |  |  | 0.085 | 0.255 | 0 | 0 | 8 | M | 2 |  |  |  | ROZPOCET | 0 | 0 | 0 | 0 | 0 | 1 | 0 | 4 | -1301438466
37 | K | 891421111 | Montáž vodovodních šoupátek otevřený výkop DN 500 | kus | 2 |  | 0 |  |  |  | základní |  |  | 0.01559 | 0.03118 | 0 | 0 | 4 | K | 2 |  |  |  | ROZPOCET | 0 | 0 | 0 | 0 | 0 | 1 | 0 | 4 | -130929781
38 | M | 422211250 | šoupátko s přírubami, voda, DN 500 mm PN 10 | kus | 2 |  | 0 |  |  |  | základní |  |  | 0.479 | 0.958 | 0 | 0 | 8 | M | 2 |  |  |  | ROZPOCET | 0 | 0 | 0 | 0 | 0 | 1 | 0 | 4 | 639851786
39 | M | 422910900 | souprava zemní - teleskopická, pro šoupátka DN 500 mm | kus | 2 |  | 0 |  |  |  | základní |  |  | 0.005 | 0.01 | 0 | 0 | 8 | M | 2 |  |  |  | ROZPOCET | 0 | 0 | 0 | 0 | 0 | 1 | 0 | 4 | 953682857
40 | K | 891424121 | Montáž kompenzátorů nebo montážních vložek DN 500 | kus | 1 |  | 0 |  |  |  | základní |  |  | 0.01559 | 0.01559 | 0 | 0 | 4 | K | 2 |  |  |  | ROZPOCET | 0 | 0 | 0 | 0 | 0 | 1 | 0 | 4 | -883604238
41 | M | 422744000 | kompenzátor přírubový nebo montážní vložka DN 500 | kus | 1 |  | 0 |  |  |  | základní |  |  | 0.198 | 0.198 | 0 | 0 | 8 | M | 2 |  |  |  | ROZPOCET | 0 | 0 | 0 | 0 | 0 | 1 | 0 | 4 | -1749380915
42 | K | 892421111 | Tlaková zkouška vodovodního potrubí DN 500 | m | 115 |  | 0 |  |  |  | základní |  |  | 0 | 0 | 0 | 0 | 4 | K | 2 |  |  |  | ROZPOCET | 0 | 0 | 0 | 0 | 0 | 1 | 0 | 4 | 995348748
43 | K | 892423111 | Proplach a desinfekce vodovodního potrubí DN 400 | m | 115 |  | 0 |  |  |  | základní |  |  | 1e-05 | 0.00115 | 0 | 0 | 4 | K | 2 |  |  |  | ROZPOCET | 0 | 0 | 0 | 0 | 0 | 1 | 0 | 4 | -501240303
44 | K | 892442111 | Zabezpečení konců vodovodního potrubí DN nad 300 do 600 při tlakových zkouškách | kus | 2 |  | 0 |  |  |  | základní |  |  | 0.5232 | 1.0464 | 0 | 0 | 4 | K | 2 |  |  |  | ROZPOCET | 0 | 0 | 0 | 0 | 0 | 1 | 0 | 4 | 541110414
45 | K | 894411141 | Zřízení šachet kanalizačních z betonových dílců na potrubí DN 500 dno beton tř. C 25/30 (armaturní šachta na konci chráničky - ozn. AŠ2, bude znovuzřízena po sanaci potrubí a výměně šoupátka a montážní vložky) | kus | 1 |  | 0 |  |  |  | základní |  |  | 2.271 | 2.271 | 0 | 0 | 4 | K | 2 |  |  |  | ROZPOCET | 0 | 0 | 0 | 0 | 0 | 1 | 0 | 4 | -1829779805
46 | K | 899104111 | Osazení poklopů litinových nebo ocelových včetně rámů hmotnosti nad 150 kg | kus | 1 |  | 0 |  |  |  | základní |  |  | 0.00702 | 0.00702 | 0 | 0 | 4 | K | 2 |  |  |  | ROZPOCET | 0 | 0 | 0 | 0 | 0 | 1 | 0 | 4 | -639394394
47 | M | 552434420 | poklop na vstupní šachtu litinový průměr 600, D400 (poklop na znovuzřízené šachtě AŠ2 po sanaci potrubí a výměně šoupátka a montážní vložky) | kus | 1 |  | 0 |  |  |  | základní |  |  | 0.194 | 0.194 | 0 | 0 | 8 | M | 2 |  |  |  | ROZPOCET | 0 | 0 | 0 | 0 | 0 | 1 | 0 | 4 | -364743011
48 | K | 899104211 | Demontáž poklopů litinových nebo ocelových včetně rámů hmotnosti přes 150 kg (demontáž poklopu u stávající AŠ 2, kde se bude vyměňovat Š DN 500 a MV DN 500) | kus | 1 |  | 0 |  |  |  | základní |  |  | 0 | 0 | 0.2 | 0.2 | 4 | K | 2 |  |  |  | ROZPOCET | 0 | 0 | 0 | 0 | 0 | 1 | 0 | 4 | -438344703
49 | K | 899401112 | Osazení poklopů litinových šoupátkových | kus | 2 |  | 0 |  |  |  | základní |  |  | 0.115 | 0.23 | 0 | 0 | 4 | K | 2 |  |  |  | ROZPOCET | 0 | 0 | 0 | 0 | 0 | 1 | 0 | 4 | -1250513420
50 | M | 422913520 | poklop litinový typ 504-šoupátkový | kus | 2 |  | 0 |  |  |  | základní |  |  | 0.016 | 0.032 | 0 | 0 | 8 | M | 2 |  |  |  | ROZPOCET | 0 | 0 | 0 | 0 | 0 | 1 | 0 | 4 | 713240202
51 | K | 899713111 | Orientační tabulky na sloupku betonovém nebo ocelovém | kus | 2 |  | 0 |  |  |  | základní |  |  | 0.00034 | 0.00068 | 0 | 0 | 4 | K | 2 |  |  |  | ROZPOCET | 0 | 0 | 0 | 0 | 0 | 1 | 0 | 4 | -541590819
| D | 9 | Ostatní konstrukce a práce-bourání |  |  |  | 0 | [5 empty] | 0 |  | 18.8012 |  | 0 | 1 | D | 1 |  |  |  | ROZPOCET | [6 empty] | 0
52 | K | 916231213 | Osazení chodníkového obrubníku betonového stojatého s boční opěrou do lože z betonu prostého | m | 10 |  | 0 |  |  |  | základní |  |  | 0.12962 | 1.2962 | 0 | 0 | 4 | K | 2 |  |  |  | ROZPOCET | 0 | 0 | 0 | 0 | 0 | 1 | 0 | 4 | -1275015212
53 | M | 592172200 | obrubník betonový parkový 100 x 8 x 20 cm šedý | kus | 10 |  | 0 |  |  |  | základní |  |  | 0.0335 | 0.335 | 0 | 0 | 8 | M | 2 |  |  |  | ROZPOCET | 0 | 0 | 0 | 0 | 0 | 1 | 0 | 4 | -97439834
54 | K | 919735114 | Řezání stávajícího živičného krytu hl do 200 mm | m | 16 |  | 0 |  |  |  | základní |  |  | 0 | 0 | 0 | 0 | 4 | K | 2 |  |  |  | ROZPOCET | 0 | 0 | 0 | 0 | 0 | 1 | 0 | 4 | -2011585523
| VV |  | 4*3+2*2 |  | 16 | [13 empty] | VV | 2 | 2 | -1 | 1 | ROZPOCET
55 | K | 976012000 | Demontáž stávající prefabrikované kanalizační šachty (armaturní šachta - ozn. AŠ2, bude demontována pro sanaci potrubí a výměnu šoupátka a montážní vložky) | kus | 1 |  | 0 |  |  |  | základní |  |  | 0 | 0 | 0 | 0 | 4 | K | 2 |  |  |  | ROZPOCET | 0 | 0 | 0 | 0 | 0 | 1 | 0 | 4 | -1478747557
56 | K | 979084216 | Vodorovná doprava vybouraných hmot po suchu do 5 km (celkem odvoz do 15 km) | t | 17.17 |  | 0 |  |  |  | základní |  |  | 0 | 0 | 0 | 0 | 4 | K | 2 |  |  |  | ROZPOCET | 0 | 0 | 0 | 0 | 0 | 1 | 0 | 4 | -614378576
| VV |  | 17*0.560+17*0.450 |  | 17.17 | [13 empty] | VV | 2 | 2 | -1 | 1 | ROZPOCET
57 | K | 979099145 | Poplatek za uložení odpadu z asfaltových povrchů na skládce (skládkovné) | t | 17.17 |  | 0 |  |  |  | základní |  |  | 1 | 17.17 | 0 | 0 | 4 | K | 2 |  |  |  | ROZPOCET | 0 | 0 | 0 | 0 | 0 | 1 | 0 | 4 | 164823482
58 | K | 979084219 | Příplatek ZKD 5 km u vodorovné dopravy vybouraných hmot po suchu | t | 171.7 |  | 0 |  |  |  | základní |  |  | 0 | 0 | 0 | 0 | 4 | K | 2 |  |  |  | ROZPOCET | 0 | 0 | 0 | 0 | 0 | 1 | 0 | 4 | -1650500954
| VV |  | 17.17*10 |  | 171.7 | [13 empty] | VV | 2 | 2 | -1 | 1 | ROZPOCET
| D | 99 | Přesun hmot |  |  |  | 0 | [5 empty] | 0 |  | 0 |  | 0 | 1 | D | 2 |  |  |  | ROZPOCET | [6 empty] | 0
59 | K | 998273101 | Přesun hmot pro trubní vedení (vodovod) z trub litinových a polyetylenových otevřený výkop | t | 11.959 |  | 0 |  |  |  | základní |  |  | 0 | 0 | 0 | 0 | 4 | K | 3 |  |  |  | ROZPOCET | 0 | 0 | 0 | 0 | 0 | 1 | 0 | 4 | 842253547

## SO 421 - SO 421 - Kabelov...
| List obsahuje: |  | 1) Krycí list soupisu | 2) Rekapitulace |  |  | 3) Soupis prací | Zpět na list: | Rekapitulace stavby
[9 empty] | >> skryté sloupce << | [9 empty] | {F2FD4951-2B2F-4997-BCF9-8DCCAC4A96C1}
2
| KRYCÍ LIST SOUPISU | [8 empty] | v --- níže se nacházejí doplnkové a pomocné údaje k sestavám --- v | [8 empty] | False
Stavba:
II/101_CÚ 2013_Kralupy nad Vltavou - průtah_bez SO 411
Objekt:
SO 421 - SO 421 - Kabelové vedení nn (vn), Podřipská - ochrana
| KSO: |  |  |  |  | CC-CZ:
| Místo: |  |  |  |  | Datum: | 27.08.2013
| Zadavatel: |  |  |  |  | IČ:
|  | Středočeský kraj |  |  |  | DIČ:
| Uchazeč: |  |  |  |  | IČ:
DIČ:
| Projektant: |  |  |  |  | IČ:
|  | VPÚ DECO PRAHA a.s. |  |  |  | DIČ:
Poznámka:
| Cena bez DPH | [5 empty] | 0
|  |  | Základ daně |  |  | Sazba daně | Výše daně
| DPH | základní | 0 |  |  | 21% | 0
|  | snížená | 0 |  |  | 15% | 0
|  | zákl. přenesená | 0 |  |  | 21% | 0
|  | sníž. přenesená | 0 |  |  | 15% | 0
|  | nulová | 0 |  |  | 0% | 0
| Cena s DPH |  |  | v | CZK |  | 0
REKAPITULACE ČLENĚNÍ SOUPISU PRACÍ
Stavba:
II/101_CÚ 2013_Kralupy nad Vltavou - průtah_bez SO 411
Objekt:
SO 421 - SO 421 - Kabelové vedení nn (vn), Podřipská - ochrana
Místo: | [5 empty] | Datum: | 27.08.2013
Zadavatel: |  |  | Středočeský kraj |  |  | Projektant: | VPÚ DECO PRAHA a.s.
Uchazeč:
Kód dílu - Popis | [6 empty] | Cena celkem [CZK]
Náklady soupisu celkem | [6 empty] | 0 | [12 empty] | -1
| HSV - Práce a dodávky HSV | [5 empty] | 0
| 1 - Zemní práce | [5 empty] | 0
| M - Práce a dodávky M | [5 empty] | 0
| 21-M - Elektromontáže | [5 empty] | 0
| 46-M - Zemní práce při extr.mont.pracích | [5 empty] | 0
SOUPIS PRACÍ
Stavba:
II/101_CÚ 2013_Kralupy nad Vltavou - průtah_bez SO 411
Objekt:
SO 421 - SO 421 - Kabelové vedení nn (vn), Podřipská - ochrana
Místo: | [5 empty] | Datum: | 27.08.2013
Zadavatel: |  |  | Středočeský kraj |  |  | Projektant: | VPÚ DECO PRAHA a.s.
Uchazeč:
PČ | Typ | Kód | Popis | MJ | Množství | J.cena [CZK] | Cena celkem [CZK] | Cenová soustava |  | Poznámka | DPH | J. Nh [h] | Nh celkem [h] | J. hmotnost [t] | Hmotnost celkem [t] | J. suť [t] | Suť Celkem [t]
Náklady soupisu celkem | [6 empty] | 0 | [5 empty] | 0 |  | 33.8087 |  | 0 |  | D | -1 | [10 empty] | 0
| D | HSV | Práce a dodávky HSV |  |  |  | 0 | [5 empty] | 0 |  | 6.48 |  | 0 | 1 | D | 0 |  |  |  | ROZPOCET | [6 empty] | 0
| D | 1 | Zemní práce |  |  |  | 0 | [5 empty] | 0 |  | 6.48 |  | 0 | 1 | D | 1 |  |  |  | ROZPOCET | [6 empty] | 0
1 | K | 171201211 | Poplatek za uložení odpadu ze sypaniny na skládce (skládkovné) | m3 | 6.48 |  | 0 |  |  |  | základní |  |  | 1 | 6.48 | 0 | 0 | 4 | K | 2 |  |  |  | ROZPOCET | 0 | 0 | 0 | 0 | 0 | 1 | 0 | 4 | -1609073918
| D | M | Práce a dodávky M |  |  |  | 0 | [5 empty] | 0 |  | 27.3287 |  | 0 | 3 | D | 0 |  |  |  | ROZPOCET | [6 empty] | 0
| D | 21-M | Elektromontáže |  |  |  | 0 | [5 empty] | 0 |  | 0 |  | 0 | 3 | D | 1 |  |  |  | ROZPOCET | [6 empty] | 0
2 | K | 210901075 | Montáž hliníkových kabelů AYKY, AMCMK, TFSP, NAYY-J-RE(-O-SM) 1kV 3x120+70 mm2 volně uložených | m | 8 |  | 0 |  |  |  | základní |  |  | 0 | 0 | 0 | 0 | 64 | K | 2 |  |  |  | ROZPOCET | 0 | 0 | 0 | 0 | 0 | 1 | 0 | 64 | 549496708
| P |  | Poznámka k položce: uložení kabelu do dělené chráničky, položka bude použita v případě nedostatečné ochrany kabelu pod silnicí | [15 empty] | P | 2
3 | K | 210901078 | Montáž hliníkových kabelů AYKY, AMCMK, TFSP, NAYY-J-RE(-O-SM) 1kV 3x240+120 mm2 volně uložených | m | 8 |  | 0 |  |  |  | základní |  |  | 0 | 0 | 0 | 0 | 64 | K | 2 |  |  |  | ROZPOCET | 0 | 0 | 0 | 0 | 0 | 1 | 0 | 64 | -1377296769
| P |  | Poznámka k položce: uložení kabelu do dělené chráničky, položka bude použita v případě nedostatečné ochrany kabelu pod silnicí | [15 empty] | P | 2
4 | K | 210930043 | Montáž hliníkových kabelů ANKTOYPV 22 kV 3x120 mm2 volně uložených | m | 32 |  | 0 |  |  |  | základní |  |  | 0 | 0 | 0 | 0 | 64 | K | 2 |  |  |  | ROZPOCET | 0 | 0 | 0 | 0 | 0 | 1 | 0 | 64 | 1281847257
| P |  | Poznámka k položce: uložení trojice VN kabelů do dělené chráničky, položka bude použita v případě nedostatečné ochrany kabelů pod silnicí | [15 empty] | P | 2
| D | 46-M | Zemní práce při extr.mont.pracích |  |  |  | 0 | [5 empty] | 0 |  | 27.3287 |  | 0 | 3 | D | 1 |  |  |  | ROZPOCET | [6 empty] | 0
5 | K | 460010024 | Vytyčení trasy vedení kabelového podzemního v zastavěném prostoru | km | 0.1 |  | 0 |  |  |  | základní |  |  | 0.0088 | 0.00088 | 0 | 0 | 64 | K | 2 |  |  |  | ROZPOCET | 0 | 0 | 0 | 0 | 0 | 1 | 0 | 64 | -129634333
6 | K | 460010026 | Geodetické zaměření skutečného provedení | km | 0.1 |  | 0 |  |  |  | základní |  |  | 0.0088 | 0.00088 | 0 | 0 | 64 | K | 2 |  |  |  | ROZPOCET | 0 | 0 | 0 | 0 | 0 | 1 | 0 | 64 | 1941171925
7 | K | 460010027 | Vypracování projektové dokumentace | kus | 1 |  | 0 |  |  |  | základní |  |  | 0.0088 | 0.0088 | 0 | 0 | 64 | K | 2 |  |  |  | ROZPOCET | 0 | 0 | 0 | 0 | 0 | 1 | 0 | 64 | 274149745
| P |  | Poznámka k položce: RDS | [15 empty] | P | 2
8 | K | 460010028 | vypracování dokumentace skutečného provedení | kus | 1 |  | 0 |  |  |  | základní |  |  | 0.0088 | 0.0088 | 0 | 0 | 64 | K | 2 |  |  |  | ROZPOCET | 0 | 0 | 0 | 0 | 0 | 1 | 0 | 64 | -100222966
9 | K | 460071004 | Hloubení nezapažených jam ručně v hornině tř 4 | m3 | 4 |  | 0 |  |  |  | základní |  |  | 0 | 0 | 0 | 0 | 64 | K | 2 |  |  |  | ROZPOCET | 0 | 0 | 0 | 0 | 0 | 1 | 0 | 64 | -969010751
| P |  | Poznámka k položce: ručné kopané sondy, které prověří skutečné uložení kabelů nn a vn pod komunikací | [15 empty] | P | 2
10 | K | 460200304 | Hloubení kabelových nezapažených rýh ručně š 50 cm, hl 120 cm, v hornině tř 4 | m | 8 |  | 0 |  |  |  | základní |  |  | 0 | 0 | 0 | 0 | 64 | K | 2 |  |  |  | ROZPOCET | 0 | 0 | 0 | 0 | 0 | 1 | 0 | 64 | 1233380055
11 | K | 460200474 | Hloubení kabelových nezapažených rýh ručně š 55 cm, hl 120 cm, v hornině tř 4 | m | 32 |  | 0 |  |  |  | základní |  |  | 0 | 0 | 0 | 0 | 64 | K | 2 |  |  |  | ROZPOCET | 0 | 0 | 0 | 0 | 0 | 1 | 0 | 64 | 132590264
| P |  | Poznámka k položce: položka bude použita v případě nedostatečné ochrany kabelů pod silnicí | [15 empty] | P | 2
12 | K | 460510075 | Kabelové prostupy z trub plastových do rýhy s obetonováním, průměru do 15 cm | m | 56 |  | 0 |  |  |  | základní |  |  | 0.22563 | 12.6353 | 0 | 0 | 64 | K | 2 |  |  |  | ROZPOCET | 0 | 0 | 0 | 0 | 0 | 1 | 0 | 64 | -1199379668
| P |  | Poznámka k položce: celá výměra položky bude použita v případě nedostatečné ochrany kabelů pod silnicí | [15 empty] | P | 2
13 | M | 345713690 | trubka elektroinstalační ohebná, HDPE KD 09175 | m | 16 |  | 0 |  |  |  | základní |  |  | 0.00128 | 0.02048 | 0 | 0 | 128 | M | 2 |  |  |  | ROZPOCET | 0 | 0 | 0 | 0 | 0 | 1 | 0 | 128 | -1881145381
14 | M | 589319630 | směs pro beton třída C8/10 kamenivo do 8 mm | m3 | 1.1 |  | 0 |  |  |  | základní |  |  | 2.234 | 2.4574 | 0 | 0 | 128 | M | 2 |  |  |  | ROZPOCET | 0 | 0 | 0 | 0 | 0 | 1 | 0 | 128 | -1592680548
| P |  | Poznámka k položce: celá výměra položky bude použita jen v případě nedostatečné ochrany kabelů pod silnicí | [15 empty] | P | 2
15 | M | 589329350 | směs pro beton třída C25-30 XF1, XA1 frakce do 8 mm | m3 | 5 |  | 0 |  |  |  | základní |  |  | 2.429 | 12.145 | 0 | 0 | 128 | M | 2 |  |  |  | ROZPOCET | 0 | 0 | 0 | 0 | 0 | 1 | 0 | 128 | 1850267531
| P |  | Poznámka k položce: celá výměra položky bude použita jen v případě nedostatečné ochrany kabelů pod silnicí | [15 empty] | P | 2
16 | M | 345713691 | trubka elektroinstalační podélně půlená | m | 40 |  | 0 |  |  |  | základní |  |  | 0.00128 | 0.0512 | 0 | 0 | 128 | M | 2 |  |  |  | ROZPOCET | 0 | 0 | 0 | 0 | 0 | 1 | 0 | 128 | -1358253138
| P |  | Poznámka k položce: celá výměra položky bude použita jen v případě nedostatečné ochrany kabelů pod silnicí | [15 empty] | P | 2
17 | K | 460560274 | Zásyp rýh ručně šířky 50 cm, hloubky 90 cm, z horniny třídy 4 | m | 8 |  | 0 |  |  |  | základní |  |  | 0 | 0 | 0 | 0 | 64 | K | 2 |  |  |  | ROZPOCET | 0 | 0 | 0 | 0 | 0 | 1 | 0 | 64 | -1744882670
18 | K | 460560444 | Zásyp rýh ručně šířky 55 cm, hloubky 90 cm, z horniny třídy 4 | m | 32 |  | 0 |  |  |  | základní |  |  | 0 | 0 | 0 | 0 | 64 | K | 2 |  |  |  | ROZPOCET | 0 | 0 | 0 | 0 | 0 | 1 | 0 | 64 | 571135746
| P |  | Poznámka k položce: položka bude použita v případě nedostatečné ochrany kabelů pod silnicí | [15 empty] | P | 2
19 | K | 460600023 | Vodorovné přemístění horniny jakékoliv třídy do 1000 m | m3 | 6.48 |  | 0 |  |  |  | základní |  |  | 0 | 0 | 0 | 0 | 64 | K | 2 |  |  |  | ROZPOCET | 0 | 0 | 0 | 0 | 0 | 1 | 0 | 64 | -1084968160
| P |  | Poznámka k položce: celá výměra položky bude použita v případě nedostatečné ochrany kabelů pod silnicí | [15 empty] | P | 2
20 | K | 460600031 | Příplatek k vodorovnému přemístění horniny za každých dalších 1000 m | m3 | 58.32 |  | 0 |  |  |  | základní |  |  | 0 | 0 | 0 | 0 | 64 | K | 2 |  |  |  | ROZPOCET | 0 | 0 | 0 | 0 | 0 | 1 | 0 | 64 | -1851998851
| P |  | Poznámka k položce: celá výměra položky bude použita v případě nedostatečné ochrany kabelů pod silnicí | [15 empty] | P | 2
| VV |  | 6,48*9 'Přepočtené koeficientem množství |  | 58.32 | [13 empty] | VV | 2 | 2 | 0 | 1 | ROZPOCET

## SO 422 - SO 422 - Kabelov...
| List obsahuje: |  | 1) Krycí list soupisu | 2) Rekapitulace |  |  | 3) Soupis prací | Zpět na list: | Rekapitulace stavby
[9 empty] | >> skryté sloupce << | [9 empty] | {D3042A15-A463-41F7-A54C-6D5CF2011B77}
2
| KRYCÍ LIST SOUPISU | [8 empty] | v --- níže se nacházejí doplnkové a pomocné údaje k sestavám --- v | [8 empty] | False
Stavba:
II/101_CÚ 2013_Kralupy nad Vltavou - průtah_bez SO 411
Objekt:
SO 422 - SO 422 - Kabelové vedení nn (vn), ul. Mostní - ochrana
| KSO: |  |  |  |  | CC-CZ:
| Místo: |  |  |  |  | Datum: | 27.08.2013
| Zadavatel: |  |  |  |  | IČ:
|  | Středočeský kraj |  |  |  | DIČ:
| Uchazeč: |  |  |  |  | IČ:
DIČ:
| Projektant: |  |  |  |  | IČ:
|  | VPÚ DECO PRAHA a.s. |  |  |  | DIČ:
Poznámka:
| Cena bez DPH | [5 empty] | 0
|  |  | Základ daně |  |  | Sazba daně | Výše daně
| DPH | základní | 0 |  |  | 21% | 0
|  | snížená | 0 |  |  | 15% | 0
|  | zákl. přenesená | 0 |  |  | 21% | 0
|  | sníž. přenesená | 0 |  |  | 15% | 0
|  | nulová | 0 |  |  | 0% | 0
| Cena s DPH |  |  | v | CZK |  | 0
REKAPITULACE ČLENĚNÍ SOUPISU PRACÍ
Stavba:
II/101_CÚ 2013_Kralupy nad Vltavou - průtah_bez SO 411
Objekt:
SO 422 - SO 422 - Kabelové vedení nn (vn), ul. Mostní - ochrana
Místo: | [5 empty] | Datum: | 27.08.2013
Zadavatel: |  |  | Středočeský kraj |  |  | Projektant: | VPÚ DECO PRAHA a.s.
Uchazeč:
Kód dílu - Popis | [6 empty] | Cena celkem [CZK]
Náklady soupisu celkem | [6 empty] | 0 | [12 empty] | -1
| HSV - Práce a dodávky HSV | [5 empty] | 0
| 1 - Zemní práce | [5 empty] | 0
| M - Práce a dodávky M | [5 empty] | 0
| 21-M - Elektromontáže | [5 empty] | 0
| 46-M - Zemní práce při extr.mont.pracích | [5 empty] | 0
SOUPIS PRACÍ
Stavba:
II/101_CÚ 2013_Kralupy nad Vltavou - průtah_bez SO 411
Objekt:
SO 422 - SO 422 - Kabelové vedení nn (vn), ul. Mostní - ochrana
Místo: | [5 empty] | Datum: | 27.08.2013
Zadavatel: |  |  | Středočeský kraj |  |  | Projektant: | VPÚ DECO PRAHA a.s.
Uchazeč:
PČ | Typ | Kód | Popis | MJ | Množství | J.cena [CZK] | Cena celkem [CZK] | Cenová soustava |  | Poznámka | DPH | J. Nh [h] | Nh celkem [h] | J. hmotnost [t] | Hmotnost celkem [t] | J. suť [t] | Suť Celkem [t]
Náklady soupisu celkem | [6 empty] | 0 | [5 empty] | 0 |  | 32.6726 |  | 0 |  | D | -1 | [10 empty] | 0
| D | HSV | Práce a dodávky HSV |  |  |  | 0 | [5 empty] | 0 |  | 4.8 |  | 0 | 1 | D | 0 |  |  |  | ROZPOCET | [6 empty] | 0
| D | 1 | Zemní práce |  |  |  | 0 | [5 empty] | 0 |  | 4.8 |  | 0 | 1 | D | 1 |  |  |  | ROZPOCET | [6 empty] | 0
1 | K | 171201211 | Poplatek za uložení odpadu ze sypaniny na skládce (skládkovné) | m3 | 4.8 |  | 0 |  |  |  | základní |  |  | 1 | 4.8 | 0 | 0 | 4 | K | 2 |  |  |  | ROZPOCET | 0 | 0 | 0 | 0 | 0 | 1 | 0 | 4 | -976631868
| D | M | Práce a dodávky M |  |  |  | 0 | [5 empty] | 0 |  | 27.8726 |  | 0 | 3 | D | 0 |  |  |  | ROZPOCET | [6 empty] | 0
| D | 21-M | Elektromontáže |  |  |  | 0 | [5 empty] | 0 |  | 0 |  | 0 | 3 | D | 1 |  |  |  | ROZPOCET | [6 empty] | 0
2 | K | 210901075 | Montáž hliníkových kabelů AYKY, AMCMK, TFSP, NAYY-J-RE(-O-SM) 1kV 3x120+70 mm2 volně uložených | m | 10 |  | 0 |  |  |  | základní |  |  | 0 | 0 | 0 | 0 | 64 | K | 2 |  |  |  | ROZPOCET | 0 | 0 | 0 | 0 | 0 | 1 | 0 | 64 | -353889031
| P |  | Poznámka k položce: uložení kabelu do dělené chráničky, položka bude použita v případě nedostatečné ochrany kabelu pod silnicí | [15 empty] | P | 2
3 | K | 210901078 | Montáž hliníkových kabelů AYKY, AMCMK, TFSP, NAYY-J-RE(-O-SM) 1kV 3x240+120 mm2 volně uložených | m | 20 |  | 0 |  |  |  | základní |  |  | 0 | 0 | 0 | 0 | 64 | K | 2 |  |  |  | ROZPOCET | 0 | 0 | 0 | 0 | 0 | 1 | 0 | 64 | 902458124
| P |  | Poznámka k položce: uložení kabelu do dělené chráničky, položka bude použita v případě nedostatečné ochrany kabelu pod silnicí | [15 empty] | P | 2
4 | K | 210930043 | Montáž hliníkových kabelů ANKTOYPV 22 kV 3x120 mm2 volně uložených | m | 20 |  | 0 |  |  |  | základní |  |  | 0 | 0 | 0 | 0 | 64 | K | 2 |  |  |  | ROZPOCET | 0 | 0 | 0 | 0 | 0 | 1 | 0 | 64 | -1070355726
| P |  | Poznámka k položce: uložení trojice VN kabelů do dělené chráničky, položka bude použita v případě nedostatečné ochrany kabelů pod silnicí | [15 empty] | P | 2
| D | 46-M | Zemní práce při extr.mont.pracích |  |  |  | 0 | [5 empty] | 0 |  | 27.8726 |  | 0 | 3 | D | 1 |  |  |  | ROZPOCET | [6 empty] | 0
5 | K | 460010024 | Vytyčení trasy vedení kabelového podzemního v zastavěném prostoru | km | 0.1 |  | 0 |  |  |  | základní |  |  | 0.0088 | 0.00088 | 0 | 0 | 64 | K | 2 |  |  |  | ROZPOCET | 0 | 0 | 0 | 0 | 0 | 1 | 0 | 64 | 529478569
6 | K | 460010026 | Geodetické zaměření skutečného provedení | km | 0.1 |  | 0 |  |  |  | základní |  |  | 0.0088 | 0.00088 | 0 | 0 | 64 | K | 2 |  |  |  | ROZPOCET | 0 | 0 | 0 | 0 | 0 | 1 | 0 | 64 | -1550465766
7 | K | 460010027 | Vypracování projektové dokumentace | kus | 1 |  | 0 |  |  |  | základní |  |  | 0.0088 | 0.0088 | 0 | 0 | 64 | K | 2 |  |  |  | ROZPOCET | 0 | 0 | 0 | 0 | 0 | 1 | 0 | 64 | -211463234
| P |  | Poznámka k položce: RDS | [15 empty] | P | 2
8 | K | 460010028 | vypracování dokumentace skutečného provedení | kus | 1 |  | 0 |  |  |  | základní |  |  | 0.0088 | 0.0088 | 0 | 0 | 64 | K | 2 |  |  |  | ROZPOCET | 0 | 0 | 0 | 0 | 0 | 1 | 0 | 64 | -2007319364
9 | K | 460071004 | Hloubení nezapažených jam ručně v hornině tř 4 | m3 | 4 |  | 0 |  |  |  | základní |  |  | 0 | 0 | 0 | 0 | 64 | K | 2 |  |  |  | ROZPOCET | 0 | 0 | 0 | 0 | 0 | 1 | 0 | 64 | 1272529739
| P |  | Poznámka k položce: ručné kopané sonky, které prověří skutečné uložení kabelů nn a vn pod komunikací | [15 empty] | P | 2
10 | K | 460200304 | Hloubení kabelových nezapažených rýh ručně š 50 cm, hl 120 cm, v hornině tř 4 | m | 10 |  | 0 |  |  |  | základní |  |  | 0 | 0 | 0 | 0 | 64 | K | 2 |  |  |  | ROZPOCET | 0 | 0 | 0 | 0 | 0 | 1 | 0 | 64 | -705008697
11 | K | 460200474 | Hloubení kabelových nezapažených rýh ručně š 55 cm, hl 120 cm, v hornině tř 4 | m | 20 |  | 0 |  |  |  | základní |  |  | 0 | 0 | 0 | 0 | 64 | K | 2 |  |  |  | ROZPOCET | 0 | 0 | 0 | 0 | 0 | 1 | 0 | 64 | 682850154
| P |  | Poznámka k položce: položka bude použita v případě nedostatečné ochrany kabelů pod silnicí | [15 empty] | P | 2
12 | K | 460510075 | Kabelové prostupy z trub plastových do rýhy s obetonováním, průměru do 15 cm | m | 70 |  | 0 |  |  |  | základní |  |  | 0.22563 | 15.7941 | 0 | 0 | 64 | K | 2 |  |  |  | ROZPOCET | 0 | 0 | 0 | 0 | 0 | 1 | 0 | 64 | -72601336
| P |  | Poznámka k položce: celá výměra položky bude použita v případě nedostatečné ochrany kabelů pod silnicí | [15 empty] | P | 2
13 | M | 345713690 | trubka elektroinstalační ohebná Kopodur, HDPE KD 09175 | m | 20 |  | 0 |  |  |  | základní |  |  | 0.00128 | 0.0256 | 0 | 0 | 128 | M | 2 |  |  |  | ROZPOCET | 0 | 0 | 0 | 0 | 0 | 1 | 0 | 128 | -1719777347
14 | M | 589319630 | směs pro beton třída C8/10 kamenivo do 8 mm | m3 | 0.9 |  | 0 |  |  |  | základní |  |  | 2.234 | 2.0106 | 0 | 0 | 128 | M | 2 |  |  |  | ROZPOCET | 0 | 0 | 0 | 0 | 0 | 1 | 0 | 128 | 1413361738
| P |  | Poznámka k položce: celá výměra položky bude použita jen v případě nedostatečné ochrany kabelů pod silnicí | [15 empty] | P | 2
15 | M | 589329350 | směs pro beton třída C25-30 XF1, XA1 frakce do 8 mm | m3 | 4.1 |  | 0 |  |  |  | základní |  |  | 2.429 | 9.9589 | 0 | 0 | 128 | M | 2 |  |  |  | ROZPOCET | 0 | 0 | 0 | 0 | 0 | 1 | 0 | 128 | 1635573991
| P |  | Poznámka k položce: celá výměra položky bude použita jen v případě nedostatečné ochrany kabelů pod silnicí | [15 empty] | P | 2
16 | M | 345713691 | trubka elektroinstalační podélně půlená kopohalf 160/138 | m | 50 |  | 0 |  |  |  | základní |  |  | 0.00128 | 0.064 | 0 | 0 | 128 | M | 2 |  |  |  | ROZPOCET | 0 | 0 | 0 | 0 | 0 | 1 | 0 | 128 | 40552836
| P |  | Poznámka k položce: celá výměra položky bude použita jen v případě nedostatečné ochrany kabelů pod silnicí | [15 empty] | P | 2
17 | K | 460560274 | Zásyp rýh ručně šířky 50 cm, hloubky 90 cm, z horniny třídy 4 | m | 10 |  | 0 |  |  |  | základní |  |  | 0 | 0 | 0 | 0 | 64 | K | 2 |  |  |  | ROZPOCET | 0 | 0 | 0 | 0 | 0 | 1 | 0 | 64 | -1573653446
18 | K | 460560444 | Zásyp rýh ručně šířky 55 cm, hloubky 90 cm, z horniny třídy 4 | m | 20 |  | 0 |  |  |  | základní |  |  | 0 | 0 | 0 | 0 | 64 | K | 2 |  |  |  | ROZPOCET | 0 | 0 | 0 | 0 | 0 | 1 | 0 | 64 | -2089850498
| P |  | Poznámka k položce: položka bude použita v případě nedostatečné ochrany kabelů pod silnicí | [15 empty] | P | 2
19 | K | 460600023 | Vodorovné přemístění horniny jakékoliv třídy do 1000 m | m3 | 4.8 |  | 0 |  |  |  | základní |  |  | 0 | 0 | 0 | 0 | 64 | K | 2 |  |  |  | ROZPOCET | 0 | 0 | 0 | 0 | 0 | 1 | 0 | 64 | -855110317
| P |  | Poznámka k položce: celá výměra položky bude použita v případě nedostatečné ochrany kabelů pod silnicí | [15 empty] | P | 2
20 | K | 460600031 | Příplatek k vodorovnému přemístění horniny za každých dalších 1000 m | m3 | 43.2 |  | 0 |  |  |  | základní |  |  | 0 | 0 | 0 | 0 | 64 | K | 2 |  |  |  | ROZPOCET | 0 | 0 | 0 | 0 | 0 | 1 | 0 | 64 | 14855444
| P |  | Poznámka k položce: celá výměra položky bude použita v případě nedostatečné ochrany kabelů pod silnicí | [15 empty] | P | 2
| VV |  | 4,8*9 'Přepočtené koeficientem množství |  | 43.2 | [13 empty] | VV | 2 | 2 | 0 | 1 | ROZPOCET

## SO 423 - SO 423 - Přípojk...
| List obsahuje: |  | 1) Krycí list soupisu | 2) Rekapitulace |  |  | 3) Soupis prací | Zpět na list: | Rekapitulace stavby
[9 empty] | >> skryté sloupce << | [9 empty] | {33D8C3C9-7427-4989-ACA8-8C49ECBC6A28}
2
| KRYCÍ LIST SOUPISU | [8 empty] | v --- níže se nacházejí doplnkové a pomocné údaje k sestavám --- v | [8 empty] | False
Stavba:
II/101_CÚ 2013_Kralupy nad Vltavou - průtah_bez SO 411
Objekt:
SO 423 - SO 423 - Přípojka vedení nn a čerpací stanice dešťových vod z podjezdu ČD
| KSO: |  |  |  |  | CC-CZ:
| Místo: |  |  |  |  | Datum: | 27.08.2013
| Zadavatel: |  |  |  |  | IČ:
|  | Středočeský kraj |  |  |  | DIČ:
| Uchazeč: |  |  |  |  | IČ:
DIČ:
| Projektant: |  |  |  |  | IČ:
|  | VPÚ DECO PRAHA a.s. |  |  |  | DIČ:
Poznámka:
| Cena bez DPH | [5 empty] | 0
|  |  | Základ daně |  |  | Sazba daně | Výše daně
| DPH | základní | 0 |  |  | 21% | 0
|  | snížená | 0 |  |  | 15% | 0
|  | zákl. přenesená | 0 |  |  | 21% | 0
|  | sníž. přenesená | 0 |  |  | 15% | 0
|  | nulová | 0 |  |  | 0% | 0
| Cena s DPH |  |  | v | CZK |  | 0
REKAPITULACE ČLENĚNÍ SOUPISU PRACÍ
Stavba:
II/101_CÚ 2013_Kralupy nad Vltavou - průtah_bez SO 411
Objekt:
SO 423 - SO 423 - Přípojka vedení nn a čerpací stanice dešťových vod z podjezdu ČD
Místo: | [5 empty] | Datum: | 27.08.2013
Zadavatel: |  |  | Středočeský kraj |  |  | Projektant: | VPÚ DECO PRAHA a.s.
Uchazeč:
Kód dílu - Popis | [6 empty] | Cena celkem [CZK]
Náklady soupisu celkem | [6 empty] | 0 | [12 empty] | -1
| HSV - Práce a dodávky HSV | [5 empty] | 0
| 1 - Zemní práce | [5 empty] | 0
| 469 - Stavební práce při elektromontážích | [5 empty] | 0
| M - Práce a dodávky M | [5 empty] | 0
| 21-M - Elektromontáže | [5 empty] | 0
| 46-M - Zemní práce při extr.mont.pracích | [5 empty] | 0
SOUPIS PRACÍ
Stavba:
II/101_CÚ 2013_Kralupy nad Vltavou - průtah_bez SO 411
Objekt:
SO 423 - SO 423 - Přípojka vedení nn a čerpací stanice dešťových vod z podjezdu ČD
Místo: | [5 empty] | Datum: | 27.08.2013
Zadavatel: |  |  | Středočeský kraj |  |  | Projektant: | VPÚ DECO PRAHA a.s.
Uchazeč:
PČ | Typ | Kód | Popis | MJ | Množství | J.cena [CZK] | Cena celkem [CZK] | Cenová soustava |  | Poznámka | DPH | J. Nh [h] | Nh celkem [h] | J. hmotnost [t] | Hmotnost celkem [t] | J. suť [t] | Suť Celkem [t]
Náklady soupisu celkem | [6 empty] | 0 | [5 empty] | 0 |  | 46.8953 |  | 0 |  | D | -1 | [10 empty] | 0
| D | HSV | Práce a dodávky HSV |  |  |  | 0 | [5 empty] | 0 |  | 9.3584 |  | 0 | 1 | D | 0 |  |  |  | ROZPOCET | [6 empty] | 0
| D | 1 | Zemní práce |  |  |  | 0 | [5 empty] | 0 |  | 9 |  | 0 | 1 | D | 1 |  |  |  | ROZPOCET | [6 empty] | 0
1 | K | 171201211 | Poplatek za uložení odpadu ze sypaniny na skládce (skládkovné) | m3 | 9 |  | 0 |  |  |  | základní |  |  | 1 | 9 | 0 | 0 | 4 | K | 2 |  |  |  | ROZPOCET | 0 | 0 | 0 | 0 | 0 | 1 | 0 | 4 | 997830104
| D | 469 | Stavební práce při elektromontážích |  |  |  | 0 | [5 empty] | 0 |  | 0.3584 |  | 0 | 1 | D | 1 |  |  |  | ROZPOCET | [6 empty] | 0
2 | K | 388111110 | Žlaby kabelové betonové do rýhy bez výkopových prací neasfaltované TK 1 | m | 4 |  | 0 |  |  |  | základní |  |  | 0.044 | 0.176 | 0 | 0 | 4 | K | 2 |  |  |  | ROZPOCET | 0 | 0 | 0 | 0 | 0 | 1 | 0 | 4 | -2112058371
3 | M | 592131000 | žlab kabelový betonový 100 x 18,5/10 x 10 cm | kus | 4 |  | 0 |  |  |  | základní |  |  | 0.032 | 0.128 | 0 | 0 | 8 | M | 2 |  |  |  | ROZPOCET | 0 | 0 | 0 | 0 | 0 | 1 | 0 | 4 | -2125550331
4 | M | 592131030 | deska krycí 50 x 10 x 3,5 cm | kus | 8 |  | 0 |  |  |  | základní |  |  | 0.0068 | 0.0544 | 0 | 0 | 8 | M | 2 |  |  |  | ROZPOCET | 0 | 0 | 0 | 0 | 0 | 1 | 0 | 4 | -956421573
| D | M | Práce a dodávky M |  |  |  | 0 | [5 empty] | 0 |  | 37.5369 |  | 0 | 3 | D | 0 |  |  |  | ROZPOCET | [6 empty] | 0
| D | 21-M | Elektromontáže |  |  |  | 0 | [5 empty] | 0 |  | 0.13133 |  | 0 | 3 | D | 1 |  |  |  | ROZPOCET | [6 empty] | 0
5 | K | 210100151 | Ukončení kabelů smršťovací záklopkou nebo páskou se zapojením bez letování žíly do 4x16 mm2 | kus | 4 |  | 0 |  |  |  | základní |  |  | 0 | 0 | 0 | 0 | 64 | K | 2 |  |  |  | ROZPOCET | 0 | 0 | 0 | 0 | 0 | 1 | 0 | 64 | -11051962
6 | M | 343825500 | pásky elektroizolační 19 mm,20m, tl 0,15 | kus | 2 |  | 0 |  |  |  | základní |  |  | 5e-05 | 0.0001 | 0 | 0 | 128 | M | 2 |  |  |  | ROZPOCET | 0 | 0 | 0 | 0 | 0 | 1 | 0 | 128 | -477296201
7 | K | 210160682 | Montáž elektroměrů třífázových | kus | 1 |  | 0 |  |  |  | základní |  |  | 0 | 0 | 0 | 0 | 64 | K | 2 |  |  |  | ROZPOCET | 0 | 0 | 0 | 0 | 0 | 1 | 0 | 64 | 337621180
8 | M | 389811550 | elektroměr třífázový ET 426 10-60A | kus | 1 |  | 0 |  |  |  | základní |  |  | 0.0035 | 0.0035 | 0 | 0 | 128 | M | 2 |  |  |  | ROZPOCET | 0 | 0 | 0 | 0 | 0 | 1 | 0 | 128 | 1893555732
9 | K | 210190121 | Montáž rozvaděčů litinových, plastových nebo hliníkových sestavy do 50 kg | kus | 1 |  | 0 |  |  |  | základní |  |  | 0 | 0 | 0 | 0 | 64 | K | 2 |  |  |  | ROZPOCET | 0 | 0 | 0 | 0 | 0 | 1 | 0 | 64 | 176443743
10 | M | 357116460 | rozvaděč elektroměrový plastový ER 211/PVP7P 63 A | kus | 1 |  | 0 |  |  |  | základní |  |  | 0.01 | 0.01 | 0 | 0 | 128 | M | 2 |  |  |  | ROZPOCET | 0 | 0 | 0 | 0 | 0 | 1 | 0 | 128 | 1554670317
11 | K | 210220022 | Montáž uzemňovacího vedení vodičů FeZn pomocí svorek v zemi drátem do 10 mm ve městské zástavbě | m | 50 |  | 0 |  |  |  | základní |  |  | 0 | 0 | 0 | 0 | 64 | K | 2 |  |  |  | ROZPOCET | 0 | 0 | 0 | 0 | 0 | 1 | 0 | 64 | -1604798003
12 | M | 156152350 | drát kruhový pozinkovaný měkký 11343 D10,00 mm | m | 50 |  | 0 |  |  |  | základní |  |  | 0.001 | 0.05 | 0 | 0 | 128 | M | 2 |  |  |  | ROZPOCET | 0 | 0 | 0 | 0 | 0 | 1 | 0 | 128 | 3511516
13 | M | 354418850 | svorka spojovací SS pro lano D8-10 mm | kus | 2 |  | 0 |  |  |  | základní |  |  | 0.00023 | 0.00046 | 0 | 0 | 128 | M | 2 |  |  |  | ROZPOCET | 0 | 0 | 0 | 0 | 0 | 1 | 0 | 128 | -161961346
14 | M | 354419250 | svorka zkušební SZ pro lano D6-12 mm | kus | 1 |  | 0 |  |  |  | základní |  |  | 0.0002 | 0.0002 | 0 | 0 | 128 | M | 2 |  |  |  | ROZPOCET | 0 | 0 | 0 | 0 | 0 | 1 | 0 | 128 | 644428900
15 | K | 210280001 | Zkoušky a prohlídky el rozvodů a zařízení celková prohlídka pro objem mtž prací do 100 000 Kč | kus | 1 |  | 0 |  |  |  | základní |  |  | 0 | 0 | 0 | 0 | 64 | K | 2 |  |  |  | ROZPOCET | 0 | 0 | 0 | 0 | 0 | 1 | 0 | 64 | 575046967
16 | K | 210810014 | Montáž měděných kabelů CYKY, CYKYD, CYKYDY, NYM, NYY, YSLY 750 V 4x16mm2 uložených volně | m | 10 |  | 0 |  |  |  | základní |  |  | 0 | 0 | 0 | 0 | 64 | K | 2 |  |  |  | ROZPOCET | 0 | 0 | 0 | 0 | 0 | 1 | 0 | 64 | -1523835560
17 | M | 341110800 | kabel silový s Cu jádrem CYKY 4x16 mm2 | m | 10 |  | 0 |  |  |  | základní |  |  | 0.000893 | 0.00893 | 0 | 0 | 128 | M | 2 |  |  |  | ROZPOCET | 0 | 0 | 0 | 0 | 0 | 1 | 0 | 128 | 209107974
18 | K | 210901015 | Montáž hliníkových kabelů AYKY 750 V 4x16 mm2 volně uložených | m | 95 |  | 0 |  |  |  | základní |  |  | 0 | 0 | 0 | 0 | 64 | K | 2 |  |  |  | ROZPOCET | 0 | 0 | 0 | 0 | 0 | 1 | 0 | 64 | -384094206
19 | M | 341123160 | kabel silový s Al jádrem AYKY 4x16 mm2 | m | 95 |  | 0 |  |  |  | základní |  |  | 0.000612 | 0.05814 | 0 | 0 | 128 | M | 2 |  |  |  | ROZPOCET | 0 | 0 | 0 | 0 | 0 | 1 | 0 | 128 | -1893422607
20 | K | 210950201 | Příplatek na zatahování kabelů hmotnosti do 0,75 kg do tvárnicových tras a kolektorů | m | 18 |  | 0 |  |  |  | základní |  |  | 0 | 0 | 0 | 0 | 64 | K | 2 |  |  |  | ROZPOCET | 0 | 0 | 0 | 0 | 0 | 1 | 0 | 64 | 1209617743
| D | 46-M | Zemní práce při extr.mont.pracích |  |  |  | 0 | [5 empty] | 0 |  | 37.4056 |  | 0 | 3 | D | 1 |  |  |  | ROZPOCET | [6 empty] | 0
21 | K | 460010024 | Vytyčení trasy vedení kabelového podzemního v zastavěném prostoru | km | 0.1 |  | 0 |  |  |  | základní |  |  | 0.0088 | 0.00088 | 0 | 0 | 64 | K | 2 |  |  |  | ROZPOCET | 0 | 0 | 0 | 0 | 0 | 1 | 0 | 64 | 1452890883
22 | K | 460010026 | geodetické zaměření skutečného provedení | km | 0.1 |  | 0 |  |  |  | základní |  |  | 0.0088 | 0.00088 | 0 | 0 | 64 | K | 2 |  |  |  | ROZPOCET | 0 | 0 | 0 | 0 | 0 | 1 | 0 | 64 | 1984466196
23 | K | 460010027 | vypracování projektové dokumentace | kus | 1 |  | 0 |  |  |  | základní |  |  | 0.0088 | 0.0088 | 0 | 0 | 64 | K | 2 |  |  |  | ROZPOCET | 0 | 0 | 0 | 0 | 0 | 1 | 0 | 64 | 781442806
| P |  | Poznámka k položce: RDS | [15 empty] | P | 2
24 | K | 460010028 | vypracování dokumentace skutečného provedení | kus | 1 |  | 0 |  |  |  | základní |  |  | 0.0088 | 0.0088 | 0 | 0 | 64 | K | 2 |  |  |  | ROZPOCET | 0 | 0 | 0 | 0 | 0 | 1 | 0 | 64 | 584968232
25 | K | 460030172 | Odstranění podkladu nebo krytu komunikace ze živice tloušťky do 10 cm | m2 | 8.75 |  | 0 |  |  |  | základní |  |  | 0 | 0 | 0 | 0 | 64 | K | 2 |  |  |  | ROZPOCET | 0 | 0 | 0 | 0 | 0 | 1 | 0 | 64 | 780532019
26 | K | 460030192 | Řezání podkladu nebo krytu živičného tloušťky do 10 cm | m | 50 |  | 0 |  |  |  | základní |  |  | 0 | 0 | 0 | 0 | 64 | K | 2 |  |  |  | ROZPOCET | 0 | 0 | 0 | 0 | 0 | 1 | 0 | 64 | -1935739140
27 | K | 460200133 | Hloubení kabelových nezapažených rýh ručně š 35 cm, hl 50 cm, v hornině tř 3 | m | 77 |  | 0 |  |  |  | základní |  |  | 0 | 0 | 0 | 0 | 64 | K | 2 |  |  |  | ROZPOCET | 0 | 0 | 0 | 0 | 0 | 1 | 0 | 64 | 1006283544
28 | K | 460200244 | Hloubení kabelových nezapažených rýh ručně š 50 cm, hl 60 cm, v hornině tř 4 | m | 7 |  | 0 |  |  |  | základní |  |  | 0 | 0 | 0 | 0 | 64 | K | 2 |  |  |  | ROZPOCET | 0 | 0 | 0 | 0 | 0 | 1 | 0 | 64 | 1267549395
29 | K | 460200514 | Hloubení kabelových nezapažených rýh ručně š 60 cm, hl 60 cm, v hornině tř 4 | m | 11 |  | 0 |  |  |  | základní |  |  | 0 | 0 | 0 | 0 | 64 | K | 2 |  |  |  | ROZPOCET | 0 | 0 | 0 | 0 | 0 | 1 | 0 | 64 | 1585036718
30 | K | 460421113 | Lože kabelů z písku nebo štěrkopísku tl 10 cm nad kabel, zakryté cihlami, š lože do 45 cm | m | 77 |  | 0 |  |  |  | základní |  |  | 0.11346 | 8.7364 | 0 | 0 | 64 | K | 2 |  |  |  | ROZPOCET | 0 | 0 | 0 | 0 | 0 | 1 | 0 | 64 | 1444405248
31 | M | 583373080 | štěrkopísek frakce 0-2 třída B | t | 8 |  | 0 |  |  |  | základní |  |  | 1 | 8 | 0 | 0 | 128 | M | 2 |  |  |  | ROZPOCET | 0 | 0 | 0 | 0 | 0 | 1 | 0 | 128 | 1495328890
32 | M | 596100090 | cihla pálená plná CP 29x14x6,5 cm P15 | tis kus | 0.25 |  | 0 |  |  |  | základní |  |  | 4.1 | 1.025 | 0 | 0 | 128 | M | 2 |  |  |  | ROZPOCET | 0 | 0 | 0 | 0 | 0 | 1 | 0 | 128 | 1621822507
33 | K | 460490012 | Krytí kabelů výstražnou fólií šířky 25 cm | m | 77 |  | 0 |  |  |  | základní |  |  | 7e-05 | 0.00539 | 0 | 0 | 64 | K | 2 |  |  |  | ROZPOCET | 0 | 0 | 0 | 0 | 0 | 1 | 0 | 64 | -857787821
34 | M | 283234110 | fólie varovná PE šíře 22 cm s potiskem | m | 77 |  | 0 |  |  |  | základní |  |  | 1e-05 | 0.00077 | 0 | 0 | 128 | M | 2 |  |  |  | ROZPOCET | 0 | 0 | 0 | 0 | 0 | 1 | 0 | 128 | 1445881657
35 | K | 460510074 | Kabelové prostupy z trub plastových do rýhy s obetonováním, průměru do 10 cm | m | 50 |  | 0 |  |  |  | základní |  |  | 0.13538 | 6.769 | 0 | 0 | 64 | K | 2 |  |  |  | ROZPOCET | 0 | 0 | 0 | 0 | 0 | 1 | 0 | 64 | -1330942531
36 | M | 313166600 | síť výztužná svařovaná KARI KH 30 11 139 3 x 2 m D 6 mm | kus | 2 |  | 0 |  |  |  | základní |  |  | 0.02664 | 0.05328 | 0 | 0 | 128 | M | 2 |  |  |  | ROZPOCET | 0 | 0 | 0 | 0 | 0 | 1 | 0 | 128 | -1607912334
37 | M | 589319630 | směs pro beton třída C8/10 kamenivo do 8 mm | m3 | 1.1 |  | 0 |  |  |  | základní |  |  | 2.234 | 2.4574 | 0 | 0 | 128 | M | 2 |  |  |  | ROZPOCET | 0 | 0 | 0 | 0 | 0 | 1 | 0 | 128 | 1691517180
38 | M | 589329350 | směs pro beton třída C25-30 XF1, XA1 frakce do 8 mm | m3 | 2 |  | 0 |  |  |  | základní |  |  | 2.429 | 4.858 | 0 | 0 | 128 | M | 2 |  |  |  | ROZPOCET | 0 | 0 | 0 | 0 | 0 | 1 | 0 | 128 | -857147494
39 | M | 345713650 | trubka elektroinstalační ohebná Kopodur, HDPE KD 09110 | m | 55 |  | 0 |  |  |  | základní |  |  | 0.00069 | 0.03795 | 0 | 0 | 128 | M | 2 |  |  |  | ROZPOCET | 0 | 0 | 0 | 0 | 0 | 1 | 0 | 128 | -1943659566
40 | K | 460560113 | Zásyp rýh ručně šířky 35 cm, hloubky 30 cm, z horniny třídy 3 | m | 77 |  | 0 |  |  |  | základní |  |  | 0 | 0 | 0 | 0 | 64 | K | 2 |  |  |  | ROZPOCET | 0 | 0 | 0 | 0 | 0 | 1 | 0 | 64 | -1103798035
41 | K | 460560214 | Zásyp rýh ručně šířky 50 cm, hloubky 30 cm, z horniny třídy 4 | m | 7 |  | 0 |  |  |  | základní |  |  | 0 | 0 | 0 | 0 | 64 | K | 2 |  |  |  | ROZPOCET | 0 | 0 | 0 | 0 | 0 | 1 | 0 | 64 | -1598616495
42 | K | 460560504 | Zásyp rýh ručně šířky 60 cm, hloubky 30 cm, z horniny třídy 4 | m | 11 |  | 0 |  |  |  | základní |  |  | 0 | 0 | 0 | 0 | 64 | K | 2 |  |  |  | ROZPOCET | 0 | 0 | 0 | 0 | 0 | 1 | 0 | 64 | -1081238054
43 | K | 460600023 | Vodorovné přemístění horniny jakékoliv třídy do 1000 m | m3 | 9 |  | 0 |  |  |  | základní |  |  | 0 | 0 | 0 | 0 | 64 | K | 2 |  |  |  | ROZPOCET | 0 | 0 | 0 | 0 | 0 | 1 | 0 | 64 | -1482311172
44 | K | 460600031 | Příplatek k vodorovnému přemístění horniny za každých dalších 1000 m | m3 | 81 |  | 0 |  |  |  | základní |  |  | 0 | 0 | 0 | 0 | 64 | K | 2 |  |  |  | ROZPOCET | 0 | 0 | 0 | 0 | 0 | 1 | 0 | 64 | 1703929237
| VV |  | 9*9 'Přepočtené koeficientem množství |  | 81 | [13 empty] | VV | 2 | 2 | 0 | 1 | ROZPOCET
45 | K | 460650052 | Zřízení podkladní vrstvy vozovky a chodníku ze štěrkodrti se zhutněním tloušťky do 10 cm | m2 | 8.75 |  | 0 |  |  |  | základní |  |  | 0.18907 | 1.6544 | 0 | 0 | 64 | K | 2 |  |  |  | ROZPOCET | 0 | 0 | 0 | 0 | 0 | 1 | 0 | 64 | 185071597
46 | M | 583441210 | štěrkodrť frakce 0-8 | t | 1.5 |  | 0 |  |  |  | základní |  |  | 1 | 1.5 | 0 | 0 | 128 | M | 2 |  |  |  | ROZPOCET | 0 | 0 | 0 | 0 | 0 | 1 | 0 | 128 | 1315699589
47 | K | 460650133 | Zřízení krytu vozovky a chodníku z litého asfaltu tloušťky do 5 cm | m2 | 8.75 |  | 0 |  |  |  | základní |  |  | 0.09013 | 0.78864 | 0 | 0 | 64 | K | 2 |  |  |  | ROZPOCET | 0 | 0 | 0 | 0 | 0 | 1 | 0 | 64 | -1913678162
48 | M | 589421000 | směs pro litý asfalt MA 8 (LAJ) pojivo 20/30 | t | 1.5 |  | 0 |  |  |  | základní |  |  | 1 | 1.5 | 0 | 0 | 128 | M | 2 |  |  |  | ROZPOCET | 0 | 0 | 0 | 0 | 0 | 1 | 0 | 128 | 196156540

## SO 441a (kraj) - SO 441a ...
| List obsahuje: |  | 1) Krycí list soupisu | 2) Rekapitulace |  |  | 3) Soupis prací | Zpět na list: | Rekapitulace stavby
[9 empty] | >> skryté sloupce << | [9 empty] | {3861AD84-8B27-4FF0-9DA6-92E7E03A9056}
2
| KRYCÍ LIST SOUPISU | [8 empty] | v --- níže se nacházejí doplnkové a pomocné údaje k sestavám --- v | [8 empty] | False
Stavba:
II/101_CÚ 2013_Kralupy nad Vltavou - průtah_bez SO 411
Objekt:
SO 441a (kraj) - SO 441a - Veřejné osvětlení (na SO 101 a 103)
| KSO: |  | 828 75 |  |  | CC-CZ:
| Místo: |  |  |  |  | Datum: | 27.08.2013
| Zadavatel: |  |  |  |  | IČ:
|  | Středočeský kraj |  |  |  | DIČ:
| Uchazeč: |  |  |  |  | IČ:
DIČ:
| Projektant: |  |  |  |  | IČ:
|  | VPÚ DECO PRAHA a.s. |  |  |  | DIČ:
Poznámka:
| Cena bez DPH | [5 empty] | 0
|  |  | Základ daně |  |  | Sazba daně | Výše daně
| DPH | základní | 0 |  |  | 21% | 0
|  | snížená | 0 |  |  | 15% | 0
|  | zákl. přenesená | 0 |  |  | 21% | 0
|  | sníž. přenesená | 0 |  |  | 15% | 0
|  | nulová | 0 |  |  | 0% | 0
| Cena s DPH |  |  | v | CZK |  | 0
REKAPITULACE ČLENĚNÍ SOUPISU PRACÍ
Stavba:
II/101_CÚ 2013_Kralupy nad Vltavou - průtah_bez SO 411
Objekt:
SO 441a (kraj) - SO 441a - Veřejné osvětlení (na SO 101 a 103)
Místo: | [5 empty] | Datum: | 27.08.2013
Zadavatel: |  |  | Středočeský kraj |  |  | Projektant: | VPÚ DECO PRAHA a.s.
Uchazeč:
Kód dílu - Popis | [6 empty] | Cena celkem [CZK]
Náklady soupisu celkem | [6 empty] | 0 | [12 empty] | -1
| HSV - Práce a dodávky HSV | [5 empty] | 0
| 1 - Zemní práce | [5 empty] | 0
| PSV - Práce a dodávky PSV | [5 empty] | 0
| 740 - Elektromontáže - zkoušky a revize | [5 empty] | 0
| 743 - Elektromontáže - hrubá montáž | [5 empty] | 0
| 744 - Elektromontáže - rozvody vodičů měděných | [5 empty] | 0
| 746 - Elektromontáže - soubory pro vodiče | [5 empty] | 0
| 748 - Elektromontáže - osvětlovací zařízení a svítidla | [5 empty] | 0
| M - Práce a dodávky M | [5 empty] | 0
| 21-M - Elektromontáže | [5 empty] | 0
| 46-M - Zemní práce při extr.mont.pracích | [5 empty] | 0
SOUPIS PRACÍ
Stavba:
II/101_CÚ 2013_Kralupy nad Vltavou - průtah_bez SO 411
Objekt:
SO 441a (kraj) - SO 441a - Veřejné osvětlení (na SO 101 a 103)
Místo: | [5 empty] | Datum: | 27.08.2013
Zadavatel: |  |  | Středočeský kraj |  |  | Projektant: | VPÚ DECO PRAHA a.s.
Uchazeč:
PČ | Typ | Kód | Popis | MJ | Množství | J.cena [CZK] | Cena celkem [CZK] | Cenová soustava |  | Poznámka | DPH | J. Nh [h] | Nh celkem [h] | J. hmotnost [t] | Hmotnost celkem [t] | J. suť [t] | Suť Celkem [t]
Náklady soupisu celkem | [6 empty] | 0 | [5 empty] | 0 |  | 123.1538 |  | 0 |  | D | -1 | [10 empty] | 0
| D | HSV | Práce a dodávky HSV |  |  |  | 0 | [5 empty] | 0 |  | 22.095 |  | 0 | 1 | D | 0 |  |  |  | ROZPOCET | [6 empty] | 0
| D | 1 | Zemní práce |  |  |  | 0 | [5 empty] | 0 |  | 22.095 |  | 0 | 1 | D | 1 |  |  |  | ROZPOCET | [6 empty] | 0
1 | K | 171201211 | Poplatek za uložení odpadu ze sypaniny na skládce (skládkovné) | m3 | 22.095 |  | 0 |  |  |  | základní |  |  | 1 | 22.095 | 0 | 0 | 4 | K | 2 |  |  |  | ROZPOCET | 0 | 0 | 0 | 0 | 0 | 1 | 0 | 4 | 1113308191
| D | PSV | Práce a dodávky PSV |  |  |  | 0 | [5 empty] | 0 |  | 1.3272 |  | 0 | 2 | D | 0 |  |  |  | ROZPOCET | [6 empty] | 0
| D | 740 | Elektromontáže - zkoušky a revize |  |  |  | 0 | [5 empty] | 0 |  | 0 |  | 0 | 2 | D | 1 |  |  |  | ROZPOCET | [6 empty] | 0
2 | K | 740991200 | Celková prohlídka elektrického rozvodu a zařízení do 500 000,- Kč | kus | 1 |  | 0 |  |  |  | základní |  |  | 0 | 0 | 0 | 0 | 16 | K | 2 |  |  |  | ROZPOCET | 0 | 0 | 0 | 0 | 0 | 1 | 0 | 16 | 1199252520
| D | 743 | Elektromontáže - hrubá montáž |  |  |  | 0 | [5 empty] | 0 |  | 0.21 |  | 0 | 2 | D | 1 |  |  |  | ROZPOCET | [6 empty] | 0
3 | K | 743612121 | Montáž vodič uzemňovací drát nebo lano D do 10 mm v městské zástavbě | m | 210 |  | 0 |  |  |  | základní |  |  | 0 | 0 | 0 | 0 | 16 | K | 2 |  |  |  | ROZPOCET | 0 | 0 | 0 | 0 | 0 | 1 | 0 | 16 | 937701674
4 | M | 156152350 | drát kruhový pozinkovaný měkký D10,00 mm | m | 210 |  | 0 |  |  |  | základní |  |  | 0.001 | 0.21 | 0 | 0 | 32 | M | 2 |  |  |  | ROZPOCET | 0 | 0 | 0 | 0 | 0 | 1 | 0 | 16 | 317092494
| D | 744 | Elektromontáže - rozvody vodičů měděných |  |  |  | 0 | [5 empty] | 0 |  | 0.21595 |  | 0 | 2 | D | 1 |  |  |  | ROZPOCET | [6 empty] | 0
5 | K | 744431100 | Montáž kabel Cu sk.1 do 1 kV do 0,40 kg uložený volně | m | 69 |  | 0 |  |  |  | základní |  |  | 0 | 0 | 0 | 0 | 16 | K | 2 |  |  |  | ROZPOCET | 0 | 0 | 0 | 0 | 0 | 1 | 0 | 16 | 340951927
6 | M | 341110300 | kabel silový s Cu jádrem CYKY 3x1,5 mm2 | m | 69 |  | 0 |  |  |  | základní |  |  | 0.000153 | 0.010557 | 0 | 0 | 32 | M | 2 |  |  |  | ROZPOCET | 0 | 0 | 0 | 0 | 0 | 1 | 0 | 16 | -1998406591
7 | K | 744431400 | Montáž kabel Cu sk.1 do 1 kV do 1,60 kg uložený volně | m | 230 |  | 0 |  |  |  | základní |  |  | 0 | 0 | 0 | 0 | 16 | K | 2 |  |  |  | ROZPOCET | 0 | 0 | 0 | 0 | 0 | 1 | 0 | 16 | 1995267972
8 | M | 341110800 | kabel silový s Cu jádrem CYKY 4x16 mm2 | m | 230 |  | 0 |  |  |  | základní |  |  | 0.000893 | 0.20539 | 0 | 0 | 32 | M | 2 |  |  |  | ROZPOCET | 0 | 0 | 0 | 0 | 0 | 1 | 0 | 16 | 640897211
| D | 746 | Elektromontáže - soubory pro vodiče |  |  |  | 0 | [5 empty] | 0 |  | 0.0001 |  | 0 | 2 | D | 1 |  |  |  | ROZPOCET | [6 empty] | 0
9 | K | 746413440 | Ukončení kabelů 4x16 mm2 smršťovací záklopkou nebo páskem bez letování | kus | 11 |  | 0 |  |  |  | základní |  |  | 0 | 0 | 0 | 0 | 16 | K | 2 |  |  |  | ROZPOCET | 0 | 0 | 0 | 0 | 0 | 1 | 0 | 16 | 657698022
10 | M | 343825500 | pásky elektroizolační 19 mm,20m, tl 0,15 | kus | 2 |  | 0 |  |  |  | základní |  |  | 5e-05 | 0.0001 | 0 | 0 | 32 | M | 2 |  |  |  | ROZPOCET | 0 | 0 | 0 | 0 | 0 | 1 | 0 | 16 | -582014918
| D | 748 | Elektromontáže - osvětlovací zařízení a svítidla |  |  |  | 0 | [5 empty] | 0 |  | 0.90117 |  | 0 | 2 | D | 1 |  |  |  | ROZPOCET | [6 empty] | 0
11 | K | 748132300 | Montáž svítidlo výbojkové průmyslové stropní na výložník | kus | 6 |  | 0 |  |  |  | základní |  |  | 0 | 0 | 0 | 0 | 16 | K | 2 |  |  |  | ROZPOCET | 0 | 0 | 0 | 0 | 0 | 1 | 0 | 16 | -1385688185
12 | M | 347604090 | výbojka sodíková vysokotlaká | kus | 6 |  | 0 |  |  |  | základní |  |  | 0.00017 | 0.00102 | 0 | 0 | 32 | M | 2 |  |  |  | ROZPOCET | 0 | 0 | 0 | 0 | 0 | 1 | 0 | 16 | -1027089381
13 | M | 348444560 | výbojkové svítidlo na výložník | kus | 6 |  | 0 |  |  |  | základní |  |  | 0.0075 | 0.045 | 0 | 0 | 32 | M | 2 |  |  |  | ROZPOCET | 0 | 0 | 0 | 0 | 0 | 1 | 0 | 16 | -340904532
14 | K | 748719211 | Montáž stožár osvětlení ostatní ocelový samostatně stojící do 12m | kus | 5 |  | 0 |  |  |  | základní |  |  | 0 | 0 | 0 | 0 | 16 | K | 2 |  |  |  | ROZPOCET | 0 | 0 | 0 | 0 | 0 | 1 | 0 | 16 | 699863719
15 | M | 316741090 | stožár osvětlovací pozinkovaný- uliční | kus | 5 |  | 0 |  |  |  | základní |  |  | 0.152 | 0.76 | 0 | 0 | 32 | M | 2 |  |  |  | ROZPOCET | 0 | 0 | 0 | 0 | 0 | 1 | 0 | 16 | -683090309
16 | K | 748719211 | Montáž stožár osvětlení ostatní ocelový samostatně stojící do 12m | kus | 5 |  | 0 |  |  |  | základní |  |  | 0 | 0 | 0 | 0 | 16 | K | 2 |  |  |  | ROZPOCET | 0 | 0 | 0 | 0 | 0 | 1 | 0 | 16 | 84442
| P |  | Poznámka k položce: demontáž stožáru včetně výložníku a svítidla a včetně betonového základu | [15 empty] | P | 2
17 | K | 748721210 | Montáž výložník osvětlení jednoramenný sloupový do 35 kg | kus | 4 |  | 0 |  |  |  | základní |  |  | 0 | 0 | 0 | 0 | 16 | K | 2 |  |  |  | ROZPOCET | 0 | 0 | 0 | 0 | 0 | 1 | 0 | 16 | 1187803193
18 | M | 316770600 | výložník V1-1500 | kus | 4 |  | 0 |  |  |  | základní |  |  | 0.016 | 0.064 | 0 | 0 | 32 | M | 2 |  |  |  | ROZPOCET | 0 | 0 | 0 | 0 | 0 | 1 | 0 | 16 | -911114353
19 | K | 748722210 | Montáž výložník osvětlení dvouramenný sloupový do 70 kg | kus | 1 |  | 0 |  |  |  | základní |  |  | 0 | 0 | 0 | 0 | 16 | K | 2 |  |  |  | ROZPOCET | 0 | 0 | 0 | 0 | 0 | 1 | 0 | 16 | 1999725443
20 | M | 316771200 | výložník V2-1500 | kus | 1 |  | 0 |  |  |  | základní |  |  | 0.031 | 0.031 | 0 | 0 | 32 | M | 2 |  |  |  | ROZPOCET | 0 | 0 | 0 | 0 | 0 | 1 | 0 | 16 | 198095404
21 | K | 748741000 | Montáž elektrovýzbroj stožáru 1 okruh | kus | 4 |  | 0 |  |  |  | základní |  |  | 0 | 0 | 0 | 0 | 16 | K | 2 |  |  |  | ROZPOCET | 0 | 0 | 0 | 0 | 0 | 1 | 0 | 16 | -1668948276
22 | K | 748742000 | Montáž elektrovýzbroj stožáru 2 okruhy | kus | 1 |  | 0 |  |  |  | základní |  |  | 0 | 0 | 0 | 0 | 16 | K | 2 |  |  |  | ROZPOCET | 0 | 0 | 0 | 0 | 0 | 1 | 0 | 16 | -378819781
23 | M | 345622345 | stožárová svorkovnice, s řadovými svorkami RSA 16 a poj. spodkem na DIN lištu | kus | 5 |  | 0 |  |  |  | základní |  |  | 3e-05 | 0.00015 | 0 | 0 | 32 | M | 2 |  |  |  | ROZPOCET | 0 | 0 | 0 | 0 | 0 | 1 | 0 | 16 | 1065906266
| D | M | Práce a dodávky M |  |  |  | 0 | [5 empty] | 0 |  | 99.7316 |  | 0 | 3 | D | 0 |  |  |  | ROZPOCET | [6 empty] | 0
| D | 21-M | Elektromontáže |  |  |  | 0 | [5 empty] | 0 |  | 0.00238 |  | 0 | 3 | D | 1 |  |  |  | ROZPOCET | [6 empty] | 0
24 | K | 210220301 | Montáž svorek hromosvodných typu SS, SR 03 se 2 šrouby | kus | 6 |  | 0 | CS ÚRS 2013 02 |  |  | základní |  |  | 0 | 0 | 0 | 0 | 64 | K | 2 |  |  |  | ROZPOCET | 0 | 0 | 0 | 0 | 0 | 1 | 0 | 64 | -247738567
| PP |  | Montáž hromosvodného vedení svorek se 2 šrouby, typ SS, SR 03 | [15 empty] | PP | 2
25 | M | 354418850 | svorka spojovací SS pro lano D8-10 mm | kus | 6 |  | 0 |  |  |  | základní |  |  | 0.00023 | 0.00138 | 0 | 0 | 32 | M | 2 |  |  |  | ROZPOCET | 0 | 0 | 0 | 0 | 0 | 1 | 0 | 16 | 2004791074
26 | K | 210220302 | Montáž svorek hromosvodných typu ST, SJ, SK, SZ, SR 01, 02 se 3 a více šrouby | kus | 5 |  | 0 | CS ÚRS 2013 02 |  |  | základní |  |  | 0 | 0 | 0 | 0 | 64 | K | 2 |  |  |  | ROZPOCET | 0 | 0 | 0 | 0 | 0 | 1 | 0 | 64 | 1360194232
| PP |  | Montáž hromosvodného vedení svorek se 3 a vícešrouby, typ ST, SJ, SK, SZ, SR 01, 02 | [15 empty] | PP | 2
27 | M | 354419250 | svorka zkušební SZ pro lano D6-12 mm | kus | 5 |  | 0 |  |  |  | základní |  |  | 0.0002 | 0.001 | 0 | 0 | 32 | M | 2 |  |  |  | ROZPOCET | 0 | 0 | 0 | 0 | 0 | 1 | 0 | 16 | -419827477
| D | 46-M | Zemní práce při extr.mont.pracích |  |  |  | 0 | [5 empty] | 0 |  | 99.7292 |  | 0 | 3 | D | 1 |  |  |  | ROZPOCET | [6 empty] | 0
28 | K | 460010024 | Vytyčení trasy vedení kabelového podzemního v zastavěném prostoru | km | 0.25 |  | 0 |  |  |  | základní |  |  | 0.0088 | 0.0022 | 0 | 0 | 64 | K | 2 |  |  |  | ROZPOCET | 0 | 0 | 0 | 0 | 0 | 1 | 0 | 64 | -1142722988
29 | K | 460010026 | geodetické zaměření skutečného provedení | km | 0.25 |  | 0 |  |  |  | základní |  |  | 0.0088 | 0.0022 | 0 | 0 | 64 | K | 2 |  |  |  | ROZPOCET | 0 | 0 | 0 | 0 | 0 | 1 | 0 | 64 | 1719832099
30 | K | 460010027 | vypracování projektové dokumentace | kus | 1 |  | 0 |  |  |  | základní |  |  | 0.0088 | 0.0088 | 0 | 0 | 64 | K | 2 |  |  |  | ROZPOCET | 0 | 0 | 0 | 0 | 0 | 1 | 0 | 64 | -173491105
| P |  | Poznámka k položce: RDS | [15 empty] | P | 2
31 | K | 460010028 | vypracování dokumentace skutečného provedení | kus | 1 |  | 0 |  |  |  | základní |  |  | 0.0088 | 0.0088 | 0 | 0 | 64 | K | 2 |  |  |  | ROZPOCET | 0 | 0 | 0 | 0 | 0 | 1 | 0 | 64 | 1565859382
32 | K | 460050813 | Hloubení nezapažených jam pro stožáry strojně v hornině tř 3 | m3 | 6.695 |  | 0 |  |  |  | základní |  |  | 0 | 0 | 0 | 0 | 64 | K | 2 |  |  |  | ROZPOCET | 0 | 0 | 0 | 0 | 0 | 1 | 0 | 64 | -1181977661
| VV |  | 1,3*1,0*1,0*1,03*5 |  | 6.695 | [13 empty] | VV | 2 | 2 | -1 | 1 | ROZPOCET
33 | K | 460080035 | Základové konstrukce ze ŽB tř. C 25/30 | m3 | 6.695 |  | 0 |  |  |  | základní |  |  | 2.4533 | 16.4248 | 0 | 0 | 64 | K | 2 |  |  |  | ROZPOCET | 0 | 0 | 0 | 0 | 0 | 1 | 0 | 64 | -1465098181
34 | M | 345710660 | trubka elektroinstalační ohebná z PVC (ČSN) 2348 | m | 25 |  | 0 |  |  |  | základní |  |  | 0.00017 | 0.00425 | 0 | 0 | 128 | M | 2 |  |  |  | ROZPOCET | 0 | 0 | 0 | 0 | 0 | 1 | 0 | 128 | -687089129
35 | M | 592216140 | trouba betonová přímá, na pero a polodrážku D30x100x4 cm | kus | 5 |  | 0 |  |  |  | základní |  |  | 0.101 | 0.505 | 0 | 0 | 128 | M | 2 |  |  |  | ROZPOCET | 0 | 0 | 0 | 0 | 0 | 1 | 0 | 128 | 596326114
| P |  | Poznámka k položce: betonová trubka DN 300, pouzdro základu, včetně proříznutí otvorů pro vstup kabelů | [15 empty] | P | 2
36 | M | 589329410 | směs pro beton třída C25-30 XF4 frakce do 16 mm | m3 | 6.695 |  | 0 |  |  |  | základní |  |  | 2.429 | 16.2622 | 0 | 0 | 128 | M | 2 |  |  |  | ROZPOCET | 0 | 0 | 0 | 0 | 0 | 1 | 0 | 128 | -911824971
37 | K | 460200133 | Hloubení kabelových nezapažených rýh ručně š 35 cm, hl 50 cm, v hornině tř 3 | m | 50 |  | 0 |  |  |  | základní |  |  | 0 | 0 | 0 | 0 | 64 | K | 2 |  |  |  | ROZPOCET | 0 | 0 | 0 | 0 | 0 | 1 | 0 | 64 | -1885001063
| P |  | Poznámka k položce: trasa kabelu v chodníku | [15 empty] | P | 2
38 | K | 460200163 | Hloubení kabelových nezapažených rýh ručně š 35 cm, hl 80 cm, v hornině tř 3 | m | 170 |  | 0 |  |  |  | základní |  |  | 0 | 0 | 0 | 0 | 64 | K | 2 |  |  |  | ROZPOCET | 0 | 0 | 0 | 0 | 0 | 1 | 0 | 64 | -85471222
| P |  | Poznámka k položce: ve volném terénu | [15 empty] | P | 2
39 | K | 460200244 | Hloubení kabelových nezapažených rýh ručně š 50 cm, hl 60 cm, v hornině tř 4 | m | 32 |  | 0 |  |  |  | základní |  |  | 0 | 0 | 0 | 0 | 64 | K | 2 |  |  |  | ROZPOCET | 0 | 0 | 0 | 0 | 0 | 1 | 0 | 64 | -1672869341
| P |  | Poznámka k položce: prostupy pod silnicí | [15 empty] | P | 2
40 | K | 460421113 | Lože kabelů z písku nebo štěrkopísku tl 10 cm nad kabel, zakryté cihlami, š lože do 45 cm | m | 220 |  | 0 |  |  |  | základní |  |  | 0.11346 | 24.9612 | 0 | 0 | 64 | K | 2 |  |  |  | ROZPOCET | 0 | 0 | 0 | 0 | 0 | 1 | 0 | 64 | -1715499081
41 | M | 596100090 | cihla pálená plná CP 29x14x6,5 cm P15 | tis kus | 0.734 |  | 0 |  |  |  | základní |  |  | 4.1 | 3.0094 | 0 | 0 | 128 | M | 2 |  |  |  | ROZPOCET | 0 | 0 | 0 | 0 | 0 | 1 | 0 | 128 | 1539178408
42 | M | 583373080 | štěrkopísek frakce 0-2 třída B | m3 | 15.4 |  | 0 |  |  |  | základní |  |  | 1 | 15.4 | 0 | 0 | 128 | M | 2 |  |  |  | ROZPOCET | 0 | 0 | 0 | 0 | 0 | 1 | 0 | 128 | 726919386
| VV |  | 0,35*0,2*220 |  | 15.4 | [13 empty] | VV | 2 | 2 | -1 | 1 | ROZPOCET
43 | K | 460490012 | Krytí kabelů výstražnou fólií šířky 25 cm | m | 220 |  | 0 |  |  |  | základní |  |  | 7e-05 | 0.0154 | 0 | 0 | 64 | K | 2 |  |  |  | ROZPOCET | 0 | 0 | 0 | 0 | 0 | 1 | 0 | 64 | 2075911496
44 | M | 283234100 | fólie varovná PE šíře 22 cm | m | 220 |  | 0 |  |  |  | základní |  |  | 1e-05 | 0.0022 | 0 | 0 | 128 | M | 2 |  |  |  | ROZPOCET | 0 | 0 | 0 | 0 | 0 | 1 | 0 | 128 | 1562031738
45 | K | 460510074 | Kabelové prostupy z trub plastových do rýhy s obetonováním, průměru do 10 cm | m | 89 |  | 0 |  |  |  | základní |  |  | 0.13538 | 12.0488 | 0 | 0 | 64 | K | 2 |  |  |  | ROZPOCET | 0 | 0 | 0 | 0 | 0 | 1 | 0 | 64 | 490486415
46 | M | 345713650 | trubka elektroinstalační ohebná Kopodur, HDPE KD 09110 | m | 102 |  | 0 |  |  |  | základní |  |  | 0.00069 | 0.07038 | 0 | 0 | 128 | M | 2 |  |  |  | ROZPOCET | 0 | 0 | 0 | 0 | 0 | 1 | 0 | 128 | 924548466
47 | M | 589319660 | směs pro beton třída C8/10 kamenivo do 16 mm | m3 | 1.6 |  | 0 |  |  |  | základní |  |  | 2.234 | 3.5744 | 0 | 0 | 128 | M | 2 |  |  |  | ROZPOCET | 0 | 0 | 0 | 0 | 0 | 1 | 0 | 128 | 1472302368
48 | M | 313166630 | rohož KARI KY 49 11 139 3 x 2 m D 8 mm | kus | 3 |  | 0 |  |  |  | základní |  |  | 0.0474 | 0.1422 | 0 | 0 | 128 | M | 2 |  |  |  | ROZPOCET | 0 | 0 | 0 | 0 | 0 | 1 | 0 | 128 | -730950544
49 | M | 589329360 | směs pro beton třída C25-30 XF1, XA1 frakce do 16 mm | m3 | 3 |  | 0 |  |  |  | základní |  |  | 2.429 | 7.287 | 0 | 0 | 128 | M | 2 |  |  |  | ROZPOCET | 0 | 0 | 0 | 0 | 0 | 1 | 0 | 128 | 726953729
50 | K | 460560113 | Zásyp rýh ručně šířky 35 cm, hloubky 30 cm, z horniny třídy 3 | m | 50 |  | 0 |  |  |  | základní |  |  | 0 | 0 | 0 | 0 | 64 | K | 2 |  |  |  | ROZPOCET | 0 | 0 | 0 | 0 | 0 | 1 | 0 | 64 | 151502823
51 | K | 460560143 | Zásyp rýh ručně šířky 35 cm, hloubky 60 cm, z horniny třídy 3 | m | 170 |  | 0 |  |  |  | základní |  |  | 0 | 0 | 0 | 0 | 64 | K | 2 |  |  |  | ROZPOCET | 0 | 0 | 0 | 0 | 0 | 1 | 0 | 64 | 1253012165
52 | K | 460560214 | Zásyp rýh ručně šířky 50 cm, hloubky 30 cm, z horniny třídy 4 | m | 32 |  | 0 |  |  |  | základní |  |  | 0 | 0 | 0 | 0 | 64 | K | 2 |  |  |  | ROZPOCET | 0 | 0 | 0 | 0 | 0 | 1 | 0 | 64 | -1143823117
53 | K | 460600023 | Vodorovné přemístění horniny jakékoliv třídy do 1000 m | m3 | 22.095 |  | 0 |  |  |  | základní |  |  | 0 | 0 | 0 | 0 | 64 | K | 2 |  |  |  | ROZPOCET | 0 | 0 | 0 | 0 | 0 | 1 | 0 | 64 | -600643033
| VV |  | 0,35*0,2*220+1,3*1,0*1,0*1,03*5 |  | 22.095 | [13 empty] | VV | 2 | 2 | -1 | 1 | ROZPOCET
54 | K | 460600031 | Příplatek k vodorovnému přemístění horniny za každých dalších 1000 m | m3 | 198.855 |  | 0 |  |  |  | základní |  |  | 0 | 0 | 0 | 0 | 64 | K | 2 |  |  |  | ROZPOCET | 0 | 0 | 0 | 0 | 0 | 1 | 0 | 64 | 358732523
| VV |  | 22,095*9 'Přepočtené koeficientem množství |  | 198.855 | [13 empty] | VV | 2 | 2 | 0 | 1 | ROZPOCET

## SO 441b (město) - SO 441b...
| List obsahuje: |  | 1) Krycí list soupisu | 2) Rekapitulace |  |  | 3) Soupis prací | Zpět na list: | Rekapitulace stavby
[9 empty] | >> skryté sloupce << | [9 empty] | {6CB471E5-62D2-4E60-9784-10A4B8E81CA3}
2
| KRYCÍ LIST SOUPISU | [8 empty] | v --- níže se nacházejí doplnkové a pomocné údaje k sestavám --- v | [8 empty] | False
Stavba:
II/101_CÚ 2013_Kralupy nad Vltavou - průtah_bez SO 411
Objekt:
SO 441b (město) - SO 441b - Veřejné osvětlení (na SO 101 a 103)
| KSO: |  | 828 75 |  |  | CC-CZ:
| Místo: |  |  |  |  | Datum: | 27.08.2013
| Zadavatel: |  |  |  |  | IČ:
|  | Středočeský kraj |  |  |  | DIČ:
| Uchazeč: |  |  |  |  | IČ:
DIČ:
| Projektant: |  |  |  |  | IČ:
|  | VPÚ DECO PRAHA a.s. |  |  |  | DIČ:
Poznámka:
| Cena bez DPH | [5 empty] | 0
|  |  | Základ daně |  |  | Sazba daně | Výše daně
| DPH | základní | 0 |  |  | 21% | 0
|  | snížená | 0 |  |  | 15% | 0
|  | zákl. přenesená | 0 |  |  | 21% | 0
|  | sníž. přenesená | 0 |  |  | 15% | 0
|  | nulová | 0 |  |  | 0% | 0
| Cena s DPH |  |  | v | CZK |  | 0
REKAPITULACE ČLENĚNÍ SOUPISU PRACÍ
Stavba:
II/101_CÚ 2013_Kralupy nad Vltavou - průtah_bez SO 411
Objekt:
SO 441b (město) - SO 441b - Veřejné osvětlení (na SO 101 a 103)
Místo: | [5 empty] | Datum: | 27.08.2013
Zadavatel: |  |  | Středočeský kraj |  |  | Projektant: | VPÚ DECO PRAHA a.s.
Uchazeč:
Kód dílu - Popis | [6 empty] | Cena celkem [CZK]
Náklady soupisu celkem | [6 empty] | 0 | [12 empty] | -1
| HSV - Práce a dodávky HSV | [5 empty] | 0
| 1 - Zemní práce | [5 empty] | 0
| PSV - Práce a dodávky PSV | [5 empty] | 0
| 740 - Elektromontáže - zkoušky a revize | [5 empty] | 0
| 742 - Elektromontáže - rozvodný systém | [5 empty] | 0
| 743 - Elektromontáže - hrubá montáž | [5 empty] | 0
| 744 - Elektromontáže - rozvody vodičů měděných | [5 empty] | 0
| 746 - Elektromontáže - soubory pro vodiče | [5 empty] | 0
| 748 - Elektromontáže - osvětlovací zařízení a svítidla | [5 empty] | 0
| M - Práce a dodávky M | [5 empty] | 0
| 21-M - Elektromontáže | [5 empty] | 0
| 46-M - Zemní práce při extr.mont.pracích | [5 empty] | 0
SOUPIS PRACÍ
Stavba:
II/101_CÚ 2013_Kralupy nad Vltavou - průtah_bez SO 411
Objekt:
SO 441b (město) - SO 441b - Veřejné osvětlení (na SO 101 a 103)
Místo: | [5 empty] | Datum: | 27.08.2013
Zadavatel: |  |  | Středočeský kraj |  |  | Projektant: | VPÚ DECO PRAHA a.s.
Uchazeč:
PČ | Typ | Kód | Popis | MJ | Množství | J.cena [CZK] | Cena celkem [CZK] | Cenová soustava |  | Poznámka | DPH | J. Nh [h] | Nh celkem [h] | J. hmotnost [t] | Hmotnost celkem [t] | J. suť [t] | Suť Celkem [t]
Náklady soupisu celkem | [6 empty] | 0 | [5 empty] | 0 |  | 77.5019 |  | 0 |  | D | -1 | [10 empty] | 0
| D | HSV | Práce a dodávky HSV |  |  |  | 0 | [5 empty] | 0 |  | 20.905 |  | 0 | 1 | D | 0 |  |  |  | ROZPOCET | [6 empty] | 0
| D | 1 | Zemní práce |  |  |  | 0 | [5 empty] | 0 |  | 20.905 |  | 0 | 1 | D | 1 |  |  |  | ROZPOCET | [6 empty] | 0
1 | K | 171201211 | Poplatek za uložení odpadu ze sypaniny na skládce (skládkovné) | m3 | 20.905 |  | 0 |  |  |  | základní |  |  | 1 | 20.905 | 0 | 0 | 4 | K | 2 |  |  |  | ROZPOCET | 0 | 0 | 0 | 0 | 0 | 1 | 0 | 4 | 1113308191
| D | PSV | Práce a dodávky PSV |  |  |  | 0 | [5 empty] | 0 |  | 0.97227 |  | 0 | 2 | D | 0 |  |  |  | ROZPOCET | [6 empty] | 0
| D | 740 | Elektromontáže - zkoušky a revize |  |  |  | 0 | [5 empty] | 0 |  | 0 |  | 0 | 2 | D | 1 |  |  |  | ROZPOCET | [6 empty] | 0
2 | K | 740991200 | Celková prohlídka elektrického rozvodu a zařízení do 500 000,- Kč | kus | 1 |  | 0 |  |  |  | základní |  |  | 0 | 0 | 0 | 0 | 16 | K | 2 |  |  |  | ROZPOCET | 0 | 0 | 0 | 0 | 0 | 1 | 0 | 16 | 1199252520
| D | 742 | Elektromontáže - rozvodný systém |  |  |  | 0 | [5 empty] | 0 |  | 0.0178 |  | 0 | 2 | D | 1 |  |  |  | ROZPOCET | [6 empty] | 0
3 | K | 742221110 | Montáž rozváděčů litinových, hliníkových nebo plastových sestava do 50 kg | kus | 1 |  | 0 |  |  |  | základní |  |  | 0 | 0 | 0 | 0 | 16 | K | 2 |  |  |  | ROZPOCET | 0 | 0 | 0 | 0 | 0 | 1 | 0 | 16 | -479323012
| P |  | Poznámka k položce: RVO | [15 empty] | P | 2
4 | M | 357138530 | rozvaděč veřejného osvětlení | kus | 1 |  | 0 |  |  |  | základní |  |  | 0.0178 | 0.0178 | 0 | 0 | 32 | M | 2 |  |  |  | ROZPOCET | 0 | 0 | 0 | 0 | 0 | 1 | 0 | 16 | -1425683189
| P |  | Poznámka k položce: rekonstrukce stávajícího rozvaděče VO | [15 empty] | P | 2
| D | 743 | Elektromontáže - hrubá montáž |  |  |  | 0 | [5 empty] | 0 |  | 0.23 |  | 0 | 2 | D | 1 |  |  |  | ROZPOCET | [6 empty] | 0
5 | K | 743612121 | Montáž vodič uzemňovací drát nebo lano D do 10 mm v městské zástavbě | m | 230 |  | 0 |  |  |  | základní |  |  | 0 | 0 | 0 | 0 | 16 | K | 2 |  |  |  | ROZPOCET | 0 | 0 | 0 | 0 | 0 | 1 | 0 | 16 | 937701674
6 | M | 156152350 | drát kruhový pozinkovaný měkký D10,00 mm | m | 230 |  | 0 |  |  |  | základní |  |  | 0.001 | 0.23 | 0 | 0 | 32 | M | 2 |  |  |  | ROZPOCET | 0 | 0 | 0 | 0 | 0 | 1 | 0 | 16 | 317092494
| D | 744 | Elektromontáže - rozvody vodičů měděných |  |  |  | 0 | [5 empty] | 0 |  | 0.19727 |  | 0 | 2 | D | 1 |  |  |  | ROZPOCET | [6 empty] | 0
7 | K | 744431100 | Montáž kabel Cu sk.1 do 1 kV do 0,40 kg uložený volně | m | 34.5 |  | 0 |  |  |  | základní |  |  | 0 | 0 | 0 | 0 | 16 | K | 2 |  |  |  | ROZPOCET | 0 | 0 | 0 | 0 | 0 | 1 | 0 | 16 | 340951927
8 | M | 341110300 | kabel silový s Cu jádrem CYKY 3x1,5 mm2 | m | 34.5 |  | 0 |  |  |  | základní |  |  | 0.000153 | 0.0052785 | 0 | 0 | 32 | M | 2 |  |  |  | ROZPOCET | 0 | 0 | 0 | 0 | 0 | 1 | 0 | 16 | -1998406591
9 | K | 744431400 | Montáž kabel Cu sk.1 do 1 kV do 1,60 kg uložený volně | m | 215 |  | 0 |  |  |  | základní |  |  | 0 | 0 | 0 | 0 | 16 | K | 2 |  |  |  | ROZPOCET | 0 | 0 | 0 | 0 | 0 | 1 | 0 | 16 | 1995267972
10 | M | 341110800 | kabel silový s Cu jádrem CYKY 4x16 mm2 | m | 215 |  | 0 |  |  |  | základní |  |  | 0.000893 | 0.19199 | 0 | 0 | 32 | M | 2 |  |  |  | ROZPOCET | 0 | 0 | 0 | 0 | 0 | 1 | 0 | 16 | 640897211
| D | 746 | Elektromontáže - soubory pro vodiče |  |  |  | 0 | [5 empty] | 0 |  | 0.0001 |  | 0 | 2 | D | 1 |  |  |  | ROZPOCET | [6 empty] | 0
11 | K | 746413440 | Ukončení kabelů 4x16 mm2 smršťovací záklopkou nebo páskem bez letování | kus | 8 |  | 0 |  |  |  | základní |  |  | 0 | 0 | 0 | 0 | 16 | K | 2 |  |  |  | ROZPOCET | 0 | 0 | 0 | 0 | 0 | 1 | 0 | 16 | 657698022
12 | M | 343825500 | pásky elektroizolační 19 mm,20m, tl 0,15 | kus | 2 |  | 0 |  |  |  | základní |  |  | 5e-05 | 0.0001 | 0 | 0 | 32 | M | 2 |  |  |  | ROZPOCET | 0 | 0 | 0 | 0 | 0 | 1 | 0 | 16 | -582014918
| D | 748 | Elektromontáže - osvětlovací zařízení a svítidla |  |  |  | 0 | [5 empty] | 0 |  | 0.5271 |  | 0 | 2 | D | 1 |  |  |  | ROZPOCET | [6 empty] | 0
13 | K | 748132300 | Montáž svítidlo výbojkové průmyslové stropní na výložník | kus | 3 |  | 0 |  |  |  | základní |  |  | 0 | 0 | 0 | 0 | 16 | K | 2 |  |  |  | ROZPOCET | 0 | 0 | 0 | 0 | 0 | 1 | 0 | 16 | -1385688185
14 | M | 347604090 | výbojka sodíková vysokotlaká | kus | 3 |  | 0 |  |  |  | základní |  |  | 0.00017 | 0.00051 | 0 | 0 | 32 | M | 2 |  |  |  | ROZPOCET | 0 | 0 | 0 | 0 | 0 | 1 | 0 | 16 | -1027089381
15 | M | 348444560 | výbojkové svítidlo na výložník | kus | 3 |  | 0 |  |  |  | základní |  |  | 0.0075 | 0.0225 | 0 | 0 | 32 | M | 2 |  |  |  | ROZPOCET | 0 | 0 | 0 | 0 | 0 | 1 | 0 | 16 | -340904532
16 | K | 748719211 | Montáž stožár osvětlení ostatní ocelový samostatně stojící do 12m | kus | 3 |  | 0 |  |  |  | základní |  |  | 0 | 0 | 0 | 0 | 16 | K | 2 |  |  |  | ROZPOCET | 0 | 0 | 0 | 0 | 0 | 1 | 0 | 16 | 699863719
17 | M | 316741090 | stožár osvětlovací pozinkovaný- uliční | kus | 3 |  | 0 |  |  |  | základní |  |  | 0.152 | 0.456 | 0 | 0 | 32 | M | 2 |  |  |  | ROZPOCET | 0 | 0 | 0 | 0 | 0 | 1 | 0 | 16 | -683090309
18 | K | 748719211 | Montáž stožár osvětlení ostatní ocelový samostatně stojící do 12m | kus | 3 |  | 0 |  |  |  | základní |  |  | 0 | 0 | 0 | 0 | 16 | K | 2 |  |  |  | ROZPOCET | 0 | 0 | 0 | 0 | 0 | 1 | 0 | 16 | 84442
| P |  | Poznámka k položce: demontáž stožáru včetně výložníku a svítidla a včetně betonového základu | [15 empty] | P | 2
19 | K | 748721210 | Montáž výložník osvětlení jednoramenný sloupový do 35 kg | kus | 3 |  | 0 |  |  |  | základní |  |  | 0 | 0 | 0 | 0 | 16 | K | 2 |  |  |  | ROZPOCET | 0 | 0 | 0 | 0 | 0 | 1 | 0 | 16 | 1187803193
20 | M | 316770600 | výložník V1-1500 | kus | 3 |  | 0 |  |  |  | základní |  |  | 0.016 | 0.048 | 0 | 0 | 32 | M | 2 |  |  |  | ROZPOCET | 0 | 0 | 0 | 0 | 0 | 1 | 0 | 16 | -911114353
21 | K | 748741000 | Montáž elektrovýzbroj stožáru 1 okruh | kus | 3 |  | 0 |  |  |  | základní |  |  | 0 | 0 | 0 | 0 | 16 | K | 2 |  |  |  | ROZPOCET | 0 | 0 | 0 | 0 | 0 | 1 | 0 | 16 | -1668948276
22 | M | 345622345 | stožárová svorkovnice, s řadovými svorkami RSA 16 a poj. spodkem na DIN lištu | kus | 3 |  | 0 |  |  |  | základní |  |  | 3e-05 | 9e-05 | 0 | 0 | 32 | M | 2 |  |  |  | ROZPOCET | 0 | 0 | 0 | 0 | 0 | 1 | 0 | 16 | 1065906266
| D | M | Práce a dodávky M |  |  |  | 0 | [5 empty] | 0 |  | 55.6246 |  | 0 | 3 | D | 0 |  |  |  | ROZPOCET | [6 empty] | 0
| D | 21-M | Elektromontáže |  |  |  | 0 | [5 empty] | 0 |  | 0.00152 |  | 0 | 3 | D | 1 |  |  |  | ROZPOCET | [6 empty] | 0
23 | K | 210220301 | Montáž svorek hromosvodných typu SS, SR 03 se 2 šrouby | kus | 4 |  | 0 | CS ÚRS 2013 02 |  |  | základní |  |  | 0 | 0 | 0 | 0 | 64 | K | 2 |  |  |  | ROZPOCET | 0 | 0 | 0 | 0 | 0 | 1 | 0 | 64 | -1601200556
| PP |  | Montáž hromosvodného vedení svorek se 2 šrouby, typ SS, SR 03 | [15 empty] | PP | 2
24 | M | 354418850 | svorka spojovací SS pro lano D8-10 mm | kus | 4 |  | 0 |  |  |  | základní |  |  | 0.00023 | 0.00092 | 0 | 0 | 32 | M | 2 |  |  |  | ROZPOCET | 0 | 0 | 0 | 0 | 0 | 1 | 0 | 16 | 2004791074
25 | K | 210220302 | Montáž svorek hromosvodných typu ST, SJ, SK, SZ, SR 01, 02 se 3 a více šrouby | kus | 3 |  | 0 | CS ÚRS 2013 02 |  |  | základní |  |  | 0 | 0 | 0 | 0 | 64 | K | 2 |  |  |  | ROZPOCET | 0 | 0 | 0 | 0 | 0 | 1 | 0 | 64 | -1030098227
| PP |  | Montáž hromosvodného vedení svorek se 3 a vícešrouby, typ ST, SJ, SK, SZ, SR 01, 02 | [15 empty] | PP | 2
26 | M | 354419250 | svorka zkušební SZ pro lano D6-12 mm | kus | 3 |  | 0 |  |  |  | základní |  |  | 0.0002 | 0.0006 | 0 | 0 | 32 | M | 2 |  |  |  | ROZPOCET | 0 | 0 | 0 | 0 | 0 | 1 | 0 | 16 | -419827477
| D | 46-M | Zemní práce při extr.mont.pracích |  |  |  | 0 | [5 empty] | 0 |  | 55.6231 |  | 0 | 3 | D | 1 |  |  |  | ROZPOCET | [6 empty] | 0
27 | K | 460010024 | Vytyčení trasy vedení kabelového podzemního v zastavěném prostoru | km | 0.25 |  | 0 |  |  |  | základní |  |  | 0.0088 | 0.0022 | 0 | 0 | 64 | K | 2 |  |  |  | ROZPOCET | 0 | 0 | 0 | 0 | 0 | 1 | 0 | 64 | -1142722988
28 | K | 460010026 | geodetické zaměření skutečného provedení | km | 0.25 |  | 0 |  |  |  | základní |  |  | 0.0088 | 0.0022 | 0 | 0 | 64 | K | 2 |  |  |  | ROZPOCET | 0 | 0 | 0 | 0 | 0 | 1 | 0 | 64 | 1719832099
29 | K | 460010027 | vypracování projektové dokumentace | kus | 1 |  | 0 |  |  |  | základní |  |  | 0.0088 | 0.0088 | 0 | 0 | 64 | K | 2 |  |  |  | ROZPOCET | 0 | 0 | 0 | 0 | 0 | 1 | 0 | 64 | -173491105
| P |  | Poznámka k položce: RDS | [15 empty] | P | 2
30 | K | 460010028 | vypracování dokumentace skutečného provedení | kus | 1 |  | 0 |  |  |  | základní |  |  | 0.0088 | 0.0088 | 0 | 0 | 64 | K | 2 |  |  |  | ROZPOCET | 0 | 0 | 0 | 0 | 0 | 1 | 0 | 64 | 1565859382
31 | K | 460050813 | Hloubení nezapažených jam pro stožáry strojně v hornině tř 3 | m3 | 4.017 |  | 0 |  |  |  | základní |  |  | 0 | 0 | 0 | 0 | 64 | K | 2 |  |  |  | ROZPOCET | 0 | 0 | 0 | 0 | 0 | 1 | 0 | 64 | -1181977661
| VV |  | 1,3*1,0*1,0*1,03*3 |  | 4.017 | [13 empty] | VV | 2 | 2 | -1 | 1 | ROZPOCET
32 | K | 460080035 | Základové konstrukce ze ŽB tř. C 25/30 | m3 | 4.017 |  | 0 |  |  |  | základní |  |  | 2.4533 | 9.8549 | 0 | 0 | 64 | K | 2 |  |  |  | ROZPOCET | 0 | 0 | 0 | 0 | 0 | 1 | 0 | 64 | -1465098181
33 | M | 345710660 | trubka elektroinstalační ohebná z PVC (ČSN) 2348 | m | 25 |  | 0 |  |  |  | základní |  |  | 0.00017 | 0.00425 | 0 | 0 | 128 | M | 2 |  |  |  | ROZPOCET | 0 | 0 | 0 | 0 | 0 | 1 | 0 | 128 | -687089129
34 | M | 592216140 | trouba betonová přímá, na pero a polodrážku D30x100x4 cm | kus | 3 |  | 0 |  |  |  | základní |  |  | 0.101 | 0.303 | 0 | 0 | 128 | M | 2 |  |  |  | ROZPOCET | 0 | 0 | 0 | 0 | 0 | 1 | 0 | 128 | 596326114
| P |  | Poznámka k položce: betonová trubka DN 300, pouzdro základu, včetně proříznutí otvorů pro vstup kabelů | [15 empty] | P | 2
35 | M | 589329410 | směs pro beton třída C25-30 XF4 frakce do 16 mm | m3 | 4.017 |  | 0 |  |  |  | základní |  |  | 2.429 | 9.7573 | 0 | 0 | 128 | M | 2 |  |  |  | ROZPOCET | 0 | 0 | 0 | 0 | 0 | 1 | 0 | 128 | -911824971
36 | K | 460200163 | Hloubení kabelových nezapažených rýh ručně š 35 cm, hl 80 cm, v hornině tř 3 | m | 180 |  | 0 |  |  |  | základní |  |  | 0 | 0 | 0 | 0 | 64 | K | 2 |  |  |  | ROZPOCET | 0 | 0 | 0 | 0 | 0 | 1 | 0 | 64 | -85471222
| P |  | Poznámka k položce: ve volném terénu | [15 empty] | P | 2
37 | K | 460421113 | Lože kabelů z písku nebo štěrkopísku tl 10 cm nad kabel, zakryté cihlami, š lože do 45 cm | m | 180 |  | 0 |  |  |  | základní |  |  | 0.11346 | 20.4228 | 0 | 0 | 64 | K | 2 |  |  |  | ROZPOCET | 0 | 0 | 0 | 0 | 0 | 1 | 0 | 64 | -1715499081
38 | M | 596100090 | cihla pálená plná CP 29x14x6,5 cm P15 | tis kus | 0.645 |  | 0 |  |  |  | základní |  |  | 4.1 | 2.6445 | 0 | 0 | 128 | M | 2 |  |  |  | ROZPOCET | 0 | 0 | 0 | 0 | 0 | 1 | 0 | 128 | 1539178408
39 | M | 583373080 | štěrkopísek frakce 0-2 třída B | m3 | 12.6 |  | 0 |  |  |  | základní |  |  | 1 | 12.6 | 0 | 0 | 128 | M | 2 |  |  |  | ROZPOCET | 0 | 0 | 0 | 0 | 0 | 1 | 0 | 128 | 726919386
40 | K | 460490012 | Krytí kabelů výstražnou fólií šířky 25 cm | m | 180 |  | 0 |  |  |  | základní |  |  | 7e-05 | 0.0126 | 0 | 0 | 64 | K | 2 |  |  |  | ROZPOCET | 0 | 0 | 0 | 0 | 0 | 1 | 0 | 64 | 2075911496
41 | M | 283234100 | fólie varovná PE šíře 22 cm | m | 180 |  | 0 |  |  |  | základní |  |  | 1e-05 | 0.0018 | 0 | 0 | 128 | M | 2 |  |  |  | ROZPOCET | 0 | 0 | 0 | 0 | 0 | 1 | 0 | 128 | 1562031738
42 | K | 460560143 | Zásyp rýh ručně šířky 35 cm, hloubky 60 cm, z horniny třídy 3 | m | 180 |  | 0 |  |  |  | základní |  |  | 0 | 0 | 0 | 0 | 64 | K | 2 |  |  |  | ROZPOCET | 0 | 0 | 0 | 0 | 0 | 1 | 0 | 64 | 1253012165
43 | K | 460600023 | Vodorovné přemístění horniny jakékoliv třídy do 1000 m | m3 | 20.905 |  | 0 |  |  |  | základní |  |  | 0 | 0 | 0 | 0 | 64 | K | 2 |  |  |  | ROZPOCET | 0 | 0 | 0 | 0 | 0 | 1 | 0 | 64 | -600643033
44 | K | 460600031 | Příplatek k vodorovnému přemístění horniny za každých dalších 1000 m | m3 | 188.145 |  | 0 |  |  |  | základní |  |  | 0 | 0 | 0 | 0 | 64 | K | 2 |  |  |  | ROZPOCET | 0 | 0 | 0 | 0 | 0 | 1 | 0 | 64 | 358732523
| VV |  | 20,905*9 'Přepočtené koeficientem množství |  | 188.145 | [13 empty] | VV | 2 | 2 | 0 | 1 | ROZPOCET

## SO 442 - SO 442 - Osvětle...
| List obsahuje: |  | 1) Krycí list soupisu | 2) Rekapitulace |  |  | 3) Soupis prací | Zpět na list: | Rekapitulace stavby
[9 empty] | >> skryté sloupce << | [9 empty] | {D278B17A-B2B8-427F-A2DC-594E7264C05B}
2
| KRYCÍ LIST SOUPISU | [8 empty] | v --- níže se nacházejí doplnkové a pomocné údaje k sestavám --- v | [8 empty] | False
Stavba:
II/101_CÚ 2013_Kralupy nad Vltavou - průtah_bez SO 411
Objekt:
SO 442 - SO 442 - Osvětlení přechodů pro chodce (na SO 101 a 103)
| KSO: |  |  |  |  | CC-CZ:
| Místo: |  |  |  |  | Datum: | 27.08.2013
| Zadavatel: |  |  |  |  | IČ:
|  | Středočeský kraj |  |  |  | DIČ:
| Uchazeč: |  |  |  |  | IČ:
DIČ:
| Projektant: |  |  |  |  | IČ:
|  | VPÚ DECO PRAHA a.s. |  |  |  | DIČ:
Poznámka:
| Cena bez DPH | [5 empty] | 0
|  |  | Základ daně |  |  | Sazba daně | Výše daně
| DPH | základní | 0 |  |  | 21% | 0
|  | snížená | 0 |  |  | 15% | 0
|  | zákl. přenesená | 0 |  |  | 21% | 0
|  | sníž. přenesená | 0 |  |  | 15% | 0
|  | nulová | 0 |  |  | 0% | 0
| Cena s DPH |  |  | v | CZK |  | 0
REKAPITULACE ČLENĚNÍ SOUPISU PRACÍ
Stavba:
II/101_CÚ 2013_Kralupy nad Vltavou - průtah_bez SO 411
Objekt:
SO 442 - SO 442 - Osvětlení přechodů pro chodce (na SO 101 a 103)
Místo: | [5 empty] | Datum: | 27.08.2013
Zadavatel: |  |  | Středočeský kraj |  |  | Projektant: | VPÚ DECO PRAHA a.s.
Uchazeč:
Kód dílu - Popis | [6 empty] | Cena celkem [CZK]
Náklady soupisu celkem | [6 empty] | 0 | [12 empty] | -1
| HSV - Práce a dodávky HSV | [5 empty] | 0
| 1 - Zemní práce | [5 empty] | 0
| PSV - Práce a dodávky PSV | [5 empty] | 0
| 740 - Elektromontáže - zkoušky a revize | [5 empty] | 0
| 742 - Elektromontáže - rozvodný systém | [5 empty] | 0
| 743 - Elektromontáže - hrubá montáž | [5 empty] | 0
| 744 - Elektromontáže - rozvody vodičů měděných | [5 empty] | 0
| 746 - Elektromontáže - soubory pro vodiče | [5 empty] | 0
| 748 - Elektromontáže - osvětlovací zařízení a svítidla | [5 empty] | 0
| M - Práce a dodávky M | [5 empty] | 0
| 46-M - Zemní práce při extr.mont.pracích | [5 empty] | 0
SOUPIS PRACÍ
Stavba:
II/101_CÚ 2013_Kralupy nad Vltavou - průtah_bez SO 411
Objekt:
SO 442 - SO 442 - Osvětlení přechodů pro chodce (na SO 101 a 103)
Místo: | [5 empty] | Datum: | 27.08.2013
Zadavatel: |  |  | Středočeský kraj |  |  | Projektant: | VPÚ DECO PRAHA a.s.
Uchazeč:
PČ | Typ | Kód | Popis | MJ | Množství | J.cena [CZK] | Cena celkem [CZK] | Cenová soustava |  | Poznámka | DPH | J. Nh [h] | Nh celkem [h] | J. hmotnost [t] | Hmotnost celkem [t] | J. suť [t] | Suť Celkem [t]
Náklady soupisu celkem | [6 empty] | 0 | [5 empty] | 0 |  | 39.2815 |  | 0 |  | D | -1 | [10 empty] | 0
| D | HSV | Práce a dodávky HSV |  |  |  | 0 | [5 empty] | 0 |  | 8 |  | 0 | 1 | D | 0 |  |  |  | ROZPOCET | [6 empty] | 0
| D | 1 | Zemní práce |  |  |  | 0 | [5 empty] | 0 |  | 8 |  | 0 | 1 | D | 1 |  |  |  | ROZPOCET | [6 empty] | 0
1 | K | 171201211 | Poplatek za uložení odpadu ze sypaniny na skládce (skládkovné) | m3 | 8 |  | 0 |  |  |  | základní |  |  | 1 | 8 | 0 | 0 | 4 | K | 2 |  |  |  | ROZPOCET | 0 | 0 | 0 | 0 | 0 | 1 | 0 | 4 | -312357592
| D | PSV | Práce a dodávky PSV |  |  |  | 0 | [5 empty] | 0 |  | 1.056 |  | 0 | 2 | D | 0 |  |  |  | ROZPOCET | [6 empty] | 0
| D | 740 | Elektromontáže - zkoušky a revize |  |  |  | 0 | [5 empty] | 0 |  | 0 |  | 0 | 2 | D | 1 |  |  |  | ROZPOCET | [6 empty] | 0
2 | K | 740991100 | Celková prohlídka elektrického rozvodu a zařízení do 100 000,- Kč | kus | 1 |  | 0 |  |  |  | základní |  |  | 0 | 0 | 0 | 0 | 16 | K | 2 |  |  |  | ROZPOCET | 0 | 0 | 0 | 0 | 0 | 1 | 0 | 16 | 13784557
| D | 742 | Elektromontáže - rozvodný systém |  |  |  | 0 | [5 empty] | 0 |  | 0.0712 |  | 0 | 2 | D | 1 |  |  |  | ROZPOCET | [6 empty] | 0
3 | K | 742111100 | Montáž rozvodnice oceloplechová nebo plastová běžná do 20 kg | kus | 4 |  | 0 |  |  |  | základní |  |  | 0 | 0 | 0 | 0 | 16 | K | 2 |  |  |  | ROZPOCET | 0 | 0 | 0 | 0 | 0 | 1 | 0 | 16 | -1137537986
| P |  | Poznámka k položce: montáž rozvaděče elektroniky přechodu na stožár VO | [15 empty] | P | 2
4 | M | 357138531 | rozvaděč eletronického řízení + dynamický detektor | kus | 4 |  | 0 |  |  |  | základní |  |  | 0.0178 | 0.0712 | 0 | 0 | 32 | M | 2 |  |  |  | ROZPOCET | 0 | 0 | 0 | 0 | 0 | 1 | 0 | 16 | 1869927494
| P |  | Poznámka k položce: včetně příslušenství | [15 empty] | P | 2
| D | 743 | Elektromontáže - hrubá montáž |  |  |  | 0 | [5 empty] | 0 |  | 0.02301 |  | 0 | 2 | D | 1 |  |  |  | ROZPOCET | [6 empty] | 0
5 | K | 743612121 | Montáž vodič uzemňovací drát nebo lano D do 10 mm v městské zástavbě | m | 20 |  | 0 |  |  |  | základní |  |  | 0 | 0 | 0 | 0 | 16 | K | 2 |  |  |  | ROZPOCET | 0 | 0 | 0 | 0 | 0 | 1 | 0 | 16 | 1478658011
| P |  | Poznámka k položce: připojení stožárků na zemnící drát instalovaný v rámci SO 441 | [15 empty] | P | 2
6 | M | 156152350 | drát kruhový pozinkovaný měkký 11343 D10,00 mm | m | 20 |  | 0 |  |  |  | základní |  |  | 0.001 | 0.02 | 0 | 0 | 32 | M | 2 |  |  |  | ROZPOCET | 0 | 0 | 0 | 0 | 0 | 1 | 0 | 16 | 1304402590
7 | M | 354418850 | svorka spojovací SS pro lano D8-10 mm | kus | 7 |  | 0 |  |  |  | základní |  |  | 0.00023 | 0.00161 | 0 | 0 | 32 | M | 2 |  |  |  | ROZPOCET | 0 | 0 | 0 | 0 | 0 | 1 | 0 | 16 | -2030936020
8 | M | 354419250 | svorka zkušební SZ pro lano D6-12 mm | kus | 7 |  | 0 |  |  |  | základní |  |  | 0.0002 | 0.0014 | 0 | 0 | 32 | M | 2 |  |  |  | ROZPOCET | 0 | 0 | 0 | 0 | 0 | 1 | 0 | 16 | -637402793
| D | 744 | Elektromontáže - rozvody vodičů měděných |  |  |  | 0 | [5 empty] | 0 |  | 0.31719 |  | 0 | 2 | D | 1 |  |  |  | ROZPOCET | [6 empty] | 0
9 | K | 744431100 | Montáž kabel Cu sk.1 do 1 kV do 0,40 kg uložený volně | m | 500 |  | 0 |  |  |  | základní |  |  | 0 | 0 | 0 | 0 | 16 | K | 2 |  |  |  | ROZPOCET | 0 | 0 | 0 | 0 | 0 | 1 | 0 | 16 | -1015812728
| P |  | Poznámka k položce: kabel pro připojení svítidel ze stožárových svorkovnic a pro připojení vozovkových LED svítidel | [15 empty] | P | 2
10 | M | 341110300 | kabel silový s Cu jádrem CYKY 3x1,5 mm2 | m | 500 |  | 0 |  |  |  | základní |  |  | 0.000153 | 0.0765 | 0 | 0 | 32 | M | 2 |  |  |  | ROZPOCET | 0 | 0 | 0 | 0 | 0 | 1 | 0 | 16 | 2138473587
11 | K | 744431300 | Montáž kabel Cu sk.1 do 1 kV do 1,00 kg uložený volně | m | 392 |  | 0 |  |  |  | základní |  |  | 0 | 0 | 0 | 0 | 16 | K | 2 |  |  |  | ROZPOCET | 0 | 0 | 0 | 0 | 0 | 1 | 0 | 16 | -328855948
12 | M | 341110760 | kabel silový s Cu jádrem CYKY 4x10 mm2 | m | 392 |  | 0 |  |  |  | základní |  |  | 0.000614 | 0.24069 | 0 | 0 | 32 | M | 2 |  |  |  | ROZPOCET | 0 | 0 | 0 | 0 | 0 | 1 | 0 | 16 | 1536066621
| D | 746 | Elektromontáže - soubory pro vodiče |  |  |  | 0 | [5 empty] | 0 |  | 0.0001 |  | 0 | 2 | D | 1 |  |  |  | ROZPOCET | [6 empty] | 0
13 | K | 746413430 | Ukončení kabelů 4x10 mm2 smršťovací záklopkou nebo páskem bez letování | kus | 16 |  | 0 |  |  |  | základní |  |  | 0 | 0 | 0 | 0 | 16 | K | 2 |  |  |  | ROZPOCET | 0 | 0 | 0 | 0 | 0 | 1 | 0 | 16 | 449124233
14 | M | 343825500 | pásky elektroizolační 19 mm,20m, tl 0,15 | kus | 2 |  | 0 |  |  |  | základní |  |  | 5e-05 | 0.0001 | 0 | 0 | 32 | M | 2 |  |  |  | ROZPOCET | 0 | 0 | 0 | 0 | 0 | 1 | 0 | 16 | 138485935
| D | 748 | Elektromontáže - osvětlovací zařízení a svítidla |  |  |  | 0 | [5 empty] | 0 |  | 0.64448 |  | 0 | 2 | D | 1 |  |  |  | ROZPOCET | [6 empty] | 0
15 | K | 748132300 | Montáž svítidlo výbojkové průmyslové stropní na výložník | kus | 8 |  | 0 |  |  |  | základní |  |  | 0 | 0 | 0 | 0 | 16 | K | 2 |  |  |  | ROZPOCET | 0 | 0 | 0 | 0 | 0 | 1 | 0 | 16 | 906716779
16 | M | 348444560 | výbojkové svítidlo na výložník | kus | 8 |  | 0 |  |  |  | základní |  |  | 0.0075 | 0.06 | 0 | 0 | 32 | M | 2 |  |  |  | ROZPOCET | 0 | 0 | 0 | 0 | 0 | 1 | 0 | 16 | -568755745
| P |  | Poznámka k položce: svítidlo a asymetrickou vyzařovací charakteristikou na přesvětlení přechodu | [15 empty] | P | 2
17 | M | 347614290 | výbojka halogenová HPI-T Plus 150W E40 | kus | 8 |  | 0 |  |  |  | základní |  |  | 0.00038 | 0.00304 | 0 | 0 | 32 | M | 2 |  |  |  | ROZPOCET | 0 | 0 | 0 | 0 | 0 | 1 | 0 | 16 | 260878827
18 | K | 748181220 | Montáž výstražný majáček s barevnými diodami bez podstavce | kus | 24 |  | 0 |  |  |  | základní |  |  | 0 | 0 | 0 | 0 | 16 | K | 2 |  |  |  | ROZPOCET | 0 | 0 | 0 | 0 | 0 | 1 | 0 | 16 | 566331519
| P |  | Poznámka k položce: montáž zapuštěného svítidla do vozovky v místě přechodu pro chodce | [15 empty] | P | 2
19 | M | 347742010 | zapuštěné LED svítidlo do vozovky | kus | 24 |  | 0 |  |  |  | základní |  |  | 0.0008 | 0.0192 | 0 | 0 | 32 | M | 2 |  |  |  | ROZPOCET | 0 | 0 | 0 | 0 | 0 | 1 | 0 | 16 | 1180277758
20 | K | 748719211 | Montáž stožár osvětlení ostatní ocelový samostatně stojící do 12m | kus | 7 |  | 0 |  |  |  | základní |  |  | 0 | 0 | 0 | 0 | 16 | K | 2 |  |  |  | ROZPOCET | 0 | 0 | 0 | 0 | 0 | 1 | 0 | 16 | -1340732498
21 | M | 316740670 | stožár osvětlovací P6 - 133/89/60 žárově zinkovaný | kus | 7 |  | 0 |  |  |  | základní |  |  | 0.062 | 0.434 | 0 | 0 | 32 | M | 2 |  |  |  | ROZPOCET | 0 | 0 | 0 | 0 | 0 | 1 | 0 | 16 | -1262454063
22 | K | 748721210 | Montáž výložník osvětlení jednoramenný sloupový do 35 kg | kus | 8 |  | 0 |  |  |  | základní |  |  | 0 | 0 | 0 | 0 | 16 | K | 2 |  |  |  | ROZPOCET | 0 | 0 | 0 | 0 | 0 | 1 | 0 | 16 | -1246166662
23 | M | 316770600 | výložník V1-2000 | kus | 8 |  | 0 |  |  |  | základní |  |  | 0.016 | 0.128 | 0 | 0 | 32 | M | 2 |  |  |  | ROZPOCET | 0 | 0 | 0 | 0 | 0 | 1 | 0 | 16 | -134686285
24 | K | 748741000 | Montáž elektrovýzbroj stožáru 1 okruh | kus | 8 |  | 0 |  |  |  | základní |  |  | 0 | 0 | 0 | 0 | 16 | K | 2 |  |  |  | ROZPOCET | 0 | 0 | 0 | 0 | 0 | 1 | 0 | 16 | 840093727
25 | M | 345622345 | stožárová svorkovnice, s řadovými svorkami RSA 16 a poj. spodkem na DIN lištu | kus | 8 |  | 0 |  |  |  | základní |  |  | 3e-05 | 0.00024 | 0 | 0 | 32 | M | 2 |  |  |  | ROZPOCET | 0 | 0 | 0 | 0 | 0 | 1 | 0 | 16 | -1382257528
| D | M | Práce a dodávky M |  |  |  | 0 | [5 empty] | 0 |  | 30.2255 |  | 0 | 3 | D | 0 |  |  |  | ROZPOCET | [6 empty] | 0
| D | 46-M | Zemní práce při extr.mont.pracích |  |  |  | 0 | [5 empty] | 0 |  | 30.2255 |  | 0 | 3 | D | 1 |  |  |  | ROZPOCET | [6 empty] | 0
26 | K | 460010024 | Vytyčení trasy vedení kabelového podzemního v zastavěném prostoru | km | 0.05 |  | 0 |  |  |  | základní |  |  | 0.0088 | 0.00044 | 0 | 0 | 64 | K | 2 |  |  |  | ROZPOCET | 0 | 0 | 0 | 0 | 0 | 1 | 0 | 64 | -1438850876
27 | K | 460010026 | geodetické zaměření skutečného provedení | km | 0.05 |  | 0 |  |  |  | základní |  |  | 0.0088 | 0.00044 | 0 | 0 | 64 | K | 2 |  |  |  | ROZPOCET | 0 | 0 | 0 | 0 | 0 | 1 | 0 | 64 | -2107938058
28 | K | 460010027 | vypracování projektové dokumentace | kus | 1 |  | 0 |  |  |  | základní |  |  | 0.0088 | 0.0088 | 0 | 0 | 64 | K | 2 |  |  |  | ROZPOCET | 0 | 0 | 0 | 0 | 0 | 1 | 0 | 64 | 606825768
| P |  | Poznámka k položce: RDS | [15 empty] | P | 2
29 | K | 460010028 | vypracování dokumentace skutečného provedení | kus | 1 |  | 0 |  |  |  | základní |  |  | 0.0088 | 0.0088 | 0 | 0 | 64 | K | 2 |  |  |  | ROZPOCET | 0 | 0 | 0 | 0 | 0 | 1 | 0 | 64 | 141524355
30 | K | 460050813 | Hloubení nezapažených jam pro stožáry strojně v hornině tř 3 | m3 | 2.911 |  | 0 |  |  |  | základní |  |  | 0 | 0 | 0 | 0 | 64 | K | 2 |  |  |  | ROZPOCET | 0 | 0 | 0 | 0 | 0 | 1 | 0 | 64 | -1955954581
| VV |  | 0,6*0,6*1,1*1,05*7 |  | 2.9106 | [13 empty] | VV | 2 | 2 | -1 | 0 | ROZPOCET
| VV |  | Součet |  | 2.9106 | [13 empty] | VV | 2 | 4 | -1 | 1 | ROZPOCET
31 | K | 460080035 | Základové konstrukce ze ŽB tř. C 25/30 | m3 | 2.9 |  | 0 |  |  |  | základní |  |  | 2.4533 | 7.1145 | 0 | 0 | 64 | K | 2 |  |  |  | ROZPOCET | 0 | 0 | 0 | 0 | 0 | 1 | 0 | 64 | -156786075
32 | M | 589329410 | směs pro beton třída C25-30 XF4 frakce do 16 mm | m3 | 2.9 |  | 0 |  |  |  | základní |  |  | 2.429 | 7.0441 | 0 | 0 | 128 | M | 2 |  |  |  | ROZPOCET | 0 | 0 | 0 | 0 | 0 | 1 | 0 | 128 | 1268814913
33 | M | 592216140 | trouba betonová přímá, na pero a polodrážku TBP 4-30 D30x100x4 cm | kus | 7 |  | 0 |  |  |  | základní |  |  | 0.101 | 0.707 | 0 | 0 | 128 | M | 2 |  |  |  | ROZPOCET | 0 | 0 | 0 | 0 | 0 | 1 | 0 | 128 | -743196384
| P |  | Poznámka k položce: včetně vyříznutí otvoru pro prostup kabelu | [15 empty] | P | 2
34 | M | 345710750 | trubka elektroinstalační ohebná LPFLEX z PVC (EN) 2340 | m | 28 |  | 0 |  |  |  | základní |  |  | 0.00012 | 0.00336 | 0 | 0 | 128 | M | 2 |  |  |  | ROZPOCET | 0 | 0 | 0 | 0 | 0 | 1 | 0 | 128 | -1114540302
| P |  | Poznámka k položce: chránička na kabel v základu | [15 empty] | P | 2
35 | K | 460200133 | Hloubení kabelových nezapažených rýh ručně š 35 cm, hl 50 cm, v hornině tř 3 | m | 20 |  | 0 |  |  |  | základní |  |  | 0 | 0 | 0 | 0 | 64 | K | 2 |  |  |  | ROZPOCET | 0 | 0 | 0 | 0 | 0 | 1 | 0 | 64 | -2094272695
36 | K | 460200244 | Hloubení kabelových nezapažených rýh ručně š 50 cm, hl 60 cm, v hornině tř 4 | m | 18 |  | 0 |  |  |  | základní |  |  | 0 | 0 | 0 | 0 | 64 | K | 2 |  |  |  | ROZPOCET | 0 | 0 | 0 | 0 | 0 | 1 | 0 | 64 | -1124658122
37 | K | 460421113 | Lože kabelů z písku nebo štěrkopísku tl 10 cm nad kabel, zakryté cihlami, š lože do 45 cm | m | 20 |  | 0 |  |  |  | základní |  |  | 0.11346 | 2.2692 | 0 | 0 | 64 | K | 2 |  |  |  | ROZPOCET | 0 | 0 | 0 | 0 | 0 | 1 | 0 | 64 | 1397703984
38 | M | 583373080 | štěrkopísek frakce 0-2 třída B | m3 | 1.4 |  | 0 |  |  |  | základní |  |  | 1 | 1.4 | 0 | 0 | 128 | M | 2 |  |  |  | ROZPOCET | 0 | 0 | 0 | 0 | 0 | 1 | 0 | 128 | -1144965498
39 | M | 596100090 | cihla pálená plná CP 29x14x6,5 cm P15 | tis kus | 0.07 |  | 0 |  |  |  | základní |  |  | 4.1 | 0.287 | 0 | 0 | 128 | M | 2 |  |  |  | ROZPOCET | 0 | 0 | 0 | 0 | 0 | 1 | 0 | 128 | 161948173
40 | K | 460490012 | Krytí kabelů výstražnou fólií šířky 25 cm | m | 20 |  | 0 |  |  |  | základní |  |  | 7e-05 | 0.0014 | 0 | 0 | 64 | K | 2 |  |  |  | ROZPOCET | 0 | 0 | 0 | 0 | 0 | 1 | 0 | 64 | -520977549
41 | M | 283234100 | fólie varovná PE šíře 22 cm | m | 20 |  | 0 |  |  |  | základní |  |  | 1e-05 | 0.0002 | 0 | 0 | 128 | M | 2 |  |  |  | ROZPOCET | 0 | 0 | 0 | 0 | 0 | 1 | 0 | 128 | -1558251224
42 | K | 460510074 | Kabelové prostupy z trub plastových do rýhy s obetonováním, průměru do 10 cm | m | 36 |  | 0 |  |  |  | základní |  |  | 0.13538 | 4.8737 | 0 | 0 | 64 | K | 2 |  |  |  | ROZPOCET | 0 | 0 | 0 | 0 | 0 | 1 | 0 | 64 | -73301966
43 | M | 345713650 | trubka elektroinstalační ohebná Kopodur, HDPE KD 09110 | m | 42 |  | 0 |  |  |  | základní |  |  | 0.00069 | 0.02898 | 0 | 0 | 128 | M | 2 |  |  |  | ROZPOCET | 0 | 0 | 0 | 0 | 0 | 1 | 0 | 128 | 470936760
44 | M | 589319660 | směs pro beton třída C8/10 kamenivo do 16 mm | m3 | 0.9 |  | 0 |  |  |  | základní |  |  | 2.234 | 2.0106 | 0 | 0 | 128 | M | 2 |  |  |  | ROZPOCET | 0 | 0 | 0 | 0 | 0 | 1 | 0 | 128 | -1230037713
45 | M | 313166630 | rohož KARI KY 49 11 139 3 x 2 m D 8 mm | kus | 2 |  | 0 |  |  |  | základní |  |  | 0.0474 | 0.0948 | 0 | 0 | 128 | M | 2 |  |  |  | ROZPOCET | 0 | 0 | 0 | 0 | 0 | 1 | 0 | 128 | 2005200058
46 | M | 589329360 | směs pro beton třída C25-30 XF1, XA1 frakce do 16 mm | m3 | 1.8 |  | 0 |  |  |  | základní |  |  | 2.429 | 4.3722 | 0 | 0 | 128 | M | 2 |  |  |  | ROZPOCET | 0 | 0 | 0 | 0 | 0 | 1 | 0 | 128 | 462798283
47 | K | 460600023 | Vodorovné přemístění horniny jakékoliv třídy do 1000 m | m3 | 8 |  | 0 |  |  |  | základní |  |  | 0 | 0 | 0 | 0 | 64 | K | 2 |  |  |  | ROZPOCET | 0 | 0 | 0 | 0 | 0 | 1 | 0 | 64 | 1681249311
48 | K | 460600031 | Příplatek k vodorovnému přemístění horniny za každých dalších 1000 m | m3 | 72 |  | 0 |  |  |  | základní |  |  | 0 | 0 | 0 | 0 | 64 | K | 2 |  |  |  | ROZPOCET | 0 | 0 | 0 | 0 | 0 | 1 | 0 | 64 | -754452292
| VV |  | 8*9 'Přepočtené koeficientem množství |  | 72 | [13 empty] | VV | 2 | 2 | 0 | 1 | ROZPOCET

## SO 443a (kraj) - SO 443a ...
| List obsahuje: |  | 1) Krycí list soupisu | 2) Rekapitulace |  |  | 3) Soupis prací | Zpět na list: | Rekapitulace stavby
[9 empty] | >> skryté sloupce << | [9 empty] | {6F44CE8F-FDF8-4F68-82E6-A9839DE22F13}
2
| KRYCÍ LIST SOUPISU | [8 empty] | v --- níže se nacházejí doplnkové a pomocné údaje k sestavám --- v | [8 empty] | False
Stavba:
II/101_CÚ 2013_Kralupy nad Vltavou - průtah_bez SO 411
Objekt:
SO 443a (kraj) - SO 443a - Veřejné osvětlení (na SO 102.1 a 104)
| KSO: |  | 82875 |  |  | CC-CZ:
| Místo: |  |  |  |  | Datum: | 27.08.2013
| Zadavatel: |  |  |  |  | IČ:
|  | Středočeský kraj |  |  |  | DIČ:
| Uchazeč: |  |  |  |  | IČ:
DIČ:
| Projektant: |  |  |  |  | IČ:
|  | VPÚ DECO PRAHA a.s. |  |  |  | DIČ:
Poznámka:
| Cena bez DPH | [5 empty] | 0
|  |  | Základ daně |  |  | Sazba daně | Výše daně
| DPH | základní | 0 |  |  | 21% | 0
|  | snížená | 0 |  |  | 15% | 0
|  | zákl. přenesená | 0 |  |  | 21% | 0
|  | sníž. přenesená | 0 |  |  | 15% | 0
|  | nulová | 0 |  |  | 0% | 0
| Cena s DPH |  |  | v | CZK |  | 0
REKAPITULACE ČLENĚNÍ SOUPISU PRACÍ
Stavba:
II/101_CÚ 2013_Kralupy nad Vltavou - průtah_bez SO 411
Objekt:
SO 443a (kraj) - SO 443a - Veřejné osvětlení (na SO 102.1 a 104)
Místo: | [5 empty] | Datum: | 27.08.2013
Zadavatel: |  |  | Středočeský kraj |  |  | Projektant: | VPÚ DECO PRAHA a.s.
Uchazeč:
Kód dílu - Popis | [6 empty] | Cena celkem [CZK]
Náklady soupisu celkem | [6 empty] | 0 | [12 empty] | -1
| HSV - Práce a dodávky HSV | [5 empty] | 0
| 1 - Zemní práce | [5 empty] | 0
| 469 - Stavební práce při elektromontážích | [5 empty] | 0
| PSV - Práce a dodávky PSV | [5 empty] | 0
| 740 - Elektromontáže - zkoušky a revize | [5 empty] | 0
| 743 - Elektromontáže - hrubá montáž | [5 empty] | 0
| 744 - Elektromontáže - rozvody vodičů měděných | [5 empty] | 0
| 746 - Elektromontáže - soubory pro vodiče | [5 empty] | 0
| 748 - Elektromontáže - osvětlovací zařízení a svítidla | [5 empty] | 0
| M - Práce a dodávky M | [5 empty] | 0
| 21-M - Elektromontáže | [5 empty] | 0
| 46-M - Zemní práce při extr.mont.pracích | [5 empty] | 0
SOUPIS PRACÍ
Stavba:
II/101_CÚ 2013_Kralupy nad Vltavou - průtah_bez SO 411
Objekt:
SO 443a (kraj) - SO 443a - Veřejné osvětlení (na SO 102.1 a 104)
Místo: | [5 empty] | Datum: | 27.08.2013
Zadavatel: |  |  | Středočeský kraj |  |  | Projektant: | VPÚ DECO PRAHA a.s.
Uchazeč:
PČ | Typ | Kód | Popis | MJ | Množství | J.cena [CZK] | Cena celkem [CZK] | Cenová soustava |  | Poznámka | DPH | J. Nh [h] | Nh celkem [h] | J. hmotnost [t] | Hmotnost celkem [t] | J. suť [t] | Suť Celkem [t]
Náklady soupisu celkem | [6 empty] | 0 | [5 empty] | 0 |  | 116.3456 |  | 0 |  | D | -1 | [10 empty] | 0
| D | HSV | Práce a dodávky HSV |  |  |  | 0 | [5 empty] | 0 |  | 24.392 |  | 0 | 1 | D | 0 |  |  |  | ROZPOCET | [6 empty] | 0
| D | 1 | Zemní práce |  |  |  | 0 | [5 empty] | 0 |  | 23.944 |  | 0 | 1 | D | 1 |  |  |  | ROZPOCET | [6 empty] | 0
1 | K | 171201211 | Poplatek za uložení odpadu ze sypaniny na skládce (skládkovné) | m3 | 23.944 |  | 0 |  |  |  | základní |  |  | 1 | 23.944 | 0 | 0 | 4 | K | 2 |  |  |  | ROZPOCET | 0 | 0 | 0 | 0 | 0 | 1 | 0 | 4 | 467585405
| D | 469 | Stavební práce při elektromontážích |  |  |  | 0 | [5 empty] | 0 |  | 0.448 |  | 0 | 1 | D | 1 |  |  |  | ROZPOCET | [6 empty] | 0
2 | K | 388111110 | Žlaby kabelové betonové do rýhy bez výkopových prací neasfaltované TK 1 | m | 5 |  | 0 |  |  |  | základní |  |  | 0.044 | 0.22 | 0 | 0 | 4 | K | 2 |  |  |  | ROZPOCET | 0 | 0 | 0 | 0 | 0 | 1 | 0 | 4 | 966215480
| P |  | Poznámka k položce: křížení s plynovodem | [15 empty] | P | 2
3 | M | 592131000 | žlab kabelový betonový 100 x 18,5/10 x 10 cm | kus | 5 |  | 0 |  |  |  | základní |  |  | 0.032 | 0.16 | 0 | 0 | 8 | M | 2 |  |  |  | ROZPOCET | 0 | 0 | 0 | 0 | 0 | 1 | 0 | 4 | 389677114
4 | M | 592131030 | deska krycí 50 x 10 x 3,5 cm | kus | 10 |  | 0 |  |  |  | základní |  |  | 0.0068 | 0.068 | 0 | 0 | 8 | M | 2 |  |  |  | ROZPOCET | 0 | 0 | 0 | 0 | 0 | 1 | 0 | 4 | 1292543657
| D | PSV | Práce a dodávky PSV |  |  |  | 0 | [5 empty] | 0 |  | 1.4915 |  | 0 | 2 | D | 0 |  |  |  | ROZPOCET | [6 empty] | 0
| D | 740 | Elektromontáže - zkoušky a revize |  |  |  | 0 | [5 empty] | 0 |  | 0 |  | 0 | 2 | D | 1 |  |  |  | ROZPOCET | [6 empty] | 0
5 | K | 740991200 | Celková prohlídka elektrického rozvodu a zařízení do 500 000,- Kč | kus | 1 |  | 0 |  |  |  | základní |  |  | 0 | 0 | 0 | 0 | 16 | K | 2 |  |  |  | ROZPOCET | 0 | 0 | 0 | 0 | 0 | 1 | 0 | 16 | 1003968539
| D | 743 | Elektromontáže - hrubá montáž |  |  |  | 0 | [5 empty] | 0 |  | 0.206 |  | 0 | 2 | D | 1 |  |  |  | ROZPOCET | [6 empty] | 0
6 | K | 743612121 | Montáž vodič uzemňovací drát nebo lano D do 10 mm v městské zástavbě | m | 206 |  | 0 |  |  |  | základní |  |  | 0 | 0 | 0 | 0 | 16 | K | 2 |  |  |  | ROZPOCET | 0 | 0 | 0 | 0 | 0 | 1 | 0 | 16 | -949690264
7 | M | 156152350 | drát kruhový pozinkovaný měkký 11343 D10,00 mm | m | 206 |  | 0 |  |  |  | základní |  |  | 0.001 | 0.206 | 0 | 0 | 32 | M | 2 |  |  |  | ROZPOCET | 0 | 0 | 0 | 0 | 0 | 1 | 0 | 16 | -1918246970
| D | 744 | Elektromontáže - rozvody vodičů měděných |  |  |  | 0 | [5 empty] | 0 |  | 0.18586 |  | 0 | 2 | D | 1 |  |  |  | ROZPOCET | [6 empty] | 0
8 | K | 744431100 | Montáž kabel Cu sk.1 do 1 kV do 0,40 kg uložený volně | m | 100 |  | 0 |  |  |  | základní |  |  | 0 | 0 | 0 | 0 | 16 | K | 2 |  |  |  | ROZPOCET | 0 | 0 | 0 | 0 | 0 | 1 | 0 | 16 | -255542198
9 | M | 341110300 | kabel silový s Cu jádrem CYKY 3x1,5 mm2 | m | 100 |  | 0 |  |  |  | základní |  |  | 0.000153 | 0.0153 | 0 | 0 | 32 | M | 2 |  |  |  | ROZPOCET | 0 | 0 | 0 | 0 | 0 | 1 | 0 | 16 | -1494178557
10 | K | 744431400 | Montáž kabel Cu sk.1 do 1 kV do 1,60 kg uložený volně | m | 191 |  | 0 |  |  |  | základní |  |  | 0 | 0 | 0 | 0 | 16 | K | 2 |  |  |  | ROZPOCET | 0 | 0 | 0 | 0 | 0 | 1 | 0 | 16 | 1027407474
11 | M | 341110800 | kabel silový s Cu jádrem CYKY 4x16 mm2 | m | 191 |  | 0 |  |  |  | základní |  |  | 0.000893 | 0.17056 | 0 | 0 | 32 | M | 2 |  |  |  | ROZPOCET | 0 | 0 | 0 | 0 | 0 | 1 | 0 | 16 | 1766100591
| D | 746 | Elektromontáže - soubory pro vodiče |  |  |  | 0 | [5 empty] | 0 |  | 5e-05 |  | 0 | 2 | D | 1 |  |  |  | ROZPOCET | [6 empty] | 0
12 | K | 746413440 | Ukončení kabelů 4x16 mm2 smršťovací záklopkou nebo páskem bez letování | kus | 11 |  | 0 |  |  |  | základní |  |  | 0 | 0 | 0 | 0 | 16 | K | 2 |  |  |  | ROZPOCET | 0 | 0 | 0 | 0 | 0 | 1 | 0 | 16 | 862924149
13 | M | 343825500 | pásky elektroizolační 19 mm,20m, tl 0,15 | kus | 1 |  | 0 |  |  |  | základní |  |  | 5e-05 | 5e-05 | 0 | 0 | 32 | M | 2 |  |  |  | ROZPOCET | 0 | 0 | 0 | 0 | 0 | 1 | 0 | 16 | -1490979212
| D | 748 | Elektromontáže - osvětlovací zařízení a svítidla |  |  |  | 0 | [5 empty] | 0 |  | 1.0995 |  | 0 | 2 | D | 1 |  |  |  | ROZPOCET | [6 empty] | 0
14 | K | 748132300 | Montáž svítidlo výbojkové průmyslové stropní na výložník | kus | 8 |  | 0 |  |  |  | základní |  |  | 0 | 0 | 0 | 0 | 16 | K | 2 |  |  |  | ROZPOCET | 0 | 0 | 0 | 0 | 0 | 1 | 0 | 16 | -1726195390
15 | M | 347604090 | výbojka sodíková vysokotlaká SON-T Pia 100 W E 40 | kus | 8 |  | 0 |  |  |  | základní |  |  | 0.00017 | 0.00136 | 0 | 0 | 32 | M | 2 |  |  |  | ROZPOCET | 0 | 0 | 0 | 0 | 0 | 1 | 0 | 16 | -1581825359
16 | M | 348444560 | výbojkové svítidlo na výložník | kus | 8 |  | 0 |  |  |  | základní |  |  | 0.0075 | 0.06 | 0 | 0 | 32 | M | 2 |  |  |  | ROZPOCET | 0 | 0 | 0 | 0 | 0 | 1 | 0 | 16 | -993875317
17 | K | 748719211 | Montáž stožár osvětlení ostatní ocelový samostatně stojící do 12m | kus | 6 |  | 0 |  |  |  | základní |  |  | 0 | 0 | 0 | 0 | 16 | K | 2 |  |  |  | ROZPOCET | 0 | 0 | 0 | 0 | 0 | 1 | 0 | 16 | 1179344164
18 | M | 316741090 | stožár osvětlovací U 10 -159/133/114 pozinkovaný- uliční | kus | 6 |  | 0 |  |  |  | základní |  |  | 0.152 | 0.912 | 0 | 0 | 32 | M | 2 |  |  |  | ROZPOCET | 0 | 0 | 0 | 0 | 0 | 1 | 0 | 16 | 606458048
19 | K | 748719211 | Montáž stožár osvětlení ostatní ocelový samostatně stojící do 12m | kus | 6 |  | 0 |  |  |  | základní |  |  | 0 | 0 | 0 | 0 | 16 | K | 2 |  |  |  | ROZPOCET | 0 | 0 | 0 | 0 | 0 | 1 | 0 | 16 | -620921259
| P |  | Poznámka k položce: demontáž stožáru včetně výložníku a svítidla a včetně betonového základu | [15 empty] | P | 2
20 | K | 748721210 | Montáž výložník osvětlení jednoramenný sloupový do 35 kg | kus | 4 |  | 0 |  |  |  | základní |  |  | 0 | 0 | 0 | 0 | 16 | K | 2 |  |  |  | ROZPOCET | 0 | 0 | 0 | 0 | 0 | 1 | 0 | 16 | -151876871
21 | M | 316770600 | výložník V1-1500 | kus | 4 |  | 0 |  |  |  | základní |  |  | 0.016 | 0.064 | 0 | 0 | 32 | M | 2 |  |  |  | ROZPOCET | 0 | 0 | 0 | 0 | 0 | 1 | 0 | 16 | -797189079
22 | K | 748722210 | Montáž výložník osvětlení dvouramenný sloupový do 70 kg | kus | 2 |  | 0 |  |  |  | základní |  |  | 0 | 0 | 0 | 0 | 16 | K | 2 |  |  |  | ROZPOCET | 0 | 0 | 0 | 0 | 0 | 1 | 0 | 16 | 1241081241
23 | M | 316771200 | výložník V2-1500 | kus | 2 |  | 0 |  |  |  | základní |  |  | 0.031 | 0.062 | 0 | 0 | 32 | M | 2 |  |  |  | ROZPOCET | 0 | 0 | 0 | 0 | 0 | 1 | 0 | 16 | 1007495952
24 | K | 748741000 | Montáž elektrovýzbroj stožáru 1 okruh | kus | 4 |  | 0 |  |  |  | základní |  |  | 0 | 0 | 0 | 0 | 16 | K | 2 |  |  |  | ROZPOCET | 0 | 0 | 0 | 0 | 0 | 1 | 0 | 16 | -387318414
25 | K | 748742000 | Montáž elektrovýzbroj stožáru 2 okruhy | kus | 2 |  | 0 |  |  |  | základní |  |  | 0 | 0 | 0 | 0 | 16 | K | 2 |  |  |  | ROZPOCET | 0 | 0 | 0 | 0 | 0 | 1 | 0 | 16 | -780968795
26 | M | 345622345 | stožárová svorkovnice, s řadovými svorkami RSA 16 a poj. spodkem na DIN lištu | kus | 6 |  | 0 |  |  |  | základní |  |  | 3e-05 | 0.00018 | 0 | 0 | 32 | M | 2 |  |  |  | ROZPOCET | 0 | 0 | 0 | 0 | 0 | 1 | 0 | 16 | 959788322
| D | M | Práce a dodávky M |  |  |  | 0 | [5 empty] | 0 |  | 90.4622 |  | 0 | 3 | D | 0 |  |  |  | ROZPOCET | [6 empty] | 0
| D | 21-M | Elektromontáže |  |  |  | 0 | [5 empty] | 0 |  | 0.00304 |  | 0 | 3 | D | 1 |  |  |  | ROZPOCET | [6 empty] | 0
27 | K | 210220301 | Montáž svorek hromosvodných typu SS, SR 03 se 2 šrouby | kus | 8 |  | 0 | CS ÚRS 2013 02 |  |  | základní |  |  | 0 | 0 | 0 | 0 | 64 | K | 2 |  |  |  | ROZPOCET | 0 | 0 | 0 | 0 | 0 | 1 | 0 | 64 | 1796179167
| PP |  | Montáž hromosvodného vedení svorek se 2 šrouby, typ SS, SR 03 | [15 empty] | PP | 2
28 | M | 354418850 | svorka spojovací SS pro lano D8-10 mm | kus | 8 |  | 0 |  |  |  | základní |  |  | 0.00023 | 0.00184 | 0 | 0 | 32 | M | 2 |  |  |  | ROZPOCET | 0 | 0 | 0 | 0 | 0 | 1 | 0 | 16 | 1140122036
29 | K | 210220302 | Montáž svorek hromosvodných typu ST, SJ, SK, SZ, SR 01, 02 se 3 a více šrouby | kus | 6 |  | 0 | CS ÚRS 2013 02 |  |  | základní |  |  | 0 | 0 | 0 | 0 | 64 | K | 2 |  |  |  | ROZPOCET | 0 | 0 | 0 | 0 | 0 | 1 | 0 | 64 | -543345746
| PP |  | Montáž hromosvodného vedení svorek se 3 a vícešrouby, typ ST, SJ, SK, SZ, SR 01, 02 | [15 empty] | PP | 2
30 | M | 354419250 | svorka zkušební SZ pro lano D6-12 mm | kus | 6 |  | 0 |  |  |  | základní |  |  | 0.0002 | 0.0012 | 0 | 0 | 32 | M | 2 |  |  |  | ROZPOCET | 0 | 0 | 0 | 0 | 0 | 1 | 0 | 16 | 1769326618
| D | 46-M | Zemní práce při extr.mont.pracích |  |  |  | 0 | [5 empty] | 0 |  | 90.4591 |  | 0 | 3 | D | 1 |  |  |  | ROZPOCET | [6 empty] | 0
31 | K | 460010024 | Vytyčení trasy vedení kabelového podzemního v zastavěném prostoru | km | 0.2 |  | 0 |  |  |  | základní |  |  | 0.0088 | 0.00176 | 0 | 0 | 64 | K | 2 |  |  |  | ROZPOCET | 0 | 0 | 0 | 0 | 0 | 1 | 0 | 64 | -1209589659
32 | K | 460010026 | geodetické zaměření skutečného provedení | km | 0.2 |  | 0 |  |  |  | základní |  |  | 0.0088 | 0.00176 | 0 | 0 | 64 | K | 2 |  |  |  | ROZPOCET | 0 | 0 | 0 | 0 | 0 | 1 | 0 | 64 | 246375020
33 | K | 460010027 | vypracování projektové dokumentace | kus | 1 |  | 0 |  |  |  | základní |  |  | 0.0088 | 0.0088 | 0 | 0 | 64 | K | 2 |  |  |  | ROZPOCET | 0 | 0 | 0 | 0 | 0 | 1 | 0 | 64 | -1103778035
| P |  | Poznámka k položce: RDS | [15 empty] | P | 2
34 | K | 460010028 | vypracování dokumentace skutečného provedení | kus | 1 |  | 0 |  |  |  | základní |  |  | 0.0088 | 0.0088 | 0 | 0 | 64 | K | 2 |  |  |  | ROZPOCET | 0 | 0 | 0 | 0 | 0 | 1 | 0 | 64 | -752284646
35 | K | 460050813 | Hloubení nezapažených jam pro stožáry strojně v hornině tř 3 | m3 | 8.034 |  | 0 |  |  |  | základní |  |  | 0 | 0 | 0 | 0 | 64 | K | 2 |  |  |  | ROZPOCET | 0 | 0 | 0 | 0 | 0 | 1 | 0 | 64 | -876904440
| VV |  | 1,3*1,0*1,0*1,03*6 |  | 8.034 | [13 empty] | VV | 2 | 2 | -1 | 1 | ROZPOCET
36 | K | 460080035 | Základové konstrukce ze betonu tř. C 25/30 | m3 | 8.034 |  | 0 |  |  |  | základní |  |  | 2.4533 | 19.7097 | 0 | 0 | 64 | K | 2 |  |  |  | ROZPOCET | 0 | 0 | 0 | 0 | 0 | 1 | 0 | 64 | 1331956021
37 | M | 345710660 | trubka elektroinstalační ohebná z PVC (ČSN) 2348 | m | 27 |  | 0 |  |  |  | základní |  |  | 0.00017 | 0.00459 | 0 | 0 | 128 | M | 2 |  |  |  | ROZPOCET | 0 | 0 | 0 | 0 | 0 | 1 | 0 | 128 | 652571645
38 | M | 592216140 | trouba betonová přímá, na pero a polodrážku D30x100x4 cm | kus | 6 |  | 0 |  |  |  | základní |  |  | 0.101 | 0.606 | 0 | 0 | 128 | M | 2 |  |  |  | ROZPOCET | 0 | 0 | 0 | 0 | 0 | 1 | 0 | 128 | 1726528865
| P |  | Poznámka k položce: betonová trubka DN 300, pouzdro základu, včetně proříznutí otvorů pro vstup kabelů | [15 empty] | P | 2
39 | M | 589329410 | směs pro beton třída C25-30 XF4 frakce do 16 mm | m3 | 8.034 |  | 0 |  |  |  | základní |  |  | 2.429 | 19.5146 | 0 | 0 | 128 | M | 2 |  |  |  | ROZPOCET | 0 | 0 | 0 | 0 | 0 | 1 | 0 | 128 | 1136150518
40 | K | 460200133 | Hloubení kabelových nezapažených rýh ručně š 35 cm, hl 50 cm, v hornině tř 3 | m | 82 |  | 0 |  |  |  | základní |  |  | 0 | 0 | 0 | 0 | 64 | K | 2 |  |  |  | ROZPOCET | 0 | 0 | 0 | 0 | 0 | 1 | 0 | 64 | 1545123006
| P |  | Poznámka k položce: trasa kabelu v chodníku | [15 empty] | P | 2
41 | K | 460200163 | Hloubení kabelových nezapažených rýh ručně š 35 cm, hl 80 cm, v hornině tř 3 | m | 70 |  | 0 |  |  |  | základní |  |  | 0 | 0 | 0 | 0 | 64 | K | 2 |  |  |  | ROZPOCET | 0 | 0 | 0 | 0 | 0 | 1 | 0 | 64 | 1428806439
| P |  | Poznámka k položce: ve volném terénu | [15 empty] | P | 2
42 | K | 460200244 | Hloubení kabelových nezapažených rýh ručně š 50 cm, hl 60 cm, v hornině tř 4 | m | 34 |  | 0 |  |  |  | základní |  |  | 0 | 0 | 0 | 0 | 64 | K | 2 |  |  |  | ROZPOCET | 0 | 0 | 0 | 0 | 0 | 1 | 0 | 64 | 696488006
| P |  | Poznámka k položce: prostupy pod silnicí | [15 empty] | P | 2
43 | K | 460421113 | Lože kabelů z písku nebo štěrkopísku tl 10 cm nad kabel, zakryté cihlami, š lože do 45 cm | m | 152 |  | 0 |  |  |  | základní |  |  | 0.11346 | 17.2459 | 0 | 0 | 64 | K | 2 |  |  |  | ROZPOCET | 0 | 0 | 0 | 0 | 0 | 1 | 0 | 64 | 1547296076
44 | M | 596100090 | cihla pálená plná CP 29x14x6,5 cm P15 | tis kus | 0.507 |  | 0 |  |  |  | základní |  |  | 4.1 | 2.0787 | 0 | 0 | 128 | M | 2 |  |  |  | ROZPOCET | 0 | 0 | 0 | 0 | 0 | 1 | 0 | 128 | 667612593
45 | M | 583373080 | štěrkopísek frakce 0-2 třída B | m3 | 10.64 |  | 0 |  |  |  | základní |  |  | 1 | 10.64 | 0 | 0 | 128 | M | 2 |  |  |  | ROZPOCET | 0 | 0 | 0 | 0 | 0 | 1 | 0 | 128 | -1271310757
| VV |  | 0,35*0,2*152 |  | 10.64 | [13 empty] | VV | 2 | 2 | -1 | 1 | ROZPOCET
46 | K | 460490012 | Krytí kabelů výstražnou fólií šířky 25 cm | m | 152 |  | 0 |  |  |  | základní |  |  | 7e-05 | 0.01064 | 0 | 0 | 64 | K | 2 |  |  |  | ROZPOCET | 0 | 0 | 0 | 0 | 0 | 1 | 0 | 64 | 46002177
47 | M | 283234100 | fólie varovná PE šíře 22 cm | m | 152 |  | 0 |  |  |  | základní |  |  | 1e-05 | 0.00152 | 0 | 0 | 128 | M | 2 |  |  |  | ROZPOCET | 0 | 0 | 0 | 0 | 0 | 1 | 0 | 128 | 1206080441
48 | K | 460510074 | Kabelové prostupy z trub plastových do rýhy s obetonováním, průměru do 10 cm | m | 68 |  | 0 |  |  |  | základní |  |  | 0.13538 | 9.2058 | 0 | 0 | 64 | K | 2 |  |  |  | ROZPOCET | 0 | 0 | 0 | 0 | 0 | 1 | 0 | 64 | 887813773
49 | M | 345713650 | trubka elektroinstalační ohebná Kopodur, HDPE KD 09110 | m | 81 |  | 0 |  |  |  | základní |  |  | 0.00069 | 0.05589 | 0 | 0 | 128 | M | 2 |  |  |  | ROZPOCET | 0 | 0 | 0 | 0 | 0 | 1 | 0 | 128 | 739338042
50 | M | 589319660 | směs pro beton třída C8/10 kamenivo do 16 mm | m3 | 1.53 |  | 0 |  |  |  | základní |  |  | 2.234 | 3.418 | 0 | 0 | 128 | M | 2 |  |  |  | ROZPOCET | 0 | 0 | 0 | 0 | 0 | 1 | 0 | 128 | -409679831
| VV |  | 0,1*0,45*(12+10+7+5) |  | 1.53 | [13 empty] | VV | 2 | 2 | -1 | 1 | ROZPOCET
51 | M | 313166630 | rohož KARI KY 49 11 139 3 x 2 m D 8 mm | kus | 3 |  | 0 |  |  |  | základní |  |  | 0.0474 | 0.1422 | 0 | 0 | 128 | M | 2 |  |  |  | ROZPOCET | 0 | 0 | 0 | 0 | 0 | 1 | 0 | 128 | 1784842312
52 | M | 589329360 | směs pro beton třída C25-30 XF1, XA1 frakce do 16 mm | m3 | 3.213 |  | 0 |  |  |  | základní |  |  | 2.429 | 7.8044 | 0 | 0 | 128 | M | 2 |  |  |  | ROZPOCET | 0 | 0 | 0 | 0 | 0 | 1 | 0 | 128 | 1967663035
| VV |  | 0,21*0,45*(12+10+7+5) |  | 3.213 | [13 empty] | VV | 2 | 2 | -1 | 1 | ROZPOCET
53 | K | 460560113 | Zásyp rýh ručně šířky 35 cm, hloubky 30 cm, z horniny třídy 3 | m | 82 |  | 0 |  |  |  | základní |  |  | 0 | 0 | 0 | 0 | 64 | K | 2 |  |  |  | ROZPOCET | 0 | 0 | 0 | 0 | 0 | 1 | 0 | 64 | 984887836
54 | K | 460560143 | Zásyp rýh ručně šířky 35 cm, hloubky 60 cm, z horniny třídy 3 | m | 70 |  | 0 |  |  |  | základní |  |  | 0 | 0 | 0 | 0 | 64 | K | 2 |  |  |  | ROZPOCET | 0 | 0 | 0 | 0 | 0 | 1 | 0 | 64 | -1659587978
55 | K | 460560214 | Zásyp rýh ručně šířky 50 cm, hloubky 30 cm, z horniny třídy 4 | m | 34 |  | 0 |  |  |  | základní |  |  | 0 | 0 | 0 | 0 | 64 | K | 2 |  |  |  | ROZPOCET | 0 | 0 | 0 | 0 | 0 | 1 | 0 | 64 | 1214168576
56 | K | 460600023 | Vodorovné přemístění horniny jakékoliv třídy do 1000 m | m3 | 23.944 |  | 0 |  |  |  | základní |  |  | 0 | 0 | 0 | 0 | 64 | K | 2 |  |  |  | ROZPOCET | 0 | 0 | 0 | 0 | 0 | 1 | 0 | 64 | -1765151449
| VV |  | 0,2*0,35*(82+70)+0,5*0,31*34+1,3*1,0*1,0*1,03*6 |  | 23.944 | [13 empty] | VV | 2 | 2 | -1 | 1 | ROZPOCET
57 | K | 460600031 | Příplatek k vodorovnému přemístění horniny za každých dalších 1000 m | m3 | 215.496 |  | 0 |  |  |  | základní |  |  | 0 | 0 | 0 | 0 | 64 | K | 2 |  |  |  | ROZPOCET | 0 | 0 | 0 | 0 | 0 | 1 | 0 | 64 | 1151886925
| VV |  | 23,944*9 'Přepočtené koeficientem množství |  | 215.496 | [13 empty] | VV | 2 | 2 | 0 | 1 | ROZPOCET

## SO 443b (město) - SO 443b...
| List obsahuje: |  | 1) Krycí list soupisu | 2) Rekapitulace |  |  | 3) Soupis prací | Zpět na list: | Rekapitulace stavby
[9 empty] | >> skryté sloupce << | [9 empty] | {A480C1F0-2768-44FB-AF25-D7CDB38DA3AF}
2
| KRYCÍ LIST SOUPISU | [8 empty] | v --- níže se nacházejí doplnkové a pomocné údaje k sestavám --- v | [8 empty] | False
Stavba:
II/101_CÚ 2013_Kralupy nad Vltavou - průtah_bez SO 411
Objekt:
SO 443b (město) - SO 443b - Veřejné osvětlení (na SO 102.1 a 104)
| KSO: |  | 82875 |  |  | CC-CZ:
| Místo: |  |  |  |  | Datum: | 27.08.2013
| Zadavatel: |  |  |  |  | IČ:
|  | Středočeský kraj |  |  |  | DIČ:
| Uchazeč: |  |  |  |  | IČ:
DIČ:
| Projektant: |  |  |  |  | IČ:
|  | VPÚ DECO PRAHA a.s. |  |  |  | DIČ:
Poznámka:
| Cena bez DPH | [5 empty] | 0
|  |  | Základ daně |  |  | Sazba daně | Výše daně
| DPH | základní | 0 |  |  | 21% | 0
|  | snížená | 0 |  |  | 15% | 0
|  | zákl. přenesená | 0 |  |  | 21% | 0
|  | sníž. přenesená | 0 |  |  | 15% | 0
|  | nulová | 0 |  |  | 0% | 0
| Cena s DPH |  |  | v | CZK |  | 0
REKAPITULACE ČLENĚNÍ SOUPISU PRACÍ
Stavba:
II/101_CÚ 2013_Kralupy nad Vltavou - průtah_bez SO 411
Objekt:
SO 443b (město) - SO 443b - Veřejné osvětlení (na SO 102.1 a 104)
Místo: | [5 empty] | Datum: | 27.08.2013
Zadavatel: |  |  | Středočeský kraj |  |  | Projektant: | VPÚ DECO PRAHA a.s.
Uchazeč:
Kód dílu - Popis | [6 empty] | Cena celkem [CZK]
Náklady soupisu celkem | [6 empty] | 0 | [12 empty] | -1
| HSV - Práce a dodávky HSV | [5 empty] | 0
| 1 - Zemní práce | [5 empty] | 0
| 469 - Stavební práce při elektromontážích | [5 empty] | 0
| PSV - Práce a dodávky PSV | [5 empty] | 0
| 740 - Elektromontáže - zkoušky a revize | [5 empty] | 0
| 742 - Elektromontáže - rozvodný systém | [5 empty] | 0
| 743 - Elektromontáže - hrubá montáž | [5 empty] | 0
| 744 - Elektromontáže - rozvody vodičů měděných | [5 empty] | 0
| 746 - Elektromontáže - soubory pro vodiče | [5 empty] | 0
| 748 - Elektromontáže - osvětlovací zařízení a svítidla | [5 empty] | 0
| M - Práce a dodávky M | [5 empty] | 0
| 21-M - Elektromontáže | [5 empty] | 0
| 46-M - Zemní práce při extr.mont.pracích | [5 empty] | 0
SOUPIS PRACÍ
Stavba:
II/101_CÚ 2013_Kralupy nad Vltavou - průtah_bez SO 411
Objekt:
SO 443b (město) - SO 443b - Veřejné osvětlení (na SO 102.1 a 104)
Místo: | [5 empty] | Datum: | 27.08.2013
Zadavatel: |  |  | Středočeský kraj |  |  | Projektant: | VPÚ DECO PRAHA a.s.
Uchazeč:
PČ | Typ | Kód | Popis | MJ | Množství | J.cena [CZK] | Cena celkem [CZK] | Cenová soustava |  | Poznámka | DPH | J. Nh [h] | Nh celkem [h] | J. hmotnost [t] | Hmotnost celkem [t] | J. suť [t] | Suť Celkem [t]
Náklady soupisu celkem | [6 empty] | 0 | [5 empty] | 0 |  | 78.1945 |  | 0 |  | D | -1 | [10 empty] | 0
| D | HSV | Práce a dodávky HSV |  |  |  | 0 | [5 empty] | 0 |  | 16.944 |  | 0 | 1 | D | 0 |  |  |  | ROZPOCET | [6 empty] | 0
| D | 1 | Zemní práce |  |  |  | 0 | [5 empty] | 0 |  | 16.496 |  | 0 | 1 | D | 1 |  |  |  | ROZPOCET | [6 empty] | 0
1 | K | 171201211 | Poplatek za uložení odpadu ze sypaniny na skládce (skládkovné) | m3 | 16.496 |  | 0 |  |  |  | základní |  |  | 1 | 16.496 | 0 | 0 | 4 | K | 2 |  |  |  | ROZPOCET | 0 | 0 | 0 | 0 | 0 | 1 | 0 | 4 | 467585405
| D | 469 | Stavební práce při elektromontážích |  |  |  | 0 | [5 empty] | 0 |  | 0.448 |  | 0 | 1 | D | 1 |  |  |  | ROZPOCET | [6 empty] | 0
2 | K | 388111110 | Žlaby kabelové betonové do rýhy bez výkopových prací neasfaltované TK 1 | m | 5 |  | 0 |  |  |  | základní |  |  | 0.044 | 0.22 | 0 | 0 | 4 | K | 2 |  |  |  | ROZPOCET | 0 | 0 | 0 | 0 | 0 | 1 | 0 | 4 | 966215480
| P |  | Poznámka k položce: křížení s plynovodem | [15 empty] | P | 2
3 | M | 592131000 | žlab kabelový betonový 100 x 18,5/10 x 10 cm | kus | 5 |  | 0 |  |  |  | základní |  |  | 0.032 | 0.16 | 0 | 0 | 8 | M | 2 |  |  |  | ROZPOCET | 0 | 0 | 0 | 0 | 0 | 1 | 0 | 4 | 389677114
4 | M | 592131030 | deska krycí 50 x 10 x 3,5 cm | kus | 10 |  | 0 |  |  |  | základní |  |  | 0.0068 | 0.068 | 0 | 0 | 8 | M | 2 |  |  |  | ROZPOCET | 0 | 0 | 0 | 0 | 0 | 1 | 0 | 4 | 1292543657
| D | PSV | Práce a dodávky PSV |  |  |  | 0 | [5 empty] | 0 |  | 0.78191 |  | 0 | 2 | D | 0 |  |  |  | ROZPOCET | [6 empty] | 0
| D | 740 | Elektromontáže - zkoušky a revize |  |  |  | 0 | [5 empty] | 0 |  | 0 |  | 0 | 2 | D | 1 |  |  |  | ROZPOCET | [6 empty] | 0
5 | K | 740991200 | Celková prohlídka elektrického rozvodu a zařízení do 500 000,- Kč | kus | 1 |  | 0 |  |  |  | základní |  |  | 0 | 0 | 0 | 0 | 16 | K | 2 |  |  |  | ROZPOCET | 0 | 0 | 0 | 0 | 0 | 1 | 0 | 16 | 1003968539
| D | 742 | Elektromontáže - rozvodný systém |  |  |  | 0 | [5 empty] | 0 |  | 0.0178 |  | 0 | 2 | D | 1 |  |  |  | ROZPOCET | [6 empty] | 0
6 | K | 742221110 | Montáž rozváděčů litinových, hliníkových nebo plastových sestava do 50 kg | kus | 1 |  | 0 |  |  |  | základní |  |  | 0 | 0 | 0 | 0 | 16 | K | 2 |  |  |  | ROZPOCET | 0 | 0 | 0 | 0 | 0 | 1 | 0 | 16 | -2080588719
| P |  | Poznámka k položce: RVO | [15 empty] | P | 2
7 | M | 357138530 | rozvaděč veřejného osvětlení | kus | 1 |  | 0 |  |  |  | základní |  |  | 0.0178 | 0.0178 | 0 | 0 | 32 | M | 2 |  |  |  | ROZPOCET | 0 | 0 | 0 | 0 | 0 | 1 | 0 | 16 | -1599531791
| P |  | Poznámka k položce: rekonstrukce stávajícího rozvaděče VO | [15 empty] | P | 2
| D | 743 | Elektromontáže - hrubá montáž |  |  |  | 0 | [5 empty] | 0 |  | 0.19 |  | 0 | 2 | D | 1 |  |  |  | ROZPOCET | [6 empty] | 0
8 | K | 743612121 | Montáž vodič uzemňovací drát nebo lano D do 10 mm v městské zástavbě | m | 190 |  | 0 |  |  |  | základní |  |  | 0 | 0 | 0 | 0 | 16 | K | 2 |  |  |  | ROZPOCET | 0 | 0 | 0 | 0 | 0 | 1 | 0 | 16 | -949690264
9 | M | 156152350 | drát kruhový pozinkovaný měkký 11343 D10,00 mm | m | 190 |  | 0 |  |  |  | základní |  |  | 0.001 | 0.19 | 0 | 0 | 32 | M | 2 |  |  |  | ROZPOCET | 0 | 0 | 0 | 0 | 0 | 1 | 0 | 16 | -1918246970
| D | 744 | Elektromontáže - rozvody vodičů měděných |  |  |  | 0 | [5 empty] | 0 |  | 0.17732 |  | 0 | 2 | D | 1 |  |  |  | ROZPOCET | [6 empty] | 0
10 | K | 744431100 | Montáž kabel Cu sk.1 do 1 kV do 0,40 kg uložený volně | m | 50 |  | 0 |  |  |  | základní |  |  | 0 | 0 | 0 | 0 | 16 | K | 2 |  |  |  | ROZPOCET | 0 | 0 | 0 | 0 | 0 | 1 | 0 | 16 | -255542198
11 | M | 341110300 | kabel silový s Cu jádrem CYKY 3x1,5 mm2 | m | 50 |  | 0 |  |  |  | základní |  |  | 0.000153 | 0.00765 | 0 | 0 | 32 | M | 2 |  |  |  | ROZPOCET | 0 | 0 | 0 | 0 | 0 | 1 | 0 | 16 | -1494178557
12 | K | 744431400 | Montáž kabel Cu sk.1 do 1 kV do 1,60 kg uložený volně | m | 190 |  | 0 |  |  |  | základní |  |  | 0 | 0 | 0 | 0 | 16 | K | 2 |  |  |  | ROZPOCET | 0 | 0 | 0 | 0 | 0 | 1 | 0 | 16 | 1027407474
13 | M | 341110800 | kabel silový s Cu jádrem CYKY 4x16 mm2 | m | 190 |  | 0 |  |  |  | základní |  |  | 0.000893 | 0.16967 | 0 | 0 | 32 | M | 2 |  |  |  | ROZPOCET | 0 | 0 | 0 | 0 | 0 | 1 | 0 | 16 | 1766100591
| D | 746 | Elektromontáže - soubory pro vodiče |  |  |  | 0 | [5 empty] | 0 |  | 5e-05 |  | 0 | 2 | D | 1 |  |  |  | ROZPOCET | [6 empty] | 0
14 | K | 746413440 | Ukončení kabelů 4x16 mm2 smršťovací záklopkou nebo páskem bez letování | kus | 5 |  | 0 |  |  |  | základní |  |  | 0 | 0 | 0 | 0 | 16 | K | 2 |  |  |  | ROZPOCET | 0 | 0 | 0 | 0 | 0 | 1 | 0 | 16 | 862924149
15 | M | 343825500 | pásky elektroizolační 19 mm,20m, tl 0,15 | kus | 1 |  | 0 |  |  |  | základní |  |  | 5e-05 | 5e-05 | 0 | 0 | 32 | M | 2 |  |  |  | ROZPOCET | 0 | 0 | 0 | 0 | 0 | 1 | 0 | 16 | -1490979212
| D | 748 | Elektromontáže - osvětlovací zařízení a svítidla |  |  |  | 0 | [5 empty] | 0 |  | 0.39674 |  | 0 | 2 | D | 1 |  |  |  | ROZPOCET | [6 empty] | 0
16 | K | 748132300 | Montáž svítidlo výbojkové průmyslové stropní na výložník | kus | 4 |  | 0 |  |  |  | základní |  |  | 0 | 0 | 0 | 0 | 16 | K | 2 |  |  |  | ROZPOCET | 0 | 0 | 0 | 0 | 0 | 1 | 0 | 16 | -1726195390
17 | M | 347604090 | výbojka sodíková vysokotlaká SON-T Pia 100 W E 40 | kus | 4 |  | 0 |  |  |  | základní |  |  | 0.00017 | 0.00068 | 0 | 0 | 32 | M | 2 |  |  |  | ROZPOCET | 0 | 0 | 0 | 0 | 0 | 1 | 0 | 16 | -1581825359
18 | M | 348444560 | výbojkové svítidlo na výložník | kus | 4 |  | 0 |  |  |  | základní |  |  | 0.0075 | 0.03 | 0 | 0 | 32 | M | 2 |  |  |  | ROZPOCET | 0 | 0 | 0 | 0 | 0 | 1 | 0 | 16 | -993875317
19 | K | 748719211 | Montáž stožár osvětlení ostatní ocelový samostatně stojící do 12m | kus | 2 |  | 0 |  |  |  | základní |  |  | 0 | 0 | 0 | 0 | 16 | K | 2 |  |  |  | ROZPOCET | 0 | 0 | 0 | 0 | 0 | 1 | 0 | 16 | 1179344164
20 | M | 316741090 | stožár osvětlovací U 10 -159/133/114 pozinkovaný- uliční | kus | 2 |  | 0 |  |  |  | základní |  |  | 0.152 | 0.304 | 0 | 0 | 32 | M | 2 |  |  |  | ROZPOCET | 0 | 0 | 0 | 0 | 0 | 1 | 0 | 16 | 606458048
21 | K | 748719211 | Montáž stožár osvětlení ostatní ocelový samostatně stojící do 12m | kus | 2 |  | 0 |  |  |  | základní |  |  | 0 | 0 | 0 | 0 | 16 | K | 2 |  |  |  | ROZPOCET | 0 | 0 | 0 | 0 | 0 | 1 | 0 | 16 | -620921259
| P |  | Poznámka k položce: demontáž stožáru včetně výložníku a svítidla a včetně betonového základu | [15 empty] | P | 2
22 | K | 748722210 | Montáž výložník osvětlení dvouramenný sloupový do 70 kg | kus | 2 |  | 0 |  |  |  | základní |  |  | 0 | 0 | 0 | 0 | 16 | K | 2 |  |  |  | ROZPOCET | 0 | 0 | 0 | 0 | 0 | 1 | 0 | 16 | 1241081241
23 | M | 316771200 | výložník V2-1500 | kus | 2 |  | 0 |  |  |  | základní |  |  | 0.031 | 0.062 | 0 | 0 | 32 | M | 2 |  |  |  | ROZPOCET | 0 | 0 | 0 | 0 | 0 | 1 | 0 | 16 | 1007495952
24 | K | 748742000 | Montáž elektrovýzbroj stožáru 2 okruhy | kus | 2 |  | 0 |  |  |  | základní |  |  | 0 | 0 | 0 | 0 | 16 | K | 2 |  |  |  | ROZPOCET | 0 | 0 | 0 | 0 | 0 | 1 | 0 | 16 | -780968795
25 | M | 345622345 | stožárová svorkovnice, s řadovými svorkami RSA 16 a poj. spodkem na DIN lištu | kus | 2 |  | 0 |  |  |  | základní |  |  | 3e-05 | 6e-05 | 0 | 0 | 32 | M | 2 |  |  |  | ROZPOCET | 0 | 0 | 0 | 0 | 0 | 1 | 0 | 16 | 959788322
| D | M | Práce a dodávky M |  |  |  | 0 | [5 empty] | 0 |  | 60.4686 |  | 0 | 3 | D | 0 |  |  |  | ROZPOCET | [6 empty] | 0
| D | 21-M | Elektromontáže |  |  |  | 0 | [5 empty] | 0 |  | 0.00132 |  | 0 | 3 | D | 1 |  |  |  | ROZPOCET | [6 empty] | 0
26 | K | 210220301 | Montáž svorek hromosvodných typu SS, SR 03 se 2 šrouby | kus | 4 |  | 0 | CS ÚRS 2013 02 |  |  | základní |  |  | 0 | 0 | 0 | 0 | 64 | K | 2 |  |  |  | ROZPOCET | 0 | 0 | 0 | 0 | 0 | 1 | 0 | 64 | -978129096
| PP |  | Montáž hromosvodného vedení svorek se 2 šrouby, typ SS, SR 03 | [15 empty] | PP | 2
27 | M | 354418850 | svorka spojovací SS pro lano D8-10 mm | kus | 4 |  | 0 |  |  |  | základní |  |  | 0.00023 | 0.00092 | 0 | 0 | 32 | M | 2 |  |  |  | ROZPOCET | 0 | 0 | 0 | 0 | 0 | 1 | 0 | 16 | 1140122036
28 | K | 210220302 | Montáž svorek hromosvodných typu ST, SJ, SK, SZ, SR 01, 02 se 3 a více šrouby | kus | 2 |  | 0 | CS ÚRS 2013 02 |  |  | základní |  |  | 0 | 0 | 0 | 0 | 64 | K | 2 |  |  |  | ROZPOCET | 0 | 0 | 0 | 0 | 0 | 1 | 0 | 64 | -1426637970
| PP |  | Montáž hromosvodného vedení svorek se 3 a vícešrouby, typ ST, SJ, SK, SZ, SR 01, 02 | [15 empty] | PP | 2
29 | M | 354419250 | svorka zkušební SZ pro lano D6-12 mm | kus | 2 |  | 0 |  |  |  | základní |  |  | 0.0002 | 0.0004 | 0 | 0 | 32 | M | 2 |  |  |  | ROZPOCET | 0 | 0 | 0 | 0 | 0 | 1 | 0 | 16 | 1769326618
| D | 46-M | Zemní práce při extr.mont.pracích |  |  |  | 0 | [5 empty] | 0 |  | 60.4673 |  | 0 | 3 | D | 1 |  |  |  | ROZPOCET | [6 empty] | 0
30 | K | 460010024 | Vytyčení trasy vedení kabelového podzemního v zastavěném prostoru | km | 0.2 |  | 0 |  |  |  | základní |  |  | 0.0088 | 0.00176 | 0 | 0 | 64 | K | 2 |  |  |  | ROZPOCET | 0 | 0 | 0 | 0 | 0 | 1 | 0 | 64 | -1209589659
31 | K | 460010026 | geodetické zaměření skutečného provedení | km | 0.2 |  | 0 |  |  |  | základní |  |  | 0.0088 | 0.00176 | 0 | 0 | 64 | K | 2 |  |  |  | ROZPOCET | 0 | 0 | 0 | 0 | 0 | 1 | 0 | 64 | 246375020
32 | K | 460010027 | vypracování projektové dokumentace | kus | 1 |  | 0 |  |  |  | základní |  |  | 0.0088 | 0.0088 | 0 | 0 | 64 | K | 2 |  |  |  | ROZPOCET | 0 | 0 | 0 | 0 | 0 | 1 | 0 | 64 | -1103778035
| P |  | Poznámka k položce: RDS | [15 empty] | P | 2
33 | K | 460010028 | vypracování dokumentace skutečného provedení | kus | 1 |  | 0 |  |  |  | základní |  |  | 0.0088 | 0.0088 | 0 | 0 | 64 | K | 2 |  |  |  | ROZPOCET | 0 | 0 | 0 | 0 | 0 | 1 | 0 | 64 | -752284646
34 | K | 460030031 | Rozebrání dlažeb ručně z kostek velkých do písku spáry nezalité | m2 | 3.5 |  | 0 |  |  |  | základní |  |  | 0 | 0 | 0 | 0 | 64 | K | 2 |  |  |  | ROZPOCET | 0 | 0 | 0 | 0 | 0 | 1 | 0 | 64 | -1933693625
| P |  | Poznámka k položce: opatrné rozebrání stávající dlažby | [15 empty] | P | 2
35 | K | 460050813 | Hloubení nezapažených jam pro stožáry strojně v hornině tř 3 | m3 | 2.678 |  | 0 |  |  |  | základní |  |  | 0 | 0 | 0 | 0 | 64 | K | 2 |  |  |  | ROZPOCET | 0 | 0 | 0 | 0 | 0 | 1 | 0 | 64 | -876904440
36 | K | 460080035 | Základové konstrukce ze betonu tř. C 25/30 | m3 | 2.678 |  | 0 |  |  |  | základní |  |  | 2.4533 | 6.5699 | 0 | 0 | 64 | K | 2 |  |  |  | ROZPOCET | 0 | 0 | 0 | 0 | 0 | 1 | 0 | 64 | 1331956021
37 | M | 345710660 | trubka elektroinstalační ohebná z PVC (ČSN) 2348 | m | 10 |  | 0 |  |  |  | základní |  |  | 0.00017 | 0.0017 | 0 | 0 | 128 | M | 2 |  |  |  | ROZPOCET | 0 | 0 | 0 | 0 | 0 | 1 | 0 | 128 | 652571645
38 | M | 592216140 | trouba betonová přímá, na pero a polodrážku D30x100x4 cm | kus | 2 |  | 0 |  |  |  | základní |  |  | 0.101 | 0.202 | 0 | 0 | 128 | M | 2 |  |  |  | ROZPOCET | 0 | 0 | 0 | 0 | 0 | 1 | 0 | 128 | 1726528865
| P |  | Poznámka k položce: betonová trubka DN 300, pouzdro základu, včetně proříznutí otvorů pro vstup kabelů | [15 empty] | P | 2
39 | M | 589329410 | směs pro beton třída C25-30 XF4 frakce do 16 mm | m3 | 2.666 |  | 0 |  |  |  | základní |  |  | 2.429 | 6.4757 | 0 | 0 | 128 | M | 2 |  |  |  | ROZPOCET | 0 | 0 | 0 | 0 | 0 | 1 | 0 | 128 | 1136150518
40 | K | 460200133 | Hloubení kabelových nezapažených rýh ručně š 35 cm, hl 50 cm, v hornině tř 3 | m | 97 |  | 0 |  |  |  | základní |  |  | 0 | 0 | 0 | 0 | 64 | K | 2 |  |  |  | ROZPOCET | 0 | 0 | 0 | 0 | 0 | 1 | 0 | 64 | 1545123006
| P |  | Poznámka k položce: trasa kabelu v chodníku | [15 empty] | P | 2
41 | K | 460200163 | Hloubení kabelových nezapažených rýh ručně š 35 cm, hl 80 cm, v hornině tř 3 | m | 60 |  | 0 |  |  |  | základní |  |  | 0 | 0 | 0 | 0 | 64 | K | 2 |  |  |  | ROZPOCET | 0 | 0 | 0 | 0 | 0 | 1 | 0 | 64 | 1428806439
| P |  | Poznámka k položce: ve volném terénu | [15 empty] | P | 2
42 | K | 460200244 | Hloubení kabelových nezapažených rýh ručně š 50 cm, hl 60 cm, v hornině tř 4 | m | 20 |  | 0 |  |  |  | základní |  |  | 0 | 0 | 0 | 0 | 64 | K | 2 |  |  |  | ROZPOCET | 0 | 0 | 0 | 0 | 0 | 1 | 0 | 64 | 696488006
| P |  | Poznámka k položce: prostupy pod silnicí | [15 empty] | P | 2
43 | K | 460421113 | Lože kabelů z písku nebo štěrkopísku tl 10 cm nad kabel, zakryté cihlami, š lože do 45 cm | m | 157 |  | 0 |  |  |  | základní |  |  | 0.11346 | 17.8132 | 0 | 0 | 64 | K | 2 |  |  |  | ROZPOCET | 0 | 0 | 0 | 0 | 0 | 1 | 0 | 64 | 1547296076
44 | M | 596100090 | cihla pálená plná CP 29x14x6,5 cm P15 | tis kus | 0.523 |  | 0 |  |  |  | základní |  |  | 4.1 | 2.1443 | 0 | 0 | 128 | M | 2 |  |  |  | ROZPOCET | 0 | 0 | 0 | 0 | 0 | 1 | 0 | 128 | 667612593
45 | M | 583373080 | štěrkopísek frakce 0-2 třída B | m3 | 10.36 |  | 0 |  |  |  | základní |  |  | 1 | 10.36 | 0 | 0 | 128 | M | 2 |  |  |  | ROZPOCET | 0 | 0 | 0 | 0 | 0 | 1 | 0 | 128 | -1271310757
46 | K | 460490012 | Krytí kabelů výstražnou fólií šířky 25 cm | m | 157 |  | 0 |  |  |  | základní |  |  | 7e-05 | 0.01099 | 0 | 0 | 64 | K | 2 |  |  |  | ROZPOCET | 0 | 0 | 0 | 0 | 0 | 1 | 0 | 64 | 46002177
47 | M | 283234100 | fólie varovná PE šíře 22 cm | m | 157 |  | 0 |  |  |  | základní |  |  | 1e-05 | 0.00157 | 0 | 0 | 128 | M | 2 |  |  |  | ROZPOCET | 0 | 0 | 0 | 0 | 0 | 1 | 0 | 128 | 1206080441
48 | K | 460510074 | Kabelové prostupy z trub plastových do rýhy s obetonováním, průměru do 10 cm | m | 40 |  | 0 |  |  |  | základní |  |  | 0.13538 | 5.4152 | 0 | 0 | 64 | K | 2 |  |  |  | ROZPOCET | 0 | 0 | 0 | 0 | 0 | 1 | 0 | 64 | 887813773
49 | M | 345713650 | trubka elektroinstalační ohebná Kopodur, HDPE KD 09110 | m | 44 |  | 0 |  |  |  | základní |  |  | 0.00069 | 0.03036 | 0 | 0 | 128 | M | 2 |  |  |  | ROZPOCET | 0 | 0 | 0 | 0 | 0 | 1 | 0 | 128 | 739338042
50 | M | 589319660 | směs pro beton třída C8/10 kamenivo do 16 mm | m3 | 1.17 |  | 0 |  |  |  | základní |  |  | 2.234 | 2.6138 | 0 | 0 | 128 | M | 2 |  |  |  | ROZPOCET | 0 | 0 | 0 | 0 | 0 | 1 | 0 | 128 | -409679831
51 | M | 313166630 | rohož KARI KY 49 11 139 3 x 2 m D 8 mm | kus | 3 |  | 0 |  |  |  | základní |  |  | 0.0474 | 0.1422 | 0 | 0 | 128 | M | 2 |  |  |  | ROZPOCET | 0 | 0 | 0 | 0 | 0 | 1 | 0 | 128 | 1784842312
52 | M | 589329360 | směs pro beton třída C25-30 XF1, XA1 frakce do 16 mm | m3 | 2.457 |  | 0 |  |  |  | základní |  |  | 2.429 | 5.9681 | 0 | 0 | 128 | M | 2 |  |  |  | ROZPOCET | 0 | 0 | 0 | 0 | 0 | 1 | 0 | 128 | 1967663035
53 | K | 460560113 | Zásyp rýh ručně šířky 35 cm, hloubky 30 cm, z horniny třídy 3 | m | 97 |  | 0 |  |  |  | základní |  |  | 0 | 0 | 0 | 0 | 64 | K | 2 |  |  |  | ROZPOCET | 0 | 0 | 0 | 0 | 0 | 1 | 0 | 64 | 984887836
54 | K | 460560143 | Zásyp rýh ručně šířky 35 cm, hloubky 60 cm, z horniny třídy 3 | m | 60 |  | 0 |  |  |  | základní |  |  | 0 | 0 | 0 | 0 | 64 | K | 2 |  |  |  | ROZPOCET | 0 | 0 | 0 | 0 | 0 | 1 | 0 | 64 | -1659587978
55 | K | 460560214 | Zásyp rýh ručně šířky 50 cm, hloubky 30 cm, z horniny třídy 4 | m | 20 |  | 0 |  |  |  | základní |  |  | 0 | 0 | 0 | 0 | 64 | K | 2 |  |  |  | ROZPOCET | 0 | 0 | 0 | 0 | 0 | 1 | 0 | 64 | 1214168576
56 | K | 460600023 | Vodorovné přemístění horniny jakékoliv třídy do 1000 m | m3 | 16.496 |  | 0 |  |  |  | základní |  |  | 0 | 0 | 0 | 0 | 64 | K | 2 |  |  |  | ROZPOCET | 0 | 0 | 0 | 0 | 0 | 1 | 0 | 64 | -1765151449
57 | K | 460600031 | Příplatek k vodorovnému přemístění horniny za každých dalších 1000 m | m3 | 148.464 |  | 0 |  |  |  | základní |  |  | 0 | 0 | 0 | 0 | 64 | K | 2 |  |  |  | ROZPOCET | 0 | 0 | 0 | 0 | 0 | 1 | 0 | 64 | 1151886925
| VV |  | 16,496*9 'Přepočtené koeficientem množství |  | 148.464 | [13 empty] | VV | 2 | 2 | 0 | 1 | ROZPOCET
58 | K | 460650051 | Zřízení podkladní vrstvy vozovky a chodníku ze štěrkodrti se zhutněním tloušťky do 5 cm | m2 | 3.5 |  | 0 |  |  |  | základní |  |  | 0.0982 | 0.3437 | 0 | 0 | 64 | K | 2 |  |  |  | ROZPOCET | 0 | 0 | 0 | 0 | 0 | 1 | 0 | 64 | -1566678405
59 | M | 583441210 | štěrkodrť frakce 0-8 | m2 | 2 |  | 0 |  |  |  | základní |  |  | 1 | 2 | 0 | 0 | 128 | M | 2 |  |  |  | ROZPOCET | 0 | 0 | 0 | 0 | 0 | 1 | 0 | 128 | 1973309560
60 | K | 460650161 | Kladení dlažby z dlaždic betonových 4hranných do lože z kameniva těženého | m2 | 3.5 |  | 0 |  |  |  | základní |  |  | 0.101 | 0.3535 | 0 | 0 | 64 | K | 2 |  |  |  | ROZPOCET | 0 | 0 | 0 | 0 | 0 | 1 | 0 | 64 | -111456122
| P |  | Poznámka k položce: oprava dlažby, budou použity stávající dlaždice | [15 empty] | P | 2

## SO 444 - SO 444 - Osvětle...
| List obsahuje: |  | 1) Krycí list soupisu | 2) Rekapitulace |  |  | 3) Soupis prací | Zpět na list: | Rekapitulace stavby
[9 empty] | >> skryté sloupce << | [9 empty] | {DF19461E-EB9B-4BB4-9BCF-42A886D6234C}
2
| KRYCÍ LIST SOUPISU | [8 empty] | v --- níže se nacházejí doplnkové a pomocné údaje k sestavám --- v | [8 empty] | False
Stavba:
II/101_CÚ 2013_Kralupy nad Vltavou - průtah_bez SO 411
Objekt:
SO 444 - SO 444 - Osvětlení přechodů pro chodce (na SO 102.1 a 104)
| KSO: |  |  |  |  | CC-CZ:
| Místo: |  |  |  |  | Datum: | 27.08.2013
| Zadavatel: |  |  |  |  | IČ:
|  | Středočeský kraj |  |  |  | DIČ:
| Uchazeč: |  |  |  |  | IČ:
DIČ:
| Projektant: |  |  |  |  | IČ:
|  | VPÚ DECO PRAHA a.s. |  |  |  | DIČ:
Poznámka:
| Cena bez DPH | [5 empty] | 0
|  |  | Základ daně |  |  | Sazba daně | Výše daně
| DPH | základní | 0 |  |  | 21% | 0
|  | snížená | 0 |  |  | 15% | 0
|  | zákl. přenesená | 0 |  |  | 21% | 0
|  | sníž. přenesená | 0 |  |  | 15% | 0
|  | nulová | 0 |  |  | 0% | 0
| Cena s DPH |  |  | v | CZK |  | 0
REKAPITULACE ČLENĚNÍ SOUPISU PRACÍ
Stavba:
II/101_CÚ 2013_Kralupy nad Vltavou - průtah_bez SO 411
Objekt:
SO 444 - SO 444 - Osvětlení přechodů pro chodce (na SO 102.1 a 104)
Místo: | [5 empty] | Datum: | 27.08.2013
Zadavatel: |  |  | Středočeský kraj |  |  | Projektant: | VPÚ DECO PRAHA a.s.
Uchazeč:
Kód dílu - Popis | [6 empty] | Cena celkem [CZK]
Náklady soupisu celkem | [6 empty] | 0 | [12 empty] | -1
| PSV - Práce a dodávky PSV | [5 empty] | 0
| 740 - Elektromontáže - zkoušky a revize | [5 empty] | 0
| 742 - Elektromontáže - rozvodný systém | [5 empty] | 0
| 743 - Elektromontáže - hrubá montáž | [5 empty] | 0
| 744 - Elektromontáže - rozvody vodičů měděných | [5 empty] | 0
| 746 - Elektromontáže - soubory pro vodiče | [5 empty] | 0
| 748 - Elektromontáže - osvětlovací zařízení a svítidla | [5 empty] | 0
| M - Práce a dodávky M | [5 empty] | 0
| 46-M - Zemní práce při extr.mont.pracích | [5 empty] | 0
SOUPIS PRACÍ
Stavba:
II/101_CÚ 2013_Kralupy nad Vltavou - průtah_bez SO 411
Objekt:
SO 444 - SO 444 - Osvětlení přechodů pro chodce (na SO 102.1 a 104)
Místo: | [5 empty] | Datum: | 27.08.2013
Zadavatel: |  |  | Středočeský kraj |  |  | Projektant: | VPÚ DECO PRAHA a.s.
Uchazeč:
PČ | Typ | Kód | Popis | MJ | Množství | J.cena [CZK] | Cena celkem [CZK] | Cenová soustava |  | Poznámka | DPH | J. Nh [h] | Nh celkem [h] | J. hmotnost [t] | Hmotnost celkem [t] | J. suť [t] | Suť Celkem [t]
Náklady soupisu celkem | [6 empty] | 0 | [5 empty] | 0 |  | 8.8426 |  | 0 |  | D | -1 | [10 empty] | 0
| D | PSV | Práce a dodávky PSV |  |  |  | 0 | [5 empty] | 0 |  | 0.60286 |  | 0 | 2 | D | 0 |  |  |  | ROZPOCET | [6 empty] | 0
| D | 740 | Elektromontáže - zkoušky a revize |  |  |  | 0 | [5 empty] | 0 |  | 0 |  | 0 | 2 | D | 1 |  |  |  | ROZPOCET | [6 empty] | 0
1 | K | 740991100 | Celková prohlídka elektrického rozvodu a zařízení do 100 000,- Kč | kus | 1 |  | 0 |  |  |  | základní |  |  | 0 | 0 | 0 | 0 | 16 | K | 2 |  |  |  | ROZPOCET | 0 | 0 | 0 | 0 | 0 | 1 | 0 | 16 | 704334245
| D | 742 | Elektromontáže - rozvodný systém |  |  |  | 0 | [5 empty] | 0 |  | 0.0356 |  | 0 | 2 | D | 1 |  |  |  | ROZPOCET | [6 empty] | 0
2 | K | 742111100 | Montáž rozvodnice oceloplechová nebo plastová běžná do 20 kg | kus | 2 |  | 0 |  |  |  | základní |  |  | 0 | 0 | 0 | 0 | 16 | K | 2 |  |  |  | ROZPOCET | 0 | 0 | 0 | 0 | 0 | 1 | 0 | 16 | 449407088
| P |  | Poznámka k položce: montáž rozvaděče elektroniky přechodu, včetně příslušenství | [15 empty] | P | 2
3 | M | 357138531 | rozvaděč eletronického řízení + dynamický detektor | kus | 2 |  | 0 |  |  |  | základní |  |  | 0.0178 | 0.0356 | 0 | 0 | 32 | M | 2 |  |  |  | ROZPOCET | 0 | 0 | 0 | 0 | 0 | 1 | 0 | 16 | 2130858777
| D | 743 | Elektromontáže - hrubá montáž |  |  |  | 0 | [5 empty] | 0 |  | 0.00772 |  | 0 | 2 | D | 1 |  |  |  | ROZPOCET | [6 empty] | 0
4 | K | 743612121 | Montáž vodič uzemňovací drát nebo lano D do 10 mm v městské zástavbě | m | 6 |  | 0 |  |  |  | základní |  |  | 0 | 0 | 0 | 0 | 16 | K | 2 |  |  |  | ROZPOCET | 0 | 0 | 0 | 0 | 0 | 1 | 0 | 16 | 1775919344
| P |  | Poznámka k položce: připojení stožárků na zemnící drát instalovaný v rámci SO 443 | [15 empty] | P | 2
5 | M | 156152350 | drát kruhový pozinkovaný měkký 11343 D10,00 mm | m | 6 |  | 0 |  |  |  | základní |  |  | 0.001 | 0.006 | 0 | 0 | 32 | M | 2 |  |  |  | ROZPOCET | 0 | 0 | 0 | 0 | 0 | 1 | 0 | 16 | -504607588
6 | M | 354418850 | svorka spojovací SS pro lano D8-10 mm | kus | 4 |  | 0 |  |  |  | základní |  |  | 0.00023 | 0.00092 | 0 | 0 | 32 | M | 2 |  |  |  | ROZPOCET | 0 | 0 | 0 | 0 | 0 | 1 | 0 | 16 | 1911939816
7 | M | 354419250 | svorka zkušební SZ pro lano D6-12 mm | kus | 4 |  | 0 |  |  |  | základní |  |  | 0.0002 | 0.0008 | 0 | 0 | 32 | M | 2 |  |  |  | ROZPOCET | 0 | 0 | 0 | 0 | 0 | 1 | 0 | 16 | 1861983340
| D | 744 | Elektromontáže - rozvody vodičů měděných |  |  |  | 0 | [5 empty] | 0 |  | 0.2062 |  | 0 | 2 | D | 1 |  |  |  | ROZPOCET | [6 empty] | 0
8 | K | 744431100 | Montáž kabel Cu sk.1 do 1 kV do 0,40 kg uložený volně | m | 200 |  | 0 |  |  |  | základní |  |  | 0 | 0 | 0 | 0 | 16 | K | 2 |  |  |  | ROZPOCET | 0 | 0 | 0 | 0 | 0 | 1 | 0 | 16 | 1371905261
| P |  | Poznámka k položce: připojení svítidel ze stožárové svorkovnice a připojení vozovkových svítedel rozvaděče elektroniky přechodu | [15 empty] | P | 2
9 | M | 341110300 | kabel silový s Cu jádrem CYKY 3x1,5 mm2 | m | 200 |  | 0 |  |  |  | základní |  |  | 0.000153 | 0.0306 | 0 | 0 | 32 | M | 2 |  |  |  | ROZPOCET | 0 | 0 | 0 | 0 | 0 | 1 | 0 | 16 | -1395793386
10 | K | 744431300 | Montáž kabel Cu sk.1 do 1 kV do 1,00 kg uložený volně | m | 286 |  | 0 |  |  |  | základní |  |  | 0 | 0 | 0 | 0 | 16 | K | 2 |  |  |  | ROZPOCET | 0 | 0 | 0 | 0 | 0 | 1 | 0 | 16 | -1811251669
| P |  | Poznámka k položce: přílož k napájecímu kabelu instalovanému v rámci SO 443 | [15 empty] | P | 2
11 | M | 341110760 | kabel silový s Cu jádrem CYKY 4x10 mm2 | m | 286 |  | 0 |  |  |  | základní |  |  | 0.000614 | 0.1756 | 0 | 0 | 32 | M | 2 |  |  |  | ROZPOCET | 0 | 0 | 0 | 0 | 0 | 1 | 0 | 16 | -1822656172
| D | 746 | Elektromontáže - soubory pro vodiče |  |  |  | 0 | [5 empty] | 0 |  | 0.0001 |  | 0 | 2 | D | 1 |  |  |  | ROZPOCET | [6 empty] | 0
12 | K | 746413430 | Ukončení kabelů 4x10 mm2 smršťovací záklopkou nebo páskem bez letování | kus | 8 |  | 0 |  |  |  | základní |  |  | 0 | 0 | 0 | 0 | 16 | K | 2 |  |  |  | ROZPOCET | 0 | 0 | 0 | 0 | 0 | 1 | 0 | 16 | 325807076
13 | M | 343825500 | pásky elektroizolační 19 mm,20m, tl 0,15 | kus | 2 |  | 0 |  |  |  | základní |  |  | 5e-05 | 0.0001 | 0 | 0 | 32 | M | 2 |  |  |  | ROZPOCET | 0 | 0 | 0 | 0 | 0 | 1 | 0 | 16 | -2123695335
| D | 748 | Elektromontáže - osvětlovací zařízení a svítidla |  |  |  | 0 | [5 empty] | 0 |  | 0.35324 |  | 0 | 2 | D | 1 |  |  |  | ROZPOCET | [6 empty] | 0
14 | K | 748132300 | Montáž svítidlo výbojkové průmyslové stropní na výložník | kus | 4 |  | 0 |  |  |  | základní |  |  | 0 | 0 | 0 | 0 | 16 | K | 2 |  |  |  | ROZPOCET | 0 | 0 | 0 | 0 | 0 | 1 | 0 | 16 | -759011286
15 | M | 348444560 | výbojkové svítidlo na výložník | kus | 4 |  | 0 |  |  |  | základní |  |  | 0.0075 | 0.03 | 0 | 0 | 32 | M | 2 |  |  |  | ROZPOCET | 0 | 0 | 0 | 0 | 0 | 1 | 0 | 16 | -845501854
| P |  | Poznámka k položce: svítidlo a asymetrickou vyzařovací charakteristikou na přesvětlení přechodu | [15 empty] | P | 2
16 | M | 347614290 | výbojka halogenová HPI-T Plus 150W E40 | kus | 4 |  | 0 |  |  |  | základní |  |  | 0.00038 | 0.00152 | 0 | 0 | 32 | M | 2 |  |  |  | ROZPOCET | 0 | 0 | 0 | 0 | 0 | 1 | 0 | 16 | -1635517137
17 | K | 748181220 | Montáž výstražný majáček s barevnými diodami bez podstavce | kus | 12 |  | 0 |  |  |  | základní |  |  | 0 | 0 | 0 | 0 | 16 | K | 2 |  |  |  | ROZPOCET | 0 | 0 | 0 | 0 | 0 | 1 | 0 | 16 | 313718737
18 | M | 347742010 | zapuštěné LED svítidlo do vozovky | kus | 12 |  | 0 |  |  |  | základní |  |  | 0.0008 | 0.0096 | 0 | 0 | 32 | M | 2 |  |  |  | ROZPOCET | 0 | 0 | 0 | 0 | 0 | 1 | 0 | 16 | 1040847040
19 | K | 748719211 | Montáž stožár osvětlení ostatní ocelový samostatně stojící do 12m | kus | 4 |  | 0 |  |  |  | základní |  |  | 0 | 0 | 0 | 0 | 16 | K | 2 |  |  |  | ROZPOCET | 0 | 0 | 0 | 0 | 0 | 1 | 0 | 16 | 827594492
20 | M | 316740670 | stožár osvětlovací P6 - 133/89/60 žárově zinkovaný | kus | 4 |  | 0 |  |  |  | základní |  |  | 0.062 | 0.248 | 0 | 0 | 32 | M | 2 |  |  |  | ROZPOCET | 0 | 0 | 0 | 0 | 0 | 1 | 0 | 16 | -540783629
21 | K | 748721210 | Montáž výložník osvětlení jednoramenný sloupový do 35 kg | kus | 4 |  | 0 |  |  |  | základní |  |  | 0 | 0 | 0 | 0 | 16 | K | 2 |  |  |  | ROZPOCET | 0 | 0 | 0 | 0 | 0 | 1 | 0 | 16 | -1808656858
22 | M | 316770600 | výložník V1-2000 | kus | 4 |  | 0 |  |  |  | základní |  |  | 0.016 | 0.064 | 0 | 0 | 32 | M | 2 |  |  |  | ROZPOCET | 0 | 0 | 0 | 0 | 0 | 1 | 0 | 16 | 1096945058
23 | K | 748741000 | Montáž elektrovýzbroj stožáru 1 okruh | kus | 4 |  | 0 |  |  |  | základní |  |  | 0 | 0 | 0 | 0 | 16 | K | 2 |  |  |  | ROZPOCET | 0 | 0 | 0 | 0 | 0 | 1 | 0 | 16 | 1003910968
24 | M | 345622345 | stožárová svorkovnice, s řadovými svorkami RSA 16 a poj. spodkem na DIN lištu | kus | 4 |  | 0 |  |  |  | základní |  |  | 3e-05 | 0.00012 | 0 | 0 | 32 | M | 2 |  |  |  | ROZPOCET | 0 | 0 | 0 | 0 | 0 | 1 | 0 | 16 | -1651437603
| D | M | Práce a dodávky M |  |  |  | 0 | [5 empty] | 0 |  | 8.2397 |  | 0 | 3 | D | 0 |  |  |  | ROZPOCET | [6 empty] | 0
| D | 46-M | Zemní práce při extr.mont.pracích |  |  |  | 0 | [5 empty] | 0 |  | 8.2397 |  | 0 | 3 | D | 1 |  |  |  | ROZPOCET | [6 empty] | 0
25 | K | 460010024 | Vytyčení trasy vedení kabelového podzemního v zastavěném prostoru | km | 0.3 |  | 0 |  |  |  | základní |  |  | 0.0088 | 0.00264 | 0 | 0 | 64 | K | 2 |  |  |  | ROZPOCET | 0 | 0 | 0 | 0 | 0 | 1 | 0 | 64 | 355804199
26 | K | 460010026 | geodetické zaměření skutečného provedení | km | 0.3 |  | 0 |  |  |  | základní |  |  | 0.0088 | 0.00264 | 0 | 0 | 64 | K | 2 |  |  |  | ROZPOCET | 0 | 0 | 0 | 0 | 0 | 1 | 0 | 64 | -212549565
27 | K | 460010027 | vypracování projektové dokumentace | kus | 1 |  | 0 |  |  |  | základní |  |  | 0.0088 | 0.0088 | 0 | 0 | 64 | K | 2 |  |  |  | ROZPOCET | 0 | 0 | 0 | 0 | 0 | 1 | 0 | 64 | -545836393
| P |  | Poznámka k položce: RDS | [15 empty] | P | 2
28 | K | 460010028 | vypracování dokumentace skutečného provedení | kus | 1 |  | 0 |  |  |  | základní |  |  | 0.0088 | 0.0088 | 0 | 0 | 64 | K | 2 |  |  |  | ROZPOCET | 0 | 0 | 0 | 0 | 0 | 1 | 0 | 64 | 1977706172
29 | K | 460050813 | Hloubení nezapažených jam pro stožáry strojně v hornině tř 3 | m3 | 1.663 |  | 0 |  |  |  | základní |  |  | 0 | 0 | 0 | 0 | 64 | K | 2 |  |  |  | ROZPOCET | 0 | 0 | 0 | 0 | 0 | 1 | 0 | 64 | 1128393805
| VV |  | 0,6*0,6*1,1*1,05*4 |  | 1.6632 | [13 empty] | VV | 2 | 2 | -1 | 0 | ROZPOCET
| VV |  | Součet |  | 1.6632 | [13 empty] | VV | 2 | 4 | -1 | 1 | ROZPOCET
30 | K | 460080035 | Základové konstrukce z betonu tř. C 25/30 | m3 | 1.6 |  | 0 |  |  |  | základní |  |  | 2.4533 | 3.9253 | 0 | 0 | 64 | K | 2 |  |  |  | ROZPOCET | 0 | 0 | 0 | 0 | 0 | 1 | 0 | 64 | 1398148945
31 | M | 589329410 | směs pro beton třída C25-30 XF4 frakce do 16 mm | m3 | 1.6 |  | 0 |  |  |  | základní |  |  | 2.429 | 3.8864 | 0 | 0 | 128 | M | 2 |  |  |  | ROZPOCET | 0 | 0 | 0 | 0 | 0 | 1 | 0 | 128 | 1808866544
32 | M | 592216140 | trouba betonová přímá, na pero a polodrážku D30x100x4 cm | kus | 4 |  | 0 |  |  |  | základní |  |  | 0.101 | 0.404 | 0 | 0 | 128 | M | 2 |  |  |  | ROZPOCET | 0 | 0 | 0 | 0 | 0 | 1 | 0 | 128 | -615829466
| P |  | Poznámka k položce: včetně vyříznutí otvoru pro prostup kabelu | [15 empty] | P | 2
33 | M | 345710750 | trubka elektroinstalační ohebná z PVC (EN) 2340 | m | 10 |  | 0 |  |  |  | základní |  |  | 0.00012 | 0.0012 | 0 | 0 | 128 | M | 2 |  |  |  | ROZPOCET | 0 | 0 | 0 | 0 | 0 | 1 | 0 | 128 | 2056047723
| P |  | Poznámka k položce: chránička na kabel v základu | [15 empty] | P | 2

## SO 445a (kraj) - SO 445a ...
| List obsahuje: |  | 1) Krycí list soupisu | 2) Rekapitulace |  |  | 3) Soupis prací | Zpět na list: | Rekapitulace stavby
[9 empty] | >> skryté sloupce << | [9 empty] | {86A34987-1B00-4917-A658-58862E6B4F2D}
2
| KRYCÍ LIST SOUPISU | [8 empty] | v --- níže se nacházejí doplnkové a pomocné údaje k sestavám --- v | [8 empty] | False
Stavba:
II/101_CÚ 2013_Kralupy nad Vltavou - průtah_bez SO 411
Objekt:
SO 445a (kraj) - SO 445a - Veřejné osvětlení (na SO 102.2 a 105)
| KSO: |  | 82875 |  |  | CC-CZ:
| Místo: |  |  |  |  | Datum: | 27.08.2013
| Zadavatel: |  |  |  |  | IČ:
|  | Středočeský kraj |  |  |  | DIČ:
| Uchazeč: |  |  |  |  | IČ:
DIČ:
| Projektant: |  |  |  |  | IČ:
|  | VPÚ DECO PRAHA a.s. |  |  |  | DIČ:
Poznámka:
| Cena bez DPH | [5 empty] | 0
|  |  | Základ daně |  |  | Sazba daně | Výše daně
| DPH | základní | 0 |  |  | 21% | 0
|  | snížená | 0 |  |  | 15% | 0
|  | zákl. přenesená | 0 |  |  | 21% | 0
|  | sníž. přenesená | 0 |  |  | 15% | 0
|  | nulová | 0 |  |  | 0% | 0
| Cena s DPH |  |  | v | CZK |  | 0
REKAPITULACE ČLENĚNÍ SOUPISU PRACÍ
Stavba:
II/101_CÚ 2013_Kralupy nad Vltavou - průtah_bez SO 411
Objekt:
SO 445a (kraj) - SO 445a - Veřejné osvětlení (na SO 102.2 a 105)
Místo: | [5 empty] | Datum: | 27.08.2013
Zadavatel: |  |  | Středočeský kraj |  |  | Projektant: | VPÚ DECO PRAHA a.s.
Uchazeč:
Kód dílu - Popis | [6 empty] | Cena celkem [CZK]
Náklady soupisu celkem | [6 empty] | 0 | [12 empty] | -1
| HSV - Práce a dodávky HSV | [5 empty] | 0
| 1 - Zemní práce | [5 empty] | 0
| 469 - Stavební práce při elektromontážích | [5 empty] | 0
| 9 - Ostatní konstrukce a práce-bourání | [5 empty] | 0
| 99 - Přesuny hmot a sutí | [5 empty] | 0
| PSV - Práce a dodávky PSV | [5 empty] | 0
| 740 - Elektromontáže - zkoušky a revize | [5 empty] | 0
| 743 - Elektromontáže - hrubá montáž | [5 empty] | 0
| 744 - Elektromontáže - rozvody vodičů měděných | [5 empty] | 0
| 746 - Elektromontáže - soubory pro vodiče | [5 empty] | 0
| 748 - Elektromontáže - osvětlovací zařízení a svítidla | [5 empty] | 0
| M - Práce a dodávky M | [5 empty] | 0
| 21-M - Elektromontáže | [5 empty] | 0
| 46-M - Zemní práce při extr.mont.pracích | [5 empty] | 0
SOUPIS PRACÍ
Stavba:
II/101_CÚ 2013_Kralupy nad Vltavou - průtah_bez SO 411
Objekt:
SO 445a (kraj) - SO 445a - Veřejné osvětlení (na SO 102.2 a 105)
Místo: | [5 empty] | Datum: | 27.08.2013
Zadavatel: |  |  | Středočeský kraj |  |  | Projektant: | VPÚ DECO PRAHA a.s.
Uchazeč:
PČ | Typ | Kód | Popis | MJ | Množství | J.cena [CZK] | Cena celkem [CZK] | Cenová soustava |  | Poznámka | DPH | J. Nh [h] | Nh celkem [h] | J. hmotnost [t] | Hmotnost celkem [t] | J. suť [t] | Suť Celkem [t]
Náklady soupisu celkem | [6 empty] | 0 | [5 empty] | 0 |  | 120.3912 |  | 0 |  | D | -1 | [10 empty] | 0
| D | HSV | Práce a dodávky HSV |  |  |  | 0 | [5 empty] | 0 |  | 24.592 |  | 0 | 1 | D | 0 |  |  |  | ROZPOCET | [6 empty] | 0
| D | 1 | Zemní práce |  |  |  | 0 | [5 empty] | 0 |  | 23.696 |  | 0 | 1 | D | 1 |  |  |  | ROZPOCET | [6 empty] | 0
1 | K | 171201211 | Poplatek za uložení odpadu ze sypaniny na skládce (skládkovné) | m3 | 23.696 |  | 0 |  |  |  | základní |  |  | 1 | 23.696 | 0 | 0 | 4 | K | 2 |  |  |  | ROZPOCET | 0 | 0 | 0 | 0 | 0 | 1 | 0 | 4 | 891680943
| D | 469 | Stavební práce při elektromontážích |  |  |  | 0 | [5 empty] | 0 |  | 0.896 |  | 0 | 1 | D | 1 |  |  |  | ROZPOCET | [6 empty] | 0
2 | K | 388111110 | Žlaby kabelové betonové do rýhy bez výkopových prací neasfaltované TK 1 | m | 10 |  | 0 |  |  |  | základní |  |  | 0.044 | 0.44 | 0 | 0 | 4 | K | 2 |  |  |  | ROZPOCET | 0 | 0 | 0 | 0 | 0 | 1 | 0 | 4 | -1425602630
| P |  | Poznámka k položce: křížení s plynovodem | [15 empty] | P | 2
3 | M | 592131000 | žlab kabelový betonový 100 x 18,5/10 x 10 cm | kus | 10 |  | 0 |  |  |  | základní |  |  | 0.032 | 0.32 | 0 | 0 | 8 | M | 2 |  |  |  | ROZPOCET | 0 | 0 | 0 | 0 | 0 | 1 | 0 | 4 | -1424069667
4 | M | 592131030 | deska krycí 50 x 10 x 3,5 cm | kus | 20 |  | 0 |  |  |  | základní |  |  | 0.0068 | 0.136 | 0 | 0 | 8 | M | 2 |  |  |  | ROZPOCET | 0 | 0 | 0 | 0 | 0 | 1 | 0 | 4 | 376842678
| D | 9 | Ostatní konstrukce a práce-bourání |  |  |  | 0 | [5 empty] | 0 |  | 0 |  | 0 | 1 | D | 1 |  |  |  | ROZPOCET | [6 empty] | 0
| D | 99 | Přesuny hmot a sutí |  |  |  | 0 | [5 empty] | 0 |  | 0 |  | 0 | 1 | D | 2 |  |  |  | ROZPOCET | [6 empty] | 0
5 | K | 997221845 | Poplatek za uložení odpadu z asfaltových povrchů na skládce (skládkovné) | t | 0.175 |  | 0 | CS ÚRS 2013 02 |  |  | základní |  |  | 0 | 0 | 0 | 0 | 4 | K | 3 |  |  |  | ROZPOCET | 0 | 0 | 0 | 0 | 0 | 1 | 0 | 4 | -1901603164
| PP |  | Poplatek za uložení stavebního odpadu na skládce (skládkovné) z asfaltových povrchů | [15 empty] | PP | 3
| VV |  | 0,05*1,75*2 |  | 0.175 | [13 empty] | VV | 3 | 2 | -1 | 1 | ROZPOCET
| D | PSV | Práce a dodávky PSV |  |  |  | 0 | [5 empty] | 0 |  | 1.4448 |  | 0 | 2 | D | 0 |  |  |  | ROZPOCET | [6 empty] | 0
| D | 740 | Elektromontáže - zkoušky a revize |  |  |  | 0 | [5 empty] | 0 |  | 0 |  | 0 | 2 | D | 1 |  |  |  | ROZPOCET | [6 empty] | 0
6 | K | 740991200 | Celková prohlídka elektrického rozvodu a zařízení do 500 000,- Kč | kus | 1 |  | 0 |  |  |  | základní |  |  | 0 | 0 | 0 | 0 | 16 | K | 2 |  |  |  | ROZPOCET | 0 | 0 | 0 | 0 | 0 | 1 | 0 | 16 | -1804086051
| D | 743 | Elektromontáže - hrubá montáž |  |  |  | 0 | [5 empty] | 0 |  | 0.196 |  | 0 | 2 | D | 1 |  |  |  | ROZPOCET | [6 empty] | 0
7 | K | 743612121 | Montáž vodič uzemňovací drát nebo lano D do 10 mm v městské zástavbě | m | 196 |  | 0 |  |  |  | základní |  |  | 0 | 0 | 0 | 0 | 16 | K | 2 |  |  |  | ROZPOCET | 0 | 0 | 0 | 0 | 0 | 1 | 0 | 16 | 1394702994
8 | M | 156152350 | drát kruhový pozinkovaný měkký 11343 D10,00 mm | m | 196 |  | 0 |  |  |  | základní |  |  | 0.001 | 0.196 | 0 | 0 | 32 | M | 2 |  |  |  | ROZPOCET | 0 | 0 | 0 | 0 | 0 | 1 | 0 | 16 | -2082332627
| D | 744 | Elektromontáže - rozvody vodičů měděných |  |  |  | 0 | [5 empty] | 0 |  | 0.19451 |  | 0 | 2 | D | 1 |  |  |  | ROZPOCET | [6 empty] | 0
9 | K | 744431100 | Montáž kabel Cu sk.1 do 1 kV do 0,40 kg uložený volně | m | 69 |  | 0 |  |  |  | základní |  |  | 0 | 0 | 0 | 0 | 16 | K | 2 |  |  |  | ROZPOCET | 0 | 0 | 0 | 0 | 0 | 1 | 0 | 16 | 810060705
| P |  | Poznámka k položce: uložení do kabelového lože a do prostupu | [15 empty] | P | 2
10 | M | 341110300 | kabel silový s Cu jádrem CYKY 3x1,5 mm2 | m | 69 |  | 0 |  |  |  | základní |  |  | 0.000153 | 0.010557 | 0 | 0 | 32 | M | 2 |  |  |  | ROZPOCET | 0 | 0 | 0 | 0 | 0 | 1 | 0 | 16 | 370352825
11 | K | 744431400 | Montáž kabel Cu sk.1 do 1 kV do 1,60 kg uložený volně | m | 206 |  | 0 |  |  |  | základní |  |  | 0 | 0 | 0 | 0 | 16 | K | 2 |  |  |  | ROZPOCET | 0 | 0 | 0 | 0 | 0 | 1 | 0 | 16 | -820536456
| P |  | Poznámka k položce: do stožáru | [15 empty] | P | 2
12 | M | 341110800 | kabel silový s Cu jádrem CYKY 4x16 mm2 | m | 206 |  | 0 |  |  |  | základní |  |  | 0.000893 | 0.18396 | 0 | 0 | 32 | M | 2 |  |  |  | ROZPOCET | 0 | 0 | 0 | 0 | 0 | 1 | 0 | 16 | -1081738308
| D | 746 | Elektromontáže - soubory pro vodiče |  |  |  | 0 | [5 empty] | 0 |  | 5e-05 |  | 0 | 2 | D | 1 |  |  |  | ROZPOCET | [6 empty] | 0
13 | K | 746413440 | Ukončení kabelů 4x16 mm2 smršťovací záklopkou nebo páskem bez letování | kus | 13 |  | 0 |  |  |  | základní |  |  | 0 | 0 | 0 | 0 | 16 | K | 2 |  |  |  | ROZPOCET | 0 | 0 | 0 | 0 | 0 | 1 | 0 | 16 | 1086777634
14 | M | 343825500 | pásky elektroizolační 19 mm,20m, tl 0,15 | kus | 1 |  | 0 |  |  |  | základní |  |  | 5e-05 | 5e-05 | 0 | 0 | 32 | M | 2 |  |  |  | ROZPOCET | 0 | 0 | 0 | 0 | 0 | 1 | 0 | 16 | -2091902465
| D | 748 | Elektromontáže - osvětlovací zařízení a svítidla |  |  |  | 0 | [5 empty] | 0 |  | 1.0542 |  | 0 | 2 | D | 1 |  |  |  | ROZPOCET | [6 empty] | 0
15 | K | 748132300 | Montáž svítidlo výbojkové průmyslové stropní na výložník | kus | 6 |  | 0 |  |  |  | základní |  |  | 0 | 0 | 0 | 0 | 16 | K | 2 |  |  |  | ROZPOCET | 0 | 0 | 0 | 0 | 0 | 1 | 0 | 16 | 20595753
16 | M | 347604090 | výbojka sodíková vysokotlaká SON-T Pia 100 W E 40 | kus | 6 |  | 0 |  |  |  | základní |  |  | 0.00017 | 0.00102 | 0 | 0 | 32 | M | 2 |  |  |  | ROZPOCET | 0 | 0 | 0 | 0 | 0 | 1 | 0 | 16 | -640213721
17 | M | 348444560 | výbojkové svítidlo na výložník | kus | 6 |  | 0 |  |  |  | základní |  |  | 0.0075 | 0.045 | 0 | 0 | 32 | M | 2 |  |  |  | ROZPOCET | 0 | 0 | 0 | 0 | 0 | 1 | 0 | 16 | -403149435
| P |  | Poznámka k položce: 100 W | [15 empty] | P | 2
18 | K | 748719211 | Montáž stožár osvětlení ostatní ocelový samostatně stojící do 12m | kus | 6 |  | 0 |  |  |  | základní |  |  | 0 | 0 | 0 | 0 | 16 | K | 2 |  |  |  | ROZPOCET | 0 | 0 | 0 | 0 | 0 | 1 | 0 | 16 | 156024888
19 | M | 316741090 | stožár osvětlovací U 10 -159/133/114 pozinkovaný- uliční | kus | 6 |  | 0 |  |  |  | základní |  |  | 0.152 | 0.912 | 0 | 0 | 32 | M | 2 |  |  |  | ROZPOCET | 0 | 0 | 0 | 0 | 0 | 1 | 0 | 16 | -86620457
20 | K | 748719211 | Montáž stožár osvětlení ostatní ocelový samostatně stojící do 12m | kus | 3 |  | 0 |  |  |  | základní |  |  | 0 | 0 | 0 | 0 | 16 | K | 2 |  |  |  | ROZPOCET | 0 | 0 | 0 | 0 | 0 | 1 | 0 | 16 | -264402601
| P |  | Poznámka k položce: demontáž stožáru včetně výložníku a svítidla a včetně betonového základu | [15 empty] | P | 2
21 | K | 748721210 | Montáž výložník osvětlení jednoramenný sloupový do 35 kg | kus | 6 |  | 0 |  |  |  | základní |  |  | 0 | 0 | 0 | 0 | 16 | K | 2 |  |  |  | ROZPOCET | 0 | 0 | 0 | 0 | 0 | 1 | 0 | 16 | -1505990612
22 | M | 316770600 | výložník V1-1500 | kus | 6 |  | 0 |  |  |  | základní |  |  | 0.016 | 0.096 | 0 | 0 | 32 | M | 2 |  |  |  | ROZPOCET | 0 | 0 | 0 | 0 | 0 | 1 | 0 | 16 | -731185514
23 | K | 748741000 | Montáž elektrovýzbroj stožáru 1 okruh | kus | 6 |  | 0 |  |  |  | základní |  |  | 0 | 0 | 0 | 0 | 16 | K | 2 |  |  |  | ROZPOCET | 0 | 0 | 0 | 0 | 0 | 1 | 0 | 16 | -573967650
24 | M | 345622345 | stožárová svorkovnice, s řadovými svorkami RSA 16 a poj. spodkem na DIN lištu | kus | 6 |  | 0 |  |  |  | základní |  |  | 3e-05 | 0.00018 | 0 | 0 | 32 | M | 2 |  |  |  | ROZPOCET | 0 | 0 | 0 | 0 | 0 | 1 | 0 | 16 | -670902515
| D | M | Práce a dodávky M |  |  |  | 0 | [5 empty] | 0 |  | 94.3544 |  | 0 | 3 | D | 0 |  |  |  | ROZPOCET | [6 empty] | 0
| D | 21-M | Elektromontáže |  |  |  | 0 | [5 empty] | 0 |  | 0.00281 |  | 0 | 3 | D | 1 |  |  |  | ROZPOCET | [6 empty] | 0
25 | K | 210220301 | Montáž svorek hromosvodných typu SS, SR 03 se 2 šrouby | kus | 7 |  | 0 | CS ÚRS 2013 02 |  |  | základní |  |  | 0 | 0 | 0 | 0 | 64 | K | 2 |  |  |  | ROZPOCET | 0 | 0 | 0 | 0 | 0 | 1 | 0 | 64 | -517515017
| PP |  | Montáž hromosvodného vedení svorek se 2 šrouby, typ SS, SR 03 | [15 empty] | PP | 2
26 | M | 354418850 | svorka spojovací SS pro lano D8-10 mm | kus | 7 |  | 0 |  |  |  | základní |  |  | 0.00023 | 0.00161 | 0 | 0 | 32 | M | 2 |  |  |  | ROZPOCET | 0 | 0 | 0 | 0 | 0 | 1 | 0 | 16 | -900035285
27 | K | 210220302 | Montáž svorek hromosvodných typu ST, SJ, SK, SZ, SR 01, 02 se 3 a více šrouby | kus | 6 |  | 0 | CS ÚRS 2013 02 |  |  | základní |  |  | 0 | 0 | 0 | 0 | 64 | K | 2 |  |  |  | ROZPOCET | 0 | 0 | 0 | 0 | 0 | 1 | 0 | 64 | 778009182
| PP |  | Montáž hromosvodného vedení svorek se 3 a vícešrouby, typ ST, SJ, SK, SZ, SR 01, 02 | [15 empty] | PP | 2
28 | M | 354419250 | svorka zkušební SZ pro lano D6-12 mm | kus | 6 |  | 0 |  |  |  | základní |  |  | 0.0002 | 0.0012 | 0 | 0 | 32 | M | 2 |  |  |  | ROZPOCET | 0 | 0 | 0 | 0 | 0 | 1 | 0 | 16 | -12983963
| D | 46-M | Zemní práce při extr.mont.pracích |  |  |  | 0 | [5 empty] | 0 |  | 94.3516 |  | 0 | 3 | D | 1 |  |  |  | ROZPOCET | [6 empty] | 0
29 | K | 460010024 | Vytyčení trasy vedení kabelového podzemního v zastavěném prostoru | km | 0.2 |  | 0 |  |  |  | základní |  |  | 0.0088 | 0.00176 | 0 | 0 | 64 | K | 2 |  |  |  | ROZPOCET | 0 | 0 | 0 | 0 | 0 | 1 | 0 | 64 | -1708632847
30 | K | 460010026 | geodetické zaměření skutečného provedení | km | 0.2 |  | 0 |  |  |  | základní |  |  | 0.0088 | 0.00176 | 0 | 0 | 64 | K | 2 |  |  |  | ROZPOCET | 0 | 0 | 0 | 0 | 0 | 1 | 0 | 64 | 1494814075
31 | K | 460010027 | vypracování projektové dokumentace | kus | 1 |  | 0 |  |  |  | základní |  |  | 0.0088 | 0.0088 | 0 | 0 | 64 | K | 2 |  |  |  | ROZPOCET | 0 | 0 | 0 | 0 | 0 | 1 | 0 | 64 | 1533198262
| P |  | Poznámka k položce: RDS | [15 empty] | P | 2
32 | K | 460010028 | vypracování dokumentace skutečného provedení | kus | 1 |  | 0 |  |  |  | základní |  |  | 0.0088 | 0.0088 | 0 | 0 | 64 | K | 2 |  |  |  | ROZPOCET | 0 | 0 | 0 | 0 | 0 | 1 | 0 | 64 | -318929561
33 | K | 460030172 | Odstranění podkladu nebo krytu komunikace ze živice tloušťky do 10 cm | m2 | 1.75 |  | 0 | CS ÚRS 2013 02 |  |  | základní |  |  | 0 | 0 | 0 | 0 | 64 | K | 2 |  |  |  | ROZPOCET | 0 | 0 | 0 | 0 | 0 | 1 | 0 | 64 | -1179853352
| PP |  | Přípravné terénní práce odstranění podkladu nebo krytu komunikace včetně rozpojení na kusy a zarovnání styčné spáry ze živice, tloušťky přes 5 do 10 cm | [15 empty] | PP | 2
34 | K | 460030192 | Řezání podkladu nebo krytu živičného tloušťky do 10 cm | m | 10 |  | 0 |  |  |  | základní |  |  | 0 | 0 | 0 | 0 | 64 | K | 2 |  |  |  | ROZPOCET | 0 | 0 | 0 | 0 | 0 | 1 | 0 | 64 | 40457416
35 | K | 460050813 | Hloubení nezapažených jam pro stožáry strojně v hornině tř 3 | m3 | 8.034 |  | 0 |  |  |  | základní |  |  | 0 | 0 | 0 | 0 | 64 | K | 2 |  |  |  | ROZPOCET | 0 | 0 | 0 | 0 | 0 | 1 | 0 | 64 | -963141222
| VV |  |  |  | 0 | [13 empty] | VV | 2 | 2 | 0 | 0 | ROZPOCET
| VV |  | 1,3*1,0*1,0*1,03*6 |  | 8.034 | [13 empty] | VV | 2 | 2 | -1 | 1 | ROZPOCET
| VV |  | Součet |  | 8.034 | [13 empty] | VV | 2 | 4 | -1 | 0 | ROZPOCET
36 | K | 460080035 | Základové konstrukce z betonu tř. C 25/30 | m3 | 8.034 |  | 0 |  |  |  | základní |  |  | 2.4533 | 19.7097 | 0 | 0 | 64 | K | 2 |  |  |  | ROZPOCET | 0 | 0 | 0 | 0 | 0 | 1 | 0 | 64 | -205030556
37 | M | 345710660 | trubka elektroinstalační ohebná z PVC (ČSN) 2348 | m | 24 |  | 0 |  |  |  | základní |  |  | 0.00017 | 0.00408 | 0 | 0 | 128 | M | 2 |  |  |  | ROZPOCET | 0 | 0 | 0 | 0 | 0 | 1 | 0 | 128 | -1494659107
38 | M | 592216140 | trouba betonová přímá, na pero a polodrážku D30x100x4 cm | kus | 6 |  | 0 |  |  |  | základní |  |  | 0.101 | 0.606 | 0 | 0 | 128 | M | 2 |  |  |  | ROZPOCET | 0 | 0 | 0 | 0 | 0 | 1 | 0 | 128 | -1089889116
| P |  | Poznámka k položce: betonová trubka DN 300, pouzdro základu, včetně proříznutí otvorů pro vstup kabelů | [15 empty] | P | 2
39 | M | 589329410 | směs pro beton třída C25-30 XF4 frakce do 16 mm | m3 | 8.034 |  | 0 |  |  |  | základní |  |  | 2.429 | 19.5146 | 0 | 0 | 128 | M | 2 |  |  |  | ROZPOCET | 0 | 0 | 0 | 0 | 0 | 1 | 0 | 128 | 1717473916
40 | K | 460200133 | Hloubení kabelových nezapažených rýh ručně š 35 cm, hl 50 cm, v hornině tř 3 | m | 66 |  | 0 |  |  |  | základní |  |  | 0 | 0 | 0 | 0 | 64 | K | 2 |  |  |  | ROZPOCET | 0 | 0 | 0 | 0 | 0 | 1 | 0 | 64 | 1458658108
| P |  | Poznámka k položce: trasa kabelu v chodníku | [15 empty] | P | 2
41 | K | 460200163 | Hloubení kabelových nezapažených rýh ručně š 35 cm, hl 80 cm, v hornině tř 3 | m | 84 |  | 0 |  |  |  | základní |  |  | 0 | 0 | 0 | 0 | 64 | K | 2 |  |  |  | ROZPOCET | 0 | 0 | 0 | 0 | 0 | 1 | 0 | 64 | -1089068101
| P |  | Poznámka k položce: ve volném terénu | [15 empty] | P | 2
42 | K | 460200244 | Hloubení kabelových nezapažených rýh ručně š 50 cm, hl 60 cm, v hornině tř 4 | m | 37 |  | 0 |  |  |  | základní |  |  | 0 | 0 | 0 | 0 | 64 | K | 2 |  |  |  | ROZPOCET | 0 | 0 | 0 | 0 | 0 | 1 | 0 | 64 | -110195383
| P |  | Poznámka k položce: prostupy pod silnicí | [15 empty] | P | 2
43 | K | 460421113 | Lože kabelů z písku nebo štěrkopísku tl 10 cm nad kabel, zakryté cihlami, š lože do 45 cm | m | 150 |  | 0 |  |  |  | základní |  |  | 0.11346 | 17.019 | 0 | 0 | 64 | K | 2 |  |  |  | ROZPOCET | 0 | 0 | 0 | 0 | 0 | 1 | 0 | 64 | -43522210
44 | M | 596100090 | cihla pálená plná CP 29x14x6,5 cm P15 | tis kus | 0.5 |  | 0 |  |  |  | základní |  |  | 4.1 | 2.05 | 0 | 0 | 128 | M | 2 |  |  |  | ROZPOCET | 0 | 0 | 0 | 0 | 0 | 1 | 0 | 128 | -463263574
45 | M | 583373080 | štěrkopísek frakce 0-2 třída B | m3 | 10.5 |  | 0 |  |  |  | základní |  |  | 1 | 10.5 | 0 | 0 | 128 | M | 2 |  |  |  | ROZPOCET | 0 | 0 | 0 | 0 | 0 | 1 | 0 | 128 | -1093541258
| VV |  | 0,35*0,2*150 |  | 10.5 | [13 empty] | VV | 2 | 2 | -1 | 1 | ROZPOCET
46 | K | 460490012 | Krytí kabelů výstražnou fólií šířky 25 cm | m | 150 |  | 0 |  |  |  | základní |  |  | 7e-05 | 0.0105 | 0 | 0 | 64 | K | 2 |  |  |  | ROZPOCET | 0 | 0 | 0 | 0 | 0 | 1 | 0 | 64 | -1556726036
47 | M | 283234100 | fólie varovná PE šíře 22 cm | m | 150 |  | 0 |  |  |  | základní |  |  | 1e-05 | 0.0015 | 0 | 0 | 128 | M | 2 |  |  |  | ROZPOCET | 0 | 0 | 0 | 0 | 0 | 1 | 0 | 128 | -1231968181
48 | K | 460510074 | Kabelové prostupy z trub plastových do rýhy s obetonováním, průměru do 10 cm | m | 74 |  | 0 |  |  |  | základní |  |  | 0.13538 | 10.0181 | 0 | 0 | 64 | K | 2 |  |  |  | ROZPOCET | 0 | 0 | 0 | 0 | 0 | 1 | 0 | 64 | -1630791895
49 | M | 345713650 | trubka elektroinstalační ohebná Kopodur, HDPE KD 09110 | m | 86 |  | 0 |  |  |  | základní |  |  | 0.00069 | 0.05934 | 0 | 0 | 128 | M | 2 |  |  |  | ROZPOCET | 0 | 0 | 0 | 0 | 0 | 1 | 0 | 128 | 896076635
50 | M | 589319660 | směs pro beton třída C8/10 kamenivo do 16 mm | m3 | 1.665 |  | 0 |  |  |  | základní |  |  | 2.234 | 3.7196 | 0 | 0 | 128 | M | 2 |  |  |  | ROZPOCET | 0 | 0 | 0 | 0 | 0 | 1 | 0 | 128 | -82121037
| VV |  | 0,45*0,1*(13+13+11) |  | 1.665 | [13 empty] | VV | 2 | 2 | -1 | 1 | ROZPOCET
51 | M | 313166630 | rohož KARI KY 49 11 139 3 x 2 m D 8 mm | kus | 4 |  | 0 |  |  |  | základní |  |  | 0.0474 | 0.1896 | 0 | 0 | 128 | M | 2 |  |  |  | ROZPOCET | 0 | 0 | 0 | 0 | 0 | 1 | 0 | 128 | -248971848
52 | M | 589329360 | směs pro beton třída C25-30 XF1, XA1 frakce do 16 mm | m3 | 3.497 |  | 0 |  |  |  | základní |  |  | 2.429 | 8.4942 | 0 | 0 | 128 | M | 2 |  |  |  | ROZPOCET | 0 | 0 | 0 | 0 | 0 | 1 | 0 | 128 | 681823278
| VV |  | 0,21*0,45*(11+13+13) |  | 3.4965 | [13 empty] | VV | 2 | 2 | -1 | 1 | ROZPOCET
53 | K | 460560113 | Zásyp rýh ručně šířky 35 cm, hloubky 30 cm, z horniny třídy 3 | m | 66 |  | 0 |  |  |  | základní |  |  | 0 | 0 | 0 | 0 | 64 | K | 2 |  |  |  | ROZPOCET | 0 | 0 | 0 | 0 | 0 | 1 | 0 | 64 | -582229859
54 | K | 460560143 | Zásyp rýh ručně šířky 35 cm, hloubky 60 cm, z horniny třídy 3 | m | 84 |  | 0 |  |  |  | základní |  |  | 0 | 0 | 0 | 0 | 64 | K | 2 |  |  |  | ROZPOCET | 0 | 0 | 0 | 0 | 0 | 1 | 0 | 64 | 627394919
55 | K | 460560214 | Zásyp rýh ručně šířky 50 cm, hloubky 30 cm, z horniny třídy 4 | m | 37 |  | 0 |  |  |  | základní |  |  | 0 | 0 | 0 | 0 | 64 | K | 2 |  |  |  | ROZPOCET | 0 | 0 | 0 | 0 | 0 | 1 | 0 | 64 | 1609618566
56 | K | 460600023 | Vodorovné přemístění horniny jakékoliv třídy do 1000 m | m3 | 23.754 |  | 0 |  |  |  | základní |  |  | 0 | 0 | 0 | 0 | 64 | K | 2 |  |  |  | ROZPOCET | 0 | 0 | 0 | 0 | 0 | 1 | 0 | 64 | -1305734310
| VV |  | 0,35*0,2*(66+84)+0,45*0,31*37+1,3*1,0*1,0*1,03*6+0,05*1,175 |  | 23.7542 | [13 empty] | VV | 2 | 2 | -1 | 1 | ROZPOCET
57 | K | 460600031 | Příplatek k vodorovnému přemístění horniny za každých dalších 1000 m | m3 | 213.786 |  | 0 |  |  |  | základní |  |  | 0 | 0 | 0 | 0 | 64 | K | 2 |  |  |  | ROZPOCET | 0 | 0 | 0 | 0 | 0 | 1 | 0 | 64 | 1450528649
| VV |  | 23,754*9 'Přepočtené koeficientem množství |  | 213.786 | [13 empty] | VV | 2 | 2 | 0 | 1 | ROZPOCET
58 | K | 460650051 | Zřízení podkladní vrstvy vozovky a chodníku ze štěrkodrti se zhutněním tloušťky do 5 cm | m2 | 2 |  | 0 |  |  |  | základní |  |  | 0.0982 | 0.1964 | 0 | 0 | 64 | K | 2 |  |  |  | ROZPOCET | 0 | 0 | 0 | 0 | 0 | 1 | 0 | 64 | 645643090
59 | M | 583441550 | štěrkodrť frakce 0-22 | m2 | 2 |  | 0 |  |  |  | základní |  |  | 1 | 2 | 0 | 0 | 128 | M | 2 |  |  |  | ROZPOCET | 0 | 0 | 0 | 0 | 0 | 1 | 0 | 128 | 1752332913
60 | K | 460650132 | Zřízení krytu vozovky a chodníku z litého asfaltu tloušťky do 3 cm | m2 | 2 |  | 0 |  |  |  | základní |  |  | 0.0689 | 0.1378 | 0 | 0 | 64 | K | 2 |  |  |  | ROZPOCET | 0 | 0 | 0 | 0 | 0 | 1 | 0 | 64 | -382554661
61 | M | 589421000 | směs pro litý asfalt MA 8 (LAJ) pojivo 20/30 | m3 | 0.1 |  | 0 |  |  |  | základní |  |  | 1 | 0.1 | 0 | 0 | 128 | M | 2 |  |  |  | ROZPOCET | 0 | 0 | 0 | 0 | 0 | 1 | 0 | 128 | 1563425901

## SO 445b (město) - SO 445b...
| List obsahuje: |  | 1) Krycí list soupisu | 2) Rekapitulace |  |  | 3) Soupis prací | Zpět na list: | Rekapitulace stavby
[9 empty] | >> skryté sloupce << | [9 empty] | {2DF19570-2A35-42E9-B720-0FDD95322182}
2
| KRYCÍ LIST SOUPISU | [8 empty] | v --- níže se nacházejí doplnkové a pomocné údaje k sestavám --- v | [8 empty] | False
Stavba:
II/101_CÚ 2013_Kralupy nad Vltavou - průtah_bez SO 411
Objekt:
SO 445b (město) - SO 445b - Veřejné osvětlení (na SO 102.2 a 105)
| KSO: |  | 82875 |  |  | CC-CZ:
| Místo: |  |  |  |  | Datum: | 27.08.2013
| Zadavatel: |  |  |  |  | IČ:
|  | Středočeský kraj |  |  |  | DIČ:
| Uchazeč: |  |  |  |  | IČ:
DIČ:
| Projektant: |  |  |  |  | IČ:
|  | VPÚ DECO PRAHA a.s. |  |  |  | DIČ:
Poznámka:
| Cena bez DPH | [5 empty] | 0
|  |  | Základ daně |  |  | Sazba daně | Výše daně
| DPH | základní | 0 |  |  | 21% | 0
|  | snížená | 0 |  |  | 15% | 0
|  | zákl. přenesená | 0 |  |  | 21% | 0
|  | sníž. přenesená | 0 |  |  | 15% | 0
|  | nulová | 0 |  |  | 0% | 0
| Cena s DPH |  |  | v | CZK |  | 0
REKAPITULACE ČLENĚNÍ SOUPISU PRACÍ
Stavba:
II/101_CÚ 2013_Kralupy nad Vltavou - průtah_bez SO 411
Objekt:
SO 445b (město) - SO 445b - Veřejné osvětlení (na SO 102.2 a 105)
Místo: | [5 empty] | Datum: | 27.08.2013
Zadavatel: |  |  | Středočeský kraj |  |  | Projektant: | VPÚ DECO PRAHA a.s.
Uchazeč:
Kód dílu - Popis | [6 empty] | Cena celkem [CZK]
Náklady soupisu celkem | [6 empty] | 0 | [12 empty] | -1
| HSV - Práce a dodávky HSV | [5 empty] | 0
| 1 - Zemní práce | [5 empty] | 0
| 469 - Stavební práce při elektromontážích | [5 empty] | 0
| 9 - Ostatní konstrukce a práce-bourání | [5 empty] | 0
| 99 - Přesuny hmot a sutí | [5 empty] | 0
| PSV - Práce a dodávky PSV | [5 empty] | 0
| 740 - Elektromontáže - zkoušky a revize | [5 empty] | 0
| 743 - Elektromontáže - hrubá montáž | [5 empty] | 0
| 744 - Elektromontáže - rozvody vodičů měděných | [5 empty] | 0
| 746 - Elektromontáže - soubory pro vodiče | [5 empty] | 0
| 748 - Elektromontáže - osvětlovací zařízení a svítidla | [5 empty] | 0
| M - Práce a dodávky M | [5 empty] | 0
| 21-M - Elektromontáže | [5 empty] | 0
| 46-M - Zemní práce při extr.mont.pracích | [5 empty] | 0
SOUPIS PRACÍ
Stavba:
II/101_CÚ 2013_Kralupy nad Vltavou - průtah_bez SO 411
Objekt:
SO 445b (město) - SO 445b - Veřejné osvětlení (na SO 102.2 a 105)
Místo: | [5 empty] | Datum: | 27.08.2013
Zadavatel: |  |  | Středočeský kraj |  |  | Projektant: | VPÚ DECO PRAHA a.s.
Uchazeč:
PČ | Typ | Kód | Popis | MJ | Množství | J.cena [CZK] | Cena celkem [CZK] | Cenová soustava |  | Poznámka | DPH | J. Nh [h] | Nh celkem [h] | J. hmotnost [t] | Hmotnost celkem [t] | J. suť [t] | Suť Celkem [t]
Náklady soupisu celkem | [6 empty] | 0 | [5 empty] | 0 |  | 187.8494 |  | 0 |  | D | -1 | [10 empty] | 0
| D | HSV | Práce a dodávky HSV |  |  |  | 0 | [5 empty] | 0 |  | 38.5228 |  | 0 | 1 | D | 0 |  |  |  | ROZPOCET | [6 empty] | 0
| D | 1 | Zemní práce |  |  |  | 0 | [5 empty] | 0 |  | 38.254 |  | 0 | 1 | D | 1 |  |  |  | ROZPOCET | [6 empty] | 0
1 | K | 171201211 | Poplatek za uložení odpadu ze sypaniny na skládce (skládkovné) | m3 | 38.254 |  | 0 |  |  |  | základní |  |  | 1 | 38.254 | 0 | 0 | 4 | K | 2 |  |  |  | ROZPOCET | 0 | 0 | 0 | 0 | 0 | 1 | 0 | 4 | 891680943
| D | 469 | Stavební práce při elektromontážích |  |  |  | 0 | [5 empty] | 0 |  | 0.2688 |  | 0 | 1 | D | 1 |  |  |  | ROZPOCET | [6 empty] | 0
2 | K | 388111110 | Žlaby kabelové betonové do rýhy bez výkopových prací neasfaltované TK 1 | m | 3 |  | 0 |  |  |  | základní |  |  | 0.044 | 0.132 | 0 | 0 | 4 | K | 2 |  |  |  | ROZPOCET | 0 | 0 | 0 | 0 | 0 | 1 | 0 | 4 | -1425602630
| P |  | Poznámka k položce: křížení s plynovodem | [15 empty] | P | 2
3 | M | 592131000 | žlab kabelový betonový 100 x 18,5/10 x 10 cm | kus | 3 |  | 0 |  |  |  | základní |  |  | 0.032 | 0.096 | 0 | 0 | 8 | M | 2 |  |  |  | ROZPOCET | 0 | 0 | 0 | 0 | 0 | 1 | 0 | 4 | -1424069667
4 | M | 592131030 | deska krycí 50 x 10 x 3,5 cm | kus | 6 |  | 0 |  |  |  | základní |  |  | 0.0068 | 0.0408 | 0 | 0 | 8 | M | 2 |  |  |  | ROZPOCET | 0 | 0 | 0 | 0 | 0 | 1 | 0 | 4 | 376842678
| D | 9 | Ostatní konstrukce a práce-bourání |  |  |  | 0 | [5 empty] | 0 |  | 0 |  | 0 | 1 | D | 1 |  |  |  | ROZPOCET | [6 empty] | 0
| D | 99 | Přesuny hmot a sutí |  |  |  | 0 | [5 empty] | 0 |  | 0 |  | 0 | 1 | D | 2 |  |  |  | ROZPOCET | [6 empty] | 0
5 | K | 997221845 | Poplatek za uložení odpadu z asfaltových povrchů na skládce (skládkovné) | t | 2.45 |  | 0 | CS ÚRS 2013 02 |  |  | základní |  |  | 0 | 0 | 0 | 0 | 4 | K | 3 |  |  |  | ROZPOCET | 0 | 0 | 0 | 0 | 0 | 1 | 0 | 4 | -741871817
| PP |  | Poplatek za uložení stavebního odpadu na skládce (skládkovné) z asfaltových povrchů | [15 empty] | PP | 3
| VV |  | 0,05*70*0,35*2 |  | 2.45 | [13 empty] | VV | 3 | 2 | -1 | 1 | ROZPOCET
| D | PSV | Práce a dodávky PSV |  |  |  | 0 | [5 empty] | 0 |  | 2.193 |  | 0 | 2 | D | 0 |  |  |  | ROZPOCET | [6 empty] | 0
| D | 740 | Elektromontáže - zkoušky a revize |  |  |  | 0 | [5 empty] | 0 |  | 0 |  | 0 | 2 | D | 1 |  |  |  | ROZPOCET | [6 empty] | 0
6 | K | 740991200 | Celková prohlídka elektrického rozvodu a zařízení do 500 000,- Kč | kus | 1 |  | 0 |  |  |  | základní |  |  | 0 | 0 | 0 | 0 | 16 | K | 2 |  |  |  | ROZPOCET | 0 | 0 | 0 | 0 | 0 | 1 | 0 | 16 | -1804086051
| D | 743 | Elektromontáže - hrubá montáž |  |  |  | 0 | [5 empty] | 0 |  | 0.373 |  | 0 | 2 | D | 1 |  |  |  | ROZPOCET | [6 empty] | 0
7 | K | 743612121 | Montáž vodič uzemňovací drát nebo lano D do 10 mm v městské zástavbě | m | 373 |  | 0 |  |  |  | základní |  |  | 0 | 0 | 0 | 0 | 16 | K | 2 |  |  |  | ROZPOCET | 0 | 0 | 0 | 0 | 0 | 1 | 0 | 16 | 1394702994
8 | M | 156152350 | drát kruhový pozinkovaný měkký 11343 D10,00 mm | m | 373 |  | 0 |  |  |  | základní |  |  | 0.001 | 0.373 | 0 | 0 | 32 | M | 2 |  |  |  | ROZPOCET | 0 | 0 | 0 | 0 | 0 | 1 | 0 | 16 | -2082332627
| D | 744 | Elektromontáže - rozvody vodičů měděných |  |  |  | 0 | [5 empty] | 0 |  | 0.35709 |  | 0 | 2 | D | 1 |  |  |  | ROZPOCET | [6 empty] | 0
9 | K | 744431100 | Montáž kabel Cu sk.1 do 1 kV do 0,40 kg uložený volně | m | 116 |  | 0 |  |  |  | základní |  |  | 0 | 0 | 0 | 0 | 16 | K | 2 |  |  |  | ROZPOCET | 0 | 0 | 0 | 0 | 0 | 1 | 0 | 16 | 810060705
| P |  | Poznámka k položce: uložení do kabelového lože a do prostupu | [15 empty] | P | 2
10 | M | 341110300 | kabel silový s Cu jádrem CYKY 3x1,5 mm2 | m | 116 |  | 0 |  |  |  | základní |  |  | 0.000153 | 0.017748 | 0 | 0 | 32 | M | 2 |  |  |  | ROZPOCET | 0 | 0 | 0 | 0 | 0 | 1 | 0 | 16 | 370352825
11 | K | 744431400 | Montáž kabel Cu sk.1 do 1 kV do 1,60 kg uložený volně | m | 380 |  | 0 |  |  |  | základní |  |  | 0 | 0 | 0 | 0 | 16 | K | 2 |  |  |  | ROZPOCET | 0 | 0 | 0 | 0 | 0 | 1 | 0 | 16 | -820536456
| P |  | Poznámka k položce: do stožáru | [15 empty] | P | 2
12 | M | 341110800 | kabel silový s Cu jádrem CYKY 4x16 mm2 | m | 380 |  | 0 |  |  |  | základní |  |  | 0.000893 | 0.33934 | 0 | 0 | 32 | M | 2 |  |  |  | ROZPOCET | 0 | 0 | 0 | 0 | 0 | 1 | 0 | 16 | -1081738308
| D | 746 | Elektromontáže - soubory pro vodiče |  |  |  | 0 | [5 empty] | 0 |  | 0.00015 |  | 0 | 2 | D | 1 |  |  |  | ROZPOCET | [6 empty] | 0
13 | K | 746413440 | Ukončení kabelů 4x16 mm2 smršťovací záklopkou nebo páskem bez letování | kus | 20 |  | 0 |  |  |  | základní |  |  | 0 | 0 | 0 | 0 | 16 | K | 2 |  |  |  | ROZPOCET | 0 | 0 | 0 | 0 | 0 | 1 | 0 | 16 | 1086777634
14 | M | 343825500 | pásky elektroizolační 19 mm,20m, tl 0,15 | kus | 3 |  | 0 |  |  |  | základní |  |  | 5e-05 | 0.00015 | 0 | 0 | 32 | M | 2 |  |  |  | ROZPOCET | 0 | 0 | 0 | 0 | 0 | 1 | 0 | 16 | -2091902465
| D | 748 | Elektromontáže - osvětlovací zařízení a svítidla |  |  |  | 0 | [5 empty] | 0 |  | 1.4627 |  | 0 | 2 | D | 1 |  |  |  | ROZPOCET | [6 empty] | 0
15 | K | 748132300 | Montáž svítidlo výbojkové průmyslové stropní na výložník | kus | 10 |  | 0 |  |  |  | základní |  |  | 0 | 0 | 0 | 0 | 16 | K | 2 |  |  |  | ROZPOCET | 0 | 0 | 0 | 0 | 0 | 1 | 0 | 16 | 20595753
16 | M | 347604090 | výbojka sodíková vysokotlaká SON-T Pia 100 W E 40 | kus | 7 |  | 0 |  |  |  | základní |  |  | 0.00017 | 0.00119 | 0 | 0 | 32 | M | 2 |  |  |  | ROZPOCET | 0 | 0 | 0 | 0 | 0 | 1 | 0 | 16 | -640213721
17 | M | 347605800 | výbojka sodíková vysokotlaká SON-T Pro 70W E27 | kus | 3 |  | 0 |  |  |  | základní |  |  | 8e-05 | 0.00024 | 0 | 0 | 32 | M | 2 |  |  |  | ROZPOCET | 0 | 0 | 0 | 0 | 0 | 1 | 0 | 16 | -146078892
18 | M | 348444560 | výbojkové svítidlo na výložník | kus | 7 |  | 0 |  |  |  | základní |  |  | 0.0075 | 0.0525 | 0 | 0 | 32 | M | 2 |  |  |  | ROZPOCET | 0 | 0 | 0 | 0 | 0 | 1 | 0 | 16 | -403149435
| P |  | Poznámka k položce: 100 W | [15 empty] | P | 2
19 | M | 348444560 | výbojkové svítidlo na výložník | kus | 3 |  | 0 |  |  |  | základní |  |  | 0.0075 | 0.0225 | 0 | 0 | 32 | M | 2 |  |  |  | ROZPOCET | 0 | 0 | 0 | 0 | 0 | 1 | 0 | 16 | -1486732824
| P |  | Poznámka k položce: 70 W | [15 empty] | P | 2
20 | K | 748719211 | Montáž stožár osvětlení ostatní ocelový samostatně stojící do 12m | kus | 10 |  | 0 |  |  |  | základní |  |  | 0 | 0 | 0 | 0 | 16 | K | 2 |  |  |  | ROZPOCET | 0 | 0 | 0 | 0 | 0 | 1 | 0 | 16 | 156024888
21 | M | 316741090 | stožár osvětlovací U 10 -159/133/114 pozinkovaný- uliční | kus | 7 |  | 0 |  |  |  | základní |  |  | 0.152 | 1.064 | 0 | 0 | 32 | M | 2 |  |  |  | ROZPOCET | 0 | 0 | 0 | 0 | 0 | 1 | 0 | 16 | -86620457
22 | M | 316740670 | stožár osvětlovací K 6 - 133/89/60 žárově zinkovaný - sadový | kus | 3 |  | 0 |  |  |  | základní |  |  | 0.062 | 0.186 | 0 | 0 | 32 | M | 2 |  |  |  | ROZPOCET | 0 | 0 | 0 | 0 | 0 | 1 | 0 | 16 | 946071533
23 | K | 748719211 | Montáž stožár osvětlení ostatní ocelový samostatně stojící do 12m | kus | 4 |  | 0 |  |  |  | základní |  |  | 0 | 0 | 0 | 0 | 16 | K | 2 |  |  |  | ROZPOCET | 0 | 0 | 0 | 0 | 0 | 1 | 0 | 16 | -264402601
| P |  | Poznámka k položce: demontáž stožáru včetně výložníku a svítidla a včetně betonového základu | [15 empty] | P | 2
24 | K | 748721210 | Montáž výložník osvětlení jednoramenný sloupový do 35 kg | kus | 9 |  | 0 |  |  |  | základní |  |  | 0 | 0 | 0 | 0 | 16 | K | 2 |  |  |  | ROZPOCET | 0 | 0 | 0 | 0 | 0 | 1 | 0 | 16 | -1505990612
25 | M | 316770600 | výložník V1-1500 | kus | 7 |  | 0 |  |  |  | základní |  |  | 0.016 | 0.112 | 0 | 0 | 32 | M | 2 |  |  |  | ROZPOCET | 0 | 0 | 0 | 0 | 0 | 1 | 0 | 16 | -731185514
26 | M | 316770400 | výložník V1-1000 | kus | 2 |  | 0 |  |  |  | základní |  |  | 0.012 | 0.024 | 0 | 0 | 32 | M | 2 |  |  |  | ROZPOCET | 0 | 0 | 0 | 0 | 0 | 1 | 0 | 16 | 863867255
27 | K | 748741000 | Montáž elektrovýzbroj stožáru 1 okruh | kus | 10 |  | 0 |  |  |  | základní |  |  | 0 | 0 | 0 | 0 | 16 | K | 2 |  |  |  | ROZPOCET | 0 | 0 | 0 | 0 | 0 | 1 | 0 | 16 | -573967650
28 | M | 345622345 | stožárová svorkovnice, s řadovými svorkami RSA 16 a poj. spodkem na DIN lištu | kus | 10 |  | 0 |  |  |  | základní |  |  | 3e-05 | 0.0003 | 0 | 0 | 32 | M | 2 |  |  |  | ROZPOCET | 0 | 0 | 0 | 0 | 0 | 1 | 0 | 16 | -670902515
| D | M | Práce a dodávky M |  |  |  | 0 | [5 empty] | 0 |  | 147.1337 |  | 0 | 3 | D | 0 |  |  |  | ROZPOCET | [6 empty] | 0
| D | 21-M | Elektromontáže |  |  |  | 0 | [5 empty] | 0 |  | 0.00453 |  | 0 | 3 | D | 1 |  |  |  | ROZPOCET | [6 empty] | 0
29 | K | 210220301 | Montáž svorek hromosvodných typu SS, SR 03 se 2 šrouby | kus | 11 |  | 0 | CS ÚRS 2013 02 |  |  | základní |  |  | 0 | 0 | 0 | 0 | 64 | K | 2 |  |  |  | ROZPOCET | 0 | 0 | 0 | 0 | 0 | 1 | 0 | 64 | 1122621878
| PP |  | Montáž hromosvodného vedení svorek se 2 šrouby, typ SS, SR 03 | [15 empty] | PP | 2
30 | M | 354418850 | svorka spojovací SS pro lano D8-10 mm | kus | 11 |  | 0 |  |  |  | základní |  |  | 0.00023 | 0.00253 | 0 | 0 | 32 | M | 2 |  |  |  | ROZPOCET | 0 | 0 | 0 | 0 | 0 | 1 | 0 | 16 | -900035285
31 | K | 210220302 | Montáž svorek hromosvodných typu ST, SJ, SK, SZ, SR 01, 02 se 3 a více šrouby | kus | 10 |  | 0 | CS ÚRS 2013 02 |  |  | základní |  |  | 0 | 0 | 0 | 0 | 64 | K | 2 |  |  |  | ROZPOCET | 0 | 0 | 0 | 0 | 0 | 1 | 0 | 64 | 13473886
| PP |  | Montáž hromosvodného vedení svorek se 3 a vícešrouby, typ ST, SJ, SK, SZ, SR 01, 02 | [15 empty] | PP | 2
32 | M | 354419250 | svorka zkušební SZ pro lano D6-12 mm | kus | 10 |  | 0 |  |  |  | základní |  |  | 0.0002 | 0.002 | 0 | 0 | 32 | M | 2 |  |  |  | ROZPOCET | 0 | 0 | 0 | 0 | 0 | 1 | 0 | 16 | -12983963
| D | 46-M | Zemní práce při extr.mont.pracích |  |  |  | 0 | [5 empty] | 0 |  | 147.1291 |  | 0 | 3 | D | 1 |  |  |  | ROZPOCET | [6 empty] | 0
33 | K | 460010024 | Vytyčení trasy vedení kabelového podzemního v zastavěném prostoru | km | 0.4 |  | 0 |  |  |  | základní |  |  | 0.0088 | 0.00352 | 0 | 0 | 64 | K | 2 |  |  |  | ROZPOCET | 0 | 0 | 0 | 0 | 0 | 1 | 0 | 64 | -1708632847
34 | K | 460010026 | geodetické zaměření skutečného provedení | km | 0.4 |  | 0 |  |  |  | základní |  |  | 0.0088 | 0.00352 | 0 | 0 | 64 | K | 2 |  |  |  | ROZPOCET | 0 | 0 | 0 | 0 | 0 | 1 | 0 | 64 | 1494814075
35 | K | 460010027 | vypracování projektové dokumentace | kus | 1 |  | 0 |  |  |  | základní |  |  | 0.0088 | 0.0088 | 0 | 0 | 64 | K | 2 |  |  |  | ROZPOCET | 0 | 0 | 0 | 0 | 0 | 1 | 0 | 64 | 1533198262
| P |  | Poznámka k položce: RDS | [15 empty] | P | 2
36 | K | 460010028 | vypracování dokumentace skutečného provedení | kus | 1 |  | 0 |  |  |  | základní |  |  | 0.0088 | 0.0088 | 0 | 0 | 64 | K | 2 |  |  |  | ROZPOCET | 0 | 0 | 0 | 0 | 0 | 1 | 0 | 64 | -318929561
37 | K | 460030172 | Odstranění podkladu nebo krytu komunikace ze živice tloušťky do 10 cm | m2 | 24.5 |  | 0 | CS ÚRS 2013 02 |  |  | základní |  |  | 0 | 0 | 0 | 0 | 64 | K | 2 |  |  |  | ROZPOCET | 0 | 0 | 0 | 0 | 0 | 1 | 0 | 64 | -1004565006
| PP |  | Přípravné terénní práce odstranění podkladu nebo krytu komunikace včetně rozpojení na kusy a zarovnání styčné spáry ze živice, tloušťky přes 5 do 10 cm | [15 empty] | PP | 2
| VV |  | 70*0,35 |  | 24.5 | [13 empty] | VV | 2 | 2 | -1 | 1 | ROZPOCET
38 | K | 460030192 | Řezání podkladu nebo krytu živičného tloušťky do 10 cm | m | 70 |  | 0 |  |  |  | základní |  |  | 0 | 0 | 0 | 0 | 64 | K | 2 |  |  |  | ROZPOCET | 0 | 0 | 0 | 0 | 0 | 1 | 0 | 64 | 40457416
39 | K | 460050813 | Hloubení nezapažených jam pro stožáry strojně v hornině tř 3 | m3 | 10.485 |  | 0 |  |  |  | základní |  |  | 0 | 0 | 0 | 0 | 64 | K | 2 |  |  |  | ROZPOCET | 0 | 0 | 0 | 0 | 0 | 1 | 0 | 64 | -963141222
| VV |  | 1,0*0,6*0,6*1,03*3 |  | 1.1124 | [13 empty] | VV | 2 | 2 | -1 | 0 | ROZPOCET
| VV |  | 1,3*1,0*1,0*1,03*7 |  | 9.373 | [13 empty] | VV | 2 | 2 | -1 | 0 | ROZPOCET
| VV |  | Součet |  | 10.4854 | [13 empty] | VV | 2 | 4 | -1 | 1 | ROZPOCET
40 | K | 460080035 | Základové konstrukce z betonu tř. C 25/30 | m3 | 10.485 |  | 0 |  |  |  | základní |  |  | 2.4533 | 25.7227 | 0 | 0 | 64 | K | 2 |  |  |  | ROZPOCET | 0 | 0 | 0 | 0 | 0 | 1 | 0 | 64 | -205030556
41 | M | 345710660 | trubka elektroinstalační ohebná z PVC (ČSN) 2348 | m | 52 |  | 0 |  |  |  | základní |  |  | 0.00017 | 0.00884 | 0 | 0 | 128 | M | 2 |  |  |  | ROZPOCET | 0 | 0 | 0 | 0 | 0 | 1 | 0 | 128 | -1494659107
42 | M | 592216140 | trouba betonová přímá, na pero a polodrážku D30x100x4 cm | kus | 10 |  | 0 |  |  |  | základní |  |  | 0.101 | 1.01 | 0 | 0 | 128 | M | 2 |  |  |  | ROZPOCET | 0 | 0 | 0 | 0 | 0 | 1 | 0 | 128 | -1089889116
| P |  | Poznámka k položce: betonová trubka DN 300, pouzdro základu, včetně proříznutí otvorů pro vstup kabelů | [15 empty] | P | 2
43 | M | 589329410 | směs pro beton třída C25-30 XF4 frakce do 16 mm | m3 | 10.566 |  | 0 |  |  |  | základní |  |  | 2.429 | 25.6648 | 0 | 0 | 128 | M | 2 |  |  |  | ROZPOCET | 0 | 0 | 0 | 0 | 0 | 1 | 0 | 128 | 1717473916
44 | K | 460200133 | Hloubení kabelových nezapažených rýh ručně š 35 cm, hl 50 cm, v hornině tř 3 | m | 136 |  | 0 |  |  |  | základní |  |  | 0 | 0 | 0 | 0 | 64 | K | 2 |  |  |  | ROZPOCET | 0 | 0 | 0 | 0 | 0 | 1 | 0 | 64 | 1458658108
| P |  | Poznámka k položce: trasa kabelu v chodníku | [15 empty] | P | 2
45 | K | 460200163 | Hloubení kabelových nezapažených rýh ručně š 35 cm, hl 80 cm, v hornině tř 3 | m | 238 |  | 0 |  |  |  | základní |  |  | 0 | 0 | 0 | 0 | 64 | K | 2 |  |  |  | ROZPOCET | 0 | 0 | 0 | 0 | 0 | 1 | 0 | 64 | -1089068101
| P |  | Poznámka k položce: ve volném terénu | [15 empty] | P | 2
46 | K | 460200244 | Hloubení kabelových nezapažených rýh ručně š 50 cm, hl 60 cm, v hornině tř 4 | m | 8 |  | 0 |  |  |  | základní |  |  | 0 | 0 | 0 | 0 | 64 | K | 2 |  |  |  | ROZPOCET | 0 | 0 | 0 | 0 | 0 | 1 | 0 | 64 | -110195383
| P |  | Poznámka k položce: prostupy pod silnicí | [15 empty] | P | 2
47 | K | 460421113 | Lože kabelů z písku nebo štěrkopísku tl 10 cm nad kabel, zakryté cihlami, š lože do 45 cm | m | 374 |  | 0 |  |  |  | základní |  |  | 0.11346 | 42.434 | 0 | 0 | 64 | K | 2 |  |  |  | ROZPOCET | 0 | 0 | 0 | 0 | 0 | 1 | 0 | 64 | -43522210
48 | M | 596100090 | cihla pálená plná CP 29x14x6,5 cm P15 | tis kus | 1.2 |  | 0 |  |  |  | základní |  |  | 4.1 | 4.92 | 0 | 0 | 128 | M | 2 |  |  |  | ROZPOCET | 0 | 0 | 0 | 0 | 0 | 1 | 0 | 128 | -463263574
49 | M | 583373080 | štěrkopísek frakce 0-2 třída B | m3 | 26.18 |  | 0 |  |  |  | základní |  |  | 1 | 26.18 | 0 | 0 | 128 | M | 2 |  |  |  | ROZPOCET | 0 | 0 | 0 | 0 | 0 | 1 | 0 | 128 | -1093541258
50 | K | 460490012 | Krytí kabelů výstražnou fólií šířky 25 cm | m | 374 |  | 0 |  |  |  | základní |  |  | 7e-05 | 0.02618 | 0 | 0 | 64 | K | 2 |  |  |  | ROZPOCET | 0 | 0 | 0 | 0 | 0 | 1 | 0 | 64 | -1556726036
51 | M | 283234100 | fólie varovná PE šíře 22 cm | m | 374 |  | 0 |  |  |  | základní |  |  | 1e-05 | 0.00374 | 0 | 0 | 128 | M | 2 |  |  |  | ROZPOCET | 0 | 0 | 0 | 0 | 0 | 1 | 0 | 128 | -1231968181
52 | K | 460510074 | Kabelové prostupy z trub plastových do rýhy s obetonováním, průměru do 10 cm | m | 16 |  | 0 |  |  |  | základní |  |  | 0.13538 | 2.1661 | 0 | 0 | 64 | K | 2 |  |  |  | ROZPOCET | 0 | 0 | 0 | 0 | 0 | 1 | 0 | 64 | -1630791895
53 | M | 345713650 | trubka elektroinstalační ohebná Kopodur, HDPE KD 09110 | m | 18 |  | 0 |  |  |  | základní |  |  | 0.00069 | 0.01242 | 0 | 0 | 128 | M | 2 |  |  |  | ROZPOCET | 0 | 0 | 0 | 0 | 0 | 1 | 0 | 128 | 896076635
54 | M | 589319660 | směs pro beton třída C8/10 kamenivo do 16 mm | m3 | 0.585 |  | 0 |  |  |  | základní |  |  | 2.234 | 1.3069 | 0 | 0 | 128 | M | 2 |  |  |  | ROZPOCET | 0 | 0 | 0 | 0 | 0 | 1 | 0 | 128 | -82121037
55 | M | 589329360 | směs pro beton třída C25-30 XF1, XA1 frakce do 16 mm | m3 | 1.253 |  | 0 |  |  |  | základní |  |  | 2.429 | 3.0435 | 0 | 0 | 128 | M | 2 |  |  |  | ROZPOCET | 0 | 0 | 0 | 0 | 0 | 1 | 0 | 128 | 681823278
56 | K | 460560113 | Zásyp rýh ručně šířky 35 cm, hloubky 30 cm, z horniny třídy 3 | m | 136 |  | 0 |  |  |  | základní |  |  | 0 | 0 | 0 | 0 | 64 | K | 2 |  |  |  | ROZPOCET | 0 | 0 | 0 | 0 | 0 | 1 | 0 | 64 | -582229859
57 | K | 460560143 | Zásyp rýh ručně šířky 35 cm, hloubky 60 cm, z horniny třídy 3 | m | 238 |  | 0 |  |  |  | základní |  |  | 0 | 0 | 0 | 0 | 64 | K | 2 |  |  |  | ROZPOCET | 0 | 0 | 0 | 0 | 0 | 1 | 0 | 64 | 627394919
58 | K | 460560214 | Zásyp rýh ručně šířky 50 cm, hloubky 30 cm, z horniny třídy 4 | m | 8 |  | 0 |  |  |  | základní |  |  | 0 | 0 | 0 | 0 | 64 | K | 2 |  |  |  | ROZPOCET | 0 | 0 | 0 | 0 | 0 | 1 | 0 | 64 | 1609618566
59 | K | 460600023 | Vodorovné přemístění horniny jakékoliv třídy do 1000 m | m3 | 39.479 |  | 0 |  |  |  | základní |  |  | 0 | 0 | 0 | 0 | 64 | K | 2 |  |  |  | ROZPOCET | 0 | 0 | 0 | 0 | 0 | 1 | 0 | 64 | -1305734310
| VV |  | 38,254+0,35*0,05*70 |  | 39.479 | [13 empty] | VV | 2 | 2 | -1 | 1 | ROZPOCET
60 | K | 460600031 | Příplatek k vodorovnému přemístění horniny za každých dalších 1000 m | m3 | 355.311 |  | 0 |  |  |  | základní |  |  | 0 | 0 | 0 | 0 | 64 | K | 2 |  |  |  | ROZPOCET | 0 | 0 | 0 | 0 | 0 | 1 | 0 | 64 | 1450528649
| VV |  | 39,479*9 'Přepočtené koeficientem množství |  | 355.311 | [13 empty] | VV | 2 | 2 | 0 | 1 | ROZPOCET
61 | K | 460650051 | Zřízení podkladní vrstvy vozovky a chodníku ze štěrkodrti se zhutněním tloušťky do 5 cm | m2 | 12 |  | 0 |  |  |  | základní |  |  | 0.0982 | 1.1784 | 0 | 0 | 64 | K | 2 |  |  |  | ROZPOCET | 0 | 0 | 0 | 0 | 0 | 1 | 0 | 64 | 645643090
62 | M | 583441550 | štěrkodrť frakce 0-22 | m2 | 12 |  | 0 |  |  |  | základní |  |  | 1 | 12 | 0 | 0 | 128 | M | 2 |  |  |  | ROZPOCET | 0 | 0 | 0 | 0 | 0 | 1 | 0 | 128 | 1752332913
63 | K | 460650132 | Zřízení krytu vozovky a chodníku z litého asfaltu tloušťky do 3 cm | m2 | 12 |  | 0 |  |  |  | základní |  |  | 0.0689 | 0.8268 | 0 | 0 | 64 | K | 2 |  |  |  | ROZPOCET | 0 | 0 | 0 | 0 | 0 | 1 | 0 | 64 | -382554661
64 | M | 589421000 | směs pro litý asfalt MA 8 (LAJ) pojivo 20/30 | m3 | 0.6 |  | 0 |  |  |  | základní |  |  | 1 | 0.6 | 0 | 0 | 128 | M | 2 |  |  |  | ROZPOCET | 0 | 0 | 0 | 0 | 0 | 1 | 0 | 128 | 1563425901

## SO 446 - SO 446 - Osvětle...
| List obsahuje: |  | 1) Krycí list soupisu | 2) Rekapitulace |  |  | 3) Soupis prací | Zpět na list: | Rekapitulace stavby
[9 empty] | >> skryté sloupce << | [9 empty] | {EA27E0A0-5E51-442F-BB99-535406DA3098}
2
| KRYCÍ LIST SOUPISU | [8 empty] | v --- níže se nacházejí doplnkové a pomocné údaje k sestavám --- v | [8 empty] | False
Stavba:
II/101_CÚ 2013_Kralupy nad Vltavou - průtah_bez SO 411
Objekt:
SO 446 - SO 446 - Osvětlení podchodu (ul. Mostní)
| KSO: |  |  |  |  | CC-CZ:
| Místo: |  | Kralupy nad Vlatvou |  |  | Datum: | 27.08.2013
| Zadavatel: |  |  |  |  | IČ:
DIČ:
| Uchazeč: |  |  |  |  | IČ:
DIČ:
| Projektant: |  |  |  |  | IČ:
|  | VPÚ DECO PRAHA a.s. |  |  |  | DIČ:
Poznámka:
| Cena bez DPH | [5 empty] | 0
|  |  | Základ daně |  |  | Sazba daně | Výše daně
| DPH | základní | 0 |  |  | 21% | 0
|  | snížená | 0 |  |  | 15% | 0
|  | zákl. přenesená | 0 |  |  | 21% | 0
|  | sníž. přenesená | 0 |  |  | 15% | 0
|  | nulová | 0 |  |  | 0% | 0
| Cena s DPH |  |  | v | CZK |  | 0
REKAPITULACE ČLENĚNÍ SOUPISU PRACÍ
Stavba:
II/101_CÚ 2013_Kralupy nad Vltavou - průtah_bez SO 411
Objekt:
SO 446 - SO 446 - Osvětlení podchodu (ul. Mostní)
Místo: |  |  | Kralupy nad Vlatvou |  |  | Datum: | 27.08.2013
Zadavatel: | [5 empty] | Projektant: | VPÚ DECO PRAHA a.s.
Uchazeč:
Kód dílu - Popis | [6 empty] | Cena celkem [CZK]
Náklady soupisu celkem | [6 empty] | 0 | [12 empty] | -1
| HSV - Práce a dodávky HSV | [5 empty] | 0
| 469 - Stavební práce při elektromontážích | [5 empty] | 0
| PSV - Práce a dodávky PSV | [5 empty] | 0
| 740 - Elektromontáže - zkoušky a revize | [5 empty] | 0
| 742 - Elektromontáže - rozvodný systém | [5 empty] | 0
| 744 - Elektromontáže - rozvody vodičů měděných | [5 empty] | 0
| 746 - Elektromontáže - soubory pro vodiče | [5 empty] | 0
| 748 - Elektromontáže - osvětlovací zařízení a svítidla | [5 empty] | 0
| M - Práce a dodávky M | [5 empty] | 0
| 46-M - Zemní práce při extr.mont.pracích | [5 empty] | 0
SOUPIS PRACÍ
Stavba:
II/101_CÚ 2013_Kralupy nad Vltavou - průtah_bez SO 411
Objekt:
SO 446 - SO 446 - Osvětlení podchodu (ul. Mostní)
Místo: |  |  | Kralupy nad Vlatvou |  |  | Datum: | 27.08.2013
Zadavatel: | [5 empty] | Projektant: | VPÚ DECO PRAHA a.s.
Uchazeč:
PČ | Typ | Kód | Popis | MJ | Množství | J.cena [CZK] | Cena celkem [CZK] | Cenová soustava |  | Poznámka | DPH | J. Nh [h] | Nh celkem [h] | J. hmotnost [t] | Hmotnost celkem [t] | J. suť [t] | Suť Celkem [t]
Náklady soupisu celkem | [6 empty] | 0 | [5 empty] | 0 |  | 0.34445 |  | 0 |  | D | -1 | [7 empty] | 0
| D | HSV | Práce a dodávky HSV |  |  |  | 0 | [5 empty] | 0 |  | 0.2688 |  | 0 | 1 | D | 0 | ROZPOCET | [6 empty] | 0
| D | 469 | Stavební práce při elektromontážích |  |  |  | 0 | [5 empty] | 0 |  | 0.2688 |  | 0 | 1 | D | 1 | ROZPOCET | [6 empty] | 0
1 | K | 388111110 | Žlaby kabelové betonové do rýhy bez výkopových prací neasfaltované TK 1 | m | 3 |  | 0 |  |  |  | základní |  |  | 0.044 | 0.132 | 0 | 0 | 4 | K | 2 | ROZPOCET | 0 | 0 | 0 | 0 | 0 | 1 | 0 | 4 | -1128586987
| P |  | Poznámka k položce: křížení s plynovodem | [15 empty] | P | 2
2 | M | 592131000 | žlab kabelový betonový 100 x 18,5/10 x 10 cm | kus | 3 |  | 0 |  |  |  | základní |  |  | 0.032 | 0.096 | 0 | 0 | 8 | M | 2 | ROZPOCET | 0 | 0 | 0 | 0 | 0 | 1 | 0 | 4 | -898044393
3 | M | 592131030 | deska krycí 50 x 10 x 3,5 cm | kus | 6 |  | 0 |  |  |  | základní |  |  | 0.0068 | 0.0408 | 0 | 0 | 8 | M | 2 | ROZPOCET | 0 | 0 | 0 | 0 | 0 | 1 | 0 | 4 | -1740958601
| D | PSV | Práce a dodávky PSV |  |  |  | 0 | [5 empty] | 0 |  | 0.057166 |  | 0 | 2 | D | 0 | ROZPOCET | [6 empty] | 0
| D | 740 | Elektromontáže - zkoušky a revize |  |  |  | 0 | [5 empty] | 0 |  | 0 |  | 0 | 2 | D | 1 | ROZPOCET | [6 empty] | 0
4 | K | 740991100 | Celková prohlídka elektrického rozvodu a zařízení do 100 000,- Kč | kus | 1 |  | 0 |  |  |  | základní |  |  | 0 | 0 | 0 | 0 | 16 | K | 2 | ROZPOCET | 0 | 0 | 0 | 0 | 0 | 1 | 0 | 16 | -252743861
| D | 742 | Elektromontáže - rozvodný systém |  |  |  | 0 | [5 empty] | 0 |  | 0.0033 |  | 0 | 2 | D | 1 | ROZPOCET | [6 empty] | 0
5 | K | 742111100 | Montáž rozvodnice oceloplechová nebo plastová běžná do 20 kg | kus | 1 |  | 0 |  |  |  | základní |  |  | 0 | 0 | 0 | 0 | 16 | K | 2 | ROZPOCET | 0 | 0 | 0 | 0 | 0 | 1 | 0 | 16 | -1618606912
| P |  | Poznámka k položce: usazení rozvaděče ve stěně podchodu | [15 empty] | P | 2
6 | M | 357145130 | rozvodnice z plastických hmot | kus | 1 |  | 0 |  |  |  | základní |  |  | 0.0033 | 0.0033 | 0 | 0 | 32 | M | 2 | ROZPOCET | 0 | 0 | 0 | 0 | 0 | 1 | 0 | 16 | 1801740408
| P |  | Poznámka k položce: typ APO1, včetně vystrojení dle přílohy č. 3 | [15 empty] | P | 2
| D | 744 | Elektromontáže - rozvody vodičů měděných |  |  |  | 0 | [5 empty] | 0 |  | 0.051766 |  | 0 | 2 | D | 1 | ROZPOCET | [6 empty] | 0
7 | K | 744431100 | Montáž kabel Cu sk.1 do 1 kV do 0,40 kg uložený volně | m | 30 |  | 0 |  |  |  | základní |  |  | 0 | 0 | 0 | 0 | 16 | K | 2 | ROZPOCET | 0 | 0 | 0 | 0 | 0 | 1 | 0 | 16 | -1966747952
| P |  | Poznámka k položce: zatažení kabelu do připravených chrániček | [15 empty] | P | 2
8 | M | 341110900 | kabel silový s Cu jádrem CYKY 5x1,5 mm2 | m | 30 |  | 0 |  |  |  | základní |  |  | 0.000211 | 0.00633 | 0 | 0 | 32 | M | 2 | ROZPOCET | 0 | 0 | 0 | 0 | 0 | 1 | 0 | 16 | -462511039
9 | K | 744431300 | Montáž kabel Cu sk.1 do 1 kV do 1,00 kg uložený volně | m | 74 |  | 0 |  |  |  | základní |  |  | 0 | 0 | 0 | 0 | 16 | K | 2 | ROZPOCET | 0 | 0 | 0 | 0 | 0 | 1 | 0 | 16 | -1915303675
| P |  | Poznámka k položce: přílož k trase kabelu SO 445 | [15 empty] | P | 2
10 | M | 341110760 | kabel silový s Cu jádrem CYKY 4x10 mm2 | m | 74 |  | 0 |  |  |  | základní |  |  | 0.000614 | 0.045436 | 0 | 0 | 32 | M | 2 | ROZPOCET | 0 | 0 | 0 | 0 | 0 | 1 | 0 | 16 | -253699499
| D | 746 | Elektromontáže - soubory pro vodiče |  |  |  | 0 | [5 empty] | 0 |  | 0 |  | 0 | 2 | D | 1 | ROZPOCET | [6 empty] | 0
11 | K | 746413430 | Ukončení kabelů 4x10 mm2 smršťovací záklopkou nebo páskem bez letování | kus | 2 |  | 0 |  |  |  | základní |  |  | 0 | 0 | 0 | 0 | 16 | K | 2 | ROZPOCET | 0 | 0 | 0 | 0 | 0 | 1 | 0 | 16 | 1142222916
12 | K | 746413560 | Ukončení kabelů 5x1,5 až 4 mm2 smršťovací záklopkou nebo páskem bez letování | kus | 6 |  | 0 |  |  |  | základní |  |  | 0 | 0 | 0 | 0 | 16 | K | 2 | ROZPOCET | 0 | 0 | 0 | 0 | 0 | 1 | 0 | 16 | -1722646186
| D | 748 | Elektromontáže - osvětlovací zařízení a svítidla |  |  |  | 0 | [5 empty] | 0 |  | 0.0021 |  | 0 | 2 | D | 1 | ROZPOCET | [6 empty] | 0
13 | K | 748121114 | Montáž svítidlo zářivkové bytové stropní přisazené 2 zdroje s krytem | kus | 3 |  | 0 |  |  |  | základní |  |  | 0 | 0 | 0 | 0 | 16 | K | 2 | ROZPOCET | 0 | 0 | 0 | 0 | 0 | 1 | 0 | 16 | -19183464
14 | M | 348182120 | svítidlo v provedení antivandal s kompaktní zářivkou 2x23 W | kus | 3 |  | 0 |  |  |  | základní |  |  | 0.0007 | 0.0021 | 0 | 0 | 32 | M | 2 | ROZPOCET | 0 | 0 | 0 | 0 | 0 | 1 | 0 | 16 | 953248766
| P |  | Poznámka k položce: včetně zdroje | [15 empty] | P | 2
| D | M | Práce a dodávky M |  |  |  | 0 | [5 empty] | 0 |  | 0.01848 |  | 0 | 3 | D | 0 | ROZPOCET | [6 empty] | 0
| D | 46-M | Zemní práce při extr.mont.pracích |  |  |  | 0 | [5 empty] | 0 |  | 0.01848 |  | 0 | 3 | D | 1 | ROZPOCET | [6 empty] | 0
15 | K | 460010026 | geodetické zaměření skutečného provedení | km | 0.1 |  | 0 |  |  |  | základní |  |  | 0.0088 | 0.00088 | 0 | 0 | 64 | K | 2 | ROZPOCET | 0 | 0 | 0 | 0 | 0 | 1 | 0 | 64 | -310019495
16 | K | 460010027 | vypracování projektové dokumentace | kus | 1 |  | 0 |  |  |  | základní |  |  | 0.0088 | 0.0088 | 0 | 0 | 64 | K | 2 | ROZPOCET | 0 | 0 | 0 | 0 | 0 | 1 | 0 | 64 | 1319854505
| P |  | Poznámka k položce: RDS | [15 empty] | P | 2
17 | K | 460010028 | vypracování dokumentace skutečného provedení | kus | 1 |  | 0 |  |  |  | základní |  |  | 0.0088 | 0.0088 | 0 | 0 | 64 | K | 2 | ROZPOCET | 0 | 0 | 0 | 0 | 0 | 1 | 0 | 64 | -772746464

## SO 471 - SO 471 - Světeln...
| List obsahuje: |  | 1) Krycí list soupisu | 2) Rekapitulace |  |  | 3) Soupis prací | Zpět na list: | Rekapitulace stavby
[9 empty] | >> skryté sloupce << | [9 empty] | {8F4791DA-45DB-47F9-80F8-CD0C5151365B}
2
| KRYCÍ LIST SOUPISU | [8 empty] | v --- níže se nacházejí doplnkové a pomocné údaje k sestavám --- v | [8 empty] | False
Stavba:
II/101_CÚ 2013_Kralupy nad Vltavou - průtah_bez SO 411
Objekt:
SO 471 - SO 471 - Světelná signalizace Mostní x Erbenova - úprava
| KSO: |  |  |  |  | CC-CZ:
| Místo: |  |  |  |  | Datum: | 27.08.2013
| Zadavatel: |  |  |  |  | IČ:
|  | Středočeský kraj |  |  |  | DIČ:
| Uchazeč: |  |  |  |  | IČ:
DIČ:
| Projektant: |  |  |  |  | IČ:
|  | VPÚ DECO PRAHA a.s. |  |  |  | DIČ:
Poznámka:
| Cena bez DPH | [5 empty] | 0
|  |  | Základ daně |  |  | Sazba daně | Výše daně
| DPH | základní | 0 |  |  | 21% | 0
|  | snížená | 0 |  |  | 15% | 0
|  | zákl. přenesená | 0 |  |  | 21% | 0
|  | sníž. přenesená | 0 |  |  | 15% | 0
|  | nulová | 0 |  |  | 0% | 0
| Cena s DPH |  |  | v | CZK |  | 0
REKAPITULACE ČLENĚNÍ SOUPISU PRACÍ
Stavba:
II/101_CÚ 2013_Kralupy nad Vltavou - průtah_bez SO 411
Objekt:
SO 471 - SO 471 - Světelná signalizace Mostní x Erbenova - úprava
Místo: | [5 empty] | Datum: | 27.08.2013
Zadavatel: |  |  | Středočeský kraj |  |  | Projektant: | VPÚ DECO PRAHA a.s.
Uchazeč:
Kód dílu - Popis | [6 empty] | Cena celkem [CZK]
Náklady soupisu celkem | [6 empty] | 0 | [12 empty] | -1
| HSV - Práce a dodávky HSV | [5 empty] | 0
| 1 - Zemní práce | [5 empty] | 0
| M - Práce a dodávky M | [5 empty] | 0
| 21-M - Elektromontáže | [5 empty] | 0
| 22-M - Montáže oznam. a zabezp. zařízení | [5 empty] | 0
| 46-M - Zemní práce při extr.mont.pracích | [5 empty] | 0
SOUPIS PRACÍ
Stavba:
II/101_CÚ 2013_Kralupy nad Vltavou - průtah_bez SO 411
Objekt:
SO 471 - SO 471 - Světelná signalizace Mostní x Erbenova - úprava
Místo: | [5 empty] | Datum: | 27.08.2013
Zadavatel: |  |  | Středočeský kraj |  |  | Projektant: | VPÚ DECO PRAHA a.s.
Uchazeč:
PČ | Typ | Kód | Popis | MJ | Množství | J.cena [CZK] | Cena celkem [CZK] | Cenová soustava |  | Poznámka | DPH | J. Nh [h] | Nh celkem [h] | J. hmotnost [t] | Hmotnost celkem [t] | J. suť [t] | Suť Celkem [t]
Náklady soupisu celkem | [6 empty] | 0 | [5 empty] | 0 |  | 45.7666 |  | 0 |  | D | -1 | [10 empty] | 0
| D | HSV | Práce a dodávky HSV |  |  |  | 0 | [5 empty] | 0 |  | 14 |  | 0 | 1 | D | 0 |  |  |  | ROZPOCET | [6 empty] | 0
| D | 1 | Zemní práce |  |  |  | 0 | [5 empty] | 0 |  | 14 |  | 0 | 1 | D | 1 |  |  |  | ROZPOCET | [6 empty] | 0
1 | K | 171201211 | Poplatek za uložení odpadu ze sypaniny na skládce (skládkovné) | m3 | 14 |  | 0 |  |  |  | základní |  |  | 1 | 14 | 0 | 0 | 4 | K | 2 |  |  |  | ROZPOCET | 0 | 0 | 0 | 0 | 0 | 1 | 0 | 4 | -527415914
| D | M | Práce a dodávky M |  |  |  | 0 | [5 empty] | 0 |  | 31.7666 |  | 0 | 3 | D | 0 |  |  |  | ROZPOCET | [6 empty] | 0
| D | 21-M | Elektromontáže |  |  |  | 0 | [5 empty] | 0 |  | 0.12372 |  | 0 | 3 | D | 1 |  |  |  | ROZPOCET | [6 empty] | 0
2 | K | 210100151 | Ukončení kabelů smršťovací záklopkou nebo páskou se zapojením bez letování žíly do 4x16 mm2 | kus | 1 |  | 0 |  |  |  | základní |  |  | 0 | 0 | 0 | 0 | 64 | K | 2 |  |  |  | ROZPOCET | 0 | 0 | 0 | 0 | 0 | 1 | 0 | 64 | -745915943
3 | K | 210100258 | Ukončení kabelů smršťovací záklopkou nebo páskou se zapojením bez letování žíly do 5x4 mm2 | kus | 8 |  | 0 |  |  |  | základní |  |  | 0 | 0 | 0 | 0 | 64 | K | 2 |  |  |  | ROZPOCET | 0 | 0 | 0 | 0 | 0 | 1 | 0 | 64 | 64825422
4 | M | 343825500 | pásky elektroizolační 19 mm,20m, tl 0,15 | kus | 2 |  | 0 |  |  |  | základní |  |  | 5e-05 | 0.0001 | 0 | 0 | 128 | M | 2 |  |  |  | ROZPOCET | 0 | 0 | 0 | 0 | 0 | 1 | 0 | 128 | -256692089
5 | K | 210101233 | Propojení kabelů celoplastových spojkou do 1 kV venkovní smršťovací SVCZ 1až5 žíly do 4x10až16 mm2 | kus | 1 |  | 0 |  |  |  | základní |  |  | 0 | 0 | 0 | 0 | 64 | K | 2 |  |  |  | ROZPOCET | 0 | 0 | 0 | 0 | 0 | 1 | 0 | 64 | -637949776
6 | M | 354360290 | spojka kabelová smršťovaná přímá do 1kV SMOE | kus | 1 |  | 0 |  |  |  | základní |  |  | 0.0081 | 0.0081 | 0 | 0 | 128 | M | 2 |  |  |  | ROZPOCET | 0 | 0 | 0 | 0 | 0 | 1 | 0 | 128 | 1221233119
7 | K | 210220002 | Montáž uzemňovacích vedení vodičů FeZn pomocí svorek na povrchu drátem nebo lanem do 10 mm | m | 20 |  | 0 |  |  |  | základní |  |  | 0 | 0 | 0 | 0 | 64 | K | 2 |  |  |  | ROZPOCET | 0 | 0 | 0 | 0 | 0 | 1 | 0 | 64 | 1161468236
8 | M | 354419250 | svorka zkušební SZ pro lano D6-12 mm | kus | 2 |  | 0 |  |  |  | základní |  |  | 0.0002 | 0.0004 | 0 | 0 | 128 | M | 2 |  |  |  | ROZPOCET | 0 | 0 | 0 | 0 | 0 | 1 | 0 | 128 | 1671670597
9 | M | 354418850 | svorka spojovací SS pro lano D8-10 mm | kus | 2 |  | 0 |  |  |  | základní |  |  | 0.00023 | 0.00046 | 0 | 0 | 128 | M | 2 |  |  |  | ROZPOCET | 0 | 0 | 0 | 0 | 0 | 1 | 0 | 128 | -319032440
10 | M | 156152350 | drát kruhový pozinkovaný měkký 11343 D10,00 mm | kg | 20 |  | 0 |  |  |  | základní |  |  | 0.001 | 0.02 | 0 | 0 | 128 | M | 2 |  |  |  | ROZPOCET | 0 | 0 | 0 | 0 | 0 | 1 | 0 | 128 | 1693880522
11 | K | 210280001 | Zkoušky a prohlídky el rozvodů a zařízení celková prohlídka pro objem mtž prací do 100 000 Kč | kus | 1 |  | 0 |  |  |  | základní |  |  | 0 | 0 | 0 | 0 | 64 | K | 2 |  |  |  | ROZPOCET | 0 | 0 | 0 | 0 | 0 | 1 | 0 | 64 | -643817774
12 | K | 210810016 | Montáž měděných kabelů CYKY, CYKYD, CYKYDY, NYM, NYY, YSLY 750 V 5x2,5 mm2 uložených volně | m | 50 |  | 0 |  |  |  | základní |  |  | 0 | 0 | 0 | 0 | 64 | K | 2 |  |  |  | ROZPOCET | 0 | 0 | 0 | 0 | 0 | 1 | 0 | 64 | -20030865
13 | M | 341110940 | kabel silový s Cu jádrem CYKY 5x2,5 mm2 | m | 50 |  | 0 |  |  |  | základní |  |  | 0.000302 | 0.0151 | 0 | 0 | 128 | M | 2 |  |  |  | ROZPOCET | 0 | 0 | 0 | 0 | 0 | 1 | 0 | 128 | 1412692925
14 | K | 210901015 | Montáž hliníkových kabelů AYKY 750 V 4x16 mm2 volně uložených | m | 130 |  | 0 |  |  |  | základní |  |  | 0 | 0 | 0 | 0 | 64 | K | 2 |  |  |  | ROZPOCET | 0 | 0 | 0 | 0 | 0 | 1 | 0 | 64 | 1213802718
15 | M | 341123160 | kabel silový s Al jádrem AYKY 4x16 mm2 | m | 130 |  | 0 |  |  |  | základní |  |  | 0.000612 | 0.07956 | 0 | 0 | 128 | M | 2 |  |  |  | ROZPOCET | 0 | 0 | 0 | 0 | 0 | 1 | 0 | 128 | 846995368
| D | 22-M | Montáže oznam. a zabezp. zařízení |  |  |  | 0 | [5 empty] | 0 |  | 0.29656 |  | 0 | 3 | D | 1 |  |  |  | ROZPOCET | [6 empty] | 0
16 | K | 220960001 | Montáž stožáru ( sloupku ) přímého zapuštěného | kus | 2 |  | 0 |  |  |  | základní |  |  | 0 | 0 | 0 | 0 | 64 | K | 2 |  |  |  | ROZPOCET | 0 | 0 | 0 | 0 | 0 | 1 | 0 | 64 | -629201771
17 | M | 316722310 | stožár pro světelnou signalizaci | kus | 2 |  | 0 |  |  |  | základní |  |  | 0.143 | 0.286 | 0 | 0 | 128 | M | 2 |  |  |  | ROZPOCET | 0 | 0 | 0 | 0 | 0 | 1 | 0 | 128 | -132816886
| P |  | Poznámka k položce: žárově zinkovaný s vrchním nátěrem, vetknutý, s ochrannou manžetou, typ SCH4 | [15 empty] | P | 2
18 | K | 220960021 | Montáž svorkovnice stožárové | kus | 2 |  | 0 |  |  |  | základní |  |  | 0 | 0 | 0 | 0 | 64 | K | 2 |  |  |  | ROZPOCET | 0 | 0 | 0 | 0 | 0 | 1 | 0 | 64 | -872525665
19 | K | 220960022 | Smontování stožárové svorkovnice | kus | 2 |  | 0 |  |  |  | základní |  |  | 0 | 0 | 0 | 0 | 64 | K | 2 |  |  |  | ROZPOCET | 0 | 0 | 0 | 0 | 0 | 1 | 0 | 64 | 393287517
20 | M | 345622345 | stožárová svorkovnice, s řadovými svorkami RSA 16 a poj. spodkem na DIN lištu | kus | 2 |  | 0 |  |  |  | základní |  |  | 3e-05 | 6e-05 | 0 | 0 | 128 | M | 2 |  |  |  | ROZPOCET | 0 | 0 | 0 | 0 | 0 | 1 | 0 | 128 | -841110961
| P |  | Poznámka k položce: do stožárku světelné signalizace | [15 empty] | P | 2
21 | K | 220960036 | Montáž sestaveného návěstidla dvoukomorového na stožár | kus | 2 |  | 0 |  |  |  | základní |  |  | 0 | 0 | 0 | 0 | 64 | K | 2 |  |  |  | ROZPOCET | 0 | 0 | 0 | 0 | 0 | 1 | 0 | 64 | -185170575
22 | M | 404440042 | návěstidlo světelné signalizace - 2 návěstí | kus | 2 |  | 0 |  |  |  | základní |  |  | 0.0021 | 0.0042 | 0 | 0 | 128 | M | 2 |  |  |  | ROZPOCET | 0 | 0 | 0 | 0 | 0 | 1 | 0 | 128 | 275564547
23 | K | 220960051 | Montáž sestaveného návěstidla tříkomorového průměru 200 mm na stožár | kus | 2 |  | 0 |  |  |  | základní |  |  | 0 | 0 | 0 | 0 | 64 | K | 2 |  |  |  | ROZPOCET | 0 | 0 | 0 | 0 | 0 | 1 | 0 | 64 | -199356878
24 | M | 404440041 | návěstidlo světelné signalizace - 3 návěstí | kus | 2 |  | 0 |  |  |  | základní |  |  | 0.0021 | 0.0042 | 0 | 0 | 128 | M | 2 |  |  |  | ROZPOCET | 0 | 0 | 0 | 0 | 0 | 1 | 0 | 128 | -174276525
25 | K | 220960182 | Montáž mikroprocesorového řadiče | kus | 1 |  | 0 |  |  |  | základní |  |  | 0 | 0 | 0 | 0 | 64 | K | 2 |  |  |  | ROZPOCET | 0 | 0 | 0 | 0 | 0 | 1 | 0 | 64 | 1193516161
26 | M | 404440043 | řadič světelné křižovatky | kus | 1 |  | 0 |  |  |  | základní |  |  | 0.0021 | 0.0021 | 0 | 0 | 128 | M | 2 |  |  |  | ROZPOCET | 0 | 0 | 0 | 0 | 0 | 1 | 0 | 128 | 891471194
27 | K | 220960311 | Komplexní vyzkoušení systému s mikroprocesorovým řadičem MR před uvedením zařízení do provozu | kus | 1 |  | 0 |  |  |  | základní |  |  | 0 | 0 | 0 | 0 | 64 | K | 2 |  |  |  | ROZPOCET | 0 | 0 | 0 | 0 | 0 | 1 | 0 | 64 | -1384211079
28 | K | 220960704 | demontáž stávajícího SSZ křižovatky | kus | 1 |  | 0 |  |  |  | základní |  |  | 0 | 0 | 0 | 0 | 64 | K | 2 |  |  |  | ROZPOCET | 0 | 0 | 0 | 0 | 0 | 1 | 0 | 64 | -1977125384
| P |  | Poznámka k položce: polažka zahrnuje kompletní odstranění stáv. SSZ, včetně výkopových prací, odstranění zařízení (sloupky, návěstidla, indukční symčky, řadič, kabely ...), odvoz a likvidace, případně zhodnocení | [15 empty] | P | 2
| D | 46-M | Zemní práce při extr.mont.pracích |  |  |  | 0 | [5 empty] | 0 |  | 31.3463 |  | 0 | 3 | D | 1 |  |  |  | ROZPOCET | [6 empty] | 0
29 | K | 460010024 | Vytyčení trasy vedení kabelového podzemního v zastavěném prostoru | km | 0.15 |  | 0 |  |  |  | základní |  |  | 0.0088 | 0.00132 | 0 | 0 | 64 | K | 2 |  |  |  | ROZPOCET | 0 | 0 | 0 | 0 | 0 | 1 | 0 | 64 | -1106843231
30 | K | 460010026 | geodetické zaměření skutečného provedení | km | 0.15 |  | 0 |  |  |  | základní |  |  | 0.0088 | 0.00132 | 0 | 0 | 64 | K | 2 |  |  |  | ROZPOCET | 0 | 0 | 0 | 0 | 0 | 1 | 0 | 64 | -1373476305
31 | K | 460010027 | vypracování projektové dokumentace | kus | 1 |  | 0 |  |  |  | základní |  |  | 0.0088 | 0.0088 | 0 | 0 | 64 | K | 2 |  |  |  | ROZPOCET | 0 | 0 | 0 | 0 | 0 | 1 | 0 | 64 | 1879066583
32 | K | 460010028 | vypracování dokumentace skutečného provedení | kus | 1 |  | 0 |  |  |  | základní |  |  | 0.0088 | 0.0088 | 0 | 0 | 64 | K | 2 |  |  |  | ROZPOCET | 0 | 0 | 0 | 0 | 0 | 1 | 0 | 64 | 1630834112
33 | K | 460050803 | Hloubení nezapažených jam pro stožáry ostatních typů ručně v hornině tř 3 | m3 | 1 |  | 0 |  |  |  | základní |  |  | 0 | 0 | 0 | 0 | 64 | K | 2 |  |  |  | ROZPOCET | 0 | 0 | 0 | 0 | 0 | 1 | 0 | 64 | -1090779704
| P |  | Poznámka k položce: dvě jámy pro základ stožárku SSZ | [15 empty] | P | 2
34 | K | 460070753 | Hloubení nezapažených jam pro ostatní konstrukce ručně v hornině tř 3 | m3 | 0.5 |  | 0 |  |  |  | základní |  |  | 0 | 0 | 0 | 0 | 64 | K | 2 |  |  |  | ROZPOCET | 0 | 0 | 0 | 0 | 0 | 1 | 0 | 64 | 1284632413
| P |  | Poznámka k položce: pro pilíř řadiče světelné signalizace | [15 empty] | P | 2
35 | K | 460080015 | Základové konstrukce z monolitického betonu C 25/30 bez bednění | m3 | 1 |  | 0 |  |  |  | základní |  |  | 2.2563 | 2.2563 | 0 | 0 | 64 | K | 2 |  |  |  | ROZPOCET | 0 | 0 | 0 | 0 | 0 | 1 | 0 | 64 | 498332394
| PP |  | Základové konstrukce základ bez bednění do rostlé zeminy z monolitického betonu Základové konstrukce z monolitického betonu C 25/30 bez bednění | [15 empty] | PP | 2
36 | K | 460200133 | Hloubení kabelových nezapažených rýh ručně š 35 cm, hl 50 cm, v hornině tř 3 | m | 130 |  | 0 |  |  |  | základní |  |  | 0 | 0 | 0 | 0 | 64 | K | 2 |  |  |  | ROZPOCET | 0 | 0 | 0 | 0 | 0 | 1 | 0 | 64 | -269474548
37 | K | 460200284 | Hloubení kabelových nezapažených rýh ručně š 50 cm, hl 100 cm, v hornině tř 4 | m | 21 |  | 0 |  |  |  | základní |  |  | 0 | 0 | 0 | 0 | 64 | K | 2 |  |  |  | ROZPOCET | 0 | 0 | 0 | 0 | 0 | 1 | 0 | 64 | 1441328876
38 | K | 460421072 | Lože kabelů z písku nebo štěrkopísku tl 5 cm nad kabel, kryté plastovou deskou, š lože do 50 cm | m | 130 |  | 0 |  |  |  | základní |  |  | 0.0525 | 6.825 | 0 | 0 | 64 | K | 2 |  |  |  | ROZPOCET | 0 | 0 | 0 | 0 | 0 | 1 | 0 | 64 | -456896606
39 | M | 583373080 | štěrkopísek frakce 0-2 třída B | m3 | 9.1 |  | 0 |  |  |  | základní |  |  | 1 | 9.1 | 0 | 0 | 128 | M | 2 |  |  |  | ROZPOCET | 0 | 0 | 0 | 0 | 0 | 1 | 0 | 128 | 633040745
40 | M | 345751010 | deska kabelová krycí 150/2 PVC červená | m | 130 |  | 0 |  |  |  | základní |  |  | 0.00039 | 0.0507 | 0 | 0 | 128 | M | 2 |  |  |  | ROZPOCET | 0 | 0 | 0 | 0 | 0 | 1 | 0 | 128 | -1342559644
41 | K | 460490012 | Krytí kabelů výstražnou fólií šířky 25 cm | m | 130 |  | 0 |  |  |  | základní |  |  | 7e-05 | 0.0091 | 0 | 0 | 64 | K | 2 |  |  |  | ROZPOCET | 0 | 0 | 0 | 0 | 0 | 1 | 0 | 64 | 1747238033
42 | M | 283234100 | fólie varovná PE šíře 22 cm | m | 130 |  | 0 |  |  |  | základní |  |  | 1e-05 | 0.0013 | 0 | 0 | 128 | M | 2 |  |  |  | ROZPOCET | 0 | 0 | 0 | 0 | 0 | 1 | 0 | 128 | 1148121249
43 | K | 460510074 | Kabelové prostupy z trub plastových do rýhy s obetonováním, průměru do 10 cm | m | 42 |  | 0 |  |  |  | základní |  |  | 0.13538 | 5.686 | 0 | 0 | 64 | K | 2 |  |  |  | ROZPOCET | 0 | 0 | 0 | 0 | 0 | 1 | 0 | 64 | -172684742
44 | M | 345713650 | trubka elektroinstalační ohebná Kopodur, HDPE KD 09110 | m | 42 |  | 0 |  |  |  | základní |  |  | 0.00069 | 0.02898 | 0 | 0 | 128 | M | 2 |  |  |  | ROZPOCET | 0 | 0 | 0 | 0 | 0 | 1 | 0 | 128 | 76467878
45 | M | 589329360 | směs pro beton třída C25-30 XF1, XA1 frakce do 16 mm | m3 | 2 |  | 0 |  |  |  | základní |  |  | 2.429 | 4.858 | 0 | 0 | 128 | M | 2 |  |  |  | ROZPOCET | 0 | 0 | 0 | 0 | 0 | 1 | 0 | 128 | -1717715798
46 | M | 589319660 | směs pro beton třída C8/10 kamenivo do 16 mm | m3 | 1.1 |  | 0 |  |  |  | základní |  |  | 2.234 | 2.4574 | 0 | 0 | 128 | M | 2 |  |  |  | ROZPOCET | 0 | 0 | 0 | 0 | 0 | 1 | 0 | 128 | 2135878833
47 | M | 313166600 | síť výztužná svařovaná KARI KH 30 11 139 3 x 2 m D 6 mm | kus | 2 |  | 0 |  |  |  | základní |  |  | 0.02664 | 0.05328 | 0 | 0 | 128 | M | 2 |  |  |  | ROZPOCET | 0 | 0 | 0 | 0 | 0 | 1 | 0 | 128 | -1891070654
48 | K | 460560113 | Zásyp rýh ručně šířky 35 cm, hloubky 30 cm, z horniny třídy 3 | m | 130 |  | 0 |  |  |  | základní |  |  | 0 | 0 | 0 | 0 | 64 | K | 2 |  |  |  | ROZPOCET | 0 | 0 | 0 | 0 | 0 | 1 | 0 | 64 | -1043724030
49 | K | 460560253 | Zásyp rýh ručně šířky 50 cm, hloubky 70 cm, z horniny třídy 3 | m | 21 |  | 0 |  |  |  | základní |  |  | 0 | 0 | 0 | 0 | 64 | K | 2 |  |  |  | ROZPOCET | 0 | 0 | 0 | 0 | 0 | 1 | 0 | 64 | -1959976105
50 | K | 460600023 | Vodorovné přemístění horniny jakékoliv třídy do 1000 m | m3 | 14 |  | 0 |  |  |  | základní |  |  | 0 | 0 | 0 | 0 | 64 | K | 2 |  |  |  | ROZPOCET | 0 | 0 | 0 | 0 | 0 | 1 | 0 | 64 | -1276542677
| P |  | Poznámka k položce: přebytečná zemina | [15 empty] | P | 2
51 | K | 460600031 | Příplatek k vodorovnému přemístění horniny za každých dalších 1000 m | m3 | 126 |  | 0 |  |  |  | základní |  |  | 0 | 0 | 0 | 0 | 64 | K | 2 |  |  |  | ROZPOCET | 0 | 0 | 0 | 0 | 0 | 1 | 0 | 64 | -1089049897
| VV |  | 14*9 'Přepočtené koeficientem množství |  | 126 | [13 empty] | VV | 2 | 2 | 0 | 1 | ROZPOCET

## SO 472 - SO 472 - Zařízen...
| List obsahuje: |  | 1) Krycí list soupisu | 2) Rekapitulace |  |  | 3) Soupis prací | Zpět na list: | Rekapitulace stavby
[9 empty] | >> skryté sloupce << | [9 empty] | {02C77C21-94C8-4B45-BBC2-8342FA37125F}
2
| KRYCÍ LIST SOUPISU | [8 empty] | v --- níže se nacházejí doplnkové a pomocné údaje k sestavám --- v | [8 empty] | False
Stavba:
II/101_CÚ 2013_Kralupy nad Vltavou - průtah_bez SO 411
Objekt:
SO 472 - SO 472 - Zařízení městského rozhlasu - přeložka
| KSO: |  |  |  |  | CC-CZ:
| Místo: |  |  |  |  | Datum: | 27.08.2013
| Zadavatel: |  |  |  |  | IČ:
|  | Středočeský kraj |  |  |  | DIČ:
| Uchazeč: |  |  |  |  | IČ:
DIČ:
| Projektant: |  |  |  |  | IČ:
|  | VPÚ DECO PRAHA a.s. |  |  |  | DIČ:
Poznámka:
| Cena bez DPH | [5 empty] | 0
|  |  | Základ daně |  |  | Sazba daně | Výše daně
| DPH | základní | 0 |  |  | 21% | 0
|  | snížená | 0 |  |  | 15% | 0
|  | zákl. přenesená | 0 |  |  | 21% | 0
|  | sníž. přenesená | 0 |  |  | 15% | 0
|  | nulová | 0 |  |  | 0% | 0
| Cena s DPH |  |  | v | CZK |  | 0
REKAPITULACE ČLENĚNÍ SOUPISU PRACÍ
Stavba:
II/101_CÚ 2013_Kralupy nad Vltavou - průtah_bez SO 411
Objekt:
SO 472 - SO 472 - Zařízení městského rozhlasu - přeložka
Místo: | [5 empty] | Datum: | 27.08.2013
Zadavatel: |  |  | Středočeský kraj |  |  | Projektant: | VPÚ DECO PRAHA a.s.
Uchazeč:
Kód dílu - Popis | [6 empty] | Cena celkem [CZK]
Náklady soupisu celkem | [6 empty] | 0 | [12 empty] | -1
| M - Práce a dodávky M | [5 empty] | 0
| 21-M - Elektromontáže | [5 empty] | 0
| 22-M - Montáže oznam. a zabezp. zařízení | [5 empty] | 0
SOUPIS PRACÍ
Stavba:
II/101_CÚ 2013_Kralupy nad Vltavou - průtah_bez SO 411
Objekt:
SO 472 - SO 472 - Zařízení městského rozhlasu - přeložka
Místo: | [5 empty] | Datum: | 27.08.2013
Zadavatel: |  |  | Středočeský kraj |  |  | Projektant: | VPÚ DECO PRAHA a.s.
Uchazeč:
PČ | Typ | Kód | Popis | MJ | Množství | J.cena [CZK] | Cena celkem [CZK] | Cenová soustava |  | Poznámka | DPH | J. Nh [h] | Nh celkem [h] | J. hmotnost [t] | Hmotnost celkem [t] | J. suť [t] | Suť Celkem [t]
Náklady soupisu celkem | [6 empty] | 0 | [5 empty] | 0 |  | 0.00153 |  | 0 |  | D | -1 | [7 empty] | 0
| D | M | Práce a dodávky M |  |  |  | 0 | [5 empty] | 0 |  | 0.00153 |  | 0 | 3 | D | 0 | ROZPOCET | [6 empty] | 0
| D | 21-M | Elektromontáže |  |  |  | 0 | [5 empty] | 0 |  | 0.00153 |  | 0 | 3 | D | 1 | ROZPOCET | [6 empty] | 0
1 | K | 210100173 | Ukončení kabelů smršťovací záklopkou nebo páskou se zapojením bez letování žíly do 3x4 mm2 | kus | 2 |  | 0 |  |  |  | základní |  |  | 0 | 0 | 0 | 0 | 64 | K | 2 | ROZPOCET | 0 | 0 | 0 | 0 | 0 | 1 | 0 | 64 | 817404233
2 | K | 210810005 | Montáž měděných kabelů CYKY, CYKYD, CYKYDY, NYM, NYY, YSLY 750 V 3x1,5 mm2 uložených volně | m | 10 |  | 0 |  |  |  | základní |  |  | 0 | 0 | 0 | 0 | 64 | K | 2 | ROZPOCET | 0 | 0 | 0 | 0 | 0 | 1 | 0 | 64 | -2092724463
3 | M | 341110300 | kabel silový s Cu jádrem CYKY 3x1,5 mm2 | m | 10 |  | 0 |  |  |  | základní |  |  | 0.000153 | 0.00153 | 0 | 0 | 128 | M | 2 | ROZPOCET | 0 | 0 | 0 | 0 | 0 | 1 | 0 | 128 | -2057559683
| D | 22-M | Montáže oznam. a zabezp. zařízení |  |  |  | 0 | [5 empty] | 0 |  | 0 |  | 0 | 3 | D | 1 | ROZPOCET | [6 empty] | 0
4 | K | 220370533 | Montáž reproduktoru | kus | 1 |  | 0 |  |  |  | základní |  |  | 0 | 0 | 0 | 0 | 64 | K | 2 | ROZPOCET | 0 | 0 | 0 | 0 | 0 | 1 | 0 | 64 | 1819063368
| P |  | Poznámka k položce: demontáž stávajícího reproduktoru ze sloupu VO a jeho opětovná montáž, včetně příslušenství | [15 empty] | P | 2
5 | K | 220370547 | Montáž konzoly pro reproduktor na železnou konstrukci | kus | 1 |  | 0 |  |  |  | základní |  |  | 0 | 0 | 0 | 0 | 64 | K | 2 | ROZPOCET | 0 | 0 | 0 | 0 | 0 | 1 | 0 | 64 | 609223195
| P |  | Poznámka k položce: použije se stávající | [15 empty] | P | 2

## SO 490 - SO 490 - Kamerov...
| List obsahuje: |  | 1) Krycí list soupisu | 2) Rekapitulace |  |  | 3) Soupis prací | Zpět na list: | Rekapitulace stavby
[9 empty] | >> skryté sloupce << | [9 empty] | {E9D6AE75-5332-4EBB-8A90-89C42F87BD18}
2
| KRYCÍ LIST SOUPISU | [8 empty] | v --- níže se nacházejí doplnkové a pomocné údaje k sestavám --- v | [8 empty] | False
Stavba:
II/101_CÚ 2013_Kralupy nad Vltavou - průtah_bez SO 411
Objekt:
SO 490 - SO 490 - Kamerový systém
| KSO: |  |  |  |  | CC-CZ:
| Místo: |  | Kralupy nad Vlatvou |  |  | Datum: | 27.08.2013
| Zadavatel: |  |  |  |  | IČ:
DIČ:
| Uchazeč: |  |  |  |  | IČ:
DIČ:
| Projektant: |  |  |  |  | IČ:
|  | VPÚ DECO PRAHA a.s. |  |  |  | DIČ:
Poznámka:
| Cena bez DPH | [5 empty] | 0
|  |  | Základ daně |  |  | Sazba daně | Výše daně
| DPH | základní | 0 |  |  | 21% | 0
|  | snížená | 0 |  |  | 15% | 0
|  | zákl. přenesená | 0 |  |  | 21% | 0
|  | sníž. přenesená | 0 |  |  | 15% | 0
|  | nulová | 0 |  |  | 0% | 0
| Cena s DPH |  |  | v | CZK |  | 0
REKAPITULACE ČLENĚNÍ SOUPISU PRACÍ
Stavba:
II/101_CÚ 2013_Kralupy nad Vltavou - průtah_bez SO 411
Objekt:
SO 490 - SO 490 - Kamerový systém
Místo: |  |  | Kralupy nad Vlatvou |  |  | Datum: | 27.08.2013
Zadavatel: | [5 empty] | Projektant: | VPÚ DECO PRAHA a.s.
Uchazeč:
Kód dílu - Popis | [6 empty] | Cena celkem [CZK]
Náklady soupisu celkem | [6 empty] | 0 | [12 empty] | -1
| HSV - Práce a dodávky HSV | [5 empty] | 0
| 1 - Zemní práce | [5 empty] | 0
| PSV - Práce a dodávky PSV | [5 empty] | 0
| 742 - Elektromontáže - rozvodný systém | [5 empty] | 0
| M - Práce a dodávky M | [5 empty] | 0
| 21-M - Elektromontáže | [5 empty] | 0
| 22-M - Montáže oznam. a zabezp. zařízení | [5 empty] | 0
| 46-M - Zemní práce při extr.mont.pracích | [5 empty] | 0
SOUPIS PRACÍ
Stavba:
II/101_CÚ 2013_Kralupy nad Vltavou - průtah_bez SO 411
Objekt:
SO 490 - SO 490 - Kamerový systém
Místo: |  |  | Kralupy nad Vlatvou |  |  | Datum: | 27.08.2013
Zadavatel: | [5 empty] | Projektant: | VPÚ DECO PRAHA a.s.
Uchazeč:
PČ | Typ | Kód | Popis | MJ | Množství | J.cena [CZK] | Cena celkem [CZK] | Cenová soustava |  | Poznámka | DPH | J. Nh [h] | Nh celkem [h] | J. hmotnost [t] | Hmotnost celkem [t] | J. suť [t] | Suť Celkem [t]
Náklady soupisu celkem | [6 empty] | 0 | [5 empty] | 0 |  | 70.483 |  | 0 |  | D | -1 | [10 empty] | 0
| D | HSV | Práce a dodávky HSV |  |  |  | 0 | [5 empty] | 0 |  | 8.05 |  | 0 | 1 | D | 0 |  |  |  | ROZPOCET | [6 empty] | 0
| D | 1 | Zemní práce |  |  |  | 0 | [5 empty] | 0 |  | 8.05 |  | 0 | 1 | D | 1 |  |  |  | ROZPOCET | [6 empty] | 0
1 | K | 171201211 | Poplatek za uložení odpadu ze sypaniny na skládce (skládkovné) | m3 | 8.05 |  | 0 |  |  |  | základní |  |  | 1 | 8.05 | 0 | 0 | 4 | K | 2 |  |  |  | ROZPOCET | 0 | 0 | 0 | 0 | 0 | 1 | 0 | 4 | 208783704
| VV |  | 0,35*0,1*230 |  | 8.05 | [13 empty] | VV | 2 | 2 | -1 | 1 | ROZPOCET
| D | PSV | Práce a dodávky PSV |  |  |  | 0 | [5 empty] | 0 |  | 0.032 |  | 0 | 2 | D | 0 |  |  |  | ROZPOCET | [6 empty] | 0
| D | 742 | Elektromontáže - rozvodný systém |  |  |  | 0 | [5 empty] | 0 |  | 0.032 |  | 0 | 2 | D | 1 |  |  |  | ROZPOCET | [6 empty] | 0
2 | K | 742221110 | Montáž rozváděčů litinových, hliníkových nebo plastových sestava do 50 kg | kus | 3 |  | 0 | CS ÚRS 2014 01 |  |  | základní |  |  | 0 | 0 | 0 | 0 | 16 | K | 2 |  |  |  | ROZPOCET | 0 | 0 | 0 | 0 | 0 | 1 | 0 | 16 | 1635768819
| PP |  | Montáž rozváděčů litinových, hliníkových nebo plastových bez zapojení vodičů sestavy hmotnosti do 50 kg | [15 empty] | PP | 2
3 | M | 384558206 | rozvaděč | kus | 3 |  | 0 |  |  |  | základní |  |  | 0.004 | 0.012 | 0 | 0 | 128 | M | 2 |  |  |  | ROZPOCET | 0 | 0 | 0 | 0 | 0 | 1 | 0 | 128 | -930663183
| P |  | Poznámka k položce: nerezová skříň 2 x na stožáru 1 x v domě | [15 empty] | P | 2
4 | M | 384558207 | přepěťová ochrana | kus | 2 |  | 0 |  |  |  | základní |  |  | 0.004 | 0.008 | 0 | 0 | 128 | M | 2 |  |  |  | ROZPOCET | 0 | 0 | 0 | 0 | 0 | 1 | 0 | 128 | -1808808154
5 | M | 384558205 | datový M/O přepínač | kus | 3 |  | 0 |  |  |  | základní |  |  | 0.004 | 0.012 | 0 | 0 | 128 | M | 2 |  |  |  | ROZPOCET | 0 | 0 | 0 | 0 | 0 | 1 | 0 | 128 | 922460081
| P |  | Poznámka k položce: 1 x switch 2 x mediakonvertor | [15 empty] | P | 2
| D | M | Práce a dodávky M |  |  |  | 0 | [5 empty] | 0 |  | 62.401 |  | 0 | 3 | D | 0 |  |  |  | ROZPOCET | [6 empty] | 0
| D | 21-M | Elektromontáže |  |  |  | 0 | [5 empty] | 0 |  | 0.028773 |  | 0 | 3 | D | 1 |  |  |  | ROZPOCET | [6 empty] | 0
6 | K | 210810006 | Montáž měděných kabelů CYKY, CYKYD, CYKYDY, NYM, NYY, YSLY 750 V 3x2,5 mm2 uložených volně | m | 139 |  | 0 |  |  |  | základní |  |  | 0 | 0 | 0 | 0 | 64 | K | 2 |  |  |  | ROZPOCET | 0 | 0 | 0 | 0 | 0 | 1 | 0 | 64 | 1368235721
7 | M | 341110360 | kabel silový s Cu jádrem CYKY 3x2,5 mm2 | m | 139 |  | 0 |  |  |  | základní |  |  | 0.000207 | 0.028773 | 0 | 0 | 128 | M | 2 |  |  |  | ROZPOCET | 0 | 0 | 0 | 0 | 0 | 1 | 0 | 128 | -1898016157
| D | 22-M | Montáže oznam. a zabezp. zařízení |  |  |  | 0 | [5 empty] | 0 |  | 2.1826 |  | 0 | 3 | D | 1 |  |  |  | ROZPOCET | [6 empty] | 0
8 | K | 220182022 | Uložení HDPE trubky pro optický kabel do výkopu bez zřízení lože a bez krytí | m | 300 |  | 0 | CS ÚRS 2014 01 |  |  | základní |  |  | 2e-05 | 0.006 | 0 | 0 | 4 | K | 2 |  |  |  | ROZPOCET | 0 | 0 | 0 | 0 | 0 | 1 | 0 | 4 | -1020686851
| PP |  | Kabely dálkové sítě metalické a optické Uložení HDPE trubky pro optický kabel do výkopu bez zřízení lože a bez krytí | [15 empty] | PP | 2
9 | M | 345713695 | trubka optická HDPE 40/33 | m | 300 |  | 0 |  |  |  | základní |  |  | 0.00027 | 0.081 | 0 | 0 | 128 | M | 2 |  |  |  | ROZPOCET | 0 | 0 | 0 | 0 | 0 | 1 | 0 | 128 | -10118924
10 | K | 220182023 | Kontrola tlakutěsnosti HDPE trubky za 1m | kus | 2 |  | 0 | CS ÚRS 2014 01 |  |  | základní |  |  | 0.00251 | 0.00502 | 0 | 0 | 64 | K | 2 |  |  |  | ROZPOCET | 0 | 0 | 0 | 0 | 0 | 1 | 0 | 64 | -110980592
| PP |  | Kabely dálkové sítě metalické a optické Kontrola tlakutěsnosti HDPE trubky za 1m | [15 empty] | PP | 2
11 | K | 220182025 | Kontrola průchodnosti trubky pro optický kabel | km | 0.3 |  | 0 | CS ÚRS 2014 01 |  |  | základní |  |  | 0.00239 | 0.000717 | 0 | 0 | 64 | K | 2 |  |  |  | ROZPOCET | 0 | 0 | 0 | 0 | 0 | 1 | 0 | 64 | 404031060
| PP |  | Kabely dálkové sítě metalické a optické Kontrola průchodnosti trubky pro optický kabel | [15 empty] | PP | 2
12 | K | 220182027 | Montáž koncovky nebo záslepky na HDPE trubku | kus | 5 |  | 0 | CS ÚRS 2014 01 |  |  | základní |  |  | 5e-05 | 0.00025 | 0 | 0 | 64 | K | 2 |  |  |  | ROZPOCET | 0 | 0 | 0 | 0 | 0 | 1 | 0 | 64 | 1999068129
| PP |  | Kabely dálkové sítě metalické a optické Montáž koncovky nebo záslepky Plasson na HDPE trubku | [15 empty] | PP | 2
13 | M | 345713691 | těsnící průchodka optického kabelu | KUS | 5 |  | 0 |  |  |  | základní |  |  | 0.00128 | 0.0064 | 0 | 0 | 128 | M | 2 |  |  |  | ROZPOCET | 0 | 0 | 0 | 0 | 0 | 1 | 0 | 128 | 50027712
14 | K | 220182029 | Montáž plastové komory na spojkování optického kabelu | kus | 1 |  | 0 | CS ÚRS 2014 01 |  |  | základní |  |  | 0.00028 | 0.00028 | 0 | 0 | 64 | K | 2 |  |  |  | ROZPOCET | 0 | 0 | 0 | 0 | 0 | 1 | 0 | 64 | -214913915
| PP |  | Kabely dálkové sítě metalické a optické Montáž plastové komory na spojkování optického kabelu | [15 empty] | PP | 2
15 | M | 345733520 | kabelová komora vodotěsná 80.63/60 s víkem | kus | 1 |  | 0 | CS ÚRS 2014 01 |  |  | základní |  |  | 0.0325 | 0.0325 | 0 | 0 | 128 | M | 2 |  |  |  | ROZPOCET | 0 | 0 | 0 | 0 | 0 | 1 | 0 | 128 | -2099006895
| PP |  | kabelovody integrované kabelové komory vodotěsné PE - ROMOLD typ , stavební výška KS 80.63/60 LD s víkem, 45-62 cm | [15 empty] | PP | 2
16 | K | 220182031 | Zatažení optického kabelu do ochranné HDPE trubky | m | 300 |  | 0 | CS ÚRS 2014 01 |  |  | základní |  |  | 2e-05 | 0.006 | 0 | 0 | 64 | K | 2 |  |  |  | ROZPOCET | 0 | 0 | 0 | 0 | 0 | 1 | 0 | 64 | 699764065
| PP |  | Kabely dálkové sítě metalické a optické Zatažení optického kabelu do ochranné HDPE trubky | [15 empty] | PP | 2
17 | M | 341261771 | optický kabel | m | 350 |  | 0 |  |  |  | základní |  |  | 0.00566 | 1.981 | 0 | 0 | 128 | M | 2 |  |  |  | ROZPOCET | 0 | 0 | 0 | 0 | 0 | 1 | 0 | 128 | 724699527
| P |  | Poznámka k položce: kabel SM 12 vl. | [15 empty] | P | 2
18 | K | 220182041 | Položení optického kabelu do kabelového lože nebo do žlabu | m | 60 |  | 0 | CS ÚRS 2014 01 |  |  | základní |  |  | 3e-05 | 0.0018 | 0 | 0 | 64 | K | 2 |  |  |  | ROZPOCET | 0 | 0 | 0 | 0 | 0 | 1 | 0 | 64 | 2103187923
| PP |  | Kabely dálkové sítě metalické a optické Položení optického kabelu do kabelového lože nebo do žlabu | [15 empty] | PP | 2
| P |  | Poznámka k položce: zatažení do stávajících stoupaček v budově | [15 empty] | P | 2
19 | K | 220182112 | Měření útlumu optického kabelu s 12 vlákny po položení nebo zavěšení | kus | 1 |  | 0 | CS ÚRS 2014 01 |  |  | základní |  |  | 0.00616 | 0.00616 | 0 | 0 | 64 | K | 2 |  |  |  | ROZPOCET | 0 | 0 | 0 | 0 | 0 | 1 | 0 | 64 | 902629010
| PP |  | Kabely dálkové sítě metalické a optické Měření útlumu optického kabelu s 12 vlákny po položení nebo zavěšení | [15 empty] | PP | 2
20 | K | 220182202 | Montáž spojky optického kabelu s 12 vlákny | kus | 1 |  | 0 | CS ÚRS 2014 01 |  |  | základní |  |  | 0.00862 | 0.00862 | 0 | 0 | 64 | K | 2 |  |  |  | ROZPOCET | 0 | 0 | 0 | 0 | 0 | 1 | 0 | 64 | -590615701
| PP |  | Kabely dálkové sítě metalické a optické Montáž spojky optického kabelu s 12 vlákny | [15 empty] | PP | 2
21 | M | 341261772 | spojka optická | kus | 1 |  | 0 |  |  |  | základní |  |  | 0.00566 | 0.00566 | 0 | 0 | 128 | M | 2 |  |  |  | ROZPOCET | 0 | 0 | 0 | 0 | 0 | 1 | 0 | 128 | -989328063
| PP |  | kabely sdělovací s měděným jádrem sdělovací a zabezpečovací kabely párové plněné, armované dráty TCEPKPFLE, podle TP 31.30.13-KD001/94 plněné kabely typu FOAM-SKIN s vrstvený pláštěm č. výrobku spojka optická | [15 empty] | PP | 2
22 | K | 220182302 | Ukončení optického kabelu v optickém rozvaděči pro 12 vláken | kus | 3 |  | 0 | CS ÚRS 2014 01 |  |  | základní |  |  | 0.00573 | 0.01719 | 0 | 0 | 64 | K | 2 |  |  |  | ROZPOCET | 0 | 0 | 0 | 0 | 0 | 1 | 0 | 64 | 503113011
| PP |  | Kabely dálkové sítě metalické a optické Ukončení optického kabelu v optickém rozvaděči pro 12 vláken | [15 empty] | PP | 2
| P |  | Poznámka k položce: dodávka a montáž rozvaděče, včetně propojovacích patchcordů | [15 empty] | P | 2
23 | K | 220731022 | Montáž kamery v krytu | kus | 2 |  | 0 |  |  |  | základní |  |  | 0 | 0 | 0 | 0 | 64 | K | 2 |  |  |  | ROZPOCET | 0 | 0 | 0 | 0 | 0 | 1 | 0 | 64 | -2009880540
24 | M | 384558201 | kamera, barevná, otočná | kus | 2 |  | 0 |  |  |  | základní |  |  | 0.004 | 0.008 | 0 | 0 | 128 | M | 2 |  |  |  | ROZPOCET | 0 | 0 | 0 | 0 | 0 | 1 | 0 | 128 | 484753334
25 | M | 384558202 | povětrnostní kryt kamery | kus | 2 |  | 0 |  |  |  | základní |  |  | 0.004 | 0.008 | 0 | 0 | 128 | M | 2 |  |  |  | ROZPOCET | 0 | 0 | 0 | 0 | 0 | 1 | 0 | 128 | 291248634
26 | M | 384558209 | integrace do stávajícího kamerového systému, SW úpravy | kpl | 1 |  | 0 |  |  |  | základní |  |  | 0.004 | 0.004 | 0 | 0 | 128 | M | 2 |  |  |  | ROZPOCET | 0 | 0 | 0 | 0 | 0 | 1 | 0 | 128 | -1621515802
| P |  | Poznámka k položce: včetně licence vizualizace a licence archivace | [15 empty] | P | 2
27 | M | 384558211 | drobný montážní materiál | kpl | 1 |  | 0 |  |  |  | základní |  |  | 0.004 | 0.004 | 0 | 0 | 128 | M | 2 |  |  |  | ROZPOCET | 0 | 0 | 0 | 0 | 0 | 1 | 0 | 128 | -1481197747
28 | K | 220731042 | Nastavení kamery otočné | kus | 2 |  | 0 |  |  |  | základní |  |  | 0 | 0 | 0 | 0 | 64 | K | 2 |  |  |  | ROZPOCET | 0 | 0 | 0 | 0 | 0 | 1 | 0 | 64 | 1771029951
29 | K | 220731051 | Montáž a provedení kamerové zkoušky | kus | 2 |  | 0 |  |  |  | základní |  |  | 0 | 0 | 0 | 0 | 64 | K | 2 |  |  |  | ROZPOCET | 0 | 0 | 0 | 0 | 0 | 1 | 0 | 64 | 766479237
30 | K | 220731062 | Zprovoznění kamery venkovní | kus | 2 |  | 0 |  |  |  | základní |  |  | 0 | 0 | 0 | 0 | 64 | K | 2 |  |  |  | ROZPOCET | 0 | 0 | 0 | 0 | 0 | 1 | 0 | 64 | -1872330307
| D | 46-M | Zemní práce při extr.mont.pracích |  |  |  | 0 | [5 empty] | 0 |  | 60.1896 |  | 0 | 3 | D | 1 |  |  |  | ROZPOCET | [6 empty] | 0
31 | K | 460010024 | Vytyčení trasy vedení kabelového podzemního v zastavěném prostoru | km | 0.23 |  | 0 |  |  |  | základní |  |  | 0.0088 | 0.002024 | 0 | 0 | 64 | K | 2 |  |  |  | ROZPOCET | 0 | 0 | 0 | 0 | 0 | 1 | 0 | 64 | 1190917756
32 | K | 460010026 | geodetické zaměření skutečného provedení | km | 0.23 |  | 0 |  |  |  | základní |  |  | 0.0088 | 0.002024 | 0 | 0 | 64 | K | 2 |  |  |  | ROZPOCET | 0 | 0 | 0 | 0 | 0 | 1 | 0 | 64 | -815220890
33 | K | 460010027 | vypracování projektové dokumentace | kus | 1 |  | 0 |  |  |  | základní |  |  | 0.0088 | 0.0088 | 0 | 0 | 64 | K | 2 |  |  |  | ROZPOCET | 0 | 0 | 0 | 0 | 0 | 1 | 0 | 64 | 207625271
| P |  | Poznámka k položce: RDS | [15 empty] | P | 2
34 | K | 460010028 | vypracování dokumentace skutečného provedení | kus | 1 |  | 0 |  |  |  | základní |  |  | 0.0088 | 0.0088 | 0 | 0 | 64 | K | 2 |  |  |  | ROZPOCET | 0 | 0 | 0 | 0 | 0 | 1 | 0 | 64 | 1574460545
35 | K | 460070753 | Hloubení nezapažených jam pro ostatní konstrukce ručně v hornině tř 3 | m3 | 0.5 |  | 0 | CS ÚRS 2014 01 |  |  | základní |  |  | 0 | 0 | 0 | 0 | 64 | K | 2 |  |  |  | ROZPOCET | 0 | 0 | 0 | 0 | 0 | 1 | 0 | 64 | 680997823
| PP |  | Hloubení nezapažených jam ručně pro ostatní konstrukce s přemístěním výkopku do vzdálenosti 3 m od okraje jámy nebo naložením na dopravní prostředek, včetně zásypu, zhutnění a urovnání povrchu ostatních konstrukcí, v hornině třídy 3 | [15 empty] | PP | 2
| P |  | Poznámka k položce: pro kabelovou komoru | [15 empty] | P | 2
36 | K | 460200143 | Hloubení kabelových nezapažených rýh ručně š 35 cm, hl 60 cm, v hornině tř 3 | m | 230 |  | 0 |  |  |  | základní |  |  | 0 | 0 | 0 | 0 | 64 | K | 2 |  |  |  | ROZPOCET | 0 | 0 | 0 | 0 | 0 | 1 | 0 | 64 | -112244203
37 | K | 460421072 | Lože kabelů z písku nebo štěrkopísku tl 5 cm nad kabel, kryté plastovou deskou, š lože do 50 cm | m | 230 |  | 0 | CS ÚRS 2014 01 |  |  | základní |  |  | 0.156 | 35.88 | 0 | 0 | 64 | K | 2 |  |  |  | ROZPOCET | 0 | 0 | 0 | 0 | 0 | 1 | 0 | 64 | -1072364476
| PP |  | Kabelové lože včetně podsypu, zhutnění a urovnání povrchu z písku nebo štěrkopísku tloušťky 5 cm nad kabel zakryté plastovými deskami, šířky lože přes 25 do 50 cm | [15 empty] | PP | 2
38 | M | 583373080 | štěrkopísek frakce 0-2 třída B | t | 24.15 |  | 0 | CS ÚRS 2014 01 |  |  | základní |  |  | 1 | 24.15 | 0 | 0 | 128 | M | 2 |  |  |  | ROZPOCET | 0 | 0 | 0 | 0 | 0 | 1 | 0 | 128 | -1515992070
| PP |  | kamenivo přírodní těžené pro stavební účely PTK (drobné, hrubé, štěrkopísky) štěrkopísky ČSN 72 1511-2 frakce 0-2 Horní Řasnice | [15 empty] | PP | 2
| VV |  | 0,35*0,15*230*2 |  | 24.15 | [13 empty] | VV | 2 | 2 | -1 | 1 | ROZPOCET
39 | M | 345751030 | deska kabelová krycí 200/2 PVC červená | m | 230 |  | 0 | CS ÚRS 2014 01 |  |  | základní |  |  | 0.00052 | 0.1196 | 0 | 0 | 128 | M | 2 |  |  |  | ROZPOCET | 0 | 0 | 0 | 0 | 0 | 1 | 0 | 128 | -1428270165
| PP |  | kabelové nosné systémy desky kabelové krycí DEKAB barva červená kabelové krycí desky DEKAB 2 PVC - l = 1m DEKAB 200/2 PVC | [15 empty] | PP | 2
40 | K | 460490012 | Krytí kabelů výstražnou fólií šířky 25 cm | m | 230 |  | 0 | CS ÚRS 2014 01 |  |  | základní |  |  | 7e-05 | 0.0161 | 0 | 0 | 64 | K | 2 |  |  |  | ROZPOCET | 0 | 0 | 0 | 0 | 0 | 1 | 0 | 64 | 704874386
| PP |  | Krytí kabelů, spojek, koncovek a odbočnic kabelů výstražnou fólií z PVC včetně vyrovnání povrchu rýhy, rozvinutí a uložení fólie do rýhy, fólie šířky do 25cm | [15 empty] | PP | 2
41 | M | 693113090 | pás varovný plný šíře 22 cm s potiskem | m | 230 |  | 0 | CS ÚRS 2014 01 |  |  | základní |  |  | 1e-05 | 0.0023 | 0 | 0 | 128 | M | 2 |  |  |  | ROZPOCET | 0 | 0 | 0 | 0 | 0 | 1 | 0 | 128 | 32620308
| PP |  | geotextilie geotextilie vytlačované POLYNET - varovné pásy pro inženýrské sítě plné šíře 22 cm s potiskem | [15 empty] | PP | 2
42 | K | 460560133 | Zásyp rýh ručně šířky 35 cm, hloubky 50 cm, z horniny třídy 3 | m | 230 |  | 0 |  |  |  | základní |  |  | 0 | 0 | 0 | 0 | 64 | K | 2 |  |  |  | ROZPOCET | 0 | 0 | 0 | 0 | 0 | 1 | 0 | 64 | 1930016468
43 | K | 460600023 | Vodorovné přemístění horniny jakékoliv třídy do 1000 m | m3 | 8.05 |  | 0 |  |  |  | základní |  |  | 0 | 0 | 0 | 0 | 64 | K | 2 |  |  |  | ROZPOCET | 0 | 0 | 0 | 0 | 0 | 1 | 0 | 64 | -706154086
| P |  | Poznámka k položce: přebytečná zemina | [15 empty] | P | 2
| VV |  | 0,35*0,1*230 |  | 8.05 | [13 empty] | VV | 2 | 2 | -1 | 1 | ROZPOCET
44 | K | 460600031 | Příplatek k vodorovnému přemístění horniny za každých dalších 1000 m | m3 | 72.45 |  | 0 |  |  |  | základní |  |  | 0 | 0 | 0 | 0 | 64 | K | 2 |  |  |  | ROZPOCET | 0 | 0 | 0 | 0 | 0 | 1 | 0 | 64 | 260317338
| VV |  | 0,35*0,1*230 |  | 8.05 | [13 empty] | VV | 2 | 2 | -1 | 1 | ROZPOCET
| VV |  | 8,05*9 'Přepočtené koeficientem množství |  | 72.45 | [13 empty] | VV | 2 | 2 | 0 | 1 | ROZPOCET

## SO 501 - SO 501 - Ochrana...
| List obsahuje: |  | 1) Krycí list soupisu | 2) Rekapitulace |  |  | 3) Soupis prací | Zpět na list: | Rekapitulace stavby
[9 empty] | >> skryté sloupce << | [9 empty] | {848E447F-2010-411D-9E60-E3045221B226}
2
| KRYCÍ LIST SOUPISU | [8 empty] | v --- níže se nacházejí doplnkové a pomocné údaje k sestavám --- v | [8 empty] | False
Stavba:
II/101_CÚ 2013_Kralupy nad Vltavou - průtah_bez SO 411
Objekt:
SO 501 - SO 501 - Ochrana NTL plynovodu (pod SO 104)
| KSO: |  |  |  |  | CC-CZ:
| Místo: |  | Kralupy nad Vltavou - průtah |  |  | Datum: | 27.08.2013
| Zadavatel: |  |  |  |  | IČ:
DIČ:
| Uchazeč: |  |  |  |  | IČ:
DIČ:
| Projektant: |  |  |  |  | IČ:
|  | VPÚ DECO PRAHA a.s. |  |  |  | DIČ:
Poznámka:
| Cena bez DPH | [5 empty] | 0
|  |  | Základ daně |  |  | Sazba daně | Výše daně
| DPH | základní | 0 |  |  | 21% | 0
|  | snížená | 0 |  |  | 15% | 0
|  | zákl. přenesená | 0 |  |  | 21% | 0
|  | sníž. přenesená | 0 |  |  | 15% | 0
|  | nulová | 0 |  |  | 0% | 0
| Cena s DPH |  |  | v | CZK |  | 0
REKAPITULACE ČLENĚNÍ SOUPISU PRACÍ
Stavba:
II/101_CÚ 2013_Kralupy nad Vltavou - průtah_bez SO 411
Objekt:
SO 501 - SO 501 - Ochrana NTL plynovodu (pod SO 104)
Místo: |  |  | Kralupy nad Vltavou - průtah |  |  | Datum: | 27.08.2013
Zadavatel: | [5 empty] | Projektant: | VPÚ DECO PRAHA a.s.
Uchazeč:
Kód dílu - Popis | [6 empty] | Cena celkem [CZK]
Náklady soupisu celkem | [6 empty] | 0 | [12 empty] | -1
| M - Práce a dodávky M | [5 empty] | 0
| 23-M - Montáže potrubí | [5 empty] | 0
| 46-M - Zemní práce při extr.mont.pracích | [5 empty] | 0
SOUPIS PRACÍ
Stavba:
II/101_CÚ 2013_Kralupy nad Vltavou - průtah_bez SO 411
Objekt:
SO 501 - SO 501 - Ochrana NTL plynovodu (pod SO 104)
Místo: |  |  | Kralupy nad Vltavou - průtah |  |  | Datum: | 27.08.2013
Zadavatel: | [5 empty] | Projektant: | VPÚ DECO PRAHA a.s.
Uchazeč:
PČ | Typ | Kód | Popis | MJ | Množství | J.cena [CZK] | Cena celkem [CZK] | Cenová soustava |  | Poznámka | DPH | J. Nh [h] | Nh celkem [h] | J. hmotnost [t] | Hmotnost celkem [t] | J. suť [t] | Suť Celkem [t]
Náklady soupisu celkem | [6 empty] | 0 | [5 empty] | 0 |  | 1.9173 |  | 0 |  | D | -1 | [10 empty] | 0
| D | M | Práce a dodávky M |  |  |  | 0 | [5 empty] | 0 |  | 1.9173 |  | 0 | 3 | D | 0 |  |  |  | ROZPOCET | [6 empty] | 0
| D | 23-M | Montáže potrubí |  |  |  | 0 | [5 empty] | 0 |  | 0.0565 |  | 0 | 3 | D | 1 |  |  |  | ROZPOCET | [6 empty] | 0
1 | K | 230000001 | Dozor STP a.s. | hod | 50 |  | 0 |  |  |  | základní |  |  | 0.00113 | 0.0565 | 0 | 0 | 64 | K | 2 |  |  |  | ROZPOCET | 0 | 0 | 0 | 0 | 0 | 1 | 0 | 64 | 571275001
| D | 46-M | Zemní práce při extr.mont.pracích |  |  |  | 0 | [5 empty] | 0 |  | 1.8608 |  | 0 | 3 | D | 1 |  |  |  | ROZPOCET | [6 empty] | 0
2 | K | 460000001 | Hloubení rýh, ruční těžení (ruční sondy) | m3 | 4.48 |  | 0 |  |  |  | základní |  |  | 0.41536 | 1.8608 | 0 | 0 | 64 | K | 2 |  |  |  | ROZPOCET | 0 | 0 | 0 | 0 | 0 | 1 | 0 | 64 | -2041782394
| VV |  | 4,48 |  | 4.48 | [13 empty] | VV | 2 | 2 | -1 | 1 | ROZPOCET
3 | K | 460000002 | Zásyp rýh ručně včetně zhutnění | m3 | 1.49 |  | 0 |  |  |  | základní |  |  | 0 | 0 | 0 | 0 | 64 | K | 2 |  |  |  | ROZPOCET | 0 | 0 | 0 | 0 | 0 | 1 | 0 | 64 | 603287810
| VV |  | 1,49 |  | 1.49 | [13 empty] | VV | 2 | 2 | -1 | 1 | ROZPOCET
4 | K | 460560083 | Obsyp zeminou se zhutněním | m3 | 1.49 |  | 0 |  |  |  | základní |  |  | 0 | 0 | 0 | 0 | 64 | K | 2 |  |  |  | ROZPOCET | 0 | 0 | 0 | 0 | 0 | 1 | 0 | 64 | -1391142592
| VV |  | 1,49 |  | 1.49 | [13 empty] | VV | 2 | 2 | -1 | 1 | ROZPOCET

## SO 502 - SO 502 - Ochrana...
| List obsahuje: |  | 1) Krycí list soupisu | 2) Rekapitulace |  |  | 3) Soupis prací | Zpět na list: | Rekapitulace stavby
[9 empty] | >> skryté sloupce << | [9 empty] | {6C03C605-6024-42AF-8361-1CC705C43151}
2
| KRYCÍ LIST SOUPISU | [8 empty] | v --- níže se nacházejí doplnkové a pomocné údaje k sestavám --- v | [8 empty] | False
Stavba:
II/101_CÚ 2013_Kralupy nad Vltavou - průtah_bez SO 411
Objekt:
SO 502 - SO 502 - Ochrana NTL plynovodu (pod SO 102.1 km 0,124)
| KSO: |  |  |  |  | CC-CZ:
| Místo: |  | Kralupy nad Vltavou - průtah |  |  | Datum: | 27.08.2013
| Zadavatel: |  |  |  |  | IČ:
DIČ:
| Uchazeč: |  |  |  |  | IČ:
DIČ:
| Projektant: |  |  |  |  | IČ:
|  | VPÚ DECO PRAHA a.s. |  |  |  | DIČ:
Poznámka:
| Cena bez DPH | [5 empty] | 0
|  |  | Základ daně |  |  | Sazba daně | Výše daně
| DPH | základní | 0 |  |  | 21% | 0
|  | snížená | 0 |  |  | 15% | 0
|  | zákl. přenesená | 0 |  |  | 21% | 0
|  | sníž. přenesená | 0 |  |  | 15% | 0
|  | nulová | 0 |  |  | 0% | 0
| Cena s DPH |  |  | v | CZK |  | 0
REKAPITULACE ČLENĚNÍ SOUPISU PRACÍ
Stavba:
II/101_CÚ 2013_Kralupy nad Vltavou - průtah_bez SO 411
Objekt:
SO 502 - SO 502 - Ochrana NTL plynovodu (pod SO 102.1 km 0,124)
Místo: |  |  | Kralupy nad Vltavou - průtah |  |  | Datum: | 27.08.2013
Zadavatel: | [5 empty] | Projektant: | VPÚ DECO PRAHA a.s.
Uchazeč:
Kód dílu - Popis | [6 empty] | Cena celkem [CZK]
Náklady soupisu celkem | [6 empty] | 0 | [12 empty] | -1
| M - Práce a dodávky M | [5 empty] | 0
| 23-M - Montáže potrubí | [5 empty] | 0
| 46-M - Zemní práce při extr.mont.pracích | [5 empty] | 0
SOUPIS PRACÍ
Stavba:
II/101_CÚ 2013_Kralupy nad Vltavou - průtah_bez SO 411
Objekt:
SO 502 - SO 502 - Ochrana NTL plynovodu (pod SO 102.1 km 0,124)
Místo: |  |  | Kralupy nad Vltavou - průtah |  |  | Datum: | 27.08.2013
Zadavatel: | [5 empty] | Projektant: | VPÚ DECO PRAHA a.s.
Uchazeč:
PČ | Typ | Kód | Popis | MJ | Množství | J.cena [CZK] | Cena celkem [CZK] | Cenová soustava |  | Poznámka | DPH | J. Nh [h] | Nh celkem [h] | J. hmotnost [t] | Hmotnost celkem [t] | J. suť [t] | Suť Celkem [t]
Náklady soupisu celkem | [6 empty] | 0 | [5 empty] | 0 |  | 2.2983 |  | 0 |  | D | -1 | [10 empty] | 0
| D | M | Práce a dodávky M |  |  |  | 0 | [5 empty] | 0 |  | 2.2983 |  | 0 | 3 | D | 0 |  |  |  | ROZPOCET | [6 empty] | 0
| D | 23-M | Montáže potrubí |  |  |  | 0 | [5 empty] | 0 |  | 0.0678 |  | 0 | 3 | D | 1 |  |  |  | ROZPOCET | [6 empty] | 0
1 | K | 230000001 | Dozor STP a.s. | hod | 60 |  | 0 |  |  |  | základní |  |  | 0.00113 | 0.0678 | 0 | 0 | 64 | K | 2 |  |  |  | ROZPOCET | 0 | 0 | 0 | 0 | 0 | 1 | 0 | 64 | 571275001
| VV |  | 60 |  | 60 | [13 empty] | VV | 2 | 2 | -1 | 1 | ROZPOCET
| D | 46-M | Zemní práce při extr.mont.pracích |  |  |  | 0 | [5 empty] | 0 |  | 2.2305 |  | 0 | 3 | D | 1 |  |  |  | ROZPOCET | [6 empty] | 0
2 | K | 460000001 | Hloubení rýh, ruční těžení (ruční sondy) | m3 | 5.37 |  | 0 |  |  |  | základní |  |  | 0.41536 | 2.2305 | 0 | 0 | 64 | K | 2 |  |  |  | ROZPOCET | 0 | 0 | 0 | 0 | 0 | 1 | 0 | 64 | -2041782394
| VV |  | 5,37 |  | 5.37 | [13 empty] | VV | 2 | 2 | -1 | 1 | ROZPOCET
3 | K | 460000002 | Zásyp rýh ručně včetně zhutnění | m3 | 1.8 |  | 0 |  |  |  | základní |  |  | 0 | 0 | 0 | 0 | 64 | K | 2 |  |  |  | ROZPOCET | 0 | 0 | 0 | 0 | 0 | 1 | 0 | 64 | 603287810
| VV |  | 1,80 |  | 1.8 | [13 empty] | VV | 2 | 2 | -1 | 1 | ROZPOCET
4 | K | 460560083 | Obsyp zeminou se zhutněním | m3 | 1.8 |  | 0 |  |  |  | základní |  |  | 0 | 0 | 0 | 0 | 64 | K | 2 |  |  |  | ROZPOCET | 0 | 0 | 0 | 0 | 0 | 1 | 0 | 64 | -1391142592
| VV |  | 1,80 |  | 1.8 | [13 empty] | VV | 2 | 2 | -1 | 1 | ROZPOCET

## SO 503 - SO 503 - Ochrana...
| List obsahuje: |  | 1) Krycí list soupisu | 2) Rekapitulace |  |  | 3) Soupis prací | Zpět na list: | Rekapitulace stavby
[9 empty] | >> skryté sloupce << | [9 empty] | {89812ECD-0525-4C4F-89D9-8F9405CEEDAC}
2
| KRYCÍ LIST SOUPISU | [8 empty] | v --- níže se nacházejí doplnkové a pomocné údaje k sestavám --- v | [8 empty] | False
Stavba:
II/101_CÚ 2013_Kralupy nad Vltavou - průtah_bez SO 411
Objekt:
SO 503 - SO 503 - Ochrana NTL plynovodu (pod SO 105)
| KSO: |  |  |  |  | CC-CZ:
| Místo: |  | Kralupy nad Vltavou - průtah |  |  | Datum: | 27.08.2013
| Zadavatel: |  |  |  |  | IČ:
DIČ:
| Uchazeč: |  |  |  |  | IČ:
DIČ:
| Projektant: |  |  |  |  | IČ:
|  | VPÚ DECO PRAHA a.s. |  |  |  | DIČ:
Poznámka:
| Cena bez DPH | [5 empty] | 0
|  |  | Základ daně |  |  | Sazba daně | Výše daně
| DPH | základní | 0 |  |  | 21% | 0
|  | snížená | 0 |  |  | 15% | 0
|  | zákl. přenesená | 0 |  |  | 21% | 0
|  | sníž. přenesená | 0 |  |  | 15% | 0
|  | nulová | 0 |  |  | 0% | 0
| Cena s DPH |  |  | v | CZK |  | 0
REKAPITULACE ČLENĚNÍ SOUPISU PRACÍ
Stavba:
II/101_CÚ 2013_Kralupy nad Vltavou - průtah_bez SO 411
Objekt:
SO 503 - SO 503 - Ochrana NTL plynovodu (pod SO 105)
Místo: |  |  | Kralupy nad Vltavou - průtah |  |  | Datum: | 27.08.2013
Zadavatel: | [5 empty] | Projektant: | VPÚ DECO PRAHA a.s.
Uchazeč:
Kód dílu - Popis | [6 empty] | Cena celkem [CZK]
Náklady soupisu celkem | [6 empty] | 0 | [12 empty] | -1
| M - Práce a dodávky M | [5 empty] | 0
| 23-M - Montáže potrubí | [5 empty] | 0
| 46-M - Zemní práce při extr.mont.pracích | [5 empty] | 0
SOUPIS PRACÍ
Stavba:
II/101_CÚ 2013_Kralupy nad Vltavou - průtah_bez SO 411
Objekt:
SO 503 - SO 503 - Ochrana NTL plynovodu (pod SO 105)
Místo: |  |  | Kralupy nad Vltavou - průtah |  |  | Datum: | 27.08.2013
Zadavatel: | [5 empty] | Projektant: | VPÚ DECO PRAHA a.s.
Uchazeč:
PČ | Typ | Kód | Popis | MJ | Množství | J.cena [CZK] | Cena celkem [CZK] | Cenová soustava |  | Poznámka | DPH | J. Nh [h] | Nh celkem [h] | J. hmotnost [t] | Hmotnost celkem [t] | J. suť [t] | Suť Celkem [t]
Náklady soupisu celkem | [6 empty] | 0 | [5 empty] | 0 |  | 1.9173 |  | 0 |  | D | -1 | [10 empty] | 0
| D | M | Práce a dodávky M |  |  |  | 0 | [5 empty] | 0 |  | 1.9173 |  | 0 | 3 | D | 0 |  |  |  | ROZPOCET | [6 empty] | 0
| D | 23-M | Montáže potrubí |  |  |  | 0 | [5 empty] | 0 |  | 0.0565 |  | 0 | 3 | D | 1 |  |  |  | ROZPOCET | [6 empty] | 0
1 | K | 230000001 | Dozor STP a.s. | hod | 50 |  | 0 |  |  |  | základní |  |  | 0.00113 | 0.0565 | 0 | 0 | 64 | K | 2 |  |  |  | ROZPOCET | 0 | 0 | 0 | 0 | 0 | 1 | 0 | 64 | 571275001
| D | 46-M | Zemní práce při extr.mont.pracích |  |  |  | 0 | [5 empty] | 0 |  | 1.8608 |  | 0 | 3 | D | 1 |  |  |  | ROZPOCET | [6 empty] | 0
2 | K | 460000001 | Hloubení rýh, ruční těžení (ruční sondy) | m3 | 4.48 |  | 0 |  |  |  | základní |  |  | 0.41536 | 1.8608 | 0 | 0 | 64 | K | 2 |  |  |  | ROZPOCET | 0 | 0 | 0 | 0 | 0 | 1 | 0 | 64 | -2041782394
| VV |  | 4,48 |  | 4.48 | [13 empty] | VV | 2 | 2 | -1 | 1 | ROZPOCET
3 | K | 460000002 | Zásyp rýh ručně včetně zhutnění | m3 | 1.49 |  | 0 |  |  |  | základní |  |  | 0 | 0 | 0 | 0 | 64 | K | 2 |  |  |  | ROZPOCET | 0 | 0 | 0 | 0 | 0 | 1 | 0 | 64 | 603287810
| VV |  | 1,49 |  | 1.49 | [13 empty] | VV | 2 | 2 | -1 | 1 | ROZPOCET
4 | K | 460560083 | Obsyp zeminou se zhutněním | m3 | 1.49 |  | 0 |  |  |  | základní |  |  | 0 | 0 | 0 | 0 | 64 | K | 2 |  |  |  | ROZPOCET | 0 | 0 | 0 | 0 | 0 | 1 | 0 | 64 | -1391142592
| VV |  | 1,49 |  | 1.49 | [13 empty] | VV | 2 | 2 | -1 | 1 | ROZPOCET

## SO 504 - SO 504 - Ochrana...
| List obsahuje: |  | 1) Krycí list soupisu | 2) Rekapitulace |  |  | 3) Soupis prací | Zpět na list: | Rekapitulace stavby
[9 empty] | >> skryté sloupce << | [9 empty] | {EEC57A78-E4AE-46D3-9108-1AF313B6B4DA}
2
| KRYCÍ LIST SOUPISU | [8 empty] | v --- níže se nacházejí doplnkové a pomocné údaje k sestavám --- v | [8 empty] | False
Stavba:
II/101_CÚ 2013_Kralupy nad Vltavou - průtah_bez SO 411
Objekt:
SO 504 - SO 504 - Ochrana NTL plynovodu + zrušený (pod SO 101 a 103)
| KSO: |  |  |  |  | CC-CZ:
| Místo: |  | Kralupy nad Vltavou - průtah |  |  | Datum: | 27.08.2013
| Zadavatel: |  |  |  |  | IČ:
DIČ:
| Uchazeč: |  |  |  |  | IČ:
DIČ:
| Projektant: |  |  |  |  | IČ:
|  | VPÚ DECO PRAHA a.s. |  |  |  | DIČ:
Poznámka:
| Cena bez DPH | [5 empty] | 0
|  |  | Základ daně |  |  | Sazba daně | Výše daně
| DPH | základní | 0 |  |  | 21% | 0
|  | snížená | 0 |  |  | 15% | 0
|  | zákl. přenesená | 0 |  |  | 21% | 0
|  | sníž. přenesená | 0 |  |  | 15% | 0
|  | nulová | 0 |  |  | 0% | 0
| Cena s DPH |  |  | v | CZK |  | 0
REKAPITULACE ČLENĚNÍ SOUPISU PRACÍ
Stavba:
II/101_CÚ 2013_Kralupy nad Vltavou - průtah_bez SO 411
Objekt:
SO 504 - SO 504 - Ochrana NTL plynovodu + zrušený (pod SO 101 a 103)
Místo: |  |  | Kralupy nad Vltavou - průtah |  |  | Datum: | 27.08.2013
Zadavatel: | [5 empty] | Projektant: | VPÚ DECO PRAHA a.s.
Uchazeč:
Kód dílu - Popis | [6 empty] | Cena celkem [CZK]
Náklady soupisu celkem | [6 empty] | 0 | [12 empty] | -1
| M - Práce a dodávky M | [5 empty] | 0
| 23-M - Montáže potrubí | [5 empty] | 0
| 46-M - Zemní práce při extr.mont.pracích | [5 empty] | 0
SOUPIS PRACÍ
Stavba:
II/101_CÚ 2013_Kralupy nad Vltavou - průtah_bez SO 411
Objekt:
SO 504 - SO 504 - Ochrana NTL plynovodu + zrušený (pod SO 101 a 103)
Místo: |  |  | Kralupy nad Vltavou - průtah |  |  | Datum: | 27.08.2013
Zadavatel: | [5 empty] | Projektant: | VPÚ DECO PRAHA a.s.
Uchazeč:
PČ | Typ | Kód | Popis | MJ | Množství | J.cena [CZK] | Cena celkem [CZK] | Cenová soustava |  | Poznámka | DPH | J. Nh [h] | Nh celkem [h] | J. hmotnost [t] | Hmotnost celkem [t] | J. suť [t] | Suť Celkem [t]
Náklady soupisu celkem | [6 empty] | 0 | [5 empty] | 0 |  | 2.2983 |  | 0 |  | D | -1 | [10 empty] | 0
| D | M | Práce a dodávky M |  |  |  | 0 | [5 empty] | 0 |  | 2.2983 |  | 0 | 3 | D | 0 |  |  |  | ROZPOCET | [6 empty] | 0
| D | 23-M | Montáže potrubí |  |  |  | 0 | [5 empty] | 0 |  | 0.0678 |  | 0 | 3 | D | 1 |  |  |  | ROZPOCET | [6 empty] | 0
1 | K | 230000001 | Dozor STP a.s. | hod | 60 |  | 0 |  |  |  | základní |  |  | 0.00113 | 0.0678 | 0 | 0 | 64 | K | 2 |  |  |  | ROZPOCET | 0 | 0 | 0 | 0 | 0 | 1 | 0 | 64 | 571275001
| VV |  | 60 |  | 60 | [13 empty] | VV | 2 | 2 | -1 | 1 | ROZPOCET
| D | 46-M | Zemní práce při extr.mont.pracích |  |  |  | 0 | [5 empty] | 0 |  | 2.2305 |  | 0 | 3 | D | 1 |  |  |  | ROZPOCET | [6 empty] | 0
2 | K | 460000001 | Hloubení rýh, ruční těžení (ruční sondy) | m3 | 5.37 |  | 0 |  |  |  | základní |  |  | 0.41536 | 2.2305 | 0 | 0 | 64 | K | 2 |  |  |  | ROZPOCET | 0 | 0 | 0 | 0 | 0 | 1 | 0 | 64 | -2041782394
| VV |  | 5,37 |  | 5.37 | [13 empty] | VV | 2 | 2 | -1 | 1 | ROZPOCET
3 | K | 460000002 | Zásyp rýh ručně včetně zhutnění | m3 | 1.8 |  | 0 |  |  |  | základní |  |  | 0 | 0 | 0 | 0 | 64 | K | 2 |  |  |  | ROZPOCET | 0 | 0 | 0 | 0 | 0 | 1 | 0 | 64 | 603287810
| VV |  | 1,80 |  | 1.8 | [13 empty] | VV | 2 | 2 | -1 | 1 | ROZPOCET
4 | K | 460560083 | Obsyp zeminou se zhutněním | m3 | 1.8 |  | 0 |  |  |  | základní |  |  | 0 | 0 | 0 | 0 | 64 | K | 2 |  |  |  | ROZPOCET | 0 | 0 | 0 | 0 | 0 | 1 | 0 | 64 | -1391142592
| VV |  | 1,80 |  | 1.8 | [13 empty] | VV | 2 | 2 | -1 | 1 | ROZPOCET

## SO 505 - SO 505 - Ochrana...
| List obsahuje: |  | 1) Krycí list soupisu | 2) Rekapitulace |  |  | 3) Soupis prací | Zpět na list: | Rekapitulace stavby
[9 empty] | >> skryté sloupce << | [9 empty] | {36D2550E-4A9C-4195-A404-0233CFD8A070}
2
| KRYCÍ LIST SOUPISU | [8 empty] | v --- níže se nacházejí doplnkové a pomocné údaje k sestavám --- v | [8 empty] | False
Stavba:
II/101_CÚ 2013_Kralupy nad Vltavou - průtah_bez SO 411
Objekt:
SO 505 - SO 505 - Ochrana NTL plynovodu DN 125 (pod SO 105)
| KSO: |  |  |  |  | CC-CZ:
| Místo: |  | Kralupy nad Vltavou - průtah |  |  | Datum: | 27.08.2013
| Zadavatel: |  |  |  |  | IČ:
DIČ:
| Uchazeč: |  |  |  |  | IČ:
DIČ:
| Projektant: |  |  |  |  | IČ:
|  | VPÚ DECO PRAHA a.s. |  |  |  | DIČ:
Poznámka:
| Cena bez DPH | [5 empty] | 0
|  |  | Základ daně |  |  | Sazba daně | Výše daně
| DPH | základní | 0 |  |  | 21% | 0
|  | snížená | 0 |  |  | 15% | 0
|  | zákl. přenesená | 0 |  |  | 21% | 0
|  | sníž. přenesená | 0 |  |  | 15% | 0
|  | nulová | 0 |  |  | 0% | 0
| Cena s DPH |  |  | v | CZK |  | 0
REKAPITULACE ČLENĚNÍ SOUPISU PRACÍ
Stavba:
II/101_CÚ 2013_Kralupy nad Vltavou - průtah_bez SO 411
Objekt:
SO 505 - SO 505 - Ochrana NTL plynovodu DN 125 (pod SO 105)
Místo: |  |  | Kralupy nad Vltavou - průtah |  |  | Datum: | 27.08.2013
Zadavatel: | [5 empty] | Projektant: | VPÚ DECO PRAHA a.s.
Uchazeč:
Kód dílu - Popis | [6 empty] | Cena celkem [CZK]
Náklady soupisu celkem | [6 empty] | 0 | [12 empty] | -1
| M - Práce a dodávky M | [5 empty] | 0
| 23-M - Montáže potrubí | [5 empty] | 0
| 46-M - Zemní práce při extr.mont.pracích | [5 empty] | 0
SOUPIS PRACÍ
Stavba:
II/101_CÚ 2013_Kralupy nad Vltavou - průtah_bez SO 411
Objekt:
SO 505 - SO 505 - Ochrana NTL plynovodu DN 125 (pod SO 105)
Místo: |  |  | Kralupy nad Vltavou - průtah |  |  | Datum: | 27.08.2013
Zadavatel: | [5 empty] | Projektant: | VPÚ DECO PRAHA a.s.
Uchazeč:
PČ | Typ | Kód | Popis | MJ | Množství | J.cena [CZK] | Cena celkem [CZK] | Cenová soustava |  | Poznámka | DPH | J. Nh [h] | Nh celkem [h] | J. hmotnost [t] | Hmotnost celkem [t] | J. suť [t] | Suť Celkem [t]
Náklady soupisu celkem | [6 empty] | 0 | [5 empty] | 0 |  | 1.9173 |  | 0 |  | D | -1 | [10 empty] | 0
| D | M | Práce a dodávky M |  |  |  | 0 | [5 empty] | 0 |  | 1.9173 |  | 0 | 3 | D | 0 |  |  |  | ROZPOCET | [6 empty] | 0
| D | 23-M | Montáže potrubí |  |  |  | 0 | [5 empty] | 0 |  | 0.0565 |  | 0 | 3 | D | 1 |  |  |  | ROZPOCET | [6 empty] | 0
1 | K | 230000001 | Dozor STP a.s. | hod | 50 |  | 0 |  |  |  | základní |  |  | 0.00113 | 0.0565 | 0 | 0 | 64 | K | 2 |  |  |  | ROZPOCET | 0 | 0 | 0 | 0 | 0 | 1 | 0 | 64 | 571275001
| D | 46-M | Zemní práce při extr.mont.pracích |  |  |  | 0 | [5 empty] | 0 |  | 1.8608 |  | 0 | 3 | D | 1 |  |  |  | ROZPOCET | [6 empty] | 0
2 | K | 460000001 | Hloubení rýh, ruční těžení (ruční sondy) | m3 | 4.48 |  | 0 |  |  |  | základní |  |  | 0.41536 | 1.8608 | 0 | 0 | 64 | K | 2 |  |  |  | ROZPOCET | 0 | 0 | 0 | 0 | 0 | 1 | 0 | 64 | -2041782394
| VV |  | 4,48 |  | 4.48 | [13 empty] | VV | 2 | 2 | -1 | 1 | ROZPOCET
3 | K | 460000002 | Zásyp rýh ručně včetně zhutnění | m3 | 1.49 |  | 0 |  |  |  | základní |  |  | 0 | 0 | 0 | 0 | 64 | K | 2 |  |  |  | ROZPOCET | 0 | 0 | 0 | 0 | 0 | 1 | 0 | 64 | 603287810
| VV |  | 1,49 |  | 1.49 | [13 empty] | VV | 2 | 2 | -1 | 1 | ROZPOCET
4 | K | 460560083 | Obsyp zeminou se zhutněním | m3 | 1.49 |  | 0 |  |  |  | základní |  |  | 0 | 0 | 0 | 0 | 64 | K | 2 |  |  |  | ROZPOCET | 0 | 0 | 0 | 0 | 0 | 1 | 0 | 64 | -1391142592
| VV |  | 1,49 |  | 1.49 | [13 empty] | VV | 2 | 2 | -1 | 1 | ROZPOCET

## SO 506 - SO 506 - Ochrana...
| List obsahuje: |  | 1) Krycí list soupisu | 2) Rekapitulace |  |  | 3) Soupis prací | Zpět na list: | Rekapitulace stavby
[9 empty] | >> skryté sloupce << | [9 empty] | {4B3F7A04-45A5-408F-83B0-D4542CC2B3AE}
2
| KRYCÍ LIST SOUPISU | [8 empty] | v --- níže se nacházejí doplnkové a pomocné údaje k sestavám --- v | [8 empty] | False
Stavba:
II/101_CÚ 2013_Kralupy nad Vltavou - průtah_bez SO 411
Objekt:
SO 506 - SO 506 - Ochrana NTL plynovodu (pod SO 102.2 km 0,051)
| KSO: |  |  |  |  | CC-CZ:
| Místo: |  | Kralupy nad Vltavou - průtah |  |  | Datum: | 27.08.2013
| Zadavatel: |  |  |  |  | IČ:
DIČ:
| Uchazeč: |  |  |  |  | IČ:
DIČ:
| Projektant: |  |  |  |  | IČ:
|  | VPÚ DECO PRAHA a.s. |  |  |  | DIČ:
Poznámka:
| Cena bez DPH | [5 empty] | 0
|  |  | Základ daně |  |  | Sazba daně | Výše daně
| DPH | základní | 0 |  |  | 21% | 0
|  | snížená | 0 |  |  | 15% | 0
|  | zákl. přenesená | 0 |  |  | 21% | 0
|  | sníž. přenesená | 0 |  |  | 15% | 0
|  | nulová | 0 |  |  | 0% | 0
| Cena s DPH |  |  | v | CZK |  | 0
REKAPITULACE ČLENĚNÍ SOUPISU PRACÍ
Stavba:
II/101_CÚ 2013_Kralupy nad Vltavou - průtah_bez SO 411
Objekt:
SO 506 - SO 506 - Ochrana NTL plynovodu (pod SO 102.2 km 0,051)
Místo: |  |  | Kralupy nad Vltavou - průtah |  |  | Datum: | 27.08.2013
Zadavatel: | [5 empty] | Projektant: | VPÚ DECO PRAHA a.s.
Uchazeč:
Kód dílu - Popis | [6 empty] | Cena celkem [CZK]
Náklady soupisu celkem | [6 empty] | 0 | [12 empty] | -1
| M - Práce a dodávky M | [5 empty] | 0
| 23-M - Montáže potrubí | [5 empty] | 0
| 46-M - Zemní práce při extr.mont.pracích | [5 empty] | 0
SOUPIS PRACÍ
Stavba:
II/101_CÚ 2013_Kralupy nad Vltavou - průtah_bez SO 411
Objekt:
SO 506 - SO 506 - Ochrana NTL plynovodu (pod SO 102.2 km 0,051)
Místo: |  |  | Kralupy nad Vltavou - průtah |  |  | Datum: | 27.08.2013
Zadavatel: | [5 empty] | Projektant: | VPÚ DECO PRAHA a.s.
Uchazeč:
PČ | Typ | Kód | Popis | MJ | Množství | J.cena [CZK] | Cena celkem [CZK] | Cenová soustava |  | Poznámka | DPH | J. Nh [h] | Nh celkem [h] | J. hmotnost [t] | Hmotnost celkem [t] | J. suť [t] | Suť Celkem [t]
Náklady soupisu celkem | [6 empty] | 0 | [5 empty] | 0 |  | 1.9173 |  | 0 |  | D | -1 | [10 empty] | 0
| D | M | Práce a dodávky M |  |  |  | 0 | [5 empty] | 0 |  | 1.9173 |  | 0 | 3 | D | 0 |  |  |  | ROZPOCET | [6 empty] | 0
| D | 23-M | Montáže potrubí |  |  |  | 0 | [5 empty] | 0 |  | 0.0565 |  | 0 | 3 | D | 1 |  |  |  | ROZPOCET | [6 empty] | 0
1 | K | 230000001 | Dozor STP a.s. | hod | 50 |  | 0 |  |  |  | základní |  |  | 0.00113 | 0.0565 | 0 | 0 | 64 | K | 2 |  |  |  | ROZPOCET | 0 | 0 | 0 | 0 | 0 | 1 | 0 | 64 | 571275001
| D | 46-M | Zemní práce při extr.mont.pracích |  |  |  | 0 | [5 empty] | 0 |  | 1.8608 |  | 0 | 3 | D | 1 |  |  |  | ROZPOCET | [6 empty] | 0
2 | K | 460000001 | Hloubení rýh, ruční těžení (ruční sondy) | m3 | 4.48 |  | 0 |  |  |  | základní |  |  | 0.41536 | 1.8608 | 0 | 0 | 64 | K | 2 |  |  |  | ROZPOCET | 0 | 0 | 0 | 0 | 0 | 1 | 0 | 64 | -2041782394
| VV |  | 4,48 |  | 4.48 | [13 empty] | VV | 2 | 2 | -1 | 1 | ROZPOCET
3 | K | 460000002 | Zásyp rýh ručně včetně zhutnění | m3 | 1.49 |  | 0 |  |  |  | základní |  |  | 0 | 0 | 0 | 0 | 64 | K | 2 |  |  |  | ROZPOCET | 0 | 0 | 0 | 0 | 0 | 1 | 0 | 64 | 603287810
| VV |  | 1,49 |  | 1.49 | [13 empty] | VV | 2 | 2 | -1 | 1 | ROZPOCET
4 | K | 460560083 | Obsyp zeminou se zhutněním | m3 | 1.49 |  | 0 |  |  |  | základní |  |  | 0 | 0 | 0 | 0 | 64 | K | 2 |  |  |  | ROZPOCET | 0 | 0 | 0 | 0 | 0 | 1 | 0 | 64 | -1391142592
| VV |  | 1,49 |  | 1.49 | [13 empty] | VV | 2 | 2 | -1 | 1 | ROZPOCET

## SO 511 - SO 511 - Ochrana...
| List obsahuje: |  | 1) Krycí list soupisu | 2) Rekapitulace |  |  | 3) Soupis prací | Zpět na list: | Rekapitulace stavby
[9 empty] | >> skryté sloupce << | [9 empty] | {412D1FD2-2DB8-4D65-B4B3-45A9E81CFE06}
2
| KRYCÍ LIST SOUPISU | [8 empty] | v --- níže se nacházejí doplnkové a pomocné údaje k sestavám --- v | [8 empty] | False
Stavba:
II/101_CÚ 2013_Kralupy nad Vltavou - průtah_bez SO 411
Objekt:
SO 511 - SO 511 - Ochrana horkovodu Synthos DN 200 (ul.Podřípská)
| KSO: |  |  |  |  | CC-CZ:
| Místo: |  | Kralupy nad Vltavou - průtah |  |  | Datum: | 27.08.2013
| Zadavatel: |  |  |  |  | IČ:
DIČ:
| Uchazeč: |  |  |  |  | IČ:
DIČ:
| Projektant: |  |  |  |  | IČ:
|  | VPÚ DECO PRAHA a.s. |  |  |  | DIČ:
Poznámka:
| Cena bez DPH | [5 empty] | 0
|  |  | Základ daně |  |  | Sazba daně | Výše daně
| DPH | základní | 0 |  |  | 21% | 0
|  | snížená | 0 |  |  | 15% | 0
|  | zákl. přenesená | 0 |  |  | 21% | 0
|  | sníž. přenesená | 0 |  |  | 15% | 0
|  | nulová | 0 |  |  | 0% | 0
| Cena s DPH |  |  | v | CZK |  | 0
REKAPITULACE ČLENĚNÍ SOUPISU PRACÍ
Stavba:
II/101_CÚ 2013_Kralupy nad Vltavou - průtah_bez SO 411
Objekt:
SO 511 - SO 511 - Ochrana horkovodu Synthos DN 200 (ul.Podřípská)
Místo: |  |  | Kralupy nad Vltavou - průtah |  |  | Datum: | 27.08.2013
Zadavatel: | [5 empty] | Projektant: | VPÚ DECO PRAHA a.s.
Uchazeč:
Kód dílu - Popis | [6 empty] | Cena celkem [CZK]
Náklady soupisu celkem | [6 empty] | 0 | [12 empty] | -1
| M - Práce a dodávky M | [5 empty] | 0
| 23-M - Montáže potrubí | [5 empty] | 0
| 46-M - Zemní práce při extr.mont.pracích | [5 empty] | 0
SOUPIS PRACÍ
Stavba:
II/101_CÚ 2013_Kralupy nad Vltavou - průtah_bez SO 411
Objekt:
SO 511 - SO 511 - Ochrana horkovodu Synthos DN 200 (ul.Podřípská)
Místo: |  |  | Kralupy nad Vltavou - průtah |  |  | Datum: | 27.08.2013
Zadavatel: | [5 empty] | Projektant: | VPÚ DECO PRAHA a.s.
Uchazeč:
PČ | Typ | Kód | Popis | MJ | Množství | J.cena [CZK] | Cena celkem [CZK] | Cenová soustava |  | Poznámka | DPH | J. Nh [h] | Nh celkem [h] | J. hmotnost [t] | Hmotnost celkem [t] | J. suť [t] | Suť Celkem [t]
Náklady soupisu celkem | [6 empty] | 0 | [5 empty] | 0 |  | 0.57353 |  | 0 |  | D | -1 | [10 empty] | 0
| D | M | Práce a dodávky M |  |  |  | 0 | [5 empty] | 0 |  | 0.57353 |  | 0 | 3 | D | 0 |  |  |  | ROZPOCET | [6 empty] | 0
| D | 23-M | Montáže potrubí |  |  |  | 0 | [5 empty] | 0 |  | 0.01695 |  | 0 | 3 | D | 1 |  |  |  | ROZPOCET | [6 empty] | 0
1 | K | 230000001 | Dozor STP a.s. | hod | 15 |  | 0 |  |  |  | základní |  |  | 0.00113 | 0.01695 | 0 | 0 | 64 | K | 2 |  |  |  | ROZPOCET | 0 | 0 | 0 | 0 | 0 | 1 | 0 | 64 | 571275001
| VV |  | 15 |  | 15 | [13 empty] | VV | 2 | 2 | -1 | 1 | ROZPOCET
| D | 46-M | Zemní práce při extr.mont.pracích |  |  |  | 0 | [5 empty] | 0 |  | 0.55658 |  | 0 | 3 | D | 1 |  |  |  | ROZPOCET | [6 empty] | 0
2 | K | 460000001 | Hloubení rýh, ruční těžení (ruční sondy) | m3 | 1.34 |  | 0 |  |  |  | základní |  |  | 0.41536 | 0.55658 | 0 | 0 | 64 | K | 2 |  |  |  | ROZPOCET | 0 | 0 | 0 | 0 | 0 | 1 | 0 | 64 | -2041782394
| VV |  | 1,34 |  | 1.34 | [13 empty] | VV | 2 | 2 | -1 | 1 | ROZPOCET
3 | K | 460000002 | Zásyp rýh ručně včetně zhutnění | m3 | 0.44 |  | 0 |  |  |  | základní |  |  | 0 | 0 | 0 | 0 | 64 | K | 2 |  |  |  | ROZPOCET | 0 | 0 | 0 | 0 | 0 | 1 | 0 | 64 | 603287810
| VV |  | 0,44 |  | 0.44 | [13 empty] | VV | 2 | 2 | -1 | 1 | ROZPOCET
4 | K | 460560083 | Obsyp zeminou se zhutněním | m3 | 0.44 |  | 0 |  |  |  | základní |  |  | 0 | 0 | 0 | 0 | 64 | K | 2 |  |  |  | ROZPOCET | 0 | 0 | 0 | 0 | 0 | 1 | 0 | 64 | -1391142592
| VV |  | 0,44 |  | 0.44 | [13 empty] | VV | 2 | 2 | -1 | 1 | ROZPOCET

## SO 512 - SO 512 - Přeložk...
| List obsahuje: |  | 1) Krycí list soupisu | 2) Rekapitulace |  |  | 3) Soupis prací | Zpět na list: | Rekapitulace stavby
[9 empty] | >> skryté sloupce << | [9 empty] | {69DBAEA3-4915-4252-93BA-34A9BE7A6700}
2
| KRYCÍ LIST SOUPISU | [8 empty] | v --- níže se nacházejí doplnkové a pomocné údaje k sestavám --- v | [8 empty] | False
Stavba:
II/101_CÚ 2013_Kralupy nad Vltavou - průtah_bez SO 411
Objekt:
SO 512 - SO 512 - Přeložka horkovodu Synthos
| KSO: |  |  |  |  | CC-CZ:
| Místo: |  | Kralupy nad Vltavou - průtah |  |  | Datum: | 27.08.2013
| Zadavatel: |  |  |  |  | IČ:
DIČ:
| Uchazeč: |  |  |  |  | IČ:
DIČ:
| Projektant: |  |  |  |  | IČ:
|  | VPÚ DECO PRAHA a.s. |  |  |  | DIČ:
Poznámka:
| Cena bez DPH | [5 empty] | 0
|  |  | Základ daně |  |  | Sazba daně | Výše daně
| DPH | základní | 0 |  |  | 21% | 0
|  | snížená | 0 |  |  | 15% | 0
|  | zákl. přenesená | 0 |  |  | 21% | 0
|  | sníž. přenesená | 0 |  |  | 15% | 0
|  | nulová | 0 |  |  | 0% | 0
| Cena s DPH |  |  | v | CZK |  | 0
REKAPITULACE ČLENĚNÍ SOUPISU PRACÍ
Stavba:
II/101_CÚ 2013_Kralupy nad Vltavou - průtah_bez SO 411
Objekt:
SO 512 - SO 512 - Přeložka horkovodu Synthos
Místo: |  |  | Kralupy nad Vltavou - průtah |  |  | Datum: | 27.08.2013
Zadavatel: | [5 empty] | Projektant: | VPÚ DECO PRAHA a.s.
Uchazeč:
Kód dílu - Popis | [6 empty] | Cena celkem [CZK]
Náklady soupisu celkem | [6 empty] | 0 | [12 empty] | -1
| M - Práce a dodávky M | [5 empty] | 0
| 23-M - Montáže potrubí | [5 empty] | 0
SOUPIS PRACÍ
Stavba:
II/101_CÚ 2013_Kralupy nad Vltavou - průtah_bez SO 411
Objekt:
SO 512 - SO 512 - Přeložka horkovodu Synthos
Místo: |  |  | Kralupy nad Vltavou - průtah |  |  | Datum: | 27.08.2013
Zadavatel: | [5 empty] | Projektant: | VPÚ DECO PRAHA a.s.
Uchazeč:
PČ | Typ | Kód | Popis | MJ | Množství | J.cena [CZK] | Cena celkem [CZK] | Cenová soustava |  | Poznámka | DPH | J. Nh [h] | Nh celkem [h] | J. hmotnost [t] | Hmotnost celkem [t] | J. suť [t] | Suť Celkem [t]
Náklady soupisu celkem | [6 empty] | 0 | [5 empty] | 0 |  | 0.25612 |  | 0 |  | D | -1 | [10 empty] | 0
| D | M | Práce a dodávky M |  |  |  | 0 | [5 empty] | 0 |  | 0.25612 |  | 0 | 3 | D | 0 |  |  |  | ROZPOCET | [6 empty] | 0
| D | 23-M | Montáže potrubí |  |  |  | 0 | [5 empty] | 0 |  | 0.25612 |  | 0 | 3 | D | 1 |  |  |  | ROZPOCET | [6 empty] | 0
1 | K | 132301000 | Hloubení rýh vč.montážních šachet | m3 | 171 |  | 0 |  |  |  | základní |  |  | 0 | 0 | 0 | 0 | 64 | K | 2 |  |  |  | ROZPOCET | 0 | 0 | 0 | 0 | 0 | 1 | 0 | 64 | -831217480
2 | K | 162201101 | Odvoz přebytečného výkopku na skládku | m3 | 25 |  | 0 |  |  |  | základní |  |  | 0 | 0 | 0 | 0 | 64 | K | 2 |  |  |  | ROZPOCET | 0 | 0 | 0 | 0 | 0 | 1 | 0 | 64 | -153057480
3 | K | 174101000 | Zásyp jam, šachet rýh nebo kolem objektů sypaninou se zhutněním | m3 | 67 |  | 0 |  |  |  | základní |  |  | 0 | 0 | 0 | 0 | 64 | K | 2 |  |  |  | ROZPOCET | 0 | 0 | 0 | 0 | 0 | 1 | 0 | 64 | -999260625
4 | K | 230000002 | Geodetické zaměření | m | 96 |  | 0 |  |  |  | základní |  |  | 0.00113 | 0.10848 | 0 | 0 | 64 | K | 2 |  |  |  | ROZPOCET | 0 | 0 | 0 | 0 | 0 | 1 | 0 | 64 | 102202754
| VV |  | 96 |  | 96 | [13 empty] | VV | 2 | 2 | -1 | 1 | ROZPOCET
5 | K | 230011001 | Ocelová trubka bezešvá, o139,7 x 3,6mm,mat.L245 MB,předizolovaná,izolační třída 2, DIN 1629 | m | 76 |  | 0 |  |  |  | základní |  |  | 0 | 0 | 0 | 0 | 64 | K | 2 |  |  |  | ROZPOCET | 0 | 0 | 0 | 0 | 0 | 1 | 0 | 64 | 1564455793
6 | K | 230020800 | Trubkový ohyb R=1,5D,materiál: L245 NB,přivařovací rozměr 139,7 x 3,6mm /bez izolace),předizolovaný, izolační třída 2 | kus | 6 |  | 0 |  |  |  | základní |  |  | 0.01924 | 0.11544 | 0 | 0 | 64 | K | 2 |  |  |  | ROZPOCET | 0 | 0 | 0 | 0 | 0 | 1 | 0 | 64 | 1583636535
7 | K | 23002200006 | Propoj na stávající zařízení | ks | 4 |  | 0 |  |  |  | základní |  |  | 5e-05 | 0.0002 | 0 | 0 | 64 | K | 2 |  |  |  | ROZPOCET | 0 | 0 | 0 | 0 | 0 | 1 | 0 | 64 | -1017457790
| VV |  | 4 |  | 4 | [13 empty] | VV | 2 | 2 | -1 | 1 | ROZPOCET
8 | K | 230030001 | Montáž horkovodu DN 125 | m | 76 |  | 0 |  |  |  | základní |  |  | 0 | 0 | 0 | 0 | 64 | K | 2 |  |  |  | ROZPOCET | 0 | 0 | 0 | 0 | 0 | 1 | 0 | 64 | -532704701
9 | K | 230030002 | Montáž horkovodu DN 125 do chráničky DN 350 | m | 60 |  | 0 |  |  |  | základní |  |  | 0 | 0 | 0 | 0 | 64 | K | 2 |  |  |  | ROZPOCET | 0 | 0 | 0 | 0 | 0 | 1 | 0 | 64 | 56753558
10 | K | 230083000 | Demolice drobných staveb - beton | m3 | 15 |  | 0 |  |  |  | základní |  |  | 0.0003 | 0.0045 | 0 | 0 | 64 | K | 2 |  |  |  | ROZPOCET | 0 | 0 | 0 | 0 | 0 | 1 | 0 | 64 | 883472135
| VV |  | 15 |  | 15 | [13 empty] | VV | 2 | 2 | -1 | 1 | ROZPOCET
11 | K | 230083076 | Demontáž potrubí - vyjmutí odpojeného horkovodu DN 125 vč. ekologické likvidace | kus | 76 |  | 0 |  |  |  | základní |  |  | 0.0003 | 0.0228 | 0 | 0 | 64 | K | 2 |  |  |  | ROZPOCET | 0 | 0 | 0 | 0 | 0 | 1 | 0 | 64 | -1475730858
| VV |  | 76 |  | 76 | [13 empty] | VV | 2 | 2 | -1 | 1 | ROZPOCET
12 | K | 230200001 | Chránička - ocelová trubka D 378,9 x 7 materiál 11 378.1 holá, materiál: L 245 MB | m | 44 |  | 0 |  |  |  | základní |  |  | 1e-05 | 0.00044 | 0 | 0 | 64 | K | 2 |  |  |  | ROZPOCET | 0 | 0 | 0 | 0 | 0 | 1 | 0 | 64 | 271235431
| VV |  | 44 |  | 44 | [13 empty] | VV | 2 | 2 | -1 | 1 | ROZPOCET
13 | K | 230200002 | Pryžové uzavření chráničky DN 350/250 | ks | 2 |  | 0 |  |  |  | základní |  |  | 2e-05 | 4e-05 | 0 | 0 | 64 | K | 2 |  |  |  | ROZPOCET | 0 | 0 | 0 | 0 | 0 | 1 | 0 | 64 | -675689208
| VV |  | 2 |  | 2 | [13 empty] | VV | 2 | 2 | -1 | 1 | ROZPOCET
14 | K | 230200003 | Plastové středící prvky DN 250/350, typM/N v=36mm | ks | 44 |  | 0 |  |  |  | základní |  |  | 3e-05 | 0.00132 | 0 | 0 | 64 | K | 2 |  |  |  | ROZPOCET | 0 | 0 | 0 | 0 | 0 | 1 | 0 | 64 | 1962895200
| VV |  | 44 |  | 44 | [13 empty] | VV | 2 | 2 | -1 | 1 | ROZPOCET
15 | K | 230200004 | Klenuté dno DN 125, PN 40 (pro TZ) | m | 4 |  | 0 |  |  |  | základní |  |  | 3e-05 | 0.00012 | 0 | 0 | 64 | K | 2 |  |  |  | ROZPOCET | 0 | 0 | 0 | 0 | 0 | 1 | 0 | 64 | -1032605479
| VV |  | 4 |  | 4 | [13 empty] | VV | 2 | 2 | -1 | 1 | ROZPOCET
16 | K | 230200005 | Izolační páska R30A | m2 | 1 |  | 0 |  |  |  | základní |  |  | 3e-05 | 3e-05 | 0 | 0 | 64 | K | 2 |  |  |  | ROZPOCET | 0 | 0 | 0 | 0 | 0 | 1 | 0 | 64 | -756695348
| VV |  | 1 |  | 1 | [13 empty] | VV | 2 | 2 | -1 | 1 | ROZPOCET
17 | K | 230200006 | Materiál k doizolování horkovodu , ostatní kompletační materiál - potřebné materiály dle skutečnosti k dokončení díla, např. izol.materiál, pásky, lepidla, tmely, závěsné materiály, úchyty, kotvy, atd. | kus | 1 |  | 0 |  |  |  | základní |  |  | 5e-05 | 5e-05 | 0 | 0 | 64 | K | 2 |  |  |  | ROZPOCET | 0 | 0 | 0 | 0 | 0 | 1 | 0 | 64 | 227777186
| VV |  | 1 |  | 1 | [13 empty] | VV | 2 | 2 | -1 | 1 | ROZPOCET
18 | K | 230230000 | Hlavní tlaková zkouška vodou | m | 76 |  | 0 |  |  |  | základní |  |  | 3e-05 | 0.00228 | 0 | 0 | 64 | K | 2 |  |  |  | ROZPOCET | 0 | 0 | 0 | 0 | 0 | 1 | 0 | 64 | 1210537470
| VV |  | 76 |  | 76 | [13 empty] | VV | 2 | 2 | -1 | 1 | ROZPOCET
19 | K | 230260000 | Kontrola svarů RTG 100% | ks | 14 |  | 0 |  |  |  | základní |  |  | 3e-05 | 0.00042 | 0 | 0 | 64 | K | 2 |  |  |  | ROZPOCET | 0 | 0 | 0 | 0 | 0 | 1 | 0 | 64 | -1793955107
| VV |  | 14 |  | 14 | [13 empty] | VV | 2 | 2 | -1 | 1 | ROZPOCET

## SO 811 - SO 811 - Rekulti...
| List obsahuje: |  | 1) Krycí list soupisu | 2) Rekapitulace |  |  | 3) Soupis prací | Zpět na list: | Rekapitulace stavby
[9 empty] | >> skryté sloupce << | [9 empty] | {DB485A4C-26A4-4DB6-81EC-30E8EB4C347C}
2
| KRYCÍ LIST SOUPISU | [8 empty] | v --- níže se nacházejí doplnkové a pomocné údaje k sestavám --- v | [8 empty] | False
Stavba:
II/101_CÚ 2013_Kralupy nad Vltavou - průtah_bez SO 411
Objekt:
SO 811 - SO 811 - Rekultivace nefunkčních ploch komunikací
| KSO: |  |  |  |  | CC-CZ:
| Místo: |  | Kralupy nad Vltavou - průtah |  |  | Datum: | 27.08.2013
| Zadavatel: |  |  |  |  | IČ:
DIČ:
| Uchazeč: |  |  |  |  | IČ:
DIČ:
| Projektant: |  |  |  |  | IČ:
|  | VPÚ DECO PRAHA a.s. |  |  |  | DIČ:
Poznámka:
| Cena bez DPH | [5 empty] | 0
|  |  | Základ daně |  |  | Sazba daně | Výše daně
| DPH | základní | 0 |  |  | 21% | 0
|  | snížená | 0 |  |  | 15% | 0
|  | zákl. přenesená | 0 |  |  | 21% | 0
|  | sníž. přenesená | 0 |  |  | 15% | 0
|  | nulová | 0 |  |  | 0% | 0
| Cena s DPH |  |  | v | CZK |  | 0
REKAPITULACE ČLENĚNÍ SOUPISU PRACÍ
Stavba:
II/101_CÚ 2013_Kralupy nad Vltavou - průtah_bez SO 411
Objekt:
SO 811 - SO 811 - Rekultivace nefunkčních ploch komunikací
Místo: |  |  | Kralupy nad Vltavou - průtah |  |  | Datum: | 27.08.2013
Zadavatel: | [5 empty] | Projektant: | VPÚ DECO PRAHA a.s.
Uchazeč:
Kód dílu - Popis | [6 empty] | Cena celkem [CZK]
Náklady soupisu celkem | [6 empty] | 0 | [12 empty] | -1
| HSV - Práce a dodávky HSV | [5 empty] | 0
| 1 - Zemní práce | [5 empty] | 0
| 9 - Ostatní konstrukce a práce-bourání | [5 empty] | 0
SOUPIS PRACÍ
Stavba:
II/101_CÚ 2013_Kralupy nad Vltavou - průtah_bez SO 411
Objekt:
SO 811 - SO 811 - Rekultivace nefunkčních ploch komunikací
Místo: |  |  | Kralupy nad Vltavou - průtah |  |  | Datum: | 27.08.2013
Zadavatel: | [5 empty] | Projektant: | VPÚ DECO PRAHA a.s.
Uchazeč:
PČ | Typ | Kód | Popis | MJ | Množství | J.cena [CZK] | Cena celkem [CZK] | Cenová soustava |  | Poznámka | DPH | J. Nh [h] | Nh celkem [h] | J. hmotnost [t] | Hmotnost celkem [t] | J. suť [t] | Suť Celkem [t]
Náklady soupisu celkem | [6 empty] | 0 | [5 empty] | 0 |  | 0.01071 |  | 87.525 |  | D | -1 | [10 empty] | 0
| D | HSV | Práce a dodávky HSV |  |  |  | 0 | [5 empty] | 0 |  | 0.01071 |  | 87.525 | 1 | D | 0 |  |  |  | ROZPOCET | [6 empty] | 0
| D | 1 | Zemní práce |  |  |  | 0 | [5 empty] | 0 |  | 0.01071 |  | 87.525 | 1 | D | 1 |  |  |  | ROZPOCET | [6 empty] | 0
1 | K | 113107222 | Odstranění podkladu pl přes 200 m2 z kameniva drceného tl . do 0,200m ( 0,235t/m2) | m2 | 255 |  | 0 |  |  |  | základní |  |  | 0 | 0 | 0.235 | 59.925 | 4 | K | 2 |  |  |  | ROZPOCET | 0 | 0 | 0 | 0 | 0 | 1 | 0 | 4 | 2077543018
| VV |  | 160+95 |  | 255 | [13 empty] | VV | 2 | 2 | -1 | 1 | ROZPOCET
2 | K | 113201111b | Vytrhání obrub silničních ležatých - betonových - obrubníky budou odvezeny (0,290t/m) | m | 120 |  | 0 |  |  |  | základní |  |  | 0 | 0 | 0.23 | 27.6 | 4 | K | 2 |  |  |  | ROZPOCET | 0 | 0 | 0 | 0 | 0 | 1 | 0 | 4 | 781113632
3 | K | 122201401 | Vykopávky v zemníku na suchu v hornině tř. 3 objem do 100 m3 - nedostatek zeminy do násypu | m3 | 30 |  | 0 |  |  |  | základní |  |  | 0 | 0 | 0 | 0 | 4 | K | 2 |  |  |  | ROZPOCET | 0 | 0 | 0 | 0 | 0 | 1 | 0 | 4 | -1082878390
4 | K | 122201409 | Příplatek za lepivost u vykopávek v zemníku na suchu v hornině tř. 3 - 30% | m3 | 9 |  | 0 |  |  |  | základní |  |  | 0 | 0 | 0 | 0 | 4 | K | 2 |  |  |  | ROZPOCET | 0 | 0 | 0 | 0 | 0 | 1 | 0 | 4 | 1661424605
| VV |  | 30*0,30 |  | 9 | [13 empty] | VV | 2 | 2 | -1 | 1 | ROZPOCET
5 | K | 162301102 | Vodorovné přemístění do 1000 m výkopku z horniny tř. 1 až 4 - dovoz potřebného humusu z mezideponie(v rámci stavby-viz příprava území) | m3 | 38.3 |  | 0 |  |  |  | základní |  |  | 0 | 0 | 0 | 0 | 4 | K | 2 |  |  |  | ROZPOCET | 0 | 0 | 0 | 0 | 0 | 1 | 0 | 4 | -358620842
| VV |  | 38,3 |  | 38.3 | [13 empty] | VV | 2 | 2 | -1 | 1 | ROZPOCET
6 | K | 162701105 | Vodorovné přemístění do 10000 m výkopku z horniny tř. 1 až 4 - dovoz zeminy do násypu | m3 | 30 |  | 0 |  |  |  | základní |  |  | 0 | 0 | 0 | 0 | 4 | K | 2 |  |  |  | ROZPOCET | 0 | 0 | 0 | 0 | 0 | 1 | 0 | 4 | -1865566412
7 | K | 162701109 | Příplatek k vodorovnému přemístění výkopku z horniny tř. 1 až 4 ZKD 1000 m přes 10000 m (dovoz nedost. zeminy do N celkem z 15 km) | m3 | 150 |  | 0 |  |  |  | základní |  |  | 0 | 0 | 0 | 0 | 4 | K | 2 |  |  |  | ROZPOCET | 0 | 0 | 0 | 0 | 0 | 1 | 0 | 4 | -1380115210
| VV |  | 30*5 |  | 150 | [13 empty] | VV | 2 | 2 | -1 | 1 | ROZPOCET
8 | K | 167101102 | Nakládání výkopku z hornin tř. 1 až 4 přes 100 m3 - nakládání potřebného humusu na mezideponii v rámci stavby (sejmutí viz SO 001-Příprava území) | m3 | 38.25 |  | 0 |  |  |  | základní |  |  | 0 | 0 | 0 | 0 | 4 | K | 2 |  |  |  | ROZPOCET | 0 | 0 | 0 | 0 | 0 | 1 | 0 | 4 | -1148798479
| VV |  | 255*0,15 |  | 38.25 | [13 empty] | VV | 2 | 2 | -1 | 1 | ROZPOCET
9 | K | 171101102 | Uložení sypaniny z hornin soudržných do násypů zhutněných na 96 % PS | m3 | 30 |  | 0 |  |  |  | základní |  |  | 0 | 0 | 0 | 0 | 4 | K | 2 |  |  |  | ROZPOCET | 0 | 0 | 0 | 0 | 0 | 1 | 0 | 4 | -1792839825
10 | K | 180402111 | Založení parkového trávníku výsevem v rovině a ve svahu do 1:5 | m2 | 255 |  | 0 |  |  |  | základní |  |  | 0 | 0 | 0 | 0 | 4 | K | 2 |  |  |  | ROZPOCET | 0 | 0 | 0 | 0 | 0 | 1 | 0 | 4 | 534994235
11 | M | 005724100 | osivo směs travní parková rekreační - 4kg/100m2 + ztratné 5% | kg | 10.71 |  | 0 |  |  |  | základní |  |  | 0.001 | 0.01071 | 0 | 0 | 8 | M | 2 |  |  |  | ROZPOCET | 0 | 0 | 0 | 0 | 0 | 1 | 0 | 4 | -2059841881
| VV |  | 255*0,04*1,05 |  | 10.71 | [13 empty] | VV | 2 | 2 | -1 | 1 | ROZPOCET
12 | K | 181101101 | Úprava pláně v zářezech v hornině tř. 1 až 4 bez zhutnění - pod zelení | m2 | 255 |  | 0 |  |  |  | základní |  |  | 0 | 0 | 0 | 0 | 4 | K | 2 |  |  |  | ROZPOCET | 0 | 0 | 0 | 0 | 0 | 1 | 0 | 4 | -416857022
13 | K | 181301102 | Rozprostření ornice pl do 500 m2 v rovině nebo ve svahu do 1:5 tl vrstvy do 150 mm | m2 | 255 |  | 0 |  |  |  | základní |  |  | 0 | 0 | 0 | 0 | 4 | K | 2 |  |  |  | ROZPOCET | 0 | 0 | 0 | 0 | 0 | 1 | 0 | 4 | -1089540180
14 | K | 184802111 | Chemické odplevelení před založením kultury nad 20 m2 postřikem na široko v rovině a svahu do 1:5 | m2 | 255 |  | 0 |  |  |  | základní |  |  | 0 | 0 | 0 | 0 | 4 | K | 2 |  |  |  | ROZPOCET | 0 | 0 | 0 | 0 | 0 | 1 | 0 | 4 | 527343102
15 | K | 185803111 | Ošetření trávníku - pokosením se shrabáním , naložením shrabků na dopr.prostředek a odvozem do 20 km a se složením, v rovině a svahu do 1:5 | m2 | 255 |  | 0 |  |  |  | základní |  |  | 0 | 0 | 0 | 0 | 4 | K | 2 |  |  |  | ROZPOCET | 0 | 0 | 0 | 0 | 0 | 1 | 0 | 4 | 1993695966
16 | K | 185804312 | Zalití rostlin vodou plocha přes 20 m2 - 3x | m3 | 7.65 |  | 0 |  |  |  | základní |  |  | 0 | 0 | 0 | 0 | 4 | K | 2 |  |  |  | ROZPOCET | 0 | 0 | 0 | 0 | 0 | 1 | 0 | 4 | 703715882
| VV |  | (3*255*10)/1000 |  | 7.65 | [13 empty] | VV | 2 | 2 | -1 | 1 | ROZPOCET
17 | K | 185851111 | Dovoz vody pro zálivku rostlin za vzdálenost do 6000 m | m3 | 7.65 |  | 0 |  |  |  | základní |  |  | 0 | 0 | 0 | 0 | 4 | K | 2 |  |  |  | ROZPOCET | 0 | 0 | 0 | 0 | 0 | 1 | 0 | 4 | -1793642576
| D | 9 | Ostatní konstrukce a práce-bourání |  |  |  | 0 | [5 empty] | 0 |  | 0 |  | 0 | 1 | D | 1 |  |  |  | ROZPOCET | [6 empty] | 0
18 | K | 979082000 | Uložení sutě na skládku včetně poplatku za skládku | t | 59.925 |  | 0 |  |  |  | základní |  |  | 0 | 0 | 0 | 0 | 4 | K | 2 |  |  |  | ROZPOCET | 0 | 0 | 0 | 0 | 0 | 1 | 0 | 4 | 1597094584
| VV |  | "vybourané kamenivo" 255*0,235 |  | 59.925 | [13 empty] | VV | 2 | 2 | -1 | 1 | ROZPOCET
19 | K | 979082113 | Vodorovná doprava suti (vybourané kamenivo ) po suchu na vzdálenost do 1000 m (celkem do 15 km) | t | 59.925 |  | 0 |  |  |  | základní |  |  | 0 | 0 | 0 | 0 | 4 | K | 2 |  |  |  | ROZPOCET | 0 | 0 | 0 | 0 | 0 | 1 | 0 | 4 | -335903997
| VV |  | 59,925 |  | 59.925 | [13 empty] | VV | 2 | 2 | -1 | 1 | ROZPOCET
20 | K | 979082119 | Příplatek ZKD 1000 m u vodorovné dopravy suti (odvoz celkem do 15 km) | t | 838.95 |  | 0 |  |  |  | základní |  |  | 0 | 0 | 0 | 0 | 4 | K | 2 |  |  |  | ROZPOCET | 0 | 0 | 0 | 0 | 0 | 1 | 0 | 4 | -1284885025
| VV |  | 59,925*14 |  | 838.95 | [13 empty] | VV | 2 | 2 | -1 | 1 | ROZPOCET
21 | K | 979084000 | Uložení vybouraných hmot na skládku včetně poplatku | t | 34.8 |  | 0 |  |  |  | základní |  |  | 0 | 0 | 0 | 0 | 4 | K | 2 |  |  |  | ROZPOCET | 0 | 0 | 0 | 0 | 0 | 1 | 0 | 4 | -1490460288
| VV |  | 120*0,290 |  | 34.8 | [13 empty] | VV | 2 | 2 | -1 | 1 | ROZPOCET
22 | K | 979084216 | Vodorovná doprava vybouraných hmot po suchu do 5 km - obrubníky | t | 34.8 |  | 0 |  |  |  | základní |  |  | 0 | 0 | 0 | 0 | 4 | K | 2 |  |  |  | ROZPOCET | 0 | 0 | 0 | 0 | 0 | 1 | 0 | 4 | 1799643402
| VV |  | 120*0,290 |  | 34.8 | [13 empty] | VV | 2 | 2 | -1 | 1 | ROZPOCET
23 | K | 979084219 | Příplatek ZKD 5 km u vodorovné dopravy vybouraných hmot po suchu - celkem do 15 km | t | 69.6 |  | 0 |  |  |  | základní |  |  | 0 | 0 | 0 | 0 | 4 | K | 2 |  |  |  | ROZPOCET | 0 | 0 | 0 | 0 | 0 | 1 | 0 | 4 | -1139621180
| VV |  | 34,8*2 |  | 69.6 | [13 empty] | VV | 2 | 2 | -1 | 1 | ROZPOCET
24 | K | 998225111 | Přesun hmot pro pozemní komunikace a letiště s krytem živičným | t | 0.11 |  | 0 |  |  |  | základní |  |  | 0 | 0 | 0 | 0 | 4 | K | 2 |  |  |  | ROZPOCET | 0 | 0 | 0 | 0 | 0 | 1 | 0 | 4 | 1071029662
| VV |  | 0,11 |  | 0.11 | [13 empty] | VV | 2 | 2 | -1 | 1 | ROZPOCET

## DIO - DIO - Dopravně inže...
| List obsahuje: |  | 1) Krycí list soupisu | 2) Rekapitulace |  |  | 3) Soupis prací | Zpět na list: | Rekapitulace stavby
[9 empty] | >> skryté sloupce << | [9 empty] | {D490FB30-E5BA-4587-90D2-CE7FD2114E09}
2
| KRYCÍ LIST SOUPISU | [8 empty] | v --- níže se nacházejí doplnkové a pomocné údaje k sestavám --- v | [8 empty] | False
Stavba:
II/101_CÚ 2013_Kralupy nad Vltavou - průtah_bez SO 411
Objekt:
DIO - DIO - Dopravně inženýrská opatření
| KSO: |  |  |  |  | CC-CZ:
| Místo: |  |  |  |  | Datum: | 27.08.2013
| Zadavatel: |  |  |  |  | IČ:
|  | Středočeský kraj, Zborovská 11,Praha 5,15021 |  |  |  | DIČ:
| Uchazeč: |  |  |  |  | IČ:
DIČ:
| Projektant: |  |  |  |  | IČ:
|  | VPÚ DECO PRAHA a.s. |  |  |  | DIČ:
Poznámka:
| Cena bez DPH | [5 empty] | 0
|  |  | Základ daně |  |  | Sazba daně | Výše daně
| DPH | základní | 0 |  |  | 21% | 0
|  | snížená | 0 |  |  | 15% | 0
|  | zákl. přenesená | 0 |  |  | 21% | 0
|  | sníž. přenesená | 0 |  |  | 15% | 0
|  | nulová | 0 |  |  | 0% | 0
| Cena s DPH |  |  | v | CZK |  | 0
REKAPITULACE ČLENĚNÍ SOUPISU PRACÍ
Stavba:
II/101_CÚ 2013_Kralupy nad Vltavou - průtah_bez SO 411
Objekt:
DIO - DIO - Dopravně inženýrská opatření
Místo: | [5 empty] | Datum: | 27.08.2013
Zadavatel: |  |  | Středočeský kraj, Zborovská 11,Praha 5,15021 |  |  | Projektant: | VPÚ DECO PRAHA a.s.
Uchazeč:
Kód dílu - Popis | [6 empty] | Cena celkem [CZK]
Náklady soupisu celkem | [6 empty] | 0 | [12 empty] | -1
| HSV - Práce a dodávky HSV | [5 empty] | 0
| 9 - Ostatní konstrukce a práce-bourání | [5 empty] | 0
SOUPIS PRACÍ
Stavba:
II/101_CÚ 2013_Kralupy nad Vltavou - průtah_bez SO 411
Objekt:
DIO - DIO - Dopravně inženýrská opatření
Místo: | [5 empty] | Datum: | 27.08.2013
Zadavatel: |  |  | Středočeský kraj, Zborovská 11,Praha 5,15021 |  |  | Projektant: | VPÚ DECO PRAHA a.s.
Uchazeč:
PČ | Typ | Kód | Popis | MJ | Množství | J.cena [CZK] | Cena celkem [CZK] | Cenová soustava |  | Poznámka | DPH | J. Nh [h] | Nh celkem [h] | J. hmotnost [t] | Hmotnost celkem [t] | J. suť [t] | Suť Celkem [t]
Náklady soupisu celkem | [6 empty] | 0 | [5 empty] | 0 |  | 0.7696 |  | 0 |  | D | -1 | [10 empty] | 0
| D | HSV | Práce a dodávky HSV |  |  |  | 0 | [5 empty] | 0 |  | 0.7696 |  | 0 | 1 | D | 0 |  |  |  | ROZPOCET | [6 empty] | 0
| D | 9 | Ostatní konstrukce a práce-bourání |  |  |  | 0 | [5 empty] | 0 |  | 0.7696 |  | 0 | 1 | D | 1 |  |  |  | ROZPOCET | [6 empty] | 0
1 | K | 913111111 | Montáž a demontáž plastového podstavce dočasné dopravní značky | kus | 361 |  | 0 |  |  |  | základní |  |  | 0 | 0 | 0 | 0 | 4 | K | 2 |  |  |  | ROZPOCET | 0 | 0 | 0 | 0 | 0 | 1 | 0 | 4 | 484365244
| VV |  | "Realizace kruhových objezdů - 1.kruh.křiž.,3 fáze 16+18+18=52 ks" | [15 empty] | VV | 2 | 1 | -1 | 0 | ROZPOCET
| VV |  | " - 2.kruh.křižovatka, 2 fáze 14+13=27ks" | [15 empty] | VV | 2 | 1 | -1 | 0 | ROZPOCET
| VV |  | " - 3.kruh.křižovatka, 2 fáze 21+17=38ks" | [15 empty] | VV | 2 | 1 | -1 | 0 | ROZPOCET
| VV |  | Rekonstrukce sil.č.II/101-průtah - 5 úseků po polovinách" | [15 empty] | VV | 2 | 1 | -1 | 0 | ROZPOCET
| VV |  | " - 1.úsek - 2 strany 38+38=76ks" | [15 empty] | VV | 2 | 1 | -1 | 0 | ROZPOCET
| VV |  | " - 2.úsek 13+13=26ks" | [15 empty] | VV | 2 | 1 | -1 | 0 | ROZPOCET
| VV |  | " - 3.úsek 18+18=36ks" | [15 empty] | VV | 2 | 1 | -1 | 0 | ROZPOCET
| VV |  | " - 4.úsek 24+24=48ks" | [15 empty] | VV | 2 | 1 | -1 | 0 | ROZPOCET
| VV |  | " - 5.úsek 21+21=42ks" | [15 empty] | VV | 2 | 1 | -1 | 0 | ROZPOCET
| VV |  | "Realizace podchodu na sil.č.II/101-průtah 16ks" | [15 empty] | VV | 2 | 1 | -1 | 0 | ROZPOCET
| VV |  | 52+27+38+76+26+36+48+42+16 |  | 361 | [13 empty] | VV | 2 | 2 | -1 | 1 | ROZPOCET
2 | K | 913111112 | Montáž a demontáž sloupku délky do 2 m dočasné dopravní značky | kus | 361 |  | 0 |  |  |  | základní |  |  | 0 | 0 | 0 | 0 | 4 | K | 2 |  |  |  | ROZPOCET | 0 | 0 | 0 | 0 | 0 | 1 | 0 | 4 | -971465939
| VV |  | "Realizace kruhových objezdů - 1.kruh.křiž.,3 fáze 16+18+18=52 ks" | [15 empty] | VV | 2 | 1 | -1 | 0 | ROZPOCET
| VV |  | " - 2.kruh.křižovatka, 2 fáze 14+13=27ks" | [15 empty] | VV | 2 | 1 | -1 | 0 | ROZPOCET
| VV |  | " - 3.kruh.křižovatka, 2 fáze 21+17=38ks" | [15 empty] | VV | 2 | 1 | -1 | 0 | ROZPOCET
| VV |  | Rekonstrukce sil.č.II/101-průtah - 5 úseků po polovinách" | [15 empty] | VV | 2 | 1 | -1 | 0 | ROZPOCET
| VV |  | " - 1.úsek - 2 strany 38+38=76ks" | [15 empty] | VV | 2 | 1 | -1 | 0 | ROZPOCET
| VV |  | " - 2.úsek 13+13=26ks" | [15 empty] | VV | 2 | 1 | -1 | 0 | ROZPOCET
| VV |  | " - 3.úsek 18+18=36ks" | [15 empty] | VV | 2 | 1 | -1 | 0 | ROZPOCET
| VV |  | " - 4.úsek 24+24=48ks" | [15 empty] | VV | 2 | 1 | -1 | 0 | ROZPOCET
| VV |  | " - 5.úsek 21+21=42ks" | [15 empty] | VV | 2 | 1 | -1 | 0 | ROZPOCET
| VV |  | "Realizace podchodu na sil.č.II/101-průtah 16ks" | [15 empty] | VV | 2 | 1 | -1 | 0 | ROZPOCET
| VV |  | 52+27+38+76+26+36+48+42+16 |  | 361 | [13 empty] | VV | 2 | 2 | -1 | 1 | ROZPOCET
3 | K | 913111112b | Montáž a demontáž sloupku dvojitého délky do 2 m dočasné dopravní značky ( pro značky velkoplošné IP 22)- realizace podchodu | kus | 5 |  | 0 |  |  |  | základní |  |  | 0 | 0 | 0 | 0 | 4 | K | 2 |  |  |  | ROZPOCET | 0 | 0 | 0 | 0 | 0 | 1 | 0 | 4 | 468922399
| VV |  | 5 |  | 5 | [13 empty] | VV | 2 | 2 | -1 | 1 | ROZPOCET
4 | K | 913111115 | Montáž a demontáž dočasné dopravní značky samostatné základní | kus | 497 |  | 0 |  |  |  | základní |  |  | 0 | 0 | 0 | 0 | 4 | K | 2 |  |  |  | ROZPOCET | 0 | 0 | 0 | 0 | 0 | 1 | 0 | 4 | -1680104936
| PP |  | Pro všechny značky,sloupky, podstavce,semafory a pod. platí,že v ceně je obsaženo přemístění přesunem. V ceně je obsažen též veškerý spojovací materiál | [15 empty] | PP | 2
| VV |  | "Realiz. kruh. objezdu - 1.kruh.křiž.-3 fáze 70 ks" | [15 empty] | VV | 2 | 1 | -1 | 0 | ROZPOCET
| VV |  | " - 2.kruh.křiž.-2 fáze 38 ks" | [15 empty] | VV | 2 | 1 | -1 | 0 | ROZPOCET
| VV |  | " - 3.kruh.křiž.-2 fáze 42 ks" | [15 empty] | VV | 2 | 1 | -1 | 0 | ROZPOCET
| VV |  | "Rekonstrukce sil,č.II/101 - 5 úseků po polovinách" | [15 empty] | VV | 2 | 1 | -1 | 0 | ROZPOCET
| VV |  | " -1 úsek 103 ks" | [15 empty] | VV | 2 | 1 | -1 | 0 | ROZPOCET
| VV |  | " -2 úsek 26 ks" | [15 empty] | VV | 2 | 1 | -1 | 0 | ROZPOCET
| VV |  | " -3 úsek 42 ks" | [15 empty] | VV | 2 | 1 | -1 | 0 | ROZPOCET
| VV |  | " -4 úsek 66 ks" | [15 empty] | VV | 2 | 1 | -1 | 0 | ROZPOCET
| VV |  | " -5 úsek 59 ks" | [15 empty] | VV | 2 | 1 | -1 | 0 | ROZPOCET
| VV |  | "Realizace podchodu na sil.č.II/101 51 ks" | [15 empty] | VV | 2 | 1 | -1 | 0 | ROZPOCET
| VV |  | 70+38+42+103+26+42+66+59+51 |  | 497 | [13 empty] | VV | 2 | 2 | -1 | 1 | ROZPOCET
5 | K | 913111115a | Montáž a demontáž dočasné dopravní značky samostatné základní C4-přikázaný směr,upevněna na Z4 (spolu se světlem) | kus | 7 |  | 0 |  |  |  | základní |  |  | 0 | 0 | 0 | 0 | 4 | K | 2 |  |  |  | ROZPOCET | 0 | 0 | 0 | 0 | 0 | 1 | 0 | 4 | 448657153
| VV |  | "Realiz. kruh. objezdu - 3.kruh.křiž." 1 |  | 1 | [13 empty] | VV | 2 | 2 | -1 | 0 | ROZPOCET
| VV |  | "Rekonstrukce sil,č.II/101 - 5 úseků po polovinách" 2+1+1+1+1 |  | 6 | [13 empty] | VV | 2 | 2 | -1 | 0 | ROZPOCET
| VV |  | Součet |  | 7 | [13 empty] | VV | 2 | 4 | -1 | 1 | ROZPOCET
6 | K | 913111211a | Pronájem podstavců -příplatek k dočasnému podstavci plastovému za první a ZKD den použití (1.+3. kruh.křižovatka,předpoklad doby vástavby 2 měsíce - 61 dní) | kus | 5490 |  | 0 |  |  |  | základní |  |  | 0 | 0 | 0 | 0 | 4 | K | 2 |  |  |  | ROZPOCET | 0 | 0 | 0 | 0 | 0 | 1 | 0 | 4 | -469623723
| VV |  | (52+38)*61 |  | 5490 | [13 empty] | VV | 2 | 2 | -1 | 1 | ROZPOCET
7 | K | 913111211b | Pronájem podstavců -příplatek k dočasnému podstavci plastovému za první a ZKD den použití (2. kruh.křižovatka,předpoklad doby vástavby 3 měsíce - 92 dní) | kus | 2484 |  | 0 |  |  |  | základní |  |  | 0 | 0 | 0 | 0 | 4 | K | 2 |  |  |  | ROZPOCET | 0 | 0 | 0 | 0 | 0 | 1 | 0 | 4 | 261079405
| VV |  | 27*92 |  | 2484 | [13 empty] | VV | 2 | 2 | -1 | 1 | ROZPOCET
8 | K | 913111211c | Pronájem podstavců -příplatek k dočasnému podstavci plastovému za první a ZKD den použití (rekonstr.sil.II/101,5 úseků po polovinách,předpoklad doby výstavby 3 týdny - 21 dní) | kus | 4788 |  | 0 |  |  |  | základní |  |  | 0 | 0 | 0 | 0 | 4 | K | 2 |  |  |  | ROZPOCET | 0 | 0 | 0 | 0 | 0 | 1 | 0 | 4 | -1799680007
| VV |  | (76+26+36+48+42)*21 |  | 4788 | [13 empty] | VV | 2 | 2 | -1 | 1 | ROZPOCET
9 | K | 913111211d | Pronájem podstavců -příplatek k dočasnému podstavci plastovému za první a ZKD den použití (realizace podchodu,předpoklad doby výstavby 3 měsíce - 92 dní) | kus | 1472 |  | 0 |  |  |  | základní |  |  | 0 | 0 | 0 | 0 | 4 | K | 2 |  |  |  | ROZPOCET | 0 | 0 | 0 | 0 | 0 | 1 | 0 | 4 | -206153417
| VV |  | 16*92 |  | 1472 | [13 empty] | VV | 2 | 2 | -1 | 1 | ROZPOCET
10 | K | 913111212a | Pronájem sloupku (jäkl) - příplatek k dočasnému sloupku délky do 2 m za první a ZKD den použití- (1.+3.kruh.křiž.) předpoklad doby výstavby 2 měsíce - 61 dní | kus | 5580 |  | 0 |  |  |  | základní |  |  | 0 | 0 | 0 | 0 | 4 | K | 2 |  |  |  | ROZPOCET | 0 | 0 | 0 | 0 | 0 | 1 | 0 | 4 | 2031844129
| VV |  | (52+38)*62 |  | 5580 | [13 empty] | VV | 2 | 2 | -1 | 1 | ROZPOCET
11 | K | 913111212b | Pronájem sloupku (jäkl) - příplatek k dočasnému sloupku délky do 2 m za první a ZKD den použití- (2.kruh.křiž.) předpoklad doby výstavby 3 měsíce - 92 dní | kus | 2484 |  | 0 |  |  |  | základní |  |  | 0 | 0 | 0 | 0 | 4 | K | 2 |  |  |  | ROZPOCET | 0 | 0 | 0 | 0 | 0 | 1 | 0 | 4 | 2010736884
| VV |  | 27*92 |  | 2484 | [13 empty] | VV | 2 | 2 | -1 | 1 | ROZPOCET
12 | K | 913111212c | Pronájem sloupku (jäkl) - příplatek k dočasnému sloupku délky do 2 m za první a ZKD den použití- (Rekonstr.sil.II/101-5 úseků) předpoklad doby výstavby 3 týdny - 21 dní | kus | 4788 |  | 0 |  |  |  | základní |  |  | 0 | 0 | 0 | 0 | 4 | K | 2 |  |  |  | ROZPOCET | 0 | 0 | 0 | 0 | 0 | 1 | 0 | 4 | 745280302
| VV |  | (76+26+36+48+42)*21 |  | 4788 | [13 empty] | VV | 2 | 2 | -1 | 1 | ROZPOCET
13 | K | 913111212d | Pronájem sloupku (jäkl) - příplatek k dočasnému sloupku délky do 2 m za první a ZKD den použití- (Realizace podchodu) předpoklad doby výstavby 3 měsíce - 92 dní | kus | 1472 |  | 0 |  |  |  | základní |  |  | 0 | 0 | 0 | 0 | 4 | K | 2 |  |  |  | ROZPOCET | 0 | 0 | 0 | 0 | 0 | 1 | 0 | 4 | 1837285831
| VV |  | 16*92 |  | 1472 | [13 empty] | VV | 2 | 2 | -1 | 1 | ROZPOCET
14 | K | 913111212e | Pronájem dvojitého sloupku k velkoplošné značce - příplatek k dočasnému sloupku délky do 2 m za první a ZKD den použití- (Realizace podchodu) předpoklad doby výstavby 3 měsíce - 92 dní | kus | 460 |  | 0 |  |  |  | základní |  |  | 0 | 0 | 0 | 0 | 4 | K | 2 |  |  |  | ROZPOCET | 0 | 0 | 0 | 0 | 0 | 1 | 0 | 4 | 1499536444
| VV |  | 5*92 |  | 460 | [13 empty] | VV | 2 | 2 | -1 | 1 | ROZPOCET
15 | K | 913111215a | Pronájem značek - příplatek k dočasné dopravní značce samostatné základní za první a ZKD den použití(1.a 3.křiž. předpoklad doby výstavby 2měsíce) - 61dní | kus | 6832 |  | 0 |  |  |  | základní |  |  | 0 | 0 | 0 | 0 | 4 | K | 2 |  |  |  | ROZPOCET | 0 | 0 | 0 | 0 | 0 | 1 | 0 | 4 | -1514086306
| VV |  | (70+42)*61 |  | 6832 | [13 empty] | VV | 2 | 2 | -1 | 1 | ROZPOCET
16 | K | 913111215b | Pronájem značek - příplatek k dočasné dopravní značce samostatné základní za první a ZKD den použití(2.křiž. předpoklad doby výstavby 3měsíce) - 92dní | kus | 3496 |  | 0 |  |  |  | základní |  |  | 0 | 0 | 0 | 0 | 4 | K | 2 |  |  |  | ROZPOCET | 0 | 0 | 0 | 0 | 0 | 1 | 0 | 4 | -815277171
| VV |  | 38*92 |  | 3496 | [13 empty] | VV | 2 | 2 | -1 | 1 | ROZPOCET
17 | K | 913111215c | Pronájem značek - příplatek k dočasné dopravní značce samostatné základní za první a ZKD den použití(Rekonstrukce II/101- předpoklad doby výstavby 3týdny) - 21dní | kus | 6216 |  | 0 |  |  |  | základní |  |  | 0 | 0 | 0 | 0 | 4 | K | 2 |  |  |  | ROZPOCET | 0 | 0 | 0 | 0 | 0 | 1 | 0 | 4 | 1603188374
| VV |  | (103+26++42+66+59)*21 |  | 6216 | [13 empty] | VV | 2 | 2 | -1 | 1 | ROZPOCET
18 | K | 913111215d | Pronájem značek - příplatek k dočasné dopravní značce samostatné základní za první a ZKD den použití(Realizace podchodu - předpoklad doby výstavby 3 měsíce) - 92dní | kus | 4692 |  | 0 |  |  |  | základní |  |  | 0 | 0 | 0 | 0 | 4 | K | 2 |  |  |  | ROZPOCET | 0 | 0 | 0 | 0 | 0 | 1 | 0 | 4 | 268610596
| VV |  | 51*92 |  | 4692 | [13 empty] | VV | 2 | 2 | -1 | 1 | ROZPOCET
19 | K | 913111215e | Pronájem velkoplošné značky IP22 - příplatek za první a ZKD den použití- (Realizace podchodu) předpoklad doby výstavby 3 měsíce - 92 dní | kus | 460 |  | 0 |  |  |  | základní |  |  | 0 | 0 | 0 | 0 | 4 | K | 2 |  |  |  | ROZPOCET | 0 | 0 | 0 | 0 | 0 | 1 | 0 | 4 | 42140934
| VV |  | 5*92 |  | 460 | [13 empty] | VV | 2 | 2 | -1 | 1 | ROZPOCET
20 | K | 913111215f | Pronájem - příplatek k dočasné dopravní značce samostatné základní C4-upevněna na Z4 se světlem za první a ZKD den použití(1.a 3.křiž. předpoklad doby výstavby 2měsíce) - 61dní | kus | 61 |  | 0 |  |  |  | základní |  |  | 0 | 0 | 0 | 0 | 4 | K | 2 |  |  |  | ROZPOCET | 0 | 0 | 0 | 0 | 0 | 1 | 0 | 4 | 777953574
| VV |  | 1*61 |  | 61 | [13 empty] | VV | 2 | 2 | -1 | 1 | ROZPOCET
21 | K | 913111215g | Pronájem - příplatek k dočasné dopravní značce samostatné základní C4-upevněna na Z4 se světlem za první a ZKD den použití(Rekonstr.sil.) předpoklad doby výstavby 3 týdny - 21dní | kus | 126 |  | 0 |  |  |  | základní |  |  | 0 | 0 | 0 | 0 | 4 | K | 2 |  |  |  | ROZPOCET | 0 | 0 | 0 | 0 | 0 | 1 | 0 | 4 | -883146526
| VV |  | (2+1+1+1+1)*21 |  | 126 | [13 empty] | VV | 2 | 2 | -1 | 1 | ROZPOCET
22 | K | 913211113a | Montáž a demontáž dočasné dopravní zábrany Z2 reflexní šířky 3 m včetně podstavců (realizace 1.a 3.kruh.kžiž.- předpoklad doby výstavby 2 měsíce - 61 dní) | kus | 244 |  | 0 |  |  |  | základní |  |  | 0 | 0 | 0 | 0 | 4 | K | 2 |  |  |  | ROZPOCET | 0 | 0 | 0 | 0 | 0 | 1 | 0 | 4 | -2117588845
| VV |  | (1+3)*61 |  | 244 | [13 empty] | VV | 2 | 2 | -1 | 1 | ROZPOCET
23 | K | 913211113b | Montáž a demontáž dočasné dopravní zábrany Z2 reflexní šířky 3 m včetně podstavců (realizace 2.kruh.kžiž.- předpoklad doby výstavby 3 měsíce - 92 dní) | kus | 92 |  | 0 |  |  |  | základní |  |  | 0 | 0 | 0 | 0 | 4 | K | 2 |  |  |  | ROZPOCET | 0 | 0 | 0 | 0 | 0 | 1 | 0 | 4 | -1003875886
| VV |  | 1*92 |  | 92 | [13 empty] | VV | 2 | 2 | -1 | 1 | ROZPOCET
24 | K | 913211113c | Montáž a demontáž dočasné dopravní zábrany Z2 reflexní šířky 3 m včetně podstavců (rekonstrukce II/101,5 úseků po polovinách - předpoklad doby výstavby 3 týdny - 21 dní) | kus | 357 |  | 0 |  |  |  | základní |  |  | 0 | 0 | 0 | 0 | 4 | K | 2 |  |  |  | ROZPOCET | 0 | 0 | 0 | 0 | 0 | 1 | 0 | 4 | -367330419
| VV |  | (5+1+1+4+4+1+1)*21 |  | 357 | [13 empty] | VV | 2 | 2 | -1 | 1 | ROZPOCET
25 | K | 913211213a | Pronájem Z2 včetně stojek - příplatek k dočasné dopravní zábraně Z2 reflexní 3 m za první a ZKD den použití - 1. a 3. kruh.křiž. - cca 62 dní | kus | 244 |  | 0 |  |  |  | základní |  |  | 0 | 0 | 0 | 0 | 4 | K | 2 |  |  |  | ROZPOCET | 0 | 0 | 0 | 0 | 0 | 1 | 0 | 4 | -9138071
| VV |  | 4*61 |  | 244 | [13 empty] | VV | 2 | 2 | -1 | 1 | ROZPOCET
26 | K | 913211213b | Pronájem Z2 včetně stojek - příplatek k dočasné dopravní zábraně Z2 reflexní 3 m za první a ZKD den použití - 2.kruh.křiž. - cca 92 dní | kus | 92 |  | 0 |  |  |  | základní |  |  | 0 | 0 | 0 | 0 | 4 | K | 2 |  |  |  | ROZPOCET | 0 | 0 | 0 | 0 | 0 | 1 | 0 | 4 | -180175118
| VV |  | 1*92 |  | 92 | [13 empty] | VV | 2 | 2 | -1 | 1 | ROZPOCET
27 | K | 913211213c | Pronájem Z2 včetně stojek - příplatek k dočasné dopravní zábraně Z2 reflexní 3 m za první a ZKD den použití - Rekonstr.II/101 - 5 úseků cca po 21 dní | kus | 357 |  | 0 |  |  |  | základní |  |  | 0 | 0 | 0 | 0 | 4 | K | 2 |  |  |  | ROZPOCET | 0 | 0 | 0 | 0 | 0 | 1 | 0 | 4 | -904400084
| VV |  | (5+1+1+4+4+1+1)*21 |  | 357 | [13 empty] | VV | 2 | 2 | -1 | 1 | ROZPOCET
28 | K | 913221111 | Montáž a demontáž dočasné dopravní zábrany Z2 světelné šířky 1,5 m se 3 světly, včetně zásobníku na akumulátor | kus | 190 |  | 0 |  |  |  | základní |  |  | 0 | 0 | 0 | 0 | 4 | K | 2 |  |  |  | ROZPOCET | 0 | 0 | 0 | 0 | 0 | 1 | 0 | 4 | -485837932
| VV |  | 2*95 |  | 190 | [13 empty] | VV | 2 | 2 | -1 | 1 | ROZPOCET
29 | K | 913221211 | Pronájem - příplatek k dočasné dopravní zábraně Z2 světelné šířky 1,5m se 3 světly za první a ZKD den použití (real.podchodu cca 92 dní | kus | 184 |  | 0 |  |  |  | základní |  |  | 0 | 0 | 0 | 0 | 4 | K | 2 |  |  |  | ROZPOCET | 0 | 0 | 0 | 0 | 0 | 1 | 0 | 4 | 761340927
| VV |  | 2*92 |  | 184 | [13 empty] | VV | 2 | 2 | -1 | 1 | ROZPOCET
30 | K | 913321111a | Montáž a demontáž dočasné dopravní směrové desky základní Z4 včetně podstavce (1. a 3. kruh.křižovatka) | kus | 62 |  | 0 |  |  |  | základní |  |  | 0 | 0 | 0 | 0 | 4 | K | 2 |  |  |  | ROZPOCET | 0 | 0 | 0 | 0 | 0 | 1 | 0 | 4 | 1084101492
| VV |  | 11+11+16+12+12 |  | 62 | [13 empty] | VV | 2 | 2 | -1 | 1 | ROZPOCET
31 | K | 913321111b | Montáž a demontáž dočasné dopravní směrové desky základní Z4 včetně podstavce (2. kruh.křižovatka) | kus | 27 |  | 0 |  |  |  | základní |  |  | 0 | 0 | 0 | 0 | 4 | K | 2 |  |  |  | ROZPOCET | 0 | 0 | 0 | 0 | 0 | 1 | 0 | 4 | -1918045929
| VV |  | 17+10 |  | 27 | [13 empty] | VV | 2 | 2 | -1 | 1 | ROZPOCET
32 | K | 913321111c | Montáž a demontáž dočasné dopravní směrové desky základní Z4 včetně podstavce (Rekonstrukce silnice II/101) | kus | 154 |  | 0 |  |  |  | základní |  |  | 0 | 0 | 0 | 0 | 4 | K | 2 |  |  |  | ROZPOCET | 0 | 0 | 0 | 0 | 0 | 1 | 0 | 4 | -1027655707
| VV |  | 21+24+10+10+20+19+15+14+10+11 |  | 154 | [13 empty] | VV | 2 | 2 | -1 | 1 | ROZPOCET
33 | K | 913321115a | Montáž a demontáž dočasné soupravy směrových desek Z4 (včetně podstavců) s výstražným světlem 3 desky vč.akumulátoru | kus | 19 |  | 0 |  |  |  | základní |  |  | 0 | 0 | 0 | 0 | 4 | K | 2 |  |  |  | ROZPOCET | 0 | 0 | 0 | 0 | 0 | 1 | 0 | 4 | 470067970
| VV |  | "Realizace kruhových objezdů+rekonstr.II/101" 8+11 |  | 19 | [13 empty] | VV | 2 | 2 | -1 | 1 | ROZPOCET
34 | K | 913321116 | Montáž a demontáž dočasné soupravy směrových desek Z4 (včetně podstavců) s výstražným světlem 5 desek (Rekonstrukce sil.II/101-2.úsek) | kus | 1 |  | 0 |  |  |  | základní |  |  | 0 | 0 | 0 | 0 | 4 | K | 2 |  |  |  | ROZPOCET | 0 | 0 | 0 | 0 | 0 | 1 | 0 | 4 | 1732260131
35 | K | 913321211a | Pronájem-příplatek k dočasné směrové desce základní Z4 za první a ZKD den použití (1.a3.kruh.kžiž.-předpoklad výstavby 2 měsíce - 61 dní) | kus | 3782 |  | 0 |  |  |  | základní |  |  | 0 | 0 | 0 | 0 | 4 | K | 2 |  |  |  | ROZPOCET | 0 | 0 | 0 | 0 | 0 | 1 | 0 | 4 | 1007824105
| VV |  | 62*61 |  | 3782 | [13 empty] | VV | 2 | 2 | -1 | 1 | ROZPOCET
36 | K | 913321211b | Pronájem-příplatek k dočasné směrové desce základní Z4 za první a ZKD den použití (2.kruh.kžiž.-předpoklad výstavby 3 měsíce - 92 dní) | kus | 2484 |  | 0 |  |  |  | základní |  |  | 0 | 0 | 0 | 0 | 4 | K | 2 |  |  |  | ROZPOCET | 0 | 0 | 0 | 0 | 0 | 1 | 0 | 4 | 621046292
| VV |  | 27*92 |  | 2484 | [13 empty] | VV | 2 | 2 | -1 | 1 | ROZPOCET
37 | K | 913321211c | Pronájem-příplatek k dočasné směrové desce základní Z4 za první a ZKD den použití ( rekonstrukce II/101-5.úseků po polovinách předpoklad výstavby po 3 týdnech - 21 dní) | kus | 3234 |  | 0 |  |  |  | základní |  |  | 0 | 0 | 0 | 0 | 4 | K | 2 |  |  |  | ROZPOCET | 0 | 0 | 0 | 0 | 0 | 1 | 0 | 4 | 804875574
| VV |  | 154*21 |  | 3234 | [13 empty] | VV | 2 | 2 | -1 | 1 | ROZPOCET
38 | K | 913321215a | Pronájem-příplatek k dočasné soupravě směrových desek Z4 s výstražným světlem 3 desky za 1. a ZKD den použití (1.a3.kruh.křiž.- předpoklad doby výstavby 2 měsíce - 61 dní | kus | 366 |  | 0 |  |  |  | základní |  |  | 0 | 0 | 0 | 0 | 4 | K | 2 |  |  |  | ROZPOCET | 0 | 0 | 0 | 0 | 0 | 1 | 0 | 4 | -2097405092
| VV |  | 6*61 |  | 366 | [13 empty] | VV | 2 | 2 | -1 | 1 | ROZPOCET
39 | K | 913321215b | Pronájem-příplatek k dočasné soupravě směrových desek Z4 s výstražným světlem 3 desky za 1. a ZKD den použití (Rekonstrukce II/101- 5 úseků po polovinách- předpoklad doby výstavby 3 týdny - 21 dní | kus | 231 |  | 0 |  |  |  | základní |  |  | 0 | 0 | 0 | 0 | 4 | K | 2 |  |  |  | ROZPOCET | 0 | 0 | 0 | 0 | 0 | 1 | 0 | 4 | -2116899153
| VV |  | 11*21 |  | 231 | [13 empty] | VV | 2 | 2 | -1 | 1 | ROZPOCET
40 | K | 913321216 | Pronájem - příplatek k dočasné soupravě směrových desek Z4 s výstražným světlem 5 desek za 1. a ZKD den použití (Rekonstr.sil.-2.úsek- předpokl.výstavby 3 týdny-21 dní) | kus | 21 |  | 0 |  |  |  | základní |  |  | 0 | 0 | 0 | 0 | 4 | K | 2 |  |  |  | ROZPOCET | 0 | 0 | 0 | 0 | 0 | 1 | 0 | 4 | 1523254501
| VV |  | 1*21 |  | 21 | [13 empty] | VV | 2 | 2 | -1 | 1 | ROZPOCET
41 | K | 913331115 | Montáž a demontáž dočasného dopravní signální svítilny EKO včetně akumulátoru (S7) - rekonstr.sil.II/101 | kus | 1 |  | 0 |  |  |  | základní |  |  | 0 | 0 | 0 | 0 | 4 | K | 2 |  |  |  | ROZPOCET | 0 | 0 | 0 | 0 | 0 | 1 | 0 | 4 | 185544391
42 | K | 913331215 | Pronájem - příplatek k dočasné signální svítilně EKO včetně akumulátoru za první a ZKD den použití (rekonstr.sil. předpoklad výstavby 21 dní) | kus | 21 |  | 0 |  |  |  | základní |  |  | 0 | 0 | 0 | 0 | 4 | K | 2 |  |  |  | ROZPOCET | 0 | 0 | 0 | 0 | 0 | 1 | 0 | 4 | -1373634816
| VV |  | 21*1 |  | 21 | [13 empty] | VV | 2 | 2 | -1 | 1 | ROZPOCET
43 | K | 913411109 | Montáž a demontáž mobilní semaforové soupravy se 2 semafory - 2 světla - přechod pro chodce | kus | 2 |  | 0 |  |  |  | základní |  |  | 0 | 0 | 0 | 0 | 4 | K | 2 |  |  |  | ROZPOCET | 0 | 0 | 0 | 0 | 0 | 1 | 0 | 4 | 59593131
| VV |  | "Rekonstrukce sil.II/101" 1+1 |  | 2 | [13 empty] | VV | 2 | 2 | -1 | 1 | ROZPOCET
44 | K | 913411109a | Pronájem - příplatek k dočasné mobilní semaforové soupravě se 2 semafory - 2 světla -( přechod pro chodce) - za první a ZKD den použití (Rekonstr.sil. - předpoklad doby výstavby 3 týdny - 21 dní) | kus | 42 |  | 0 |  |  |  | základní |  |  | 0 | 0 | 0 | 0 | 4 | K | 2 |  |  |  | ROZPOCET | 0 | 0 | 0 | 0 | 0 | 1 | 0 | 4 | 469931017
| VV |  | 2*21 |  | 42 | [13 empty] | VV | 2 | 2 | -1 | 1 | ROZPOCET
45 | K | 913411110 | Montáž a demontáž mobilní semaforové soupravy se 3 semafory vč.akumulátoru | kus | 13 |  | 0 |  |  |  | základní |  |  | 0 | 0 | 0 | 0 | 4 | K | 2 |  |  |  | ROZPOCET | 0 | 0 | 0 | 0 | 0 | 1 | 0 | 4 | 1767316745
| VV |  | "Realizace kruh.objezdů" 5 |  | 5 | [13 empty] | VV | 2 | 2 | -1 | 0 | ROZPOCET
| VV |  | "Rekonstrukce sil.II/101" 8 |  | 8 | [13 empty] | VV | 2 | 2 | -1 | 0 | ROZPOCET
| VV |  | Součet |  | 13 | [13 empty] | VV | 2 | 4 | -1 | 1 | ROZPOCET
46 | K | 913411111 | Montáž a demontáž mobilní semaforové soupravy se 2 semafory vč.akumulátoru | kus | 3 |  | 0 |  |  |  | základní |  |  | 0 | 0 | 0 | 0 | 4 | K | 2 |  |  |  | ROZPOCET | 0 | 0 | 0 | 0 | 0 | 1 | 0 | 4 | -1065808926
| VV |  | "Realizace kruh.objezdů, 2.křiž." 2 |  | 2 | [13 empty] | VV | 2 | 2 | -1 | 0 | ROZPOCET
| VV |  | "Rekonstrukce sil.II/101-1.úsek" 1 |  | 1 | [13 empty] | VV | 2 | 2 | -1 | 0 | ROZPOCET
| VV |  | Součet |  | 3 | [13 empty] | VV | 2 | 4 | -1 | 1 | ROZPOCET
47 | K | 913411211 | Pronájem - příplatek k dočasné mobilní semaforové soupravě se 2 semafory za první a ZKD den použití (Realiz.kruh.obj.-2.křiž.-doba výstavby cca 3 měsíce - 92 dní) | kus | 184 |  | 0 |  |  |  | základní |  |  | 0 | 0 | 0 | 0 | 4 | K | 2 |  |  |  | ROZPOCET | 0 | 0 | 0 | 0 | 0 | 1 | 0 | 4 | 1983561232
| VV |  | 2*92 |  | 184 | [13 empty] | VV | 2 | 2 | -1 | 1 | ROZPOCET
48 | K | 913411211a | Pronájem - příplatek k dočasné mobilní semaforové soupravě se 2 semafory za první a ZKD den použití (Rekonstr.silnice - 1.úsek-předpoklad doby výstavby 3 týdny - 21 dní) | kus | 42 |  | 0 |  |  |  | základní |  |  | 0 | 0 | 0 | 0 | 4 | K | 2 |  |  |  | ROZPOCET | 0 | 0 | 0 | 0 | 0 | 1 | 0 | 4 | -327340763
| VV |  | 2*21 |  | 42 | [13 empty] | VV | 2 | 2 | -1 | 1 | ROZPOCET
49 | K | 913411211b | Pronájem - příplatek k dočasné mobilní semaforové soupravě se 3 semafory za první a ZKD den použití (Realiz.kruh.objezdů-1. a 3.křiž. - předpoklad doby výstavby 2 měsíce - 61 dní) | kus | 305 |  | 0 |  |  |  | základní |  |  | 0 | 0 | 0 | 0 | 4 | K | 2 |  |  |  | ROZPOCET | 0 | 0 | 0 | 0 | 0 | 1 | 0 | 4 | 2065707549
| VV |  | 5*61 |  | 305 | [13 empty] | VV | 2 | 2 | -1 | 1 | ROZPOCET
50 | K | 913411211c | Pronájem - příplatek k dočasné mobilní semaforové soupravě se 3 semafory za první a ZKD den použití (Rekonstr.silnice - předpoklad doby výstavby 3 týdny - 21 dní) | kus | 168 |  | 0 |  |  |  | základní |  |  | 0 | 0 | 0 | 0 | 4 | K | 2 |  |  |  | ROZPOCET | 0 | 0 | 0 | 0 | 0 | 1 | 0 | 4 | -1801243549
| VV |  | 8*21 |  | 168 | [13 empty] | VV | 2 | 2 | -1 | 1 | ROZPOCET
51 | K | 913921131 | Dočasné omezení platnosti zakrytí základní dopravní značky,stáv.semaforu | kus | 22 |  | 0 |  |  |  | základní |  |  | 0 | 0 | 0 | 0 | 4 | K | 2 |  |  |  | ROZPOCET | 0 | 0 | 0 | 0 | 0 | 1 | 0 | 4 | -423458306
| VV |  | 22 |  | 22 | [13 empty] | VV | 2 | 2 | -1 | 1 | ROZPOCET
52 | K | 913921132 | Dočasné omezení platnosti odkrytí základní dopravní značky,semaforu | kus | 22 |  | 0 |  |  |  | základní |  |  | 0 | 0 | 0 | 0 | 4 | K | 2 |  |  |  | ROZPOCET | 0 | 0 | 0 | 0 | 0 | 1 | 0 | 4 | 985640525
| VV |  | 4+4+4+4+4+1+1 |  | 22 | [13 empty] | VV | 2 | 2 | -1 | 1 | ROZPOCET
53 | K | 915131115 | Vodorovné dopravní značení žlutou barvou přechody pro chodce, šipky, symboly | m2 | 240.5 |  | 0 |  |  |  | základní |  |  | 0.0012 | 0.2886 | 0 | 0 | 4 | K | 2 |  |  |  | ROZPOCET | 0 | 0 | 0 | 0 | 0 | 1 | 0 | 4 | 1104137708
| VV |  | "Realizace kruhových objezdů" 16,5+16,5+16,5+11+11+32+28,5 |  | 132 | [13 empty] | VV | 2 | 2 | -1 | 0 | ROZPOCET
| VV |  | "Rekonstrukce silnice" 3,5+3,5+16,5+16,5+10,5+10,5+7.25+7,25+16,5+16,5 |  | 108.5 | [13 empty] | VV | 2 | 2 | -1 | 0 | ROZPOCET
| VV |  | Součet |  | 240.5 | [13 empty] | VV | 2 | 4 | -1 | 1 | ROZPOCET
54 | M | 246234500 | barva akrylátová na vozovky žlutá (á 18 kg) | kg | 481 |  | 0 |  |  |  | základní |  |  | 0.001 | 0.481 | 0 | 0 | 8 | M | 2 |  |  |  | ROZPOCET | 0 | 0 | 0 | 0 | 0 | 1 | 0 | 4 | -1716718973
| VV |  | 240,5*2 |  | 481 | [13 empty] | VV | 2 | 2 | -1 | 1 | ROZPOCET

## Pokyny pro vyplnění
Struktura údajů, formát souboru a metodika pro zpracování
Struktura
Soubor je složen ze záložky Rekapitulace stavby a záložek s názvem soupisu prací pro jednotlivé objekty ve formátu XLS. Každá ze záložek přitom obsahuje
ještě samostatné sestavy vymezené orámovaním a nadpisem sestavy. Všechny sestavy jsou optimalizovány i pro tisk na formát A4 na výšku.
Rekapitulace stavby obsahuje sestavu Rekapitulace stavby a Rekapitulace objektů stavby a soupisů prací.
V sestavě Rekapitulace stavby jsou uvedeny informace identifikující předmět veřejné zakázky na stavební práce, KSO, CC-CZ, CZ-CPV, CZ-CPA a rekapitulaci
celkové nabídkové ceny uchazeče.
V sestavě Rekapitulace objektů stavby a soupisů prací je uvedena rekapitulace stavebních objektů, inženýrských objektů, provozních souborů,
vedlejších a ostatních nákladů a ostatních nákladů s rekapitulací nabídkové ceny za jednotlivé soupisy prací. Na základě údaje Typ je možné
identifikovat, zda se jedná o objekt nebo soupis prací pro daný objekt:
|  | STA | Stavební objekt pozemní
|  | ING | Stavební objekt inženýrský
|  | PRO | Provozní soubor
|  | VON | Vedlejší a ostatní náklady
|  | OST | Ostatní
|  | Soupis | Soupis prací pro daný typ objektu
Soupis prací pro jednotlivé objekty obsahuje sestavy Krycí list soupisu, Rekapitulace členění soupisu prací, Soupis prací. Za soupis prací může být považován
i objekt stavby v případě, že neobsahuje podřízenou zakázku.
Krycí list soupisu obsahuje rekapitulaci informací o předmětu veřejné zakázky ze sestavy Rekapitulace stavby, informaci o zařazení objektu do KSO,
CC-CZ, CZ-CPV, CZ-CPA a rekapitulaci celkové nabídkové ceny uchazeče za aktuální soupis prací.
Rekapitulace členění soupisu prací obsahuje rekapitulaci soupisu prací ve všech úrovních členění soupisu tak, jak byla tato členění použita (např.
stavební díly, funkční díly, případně jiné členění) s rekapitulací nabídkové ceny.
Soupis prací obsahuje položky veškerých stavebních nebo montážních prací, dodávek materiálů a služeb nezbytných pro zhotovení stavebního objektu,
inženýrského objektu, provozního souboru, vedlejších a ostatních nákladů.
Pro položky soupisu prací se zobrazují následující informace:
|  | PČ |  | Pořadové číslo položky v aktuálním soupisu
|  | TYP |  | Typ položky: K - konstrukce, M - materiál, PP - plný popis, PSC - poznámka k souboru cen, P - poznámka k položce, VV - výkaz výměr
|  | Kód |  | Kód položky
|  | Popis |  | Zkrácený popis položky
|  | MJ |  | Měrná jednotka položky
|  | Množství |  | Množství v měrné jednotce
|  | J.cena |  | Jednotková cena položky. Zadaní může obsahovat namísto J.ceny sloupce J.materiál a J.montáž, jejichž součet definuje
J.cenu položky.
|  | Cena celkem |  | Celková cena položky daná jako součin množství a j.ceny
|  | Cenová soustava |  | Příslušnost položky do cenové soustavy
Ke každé položce soupisu prací se na samostatných řádcích může zobrazovat:
Plný popis položky
Poznámka k souboru cen a poznámka zadavatele
Výkaz výměr
Pokud je k řádku výkazu výměr evidovaný údaj ve sloupci Kód, jedná se o definovaný odkaz, na který se může odvolávat výkaz výměr z jiné položky.
Metodika pro zpracování
Jednotlivé sestavy jsou v souboru provázány. Editovatelné pole jsou zvýrazněny žlutým podbarvením, ostatní pole neslouží k editaci a nesmí být jakkoliv
modifikovány. Hodnoty jsou ve výpočtech zaokrouhlovány na počet desetinných míst viditelných v jednotlivých polích.
Uchazeč je pro podání nabídky povinen vyplnit žlutě podbarvená pole:
Pole Uchazeč v sestavě Rekapitulace stavby - zde uchazeč vyplní svůj název (název subjektu)
Pole IČ a DIČ v sestavě Rekapitulace stavby - zde uchazeč vyplní svoje IČ a DIČ
Datum v sestavě Rekapitulace stavby - zde uchazeč vyplní datum vytvoření nabídky
J.cena = jednotková cena v sestavě Soupis prací o maximálním počtu desetinných míst uvedených v poli
- pokud sestavy soupisů prací obsahují pole J.cena, musí být všechna tato pole vyplněna nenulovými kladnými číslicemi
Poznámka - nepovinný údaj pro položku soupisu
V případě, že sestavy soupisů prací neobsahují pole J.cena, potom ve všech soupisech prací obsahují pole:
- J.materiál - jednotková cena materiálu
- J.montáž - jednotková cena montáže
Uchazeč je v tomto případě povinen vyplnit všechna pole J.materiál a pole J.montáž nenulovými kladnými číslicemi. V případech, kdy položka
neobsahuje žádný materiál je přípustné, aby pole J.materiál bylo vyplněno nulou. V případech, kdy položka neobsahuje žádnou montáž je přípustné,
aby pole J.montáž bylo vyplněno nulou. Není však přípustné, aby obě pole - J.materiál, J.Montáž byly u jedné položky vyplněny nulou.
Rekapitulace stavby
Název |  |  | Povinný |  | Popis | Typ | Max. počet
atributu |  |  | (A/N) |  |  |  | znaků
Kód |  |  | A |  | Kód stavby | String | 20
Stavba |  |  | A |  | Název stavby | String | 120
Místo |  |  | N |  | Místo stavby | String | 50
Datum |  |  | A |  | Datum vykonaného exportu | Date
KSO |  |  | N |  | Klasifikace stavebního objektu | String | 15
CC-CZ |  |  | N |  | Klasifikace stavbeních děl | String | 15
CZ-CPV |  |  | N |  | Společný slovník pro veřejné zakázky | String | 20
CZ-CPA |  |  | N |  | Klasifikace produkce podle činností | String | 20
Zadavatel |  |  | N |  | Zadavatel zadaní | String | 50
IČ |  |  | N |  | IČ zadavatele zadaní | String | 20
DIČ |  |  | N |  | DIČ zadavatele zadaní | String | 20
Uchazeč |  |  | N |  | Uchazeč veřejné zakázky | String | 50
Projektant |  |  | N |  | Projektant | String | 50
Poznámka |  |  | N |  | Poznámka k zadání | String | 255
Sazba DPH |  |  | A |  | Rekapitulace sazeb DPH u položek soupisů | eGSazbaDph
Základna DPH |  |  | A |  | Základna DPH určena součtem celkové ceny z položek soupisů | Double
Hodnota DPH |  |  | A |  | Hodnota DPH | Double
Cena bez DPH |  |  | A |  | Celková cena bez DPH za celou stavbu. Sčítává se ze všech listů. | Double
Cena s DPH |  |  | A |  | Celková cena s DPH za celou stavbu | Double
Rekapitulace objektů stavby a soupisů prací
Název |  |  | Povinný |  | Popis | Typ | Max. počet
atributu |  |  | (A/N) |  |  |  | znaků
Kód |  |  | A |  | Přebírá se z Rekapitulace stavby | String | 20
Stavba |  |  | A |  | Přebírá se z Rekapitulace stavby | String | 120
Místo |  |  | N |  | Přebírá se z Rekapitulace stavby | String | 50
Datum |  |  | A |  | Přebírá se z Rekapitulace stavby | Date
Zadavatel |  |  | N |  | Přebírá se z Rekapitulace stavby | String | 50
Projektant |  |  | N |  | Přebírá se z Rekapitulace stavby | String | 50
Uchazeč |  |  | N |  | Přebírá se z Rekapitulace stavby | String | 50
Kód |  |  | A |  | Kód objektu | String | 20
Objektu, Soupis prací |  |  | A |  | Název objektu | String | 120
Cena bez DPH |  |  | A |  | Cena bez DPH za daný objekt | Double
Cena s DPH |  |  | A |  | Cena spolu s DPH za daný objekt | Double
Typ |  |  | A |  | Typ zakázky | eGTypZakazky
Krycí list soupisu
Název |  |  | Povinný |  | Popis | Typ | Max. počet
atributu |  |  | (A/N) |  |  |  | znaků
Stavba |  |  | A |  | Přebírá se z Rekapitulace stavby | String | 120
Objekt |  |  | A |  | Kód a název objektu | String | 20 + 120
Soupis |  |  | A |  | Kód a název soupisu | String | 20 + 120
KSO |  |  | N |  | Klasifikace stavebního objektu | String | 15
CC-CZ |  |  | N |  | Klasifikace stavbeních děl | String | 15
CZ-CPV |  |  | N |  | Společný slovník pro veřejné zakázky | String | 20
CZ-CPA |  |  | N |  | Klasifikace produkce podle činností | String | 20
Místo |  |  | N |  | Přebírá se z Rekapitulace stavby | String | 50
Zadavatel |  |  | N |  | Přebírá se z Rekapitulace stavby | String | 50
Uchazeč |  |  | N |  | Přebírá se z Rekapitulace stavby | String | 50
Projektant |  |  | N |  | Přebírá se z Rekapitulace stavby | String | 50
Poznámka |  |  | N |  | Poznámka k soupisu prací | String | 255
Sazba DPH |  |  | A |  | Rekapitulace sazeb DPH na položkách aktuálního soupisu | eGSazbaDph
Základna DPH |  |  | A |  | Základna DPH určena součtem celkové ceny z položek aktuálního soupisu | Double
Hodnota DPH |  |  | A |  | Hodnota DPH | Double
Cena bez DPH |  |  | A |  | Cena bez DPH za daný soupis | Double
Cena s DPH |  |  | A |  | Cena s DPH za daný soupis | Double
Rekapitulace členění soupisu prací
Název |  |  | Povinný |  | Popis | Typ | Max. počet
atributu |  |  | (A/N) |  |  |  | znaků
Stavba |  |  | A |  | Přebírá se z Rekapitulace stavby | String | 120
Objekt |  |  | A |  | Kód a název objektu, přebírá se z Krycího listu soupisu | String | 20 + 120
Soupis |  |  | A |  | Kód a název objektu, přebírá se z Krycího listu soupisu | String | 20 + 120
Místo |  |  | N |  | Přebírá se z Rekapitulace stavby | String | 50
Datum |  |  | A |  | Přebírá se z Rekapitulace stavby | Date
Zadavatel |  |  | N |  | Přebírá se z Rekapitulace stavby | String | 50
Projektant |  |  | N |  | Přebírá se z Rekapitulace stavby | String | 50
Uchazeč |  |  | N |  | Přebírá se z Rekapitulace stavby | String | 50
Kód dílu - Popis |  |  | A |  | Kód a název dílu ze soupisu | String | 20 + 100
Cena celkem |  |  | A |  | Cena celkem za díl ze soupisu | Double
Soupis prací
Název |  |  | Povinný |  | Popis | Typ | Max. počet
atributu |  |  | (A/N) |  |  |  | znaků
Stavba |  |  | A |  | Přebírá se z Rekapitulace stavby | String | 120
Objekt |  |  | A |  | Kód a název objektu | String | 20 + 120
Soupis |  |  | A |  | Přebírá se z Krycího listu soupisu | String | 20 + 120
Místo |  |  | N |  | Přebírá se z Krycího listu soupisu | String | 50
Datum |  |  | A |  | Přebírá se z Krycího listu soupisu | Date
Zadavatel |  |  | N |  | Přebírá se z Krycího listu soupisu | String | 50
Projektant |  |  | N |  | Přebírá se z Krycího listu soupisu | String | 50
Uchazeč |  |  | N |  | Přebírá se z Krycího listu soupisu | String | 50
PČ |  |  | A |  | Pořadové číslo položky soupisu | Long
Typ |  |  | A |  | Typ položky soupisu | eGTypPolozky | 1
Kód |  |  | A |  | Kód položky ze soupisu | String | 20
Popis |  |  | A |  | Popis položky ze soupisu | String | 255
MJ |  |  | A |  | Měrná jednotka položky | String | 10
Množství |  |  | A |  | Množství položky soupisu | Double
J.Cena |  |  | A |  | Jednotková cena položky | Double
Cena celkem |  |  | A |  | Cena celkem vyčíslena jako J.Cena * Množství | Double
Cenová soustava |  |  | N |  | Zařazení položky do cenové soustavy | String | 50
Datová věta
Typ věty |  |  | Hodnota |  | Význam
eGSazbaDPH |  |  | základní |  | Základní sazba DPH
|  |  | snížená |  | Snížená sazba DPH
|  |  | nulová |  | Nulová sazba DPH
|  |  | zákl. přenesená |  | Základní sazba DPH přenesená
|  |  | sníž. přenesená |  | Snížená sazba DPH přenesená
eGTypZakazky |  |  | STA |  | Stavební objekt
|  |  | PRO |  | Provozní soubor
|  |  | ING |  | Inženýrský objekt
|  |  | VON |  | Vedlejší a ostatní náklady
|  |  | OST |  | Ostatní náklady
eGTypPolozky |  |  | 1 |  | Položka typu HSV
|  |  | 2 |  | Položka typu PSV
|  |  | 3 |  | Položka typu M
|  |  | 4 |  | Položka typu OST