## List1
Technická specifikace vozidla: |  | Zde uvést název nabízeného vozidla uchazečem
Zadavatelem požadované parametry vozidla |  | Uchazečem nabízené parametry vozidla
Obchodní třída : | osobní vozidlo | konkrétní údaj
rok výroby: | 2022 | konkrétní údaj
Maximální výkon motoru [kW]: | min.100 | konkrétní údaj
Maximální točivý moment [Nm]: | min. 250 | konkrétní údaj
Palivo: | nafta | ANO / NE
Kombinovaná spotřeba/město: | 5,1/6 | ANO / NE
Exhalační (emisní) norma: | min. EURO 6,2 | konkrétní údaj
Největší technicky přípustná / povolení hmotnosti vozidla [kg] 2750 |  | konkrétní údaj
Užitečné zatížení vozidla [kg] | 1150 | konkrétní údaj
Provozní hmotnost vozidla: | 1750 | ANO / NE
Převodovka: | manuální | ANO / NE
Barva karoserie: | základní bílá | ANO / NE
Počet dveří: | min 5 | ANO / NE
Počet míst k sezení: | 9 | ANO / NE
Barva interiéru: | světle šedá | ANO / NE
Vnější rozměry: délka | 4960 | ANO / NE
Celková šířka bez vnějších zrcátek | 1950 | ANO / NE
Celková šířka s vnějšími zrcátky | 2207 | ANO / NE
Vnější celková výška: | 1900 | ANO / NE
Bezpečnostní výbava:
Zadavatelem požadovaná výbava vozidla |  | Splnění požadované výbavy dodavatelem nabízeného vozidla
airbagy čelní vpředu a spolujezdec |  | ANO / NE
airbagy boční |  | ANO / NE
tříbodové bezpečnostní pásy na všech sedadlech, vpředu výškově nastavitelné |  | ANO / NE
kontrola nezapnutí bezpečnostních pásů na všech sedadlech |  | ANO / NE
výškově nastavitelné hlavové opěrky na všech sedadlech |  | ANO / NE
ESP, ASR,ABS (nebo obdobný systém podle názvu výrobce) |  | ANO / NE
asistent rozjezdu do kopce |  | ANO / NE
kontrola tlaku v pneumatikách |  | ANO / NE
halogenové světlomety |  | ANO / NE
přední mlhové světlomety |  | ANO / NE
automatická regulace sklonu světlometů |  | ANO / NE
automatické spínání denního jízdního osvětlení (denní svícení) |  | ANO / NE
parkovací senzory vzadu |  | ANO / NE
klimatizace manuální v před.části vozu+přídavná vzadu se stropním rozvodem |  | ANO / NE
elektronický imobilizér |  | ANO / NE
Start/Stop systém |  | ANO / NE
tempomat |  | ANO / NE
dvojité sedadlo spolujezdce |  | ANO / NE
zadní stěrač s ostřikovačem |  | ANO / NE
elektronický stabilizující systém ESC |  | ANO / NE
elektromechanický posilovač řízení |  | ANO / NE
Funkční výbava:
Zadavatelem požadovaná výbava vozidla |  | Splnění požadované výbavy dodavatelem vozidla
nárazníky, vnější kliky dveří a kryty vněj. zpětných zrcátek v barvě černé |  | ANO / NE
centrální zamykání včetně dálkového ovládání |  | ANO / NE
elektricky ovládaná,vyhřívaná vnější zpětná zrcátka |  | ANO / NE
automatické zatmavení vnitřního zpětného zrcátka při oslnění zezadu |  | ANO / NE
elektrické ovládávání bočních oken vpředu |  | ANO / NE
elektrické vyhřívání čelního okna |  | ANO / NE
elektrické vyhřívání zadního okna |  | ANO / NE
výškové a podélné nastavování sedadel vpředu vč. bederních opěrek |  | ANO / NE
sedadla čalouněná látkou |  | ANO / NE
min. mechanicky nastavitelný volant ve dvou osách |  | ANO / NE
tempomat s omezovačem rychlosti |  | ANO / NE
12V zásuvka min. 1x v zavazadlovém prostoru |  | ANO / NE
palubní počítač s ukazatelem min. venkovní teploty, dojezdem na zbývající PHM |  | ANO / NE
autorádio s přehrávačem (dodávané s vozidlem z výroby) |  | ANO / NE
reproduktory vpředu |  | ANO / NE
gumové interiérové koberce z příslušenství výrobce vozidla |  | ANO / NE
příprava na tažné zařízení |  | ANO / NE
rezervní kolo včetně příslušenství (zvedák vozu, klíč na šrouby / matice kol) |  | ANO / NE
povinná výbava vozidla dle platné vyhlášky |  | ANO / NE
plná záruka na celé vozidlo min. 5 roky |  | ANO / NE
Poznámky pro vyplnění tabulky účastníkem:
v kolonce "konkrétní údaj" účastník uvede danou hodnotu související s požadavkem zadavatele
v kolonce "ANO / NE" účastník uvede, zda jím nabízení vozidlo požadovaný údaj / prvek výbavy obsahuje, nebo ne
pokud nebude splněn jakýkoliv údaj, požadovaný zadavatelem, bude to považováno jako nesplnění požadavků zadavatele,
a takováto nabídka bude vyloučena z hodnocení
Spotřeba pro kombinovaný provoz musí plnit požadavky stanovené nařízením vlády č. 173 / 2016 Sb., o stanovení závazných
zadávacích podmínek pro veřejné zakázky na pořízení silničních vozidel včetně příslušných příloh.