## List1
Zadávací výkaz výměr dle vyhl. č. 230/2012 Sb.
Název stavby : |  | III/24021 Nelahozeves, rekonstrukce mostu ev.č. 24021-2, porucha zemního tělesa
Poř. |  | Název položky | MJ | množství celkem | Cena dodávky jednotková | Dodávka celkem | Cena montáže jednotková | Montáž celkem | Práce celkem | výkaz výměr | Poznámka položky, technická, technologická specifikace, komentář k položce
číslo | Číslo
pol. | položky
| 1 | 2 | 3 | 4 | 5 | 6 | 7 | 8 | 9 | 15 | 16
Díl: | 01 | Přípravné práce
1 | 111 20-1101 | Odstranění křovin a stromů průměru kmene do 100 mm i s kořeny z celkové plochy do 1000 m2 | m2 | 556.38 |  | 0 |  | 0 | 0 | vyčištění svahu násypového tělesa o ploše v úseku SO.01 (výška v řezu 3,4 m x délka 16,43 m + výška v řezu 3 m x délka 16,82 m) + v úseku SO.02 (výška v řezu 10 m x délka 32,6 m + výška v řezu 3,7 m x délka 33,53 m) = 556,38 m2 | odstranění vegetace, náletů a křovin z určených ploch, hlavně náletové dřeviny a křoviny
2 | 167 15-1102 | Štěpkování křovin a kořenů, ekologická likvidace | t | 1.11 |  | 0 |  | 0 | 0 | rozmělnění materiálu z pol. č. 1 x hmotnost 0,002 t/m2 (tj. 556,38 m2 x 0,002 t/m2 = 1,11 t) | štěpkování a odvoz odstraněné vegetace k likvidaci cca 2 kg na m2, včetně likvidace
Díl: | 02 | SO.01 - Kralupy
3 | 122 30-1102 | Odkopávky a prokopávky nezapažené v hornině tř. 4 objem do 1000 m3 | m3 | 561.63 |  | 0 |  | 0 | 0 | odtěžení zeminy v úseku SO.01 o objemu: příčný profil 20,2 m2 x průměrná délka odkopu 21 m + příčný profil 4,1 m2 x průměrná délka 21 m + svahování (příčný profil 20,2 m2 x průměrná délka 2,1 m + příčný profil 20,7 m2 x průměrná délka 2,91 m)/2 = 561,63 m3 | odkopávky středně těžkou mechanizací pro možnost realizace vyztuženého zemního tělesa
4 | 167 10-1102 | Nakládání výkopku z hornin tř. 1 až 4 přes 100 m3 | m3 | 589.71 |  | 0 |  | 0 | 0 | odvoz materiálu z položky č. 8 o objemu 561,63 m3 + 5% navýšení o nakypření výkopku | naložení nakypřeného výkopku vzniklého z přípravných prací na nákladní auto
5 | 979 09-5312 | Naložení a složení suti na skládku včetně dovozu 15 km | t | 1090.96 |  | 0 |  | 0 | 0 | odvoz materiálu z položky č. 4 o objemu 589,71 m3 x hmotnost 1,85 t/m3 | naložení hmot vzniklých z přípravných prací na nákladní auto a přeložení na skládku
6 | 171 20-1211 | Poplatek za uložení odstraněné horniny tř.IV-VII na skládku včetně zákonných poplatků | t | 1090.96 |  | 0 |  | 0 | 0 | poplatek za uložení materiálu z položky č. 5 o hmotnosti 1090,96 t | zákonný poplatek za skládkovné stavebního odpadu
7 | agreg. | Zřízení pomocného bednění - při vyztužování svahů | m2 | 82.45 |  | 0 |  | 0 | 0 | plocha bednění pro zřízení čel vyztužených vrstev pro SO.01, bazální těleso: výška vrstvy 0,25 m x délka čela (24 m + 22 m + 21 m) + horní stavba jižní svah: výška vrstvy 1,8 m x délka čela 19 m + horní stavba severní svah: výška vrstvy (1 + 0,5 m) x délka čela 21 m = 82,45 m2 | zřízení dočasného posuvného bednění strmých čel při výstavbě vyztužených vrstev zemního tělesa
8 | agreg. | Rozebrání pomocného bednění - při vyztužování svahů | m2 | 82.45 |  | 0 |  | 0 | 0 | plocha bednění pro odstranění z pol.č. 7 = 82,45 m2 | odstranění dočasného posuvného bednění strmých čel při výstavbě vyztužených vrstev zemního tělesa
9 | agreg. | Dodání a instalace kotevních prvků geosyntetik, ocel Bst 500, pr. 6 mm, dl. 0,45 m/ks | t | 0.04 |  | 0 |  | 0 | 0 | předpoklad využití 418 ks kotevních prvků v úseku SO.01 dle výkresu č. D.1.2.8 x délka jednoho prvku 0,45 m x hmotnost oceli ø 6 mm 0,22 kg/m / 1000 (přepočet na tuny) = celkem 0,04 t | prvky pro kotvení geosyntetik, betonářská výztuž upravená do J profilu, kotevní prvky pro bázové těleso
10 | 218 51-1209 | Štěrk frakce 4 - 32 mm | m3 | 85.32 |  | 0 |  | 0 | 0 | příčný profil vrstev 3,4129 m2 x průměrná délka vrstev 25 m = 85,35 m3, viz výkres č. D.1.2.2 a D.1.2.3 | materiál (zemina typ A) pro realizaci vyztuženého zemního tělesa - bazální těleso, minimální index ulehlosti Id = 0,87
11 | agreg. | Geotextilie pro vyztužení, separaci a filtraci tkaná z polyesteru podélná/příčná pevnost 35/35 kN/m | m2 | 1224 |  | 0 |  | 0 | 0 | Výměra pro úsek SO.01 902 m2 podrobný rozpis viz D.1.2.11 + rozprostření na šířku základové spáry 14 m x průměrná délka úseku 23 m = 1224 m2 | Separační geotextílie pro ochranu zemní konstrukce a lícového klínu před znečištěním a smísením s okolní zeminou, materiál polyester, pevnost 35/35 kN/m, CBR 3 kN, včetně dodání a pokládky
12 | agreg. | Šterkodrť 16 - 32, pro výplň a srovnání záhozu z lomového kamene | m3 | 19.11 |  | 0 |  | 0 | 0 | příčný profil 0,91 m2 x průměrná délka vrstev 21 m = 19,11 m3, viz výkres č. D.1.2.2 a D.1.2.3 | materiál (zemina typ B) pro realizaci vyztuženého zemního tělesa, minimální index ulehlosti Id = 0,87
13 | 919 72-6020 | Geomříž výztužná dvojosá, PET v PVC, pevnost min. 65/65 kN/m, včetně dodání a pokládky | m2 | 2110 |  | 0 |  | 0 | 0 | Výměra pro úsek SO.01 2110 m2 podrobný rozpis viz D.1.2.11 | Výztužná geomříž dvojosá pro realizaci vyztuženého zemního tělesa, materiál polyester v PVC, pevnost 65/65 kN/m, včetně dodání a pokládky
14 | agreg. | Geotextilie pro vyztužení, separaci a filtraci tkaná z polypropylenu podélná/příčná pevnost 80/80 kN/m | m2 | 415 |  | 0 |  | 0 | 0 | Výměra pro úsek SO.01 415 m2 podrobný rozpis viz D.1.2.11 | Výztužné geosyntetikum pro realizaci vyztuženého zemního tělesa, materiál polypropylen pevnost 80/80 kN/m, CBR 6 kN, včetně dodání a pokládky
15 | agreg. | Dodání a instalace kotevních prvků geosyntetik, ocel Bst 500, pr. 6 mm, dl. 0,45 m/ks | t | 0.07 |  | 0 |  | 0 | 0 | předpoklad využití 716 ks kotevních prvků v úseku SO.01 dle výkresu č. D.1.2.8 x délka jednoho prvku 0,45 m x hmotnost oceli ø 6 mm 0,22 kg/m / 1000 (přepočet na tuny) = celkem 0,07 t | prvky pro kotvení geosyntetik, betonářská výztuž upravená do J profilu, kotevní prvky pro hlavní těleso
16 | agreg. | Dodání a montáž lícových prvků svařovaných sítí 50x100x6, šířky min 2 m, výška min 0,6 m, včetně antikorozní úpravy | t | 0.91 |  | 0 |  | 0 | 0 | ((rozvinutá šířka lícového prvku 1,5 m x průměrná délka vrstev 19 m x 3 vrstvy) + (rozvinutá šířka lícového prvku 1,5 m x průměrná délka vrstev 21 m x 3 vrstvy) + (rozvinutá šířka lícového prvku 1,3 m x průměrná délka vrstev 19 m x 1 vrstva)) x hmotnost prvku 4,44 kg/m / 1000 (přepočet na tuny) = 0,91 t | lícový prvek - ocelová svařovaná síť; ocelová síť s drátem o min. Φ 6 mm, velikost oka 50 x 100 mm (šířka x délka oka), antikorozní úprava Galfan
17 | agreg. | Rozprostření zeminy schopné zúrodnění | m3 | 39.72 |  | 0 |  | 0 | 0 | (příčný profil klínu 0,3234 m2 x průměrná délka vrstvy 19 m) x 6 vrstev + příčný profil klínu 0,15 m2 x délka vrstvy 19 m = 39,72 m3, viz výkres č. D.1.2.2 a D.1.2.3, včetně dodání materiálu | materiál (zemina typ C) pro zemní lícový klín, minimální geomechanické parametry: ϕ = 28°, c = 5 kPa, hutněno na PS = 96 %, položka včetně dodání materiálu a vysvahování na místě
18 | 218 51-1209 | Štěrk frakce 4 - 32 mm | m3 | 323.35 |  | 0 |  | 0 | 0 | příčný profil vrstev 16,1673 m2 x průměrná délka vrstev 20 m = 323,35 m3, viz výkres č. D.1.2.2 a D.1.2.3 | materiál (zemina typ A) pro realizaci vyztuženého zemního tělesa - horní stavba, minimální index ulehlosti Id = 0,87
19 | 171 10-1121 | Uložení sypaniny z hornin či zemin nesoudržných do násypů zhutněných | m3 | 467.5 |  | 0 |  | 0 | 0 | příčný profil vyztuženého tělesa 22,5777 m2 x průměrná délka vrstev tělesa 20 m = 451,55 m3,viz výkres č. D.1.2.2 a D.1.2.3 | uložení a hutnění vrstev vyztuženého zemního tělesa u zemin nesoudržných na Id = 0,87, u zemin soudržných na PS = 96 %, hutnění všech nových vrstev násypového tělesa na předepsané parametry
20 | agreg. | PVC roura DN200 + beton, pro instalaci zábradlí | m | 10 |  | 0 |  | 0 | 0 | trubky z PVC osazeny v osové vzdálenosti 1 m v úseku SO.01 na délku chodníku délky 10 m x délka PVC trubky 1 m = 10 m | zabudování sloupků zábradlí do PVC trubek a zalití betonem, zakotvení sloupku do vyztuženého zemního tělesa, PVC trubka osazena během vytváření jednotlivých vrstev
21 | agreg. | Staveništní a mimostaveništní doprava | t | 1636.24 |  | 0 |  | 0 | 0 | přesun hmot: (objem zeminy pol.č. 10 = 85,32 m3 + pol.č. 12 = 19,11 m3 + pol.č. 17 = 39,72 m3 + pol.č. 18 = 323,35 m3 + pol.č. 19 = 451,55 m3) x 1,75 t/m3 = 1608,34 t | přesun hmot pro stavbu
Díl: | 03 | SO.02 - Veltrusy
22 | 122 30-1102 | Odkopávky a prokopávky nezapažené v hornině tř. 4 objem do 1000 m3 | m3 | 1917.41 |  | 0 |  | 0 | 0 | odtěžení zeminy v úseku SO.02 o objemu: příčný profil 32,79 m2 x průměrná délka odkopu 34 m + příčný profil 22 m2 x průměrná délka 33,5 m + svahování (příčný profil 32,79 m2 x průměrná délka 1,46 m + příčný profil 28,5 m2 x průměrná délka 2,92 m)/2 = 1917,41 m3 | odkopávky středně těžkou mechanizací pro možnost realizace vyztuženého zemního tělesa, včetně svahování výkopu
23 | 167 10-1102 | Nakládání výkopku z hornin tř. 1 až 4 přes 100 m3 | m3 | 2013.28 |  | 0 |  | 0 | 0 | odvoz materiálu z položky č. 22 o objemu 1917,41 m3 + 5% navýšení o nakypření výkopku | naložení nakypřeného výkopku vzniklého z přípravných prací na nákladní auto a jeho rozprostření
24 | 979 09-5312 | Naložení a složení suti na skládku včetně dovozu 15 km | t | 3724.56 |  | 0 |  | 0 | 0 | odvoz materiálu z položky č. 23 o objemu 2013,28 m3 x hmotnost 1,85 t/m3 | naložení hmot vzniklých z přípravných prací na nákladní auto a přeložení na skládku
25 | 171 20-1211 | Poplatek za uložení odstraněné horniny tř.IV-VII na skládku včetně zákonných poplatků | t | 3724.56 |  | 0 |  | 0 | 0 | poplatek za uložení materiálu z položky č. 24 o hmotnosti 3724,56 t | zákonný poplatek za skládkovné stavebního odpadu
26 | agreg. | Zřízení záhozu z hrubého lomového kamene frakce 32 - 125 mm s urovnáním | m3 | 19.89 |  | 0 |  | 0 | 0 | příčný profil 0,5938 m2 x délka polštáře 33,5 m = 19,89 m3 | materiál realizaci podkladního polštáře vyztužené zemní konstrukce, dodání a dovoz na místo stavby
27 | 274 35-6022 | Zřízení pomocného bednění - při vyztužování svahů | m2 | 293.9 |  | 0 |  | 0 | 0 | plocha bednění pro zřízení čel vyztužených vrstev pro SO.01, bazální těleso: výška vrstvy 1,2 m x délka čela 40 m + 2 x výška vrstvy 0,35 m x délka čela 40 m + 6 x výška vrstvy 0,65 m x délka čela 40 m + horní stavba severní svah: výška vrstvy (1 + 1 + 0,5 m) x délka čela 36 m + horní stavba jižní svah: výška vrstvy 2,8 m x délka čela 30 m = 293,9 m2 | zřízení dočasného posuvného bednění strmých čel při výstavbě vyztužených vrstev zemního tělesa
28 | 274 35-6021 | Rozebrání pomocného bednění - při vyztužování svahů | m2 | 293.9 |  | 0 |  | 0 | 0 | plocha bednění pro odstranění z pol.č. 27 = 293,9 m2 | odstranění dočasného posuvného bednění strmých čel při výstavbě vyztužených vrstev zemního tělesa
29 | agreg. | Dodání a instalace kotevních prvků geosyntetik, ocel Bst 500, pr. 6 mm, dl. 0,45 m/ks | t | 0.08 |  | 0 |  | 0 | 0 | předpoklad využití 806 ks kotevních prvků v úseku SO.02 dle výkresu č. D.1.2.8 x délka jednoho prvku 0,45 m x hmotnost oceli ø 6 mm 0,22 kg/m / 1000 (přepočet na tuny) = celkem 0,08 t | prvky pro kotvení geosyntetik, betonářská výztuž upravená do J profilu, kotevní prvky pro bázové těleso
30 | 218 51-1209 | Štěrk frakce 4 - 32 mm | m3 | 535 |  | 0 |  | 0 | 0 | příčný profil vrstev 16 m2 x průměrná délka vrstev 33,5 m = 536 m3, viz výkres č. D.1.2.2 a D.1.2.3 | materiál (zemina typ A) pro realizaci vyztuženého zemního tělesa - bazální těleso, dodání a dovoz na stavbu s rozprostřením
31 | agreg. | Rozprostření zeminy schopné zúrodnění | m3 | 58.79 |  | 0 |  | 0 | 0 | (příčný profil klínu 0,224 m2 x 6 vrstev + příčný profil klínu 0,123 m2 + příčný profil klínu 0,06 m2) x průměrná délka vrstvy 38,5 m = 58,79 m3, viz výkres č. D.1.2.2 a D.1.2.3 | materiál (zemina typ C) pro zemní lícový klín - bazální těleso, minimální geomechanické parametry: ϕ = 28°, c = 5 kPa, hutněno na PS = 96 %, včetně dodání materiálu
32 | 919 72-6222 | Geotextilie pro vyztužení, separaci a filtraci tkaná z polyesteru podélná/příčná pevnost 35/35 kN/m | m2 | 2548 |  | 0 |  | 0 | 0 | Výměra pro úsek SO.02 1811 m2 podrobný rozpis viz D.1.2.11 + rozprostření na šířku základové spáry 22 m x průměrná délka úseku 33,5 m = 2548 m2 | Separační geotextílie pro ochranu zemní konstrukce a lícového klínu před znečištěním a smísením s okolní zeminou, materiál polyester, pevnost 35/35 kN/m, CBR 3 kN, včetně dodání a pokládky
33 | agreg. | Šterkodrť 16 - 32, pro výplň a srovnání záhozu z lomového kamene | m3 | 60.3 |  | 0 |  | 0 | 0 | příčný profil 1,8 m2 x délka vrstvy 33,5 m = 60,3 m3, viz výkres č. D.1.2.2 a D.1.2.3 | materiál (zemina typ B) pro realizaci vyztuženého zemního tělesa, minimální index ulehlosti Id = 0,87
34 | 919 72-6020 | Geomříž výztužná dvojosá, PET v PVC, pevnost 65/65 kN/m, včetně dodání a pokládky | m2 | 6210 |  | 0 |  | 0 | 0 | Výměra pro úsek SO.02 6210 m2 podrobný rozpis viz D.1.2.11 | Výztužná geomříž dvojosá pro realizaci vyztuženého zemního tělesa, materiál polyester v PVC, pevnost 65/65 kN/m,včetně dodání a pokládky
35 | agreg. | Geotextilie pro vyztužení, separaci a filtraci tkaná z polypropylenu podélná/příčná pevnost 80/80 kN/m | m2 | 628 |  | 0 |  | 0 | 0 | Výměra pro úsek SO.02 628 m2 podrobný rozpis viz D.1.2.11 | Výztužné geosyntetikum pro realizaci vyztuženého zemního tělesa, materiál polypropylen pevnost 80/80 kN/m, CBR 6 kN, včetně dodání a pokládky
36 | agreg. | Dodání a instalace kotevních prvků geosyntetik, ocel Bst 500, pr. 6 mm, dl. 0,45 m/ks | t | 0.14 |  | 0 |  | 0 | 0 | předpoklad využití 1460 ks kotevních prvků v úseku SO.02 dle výkresu č. D.1.2.8 x délka jednoho prvku 0,45 m x hmotnost oceli ø 6 mm 0,22 kg/m / 1000 (přepočet na tuny) = celkem 0,14 t | prvky pro kotvení geosyntetik, betonářská výztuž upravená do J profilu, kotevní prvky pro hlavní těleso
37 | agreg. | Dodání a montáž lícových prvků svařovaných sítí 50x100x6, šířky min 2 m, výška min 0,6 m, včetně antikorozní úpravy | t | 1.89 |  | 0 |  | 0 | 0 | ((rozvinutá šířka lícového prvku 1,5 m x průměrná délka vrstev 30 m x 5 vrstvy) + (rozvinutá šířka lícového prvku 1,5 m x průměrná délka vrstev 36 m x 5 vrstvy) + (rozvinutá šířka lícového prvku 1,3 m x průměrná délka vrstev 30 m x 1 vrstva)) x hmotnost prvku 4,44 kg/m / 1000 (přepočet na tuny) = 1,89 t | lícový prvek - ocelová svařovaná síť; ocelová síť s drátem o min. Φ 6 mm, velikost oka 50 x 100 mm (šířka x délka oka), antikorozní úprava Galfan
38 | agreg. | Rozprostření zeminy schopné zúrodnění | m3 | 113.4 |  | 0 |  | 0 | 0 | (příčný profil klínu 0,33 m2 x průměrná délka vrstvy 30 m) x 5 vrstev + (příčný profil klínu 0,33 m2 x průměrná délka vrstvy 36 m) x 5 vrstev + příčný profil klínu 0,15 m2 x délka vrstvy 30 m = 113,4 m3, viz výkres č. D.1.2.2 a D.1.2.3 | materiál (zemina typ C) pro zemní lícový klín - horní stavba, minimální geomechanické parametry: ϕ = 28°, c = 5 kPa, hutněno na PS = 96 %, včetně dodání biodegradabilní geomříže (geosyntetikum typ IV) plošná gramáž 350 g/m2 v rozsahu cca 200 m2, materiál kokosová rohož, PP prvek je doporučující a není povinný pro realizaci stavby
39 | 218 51-1209 | Štěrk frakce 4 - 32 mm | m3 | 977.85 |  | 0 |  | 0 | 0 | (příčný profil vrstev 5,87 m2 x průměrná délka vrstev 33 m) x 5 vrstev + (příčný profil vrstev 0,31 m2 x délka vrstvy 30 m = 977,85 m3, viz výkres č. D.1.2.2 a D.1.2.3 | materiál (zemina typ A) pro realizaci vyztuženého zemního tělesa - horní stavba, minimální index ulehlosti Id = 0,87
40 | 171 10-1121 | Uložení sypaniny z hornin či zemin nesoudržných do násypů zhutněných | m3 | 1746.34 |  | 0 |  | 0 | 0 | příčný profil vyztuženého tělesa 50,48 m2 x průměrná délka vrstev tělesa 33,5 m = 1691,08 m3,viz výkres č. D.1.2.2 a D.1.2.3 | uložení a hutnění vrstev vyztuženého zemního tělesa u zemin nesoudržných na Id = 0,87, u zemin soudržných na PS = 96 %
41 | agreg. | Diodegradabilní kokosová rohož, (350 g/m2) 1,2 x 30 m | m2 | 323.38 |  | 0 |  | 0 | 0 | Rozprostření na šířku svahu 7,03 m x průměrná délka úseku 40 m + 15 % rezerva na prostřihy a krytí pásů = 323,38 m2 | Ochranné geosyntetikum svahu bazálního tělesa před klimatickými jevy
42 | agreg. | PVC roura DN200 + beton, pro instalaci zábradlí | m | 27 |  | 0 |  | 0 | 0 | trubky z PVC osazeny v osové vzdálenosti 1 m v úseku SO.02 na délku chodníku délky 27 m x délka PVC trubky 1 m = 27 m | zabudování sloupků zábradlí do PVC trubek a zalití betonem, zakotvení sloupku do vyztuženého zemního tělesa, PVC trubka osazena během vytváření jednotlivých vrstev
43 | agreg. | Staveništní a mimostaveništní doprava | t | 5174.19 |  | 0 |  | 0 | 0 | přesun hmot: (objem zeminy pol.č. 31 = 58,79 m2 + pol.č. 33 = 60,3 m2 + pol.č. 38 = 113,4 m2 + pol.č. 29 = 1946,4 m2 + pol.č. 40 = 1691,08 m2) x 1,75 t/m3 = 6772,45 t | přesun hmot pro stavbu
Díl: | 04 | SO.03 - Přeložka VO
44 | agreg. | Demontáž a montáž stávajícího osvětlení, včetně kabelů | soub. | 1 |  | 0 |  | 0 | 0 | jednotná dodávka prací | Rozebrání a odstranění veřejného osvětlení s přemístěním na mezideponii na vzdálenost do 15 m, materiál bude zpětně využit a jeho následná montáž a dodání nových materiálů, včetně revizní zkoušky. VO bylo demontováno v rámci realizace nutných zabezpečovacích prací nařízených silničním správním úřadem v Kralupech nad Vltavou
Díl: | 05 | SO.04 - Silnice III/24021
45 | agreg. | Montáž stávajícího zábradlí | m | 37 |  | 0 |  | 0 | 0 | montáž zábradlí po realizaci sanačních prací, celková délka pro SO.01 je 10 m a pro SO.02 je 27 m = 37 m, viz výkres č. D.1.2.2 | Montáž zábradlí s přemístěním z mezideponie ze vzdálenosti do 15 m, zábradlí bude zpětně využito, demontáž zábradlí zajištěna v rámci havarijního zajištění dle nařízení SÚ Kralupy nad Vltavou, doplnění antikorozního nátěru a kotevních prvků - dle dokumentace
46 | 966 00-5311 | Rozebrání a odstranění silničního svodidla s jednou pásnicí, včetně odvozu na SÚS do 15 km, jeho zpětná montáž včetně nových sloupků | m | 47 |  | 0 |  | 0 | 0 | rozebrání silničního svodidla pro realizaci sanačních prací, celková délka pro SO.01 je 19 m a pro SO.02 je 28 m = 47 m, viz výkres č. D.1.2.2 | Rozebrání a odstranění silničního svodidla s přemístěním na mezideponii na vzdálenost do 15 m, svodidlo bude zpětně využito
47 | 981513113 | Demolice konstrukcí objektů z betonu prostého nebo kamenného zdiva těžkou mechanizací | m3 | 14.16 |  | 0 |  | 0 | 0 | délka betonového trámce pod zábradlím (SO.01 je 10 m a SO.02 je 27 m) x příčné rozměry 0,4 m x 0,6 m + rozebrání zámkové dlažby chodníku (SO.01 je 12,42 m a SO.02 je 31,62 m) x šířka chodníku 2,0 m x tloušťka 0,06 m = celkem 14,16 m3 | demolice betonového trámce ve kterém je ukotveno zábradlí a dalších objektů z betonu ve stávající konstrukci
48 | 919 73-5115 | Řezání stávajícího živičného krytu hl do 250 mm | m | 26 |  | 0 |  | 0 | 0 | řezání stávající komunikace v úseku SO.01 a SO.02, tj. 4 řezy x 6,5 m = 26 m | Řezání asfaltu do hloubky 250 mm v rozsahu daném dokumentací.
49 | 113 10-7245 | Odstranění podkladu pl přes 200 m2 živičných tl 250 mm | m2 | 409.5 |  | 0 |  | 0 | 0 | odstranění podkladu v úseku SO.01 délka 25 m x šířka 6,5 m + úsek SO.02 délka 38 m x šířka 6,5 m = 409,5 m2 | Odstranění podkladů nebo krytů s přemístěním hmot na skládku na vzdálenost do 5 km nebo s naložením na dopravní prostředek
50 | agreg. | Realizace chodníku | m2 | 88.08 |  | 0 |  | 0 | 0 | realizace vrstev chodníku tl. 240 mm v celkové ploše 88,08 m2 = (SO.01 je 12,42 m a SO.02 je 31,62 m) x šířka chodníku 2,0 m | Konstrukce chodníku dle TP170, D2-D-1 pro CH, viz výkres č. D.1.2.3, demontáž chodníku zajištěna v rámci havarijního zajištění dle nařízení SÚ Kralupy nad Vltavou
51 | agreg. | Realizace asfaltového krytu | m2 | 409.5 |  | 0 |  | 0 | 0 | realizace vrstev asfaltového krytu tl. 400 mm v celkové ploše z pol. č. 5: 409,5 m2 | Konstrukce vozovky dle TP170, D1-N-2 pro TDZ IV, viz výkres č. D.1.2.3, včetně řešení navázání na původní komunikaci a závěrné části mostu
Díl: | 99 | Všeobecný objekt
52 | 030 00-1000 | Zařízení staveniště | m2 | 560 |  | 0 |  | 0 | 0 | zařízení staveniště ploše 20 x 28 m na místě zajištěném objednatelem | mobilní sociální zařízení, přenosné zdroje, staveništní buňky, vše dle potřeby stavby a doby realizace
53 | agreg. | Kontrolní zkoušky a laboratoře | soub. | 2 |  | 0 |  | 0 | 0 | jednotná dodávka prací | kontrolní zkoušky geosyntetik, kvality a zhutnění zemin
54 | agreg. | Geodetická činnost | soub. | 1 |  | 0 |  | 0 | 0 | jednotná dodávka prací | po dokončení stavby zaměření skutečné polohy zemního tělesa s vyhotovením podrobného plánu a pohledu, výčet objemu prací a skutečně dotčených ploch
55 | agreg. | Zpracování RDS | soub. | 1 |  | 0 |  | 0 | 0 | jednotná dodávka prací | zpracování realizační dokumentace stavby dle technologické nabídky zhotovitele a jeho specifikace přesunů hmot, upřesnění části zadávací dokumentace, doložení certifikace a dokladové části
56 | agreg. | Geotechnický dozor zhotovitele | hod | 200 |  | 0 |  | 0 | 0 | dozor geotechnika zhotovitele k provádění prací po dobu 50 dnů v rozsahu cca 4 hodin | kontrola provádění prací a přímá koordinace postupu a reakce na geotechnické podmínky stavby; osoba splňující kvalifikační předpoklady
57 | agreg. | Ostatní náklady, koordinační činnost, zajištění vstupů, dokumentace skut. provedení | hod | 450 |  | 0 |  | 0 | 0 | zabezpečení staveniště a mezideponie o ploše 20 x 22,5 m na vymezené ploše | ohraničení stavby, úprava přístupových cest, dokončovací práce, zajištění a ohraničení zařízení staveniště a mezideponie, vše dle potřeby stavby a doby realizace, zaměření skutečného provedení a zpracování dokumentace skutečného provedení stavby
Note on C37: Lenka Navrátilová: Naložení a složení suti
Note on C38: Lenka Navrátilová: Poplatek za uložení odpadu ze sypaniny na skládce (skládkovné)
Note on C68: 318035 Náklady na zařízení staveniště v míře nezbytně nutné a podzhotovitelem prokázané.