## F 1.04. SO105
č.řádku | č. položky | Popis výkonu | Jednotka | Množství dle Quantity to |  | Jednotková cena Unit price |  | Cena Price |  | Cena celkem Total price | Mezisoučty Subtotals | Poznámka
|  | Work Description | Unit | Projektant Designer | Dodavatel Contractor | Dodávka Kč | Montáž Kč | Dodávka Kč | Montáž Kč | Kč | Kč | Notice
1 |  | 2 | 3 | 4 | 5 | 6 | 7 | 8 | 9 | 10 | 11 | 12
Stroje a zařízení:
| 1 | 2: Elektrický přímotopný nástěnný konvektor v.450mm / š.370 mm /h.100 mm, 1+N, 230 V, 2,2 A, IP24, 500 W; třída ochrany II; 3: ks; 4: 2
| 2 | 2: Elektrický přímotopný nástěnný konvektor v.450mm / š.445 mm /h.100 mm, 1+N, 230 V, 3,3 A, IP24, 750 W; třída ochrany II; 3: ks; 4: 1
| 3 | 2: Elektrický přímotopný nástěnný konvektor v.450mm / š.445 mm /h.100 mm, 1+N 230 V, 4,3 A, IP24, 1000 W; třída ochrany II; 3: ks; 4: 3
Poznámka:
S položkami uvedenými ve výkazech, výkresech a technické zprávě platí veškeré s nimi spojené práce, které jsou zapotřebí pro provedení kompletní dodávky a to i když nejsou zvlášť uvedeny ve výkazech výměr. To znamená, že veškeré položky patrné z výkazů, výkresů a technických zpráv je třeba v nabídkové ceně doplnit a ocenit jako komplexně vykonané práce včetně materiálů, nářadí a strojů nutných k práci i když nejsou ve výkazech vypsány zvlášť. V případě, že má zhotovitel pochyby stran plánovaných položek ve výkazech, výkresech a zprávách, má za povinnost toto sdělit před odevzdáním nabídkové ceny. Po odevzdání nebude brán na položky nutné k dokončení díla zřetel.