## Pokyny pro vyplnění
Pokyny pro vyplnění
Ve všech listech tohoto souboru můžete měnit pouze buňky s modrým pozadím. Jedná se o tyto údaje : - údaje o firmě - jednotkové ceny položek zadané na maximálně dvě desetinná místa

## Stavba
#RTSROZP# | Položkový rozpočet
| Zakázka: |  | Dodávka a montáž zařizovacích předmětů pro hygienu klientů
| Misto |  | Domov Buda
Rozpočet:
| Objednatel: |  | Domov Buda, poskytovatel sociálních služeb |  |  |  | IČ: | 00873501
|  |  | 70 |  |  |  | DIČ:
|  | 28144 | Zásmuky-Nesměň
| Projektant: | [5 empty] | IČ:
DIČ:
| Zhotovitel: | [5 empty] | IČ:
DIČ:
Vypracoval:
| Rozpis ceny | [6 empty] | Celkem
HSV | HSV | [6 empty] | 0
PSV | PSV | [6 empty] | 0
MON | MON | [6 empty] | 0
VN | Vedlejší náklady | [6 empty] | 0
ON | Ostatní náklady | [6 empty] | 0
| Celkem | [6 empty] | 0
Rekapitulace daní
| Základ pro sníženou DPH |  |  | 15 | % | 0 |  |  | CZK
| Snížená DPH |  |  | 15 | % | 0 |  |  | CZK
| Základ pro základní DPH |  |  | 21 | % | 0 |  |  | CZK
| Základní DPH |  |  | 21 | % | 0 |  |  | CZK
| Zaokrouhlení |  |  |  |  | 0 |  |  | CZK
| Cena celkem bez DPH |  |  |  |  | 0 |  |  | CZK
| Cena celkem s DPH |  |  |  |  | 0 |  |  | CZK
|  | v |  |  | dne |  | 2022-08-23
|  |  | Za zhotovitele |  |  |  | Za objednatele
Rekapitulace dílčích částí
#CASTI>> | Číslo | Název |  |  | Základ pro sníženou DPH | Základ pro základní DPH | DPH celkem | Cena celkem | %
1 | Rozpočet | Dodávka a montáž zařizovacích předmětů pro hygienu klientů |  |  | 0 | 0 | 0 | 0
| Celkem za stavbu |  |  |  | 0 | 0 | 0 | 0 | 0
Rekapitulace dílů
| Číslo | Název |  |  | Typ dílu |  |  | Celkem
| 725 | Zařizovací předměty |  |  | PSV |  |  | 0
| Cena celkem | [6 empty] | 0
Note on D11: Název
Note on I11: IČO
Note on D12: Ulice
Note on I12: DIČ
Note on C13: PSČ
Note on D13: Ulice

## VzorPolozky (hidden)
Položkový rozpočet
Z:
O:
R:

## Rozpočet Pol
Položkový rozpočet | [22 empty] | #TypZaznamu#
S: |  | Dodávka a montáž zařizovacích předmětů pro hygienu klientů | [20 empty] | STA
O: |  | Domov Buda | [20 empty] | OBJ
R: | [22 empty] | ROZ
C: | [22 empty] | CAS_STR
P.č. | Číslo položky | Název položky | MJ | množství | cena / MJ | Celkem | Dodávka | Dodávka celk. | Montáž | Montáž celk. | DPH | cena s DPH | hmotnost / MJ | hmotnost celk.(t) | dem. hmotnost / MJ | dem. hmotnost celk.(t) | Ceník | Cen. soustava | Nhod / MJ | Nhod celk.
Díl: | 725 | Zařizovací předměty |  |  |  | 0 |  | 0 |  | 0 |  | 0 |  | 0 |  | 0 |  |  |  | 0 |  |  | DIL
1 | 1 | Mixážní sprchový panel s výlevkou, D+M | kus | 3 | 0 | 0 |  | 0 |  | 0 | 15 | 0 | 0 | 0 | 0 | 0 |  |  | 0 | 0 |  |  | POL1_0
|  | • Tlak a teplota řízené termostatickým směšovačem | [20 empty] | POP | • Tlak a teplota řízené termostatickým směšovačem
|  | • Tlak a teplota vody řízená termostatickým směšovačem | [20 empty] | POP | • Tlak a teplota vody řízená termostatickým směšovačem
|  | • Sprcha s pistolovým uzávěrem | [20 empty] | POP | • Sprcha s pistolovým uzávěrem
|  | • Desinfekční sprcha s průtokoměrem směšujícím čistící dezinfekční prostředek s vodou | [20 empty] | POP | • Desinfekční sprcha s průtokoměrem směšujícím čistící dezinfekční prostředek s vodou
|  | • Teploměr signalizující teplotu vody pro sprchování | [20 empty] | POP | • Teploměr signalizující teplotu vody pro sprchování
|  | • Integrovaná desinfekční jednotka přístupná z předu, uzamykatelná | [20 empty] | POP | • Integrovaná desinfekční jednotka přístupná z předu, uzamykatelná
|  | • Splachovací ventil/splachovač pro WC funkci | [20 empty] | POP | • Splachovací ventil/splachovač pro WC funkci
|  | • Výlevka s funkcí WC | [20 empty] | POP | • Výlevka s funkcí WC
2 | 2 | Výškově nastavitelná sedací vana s bočním vstupem, D+M | kus | 1 | 0 | 0 |  | 0 |  | 0 | 15 | 0 | 0 | 0 | 0 | 0 |  |  | 0 | 0 |  |  | POL1_0
|  | • Integrovaná perličková lázeň (Air Spa) s možností aktivace buď pro celou vanu anebo jen pro prostor pro nohy | [20 empty] | POP | • Integrovaná perličková lázeň (Air Spa) s možností aktivace buď pro celou vanu anebo jen pro prostor pro nohy
|  | • Max. počet trysek systému perličkové lázně (Air Spa) – 10 ks | [20 empty] | POP | • Max. počet trysek systému perličkové lázně (Air Spa) – 10 ks
|  | • Možnost nastavení min. dvou intenzit masáže vzduchovými tryskami – perličkové lázně | [20 empty] | POP | • Možnost nastavení min. dvou intenzit masáže vzduchovými tryskami – perličkové lázně
|  | • automatického napouštění "Auto-fill" pro automatické napuštění nožní části vany. | [20 empty] | POP | • automatického napouštění "Auto-fill" pro automatické napuštění nožní části vany.
|  | • Integrovaná desinfekce vany včetně možnosti dezinfekce vnitřní vzduchové soustavy a trysek perličkové lázně | [20 empty] | POP | • Integrovaná desinfekce vany včetně možnosti dezinfekce vnitřní vzduchové soustavy a trysek perličkové lázně
|  | • Zabudovaná desinfekční sprcha umístněná vně korpusu vany za uzavíratelnými dvířky | [20 empty] | POP | • Zabudovaná desinfekční sprcha umístněná vně korpusu vany za uzavíratelnými dvířky
|  | • Sprcha s aretací pro nepřetržitý proud vody při sprchování. | [20 empty] | POP | • Sprcha s aretací pro nepřetržitý proud vody při sprchování.
|  | • Možnost náklonu vany do polohy v leže a zpět | [20 empty] | POP | • Možnost náklonu vany do polohy v leže a zpět
|  | • Ruční ovladač zdvihu a náklonu vany, zap/vyp systému perličkové lázně prostoru celé vany nebo prostoru pro nohy | [20 empty] | POP | • Ruční ovladač zdvihu a náklonu vany, zap/vyp systému perličkové lázně prostoru celé vany nebo prostoru pro nohy
|  | • Integrované termostatické ventily pro napouštění a pro sprchování s dvojím digitálním displejem monitorujícím teplotu napouštěné vody a sprchy i teplotu vody ve vaně s ochranou proti opaření | [20 empty] | POP | • Integrované termostatické ventily pro napouštění a pro sprchování s dvojím digitálním displejem monitorujícím teplotu napouštěné vody a sprchy i teplotu vody ve vaně s ochranou proti opaření
|  | • Směšovač vody zajišťující správné nastavení teploty vody | [20 empty] | POP | • Směšovač vody zajišťující správné nastavení teploty vody
|  | • Pojistka - ochrana proti opaření | [20 empty] | POP | • Pojistka - ochrana proti opaření
|  | • Zabudovaná nouzová bezpečnostní baterie, pro případ výpadku elektřiny. V tomto případě baterie umožní bezproblémové ukončení koupání včetně závěrečného osprchování klienta. | [20 empty] | POP | • Zabudovaná nouzová bezpečnostní baterie, pro případ výpadku elektřiny. V tomto případě baterie umožní bezproblémové ukončení koupání včetně závěrečného osprchování klienta.
|  | • Maximální nosnost 300 kg | [20 empty] | POP | • Maximální nosnost 300 kg
|  | • Ovládací digitální panel | [20 empty] | POP | • Ovládací digitální panel
|  | • Blokovací manuální madlo dveří – pojistka proti otevření | [20 empty] | POP | • Blokovací manuální madlo dveří – pojistka proti otevření
|  | • Obsah vody do úrovně automatického napouštění max. 96l | [20 empty] | POP | • Obsah vody do úrovně automatického napouštění max. 96l
|  | • Zablokování/zámek funkcí ZAP/VYP | [20 empty] | POP | • Zablokování/zámek funkcí ZAP/VYP
|  | • Led indikátor dezinfekčního prostředku ZAP/VYP | [20 empty] | POP | • Led indikátor dezinfekčního prostředku ZAP/VYP
|  | • Led indikátor nedostatku desinfekčního prostředku | [20 empty] | POP | • Led indikátor nedostatku desinfekčního prostředku
|  | • Výškově nastavitelné nohy vany | [20 empty] | POP | • Výškově nastavitelné nohy vany
|  | • Opěrka hlavy a zádové opěry | [20 empty] | POP | • Opěrka hlavy a zádové opěry
|  | • Reference starší 5 let a více v provozu vany | [20 empty] | POP | • Reference starší 5 let a více v provozu vany
|  | • Nouzový vypínač | [20 empty] | POP | • Nouzový vypínač
|  | • Max. výška vstupní hrany vany/přepravní výška 565 mm | [20 empty] | POP | • Max. výška vstupní hrany vany/přepravní výška 565 mm
|  | • Maximální hlučnost 61 dBA | [20 empty] | POP | • Maximální hlučnost 61 dBA
|  | • Max. šířka vany 750 mm max. | [20 empty] | POP | • Max. šířka vany 750 mm max.
|  | • Max. délka vany ve klopené poloze 1980 mm max. | [20 empty] | POP | • Max. délka vany ve klopené poloze 1980 mm max.
|  | • Stupeň ochrany dle normy EN/ISO 60601-1 | [20 empty] | POP | • Stupeň ochrany dle normy EN/ISO 60601-1
|  | • Třída/stupeň ochrany před stříkající vodou IP X4 | [20 empty] | POP | • Třída/stupeň ochrany před stříkající vodou IP X4
|  | • Třída/stupeň ochrany před stříkající vodou ručního ovladače IP X7 | [20 empty] | POP | • Třída/stupeň ochrany před stříkající vodou ručního ovladače IP X7
3 | 3 | Transportní židle, D+M | kus | 1 | 0 | 0 |  | 0 |  | 0 | 15 | 0 | 0 | 0 | 0 | 0 |  |  | 0 | 0 |  |  | POL1_0
|  | • Bezpečná pracovní zátěž min.: 180 kg | [20 empty] | POP | • Bezpečná pracovní zátěž min.: 180 kg
|  | • Centrální elektrická brzda | [20 empty] | POP | • Centrální elektrická brzda
|  | • Integrovaná digitální váha | [20 empty] | POP | • Integrovaná digitální váha
|  | • Baterií poháněný zvedací systém se zabudovanou funkcí měkkého startu | [20 empty] | POP | • Baterií poháněný zvedací systém se zabudovanou funkcí měkkého startu
|  | • Tvarovaný sedák z měkké PUR pěny s otvorem pro toaletu, snadno čistitelný a dezinfikovatelný | [20 empty] | POP | • Tvarovaný sedák z měkké PUR pěny s otvorem pro toaletu, snadno čistitelný a dezinfikovatelný
|  | • Odnímatelná zrcadlově konstruovaná opěrka zad | [20 empty] | POP | • Odnímatelná zrcadlově konstruovaná opěrka zad
|  | • Duální ovládání - ruční ovladač a operační panel na sloupku pro všechny funkce se snadno srozumitelnými symboly | [20 empty] | POP | • Duální ovládání - ruční ovladač a operační panel na sloupku pro všechny funkce se snadno srozumitelnými symboly
|  | • Vizuální indikátor zabrzdění | [20 empty] | POP | • Vizuální indikátor zabrzdění
|  | • Dvojitá kolečka s nízkým třením pro lepší manipulaci | [20 empty] | POP | • Dvojitá kolečka s nízkým třením pro lepší manipulaci
|  | • Dvě 24V vyměnitelné externí baterie a nabíječka | [20 empty] | POP | • Dvě 24V vyměnitelné externí baterie a nabíječka
|  | • Bezpečnostní pás | [20 empty] | POP | • Bezpečnostní pás
4 | 4 | Sprchové křeslo, D+M | kus | 2 | 0 | 0 |  | 0 |  | 0 | 15 | 0 | 0 | 0 | 0 | 0 |  |  | 0 | 0 |  |  | POL1_0
|  | • Zádový polštář pro pohodlí klienta. | [20 empty] | POP | • Zádový polštář pro pohodlí klienta.
|  | • Opěra zad a hlavy v plné velikosti se zahloubením ve spodní části. | [20 empty] | POP | • Opěra zad a hlavy v plné velikosti se zahloubením ve spodní části.
|  | • Funkce otvírání / nadzvednutí sedáku umožňující nadzvednutí hýždí a dovolující svlékání / oblékání, zlepšení přístupu při hygieně intimních partií, výměnu inkontinentních kalhotek atd. | [20 empty] | POP | • Funkce otvírání / nadzvednutí sedáku umožňující nadzvednutí hýždí a dovolující svlékání / oblékání, zlepšení přístupu při hygieně intimních partií, výměnu inkontinentních kalhotek atd.
|  | • Výšková nastavitelnost dovolující správnou pracovní výšku pro dobrou ergonomii. | [20 empty] | POP | • Výšková nastavitelnost dovolující správnou pracovní výšku pro dobrou ergonomii.
|  | • Sklopná pozice polohující klienta do lehu a zpět při sprchování. | [20 empty] | POP | • Sklopná pozice polohující klienta do lehu a zpět při sprchování.
|  | • Dálkový ovladač všech funkcí se snadno srozumitelnými symboly. | [20 empty] | POP | • Dálkový ovladač všech funkcí se snadno srozumitelnými symboly.
|  | • Zvukový signál nízkého nabití baterie. | [20 empty] | POP | • Zvukový signál nízkého nabití baterie.
|  | • 2 sady 24V baterií s NiMH-technikou (nickel-metal hydride), nabíjitelné v každé úrovni. | [20 empty] | POP | • 2 sady 24V baterií s NiMH-technikou (nickel-metal hydride), nabíjitelné v každé úrovni.
|  | • Nouzové spouštění. | [20 empty] | POP | • Nouzové spouštění.
|  | • Nouzové zastavení. | [20 empty] | POP | • Nouzové zastavení.
|  | • Bezpečnostní pás. | [20 empty] | POP | • Bezpečnostní pás.
|  | • Zvedací kapacita: min. 140 kg. | [20 empty] | POP | • Zvedací kapacita: min. 140 kg.
|  | • Možnost založení podložní mísy | [20 empty] | POP | • Možnost založení podložní mísy
|  | • Hygienický design | [20 empty] | POP | • Hygienický design
5 | 5 | Sprchovací vozík, D+M | kus | 1 | 0 | 0 |  | 0 |  | 0 | 15 | 0 | 0 | 0 | 0 | 0 |  |  | 0 | 0 |  |  | POL1_0
|  | • Délka zdvihu: 320 mm | [20 empty] | POP | • Délka zdvihu: 320 mm
|  | • Pracovní rozsah: 570-890 mm | [20 empty] | POP | • Pracovní rozsah: 570-890 mm
|  | • Šířka: 760 mm | [20 empty] | POP | • Šířka: 760 mm
|  | • Materiál: Stůl/lůžko z polyesteru zesíleného sklolaminátem, matrace a podhlavník plněné polyether pěnovkou a povlečené samozhášecí PVC-tkaninou | [20 empty] | POP | • Materiál: Stůl/lůžko z polyesteru zesíleného sklolaminátem, matrace a podhlavník plněné polyether pěnovkou a povlečené samozhášecí PVC-tkaninou
|  | • Hydraulický sloupový zdvih | [20 empty] | POP | • Hydraulický sloupový zdvih
|  | • Pevné lehátko s odtokovými žlábky na odtékání vody | [20 empty] | POP | • Pevné lehátko s odtokovými žlábky na odtékání vody
|  | • Automatické vyrovnání do roviny při spuštění na lůžko | [20 empty] | POP | • Automatické vyrovnání do roviny při spuštění na lůžko
|  | • Lehátko se sklopnými postranicemi a dvěma bezpečnostními západkami | [20 empty] | POP | • Lehátko se sklopnými postranicemi a dvěma bezpečnostními západkami
|  | • Lehátko sklopitelné do vertikální polohy pro optimální čištění a osušení | [20 empty] | POP | • Lehátko sklopitelné do vertikální polohy pro optimální čištění a osušení
|  | • Měkká matrace se zapuštěnými odpadními kanálky | [20 empty] | POP | • Měkká matrace se zapuštěnými odpadními kanálky
|  | • Podhlavník a zátka | [20 empty] | POP | • Podhlavník a zátka
|  | • Páčka horizontálního nastavení | [20 empty] | POP | • Páčka horizontálního nastavení
|  | • Brzdy všech čtyř koleček | [20 empty] | POP | • Brzdy všech čtyř koleček
|  | • Funkce přímého pojezdu u dvou koleček | [20 empty] | POP | • Funkce přímého pojezdu u dvou koleček
|  | • Odpadní hadice s duálními držáky | [20 empty] | POP | • Odpadní hadice s duálními držáky
|  | • Zvedací kapacita: 150 kg | [20 empty] | POP | • Zvedací kapacita: 150 kg
|  | • Délka vozíku 1600 mm | [20 empty] | POP | • Délka vozíku 1600 mm
6 | 6 | Víceúčelová vana, D+M | kus | 2 | 0 | 0 |  | 0 |  | 0 | 15 | 0 | 0 | 0 | 0 | 0 |  |  | 0 | 0 |  |  | POL1_0
|  | • Prolisy uvnitř vany dovolují nastavení opěrky nohou do různých pozic podle velikosti klienta. | [20 empty] | POP | • Prolisy uvnitř vany dovolují nastavení opěrky nohou do různých pozic podle velikosti klienta.
|  | • Ovládací panel obsahuje elektronické řídicí funkce ovládané dotykovými tlačítky pro lepší údržbu - desinfekci | [20 empty] | POP | • Ovládací panel obsahuje elektronické řídicí funkce ovládané dotykovými tlačítky pro lepší údržbu - desinfekci
|  | • Elektro-hydraulický zvedací mechanismus | [20 empty] | POP | • Elektro-hydraulický zvedací mechanismus
|  | • Digitální displej teploty vody ve vaně a teploty napouštění/sprchování | [20 empty] | POP | • Digitální displej teploty vody ve vaně a teploty napouštění/sprchování
|  | • Zvedací odpadní zátka včetně zabudovaného přetoku a pružná odpadní hadice pro napojení do podlahy nebo zdi | [20 empty] | POP | • Zvedací odpadní zátka včetně zabudovaného přetoku a pružná odpadní hadice pro napojení do podlahy nebo zdi
|  | • Hydromasáž – centrální excentrická hydromasážní tryska s možností regulace vzduchu – vířivá lázeň | [20 empty] | POP | • Hydromasáž – centrální excentrická hydromasážní tryska s možností regulace vzduchu – vířivá lázeň
|  | • Integrované madlo tvořící rám vany – barevně odlišený | [20 empty] | POP | • Integrované madlo tvořící rám vany – barevně odlišený
|  | • Integrovaná sprcha včetně sprchové hlavice na každé straně ovládacího panelu (2x sprcha) | [20 empty] | POP | • Integrovaná sprcha včetně sprchové hlavice na každé straně ovládacího panelu (2x sprcha)
|  | • Sprchové hlavice s pistolovým uzávěrem | [20 empty] | POP | • Sprchové hlavice s pistolovým uzávěrem
|  | • Tvar korpusu vany ve tvaru klíčové dírky zavěšený na rámu | [20 empty] | POP | • Tvar korpusu vany ve tvaru klíčové dírky zavěšený na rámu
|  | • Samonosný rám | [20 empty] | POP | • Samonosný rám
|  | • Délka vana 1900 mm | [20 empty] | POP | • Délka vana 1900 mm
|  | • Pohotovostní spouštění | [20 empty] | POP | • Pohotovostní spouštění
|  | • Vestavěné funkce kontroly a sledování různých funkcí vany | [20 empty] | POP | • Vestavěné funkce kontroly a sledování různých funkcí vany
|  | • Digitální kontrola teploty vody, napouštění a sprchování | [20 empty] | POP | • Digitální kontrola teploty vody, napouštění a sprchování
|  | • Hygienický hydromasážní systém | [20 empty] | POP | • Hygienický hydromasážní systém
|  | • Dávkovací systém pro šampón, koupelový olej – možnost volby | [20 empty] | POP | • Dávkovací systém pro šampón, koupelový olej – možnost volby
|  | • Integrovaný čisticí dezinfekční systém včetně desinfekční sprchy umožňující desinfekci vany i vnitřního hydromasážního systému | [20 empty] | POP | • Integrovaný čisticí dezinfekční systém včetně desinfekční sprchy umožňující desinfekci vany i vnitřního hydromasážního systému
|  | • Automatická dezinfekce hydromasáže | [20 empty] | POP | • Automatická dezinfekce hydromasáže
|  | • Indikátor prázdné nádoby na dezinfekci | [20 empty] | POP | • Indikátor prázdné nádoby na dezinfekci
|  | • Ochrana proti opaření | [20 empty] | POP | • Ochrana proti opaření
|  | • Automatické napouštění se třemi přednastavenými hladinami s možností dopouštění (Auto-fill plus) | [20 empty] | POP | • Automatické napouštění se třemi přednastavenými hladinami s možností dopouštění (Auto-fill plus)
|  | • Celková délka vany max. 1970 mm | [20 empty] | POP | • Celková délka vany max. 1970 mm
[21 empty] | 15 | 21
| Celkem |  |  |  |  | 0 | [14 empty] | 0 | 0 | SUM
Poznámky uchazeče k zadání
POPUZIV
END