## Technická specifikace
Příloha č. 4 zadávací dokumentace
Technická specifikace - Nákup projektorů v rámci programu Zavádění inovativních metod do výuky 2021
Dvořákovo gymnázium Kralupy nad Vltavou, příspěvková oganizace, Dvořákovo náměstí 800/9, 278 01 Kralupy nad Vltavou
Účastník:
PROJEKTOR
Základní technické údaje | Minimální technické požadavky | Návrh uchazeče (značky, typ, technické parametry nabízeného zboží) | Splněno ANO/NE
Značka a typ | -
Technologie | 3LCD
Světelný výstup | min. 3300 lm
Rozlišení | min. FHD 1920 x 1080
Poměr stran | 16:09
Kontrastní poměr | min. 16 000:1
Rozhraní | min. USB 2.0 + HDMI + 3.5 mm audio jack
Reproduktor | min. 2W
Životnost lampy v úsporném režimu | min. 12 000 h
Záruka | min. 2 roky
Poskytování servisu | On-site NBD po dobu nejméně 2 let
PLÁTNO
Základní technické údaje | Minimální technické požadavky | Návrh uchazeče (značky, typ, technické parametry nabízeného zboží) | Splněno ANO/NE
Značka | -
Rozměr | 200x125cm
Poměr stran | 16:10
Provedení | roleta
k umístění na strop a na zeď
ruční svinování
INSTALACE PROJEKTORU A PLÁTNA
Základní technické údaje | Minimální technické požadavky | Návrh uchazeče (značky, typ, technické parametry nabízeného zboží) | Splněno ANO/NE
Instalace projektoru a plátna | včetně cestovních náhrad, kabeláže a dalšího instalačního materiálu, zalištování, úprav rozvodů, výměny plátna atd. - tj. bez dodatečných vícenákladů a "na klíč"
Buňky podbarvené světle zelenou barvou vyplní účastník
V [Místo - doplní účastník] dne [Datum - doplní účastník]
[Název účastníka - doplní účastník]
[Jméno a funkce osoby oprávněné zastupovat účastníka - doplní účastník]
[Razítko, podpis]