## Rekapitulace stavby
Export VZ |  | List obsahuje: |  |  |  |  | 1) Rekapitulace stavby |  |  | 2) Rekapitulace objektů stavby a soupisů prací | [15 empty] | 3.0 | [11 empty] | False | False | {4BB06549-EC45-44ED-A4FD-B2FB9381A728}
[37 empty] | 0,01 | 21
[37 empty] | 0,01 | 15
|  | REKAPITULACE STAVBY | [15 empty] | v --- níže se nacházejí doplnkové a pomocné údaje k sestavám --- v | [11 empty] | Návod na vyplnění | [6 empty] | 0,001
|  | Kód: |  |  |  |  | Tismice | [22 empty] | Měnit lze pouze buňky se žlutým podbarvením! 1) v Rekapitulaci stavby vyplňte údaje o Uchazeči (přenesou se do ostatních sestav i v jiných listech) 2) na vybraných listech vyplňte v sestavě Soupis prací ceny u položek Podrobnosti k vyplnění naleznete na poslední záložce s Pokyny pro vyplnění | [6 empty] | 0,01
|  | Stavba: |  |  |  |  | III/1138 Tismice, rekonstrukce mostu ev.č. 1138-1 a silnice | [29 empty] | 0,1
|  | KSO: | [11 empty] | CC-CZ: | [22 empty] | 1
|  | Místo: | [11 empty] | Datum: |  | 2014-05-11 | [20 empty] | 10
100
|  | Zadavatel: | [11 empty] | IČ: | [22 empty] | 0,1
|  |  | KÚ Středočeského kraje | [10 empty] | DIČ: | [22 empty] | 0,1
0,1
|  | Uchazeč: | [11 empty] | IČ: |  | Vyplň údaj | [20 empty] | 0,1
|  |  | Vyplň údaj | [10 empty] | DIČ: |  | Vyplň údaj | [20 empty] | 0,1
False
|  | Projektant: | [11 empty] | IČ: | [22 empty] | False
|  |  | Pontex s.r.o. | [10 empty] | DIČ: | [22 empty] | True
0,01
|  | Poznámka: | [34 empty] | 0,01
|  |  | Soupis prací je sestaven s využitím položek Cenové soustavy ÚRS. Cenové a technické podmínky položek Cenové soustavy ÚRS, které nejsou uvedeny v soupisu prací (informace z tzv. úvodních částí katalogů) jsou neomezeně dálkově k dispozici na www.cs-urs.cz. Položky soupisu prací, které nemají ve sloupci „Cenová soustava“ uveden žádný údaj, nepochází z Cenové soustavy ÚRS. | [33 empty] | False
|  | Cena bez DPH | [11 empty] | 0
[8 empty] | Sazba daně |  | Základ daně |  |  |  | Výše daně
|  | DPH |  | základní |  |  |  | 21% |  | 0 |  |  |  | 0
|  |  |  | snížená |  |  |  | 15% |  | 0 |  |  |  | 0
|  |  |  | zákl. přenesená |  |  |  | 21% |  | #VALUE! |  |  |  | 0
|  |  |  | sníž. přenesená |  |  |  | 15% |  | #VALUE! |  |  |  | 0
|  |  |  | nulová |  |  |  | 0% |  | #VALUE! |  |  |  | 0
|  | Cena s DPH | [6 empty] | v |  | CZK |  |  | 0
REKAPITULACE OBJEKTŮ STAVBY A SOUPISŮ PRACÍ
| Kód: | [6 empty] | Tismice
| Stavba: | [6 empty] | III/1138 Tismice, rekonstrukce mostu ev.č. 1138-1 a silnice
| Místo: | [11 empty] | Datum: |  | 2014-05-11
| Zadavatel: | [6 empty] | KÚ Středočeského kraje |  |  |  |  | Projektant: |  | Pontex s.r.o. |  |  | Informatívní údaje z listů zakázek
Uchazeč:
| Kód |  |  |  | Objekt, Soupis prací | [6 empty] | Cena bez DPH [CZK] |  |  |  | Cena s DPH [CZK] | Typ | z toho Ostat. náklady [CZK] | DPH [CZK] | Normohodiny [h] | DPH základní [CZK] | DPH snížená [CZK] | DPH základní přenesená [CZK] | DPH snížená přenesená [CZK] | Základna DPH základní | Základna DPH snížená | Základna DPH zákl. přenesená | Základna DPH sníž. přenesená | Základna DPH nulová
| Náklady stavby celkem | [10 empty] | 0 |  |  |  | 0 |  | #VALUE! | #VALUE! | #VALUE! | #VALUE! | #VALUE! | #VALUE! | #VALUE! | #VALUE! | #VALUE! | #VALUE! | #VALUE! | #VALUE! | [7 empty] | D | 0 | ###NOIMPORT### | IMPORT | {4BB06549-EC45-44ED-A4FD-B2FB9381A728} | {00000000-0000-0000-0000-000000000000}
|  | A |  |  |  | INVESTICE STŘEDOČESKÉHO KRAJE | [5 empty] | 0 |  |  |  | 0
/ |  | SO 110 |  |  |  | SO.110 - Komunikace pro automobilovou dopravu | [5 empty] | 0 |  |  |  | 0 | STA | [14 empty] | 1 |  | IMPORT | {BE443322-C89F-4149-9D71-12420A24EF4C} | {4BB06549-EC45-44ED-A4FD-B2FB9381A728} | [7 empty] | 2
|  | SO 201 |  |  |  | Most přes potok Bušinec | [5 empty] | 0 |  |  |  | 0 | STA | [13 empty] | D | 1 | ###NOIMPORT### | IMPORT | {D52BCC6F-80F8-4FA4-8628-5C1419D6D237} | {4BB06549-EC45-44ED-A4FD-B2FB9381A728} | [6 empty] | 821 11 | 2
/ |  |  | SO 201 |  |  |  | Most přes potok Bušinec |  |  |  |  | 0 |  |  |  | 0 | Soupis | [14 empty] | 2 |  | IMPORT | {4D954D81-60C8-4A8E-AD76-05D03DD90930} | {D52BCC6F-80F8-4FA4-8628-5C1419D6D237} | [6 empty] | 821 11
/ |  | SO 210 |  |  |  | SO.210 - Rekonstrukce zdi | [5 empty] | 0 |  |  |  | 0 | STA | [14 empty] | 1 |  | IMPORT | {AE75A31A-7694-4FED-82F7-4C51213FF5B6} | {4BB06549-EC45-44ED-A4FD-B2FB9381A728} | [7 empty] | 2
|  | SO DIO |  |  |  | Dopravně inženýrská opatření | [5 empty] | 0 |  |  |  | 0 | STA | [13 empty] | D | 1 | ###NOIMPORT### | IMPORT | {46F9E9F0-3987-4133-AC06-EE683CBA6D3A} | {4BB06549-EC45-44ED-A4FD-B2FB9381A728} | [7 empty] | 2
/ |  |  | SO DIO |  |  |  | Dopravně inženýrská opatření |  |  |  |  | 0 |  |  |  | 0 | Soupis | [14 empty] | 2 |  | IMPORT | {6F4EA531-47EE-4DB5-8FCE-FA2DA0996395} | {46F9E9F0-3987-4133-AC06-EE683CBA6D3A}
|  | VoN |  |  |  | Vedlejší a ostatní náklady | [5 empty] | 0 |  |  |  | 0 | VON | [13 empty] | D | 1 | ###NOIMPORT### | IMPORT | {9BE3AA6D-F1D4-4788-A592-B864D8EABA0C} | {4BB06549-EC45-44ED-A4FD-B2FB9381A728} | [7 empty] | 2
/ |  |  | VoN |  |  |  | Vedlejší a ostatní níklady |  |  |  |  | 0 |  |  |  | 0 | Soupis | [14 empty] | 2 |  | IMPORT | {97C427C6-A421-444A-9298-7A5F7DEA2F33} | {9BE3AA6D-F1D4-4788-A592-B864D8EABA0C}
|  | B |  |  |  | INVESTICE OBCE TISMICE | [5 empty] | 0 |  |  |  | 0
/ |  | SO.110 |  |  |  | SO.110 - Komunikace pro automobilovou dopravu | [5 empty] | 0 |  |  |  | 0 | STA | [14 empty] | 1 |  | IMPORT | {74C572E4-1AB7-46D3-8ED7-C0F83134E7BE} | {7A5A7B4C-030B-4B07-A846-F7F301E144D1} | [7 empty] | 2
/ |  | VoN |  |  |  | Vedlejší a ostatní náklady | [5 empty] | 0 |  |  |  | 0 | VON | [14 empty] | 1 |  | IMPORT | {0A62FEEE-157E-45CC-8B00-47C96B9FACE6} | {7A5A7B4C-030B-4B07-A846-F7F301E144D1} | [7 empty] | 2

## SO 110 - SO.110 - Komunik...
| List obsahuje: |  | 1) Krycí list soupisu | 2) Rekapitulace |  |  | 3) Soupis prací | Zpět na list: | Rekapitulace stavby
{BE443322-C89F-4149-9D71-12420A24EF4C}
2
| KRYCÍ LIST SOUPISU | [8 empty] | v --- níže se nacházejí doplnkové a pomocné údaje k sestavám --- v | [9 empty] | False
Stavba:
III/1138 Tismice, rekonstrukce mostu ev.č. 1138-1 a silnice
Objekt:
SO 110 - SO.110 - Komunikace pro automobilovou dopravu
| KSO: |  |  |  |  | CC-CZ:
| Místo: |  |  |  |  | Datum: | 2014-05-11
| Zadavatel: |  |  |  |  | IČ:
|  | KÚ Středočeského kraje |  |  |  | DIČ:
| Uchazeč: |  |  |  |  | IČ:
DIČ:
| Projektant: |  |  |  |  | IČ:
|  | Pontex s.r.o. |  |  |  | DIČ:
Poznámka:
Soupis prací je sestaven s využitím položek Cenové soustavy ÚRS. Cenové a technické podmínky položek Cenové soustavy ÚRS, které nejsou uvedeny v soupisu prací (informace z tzv. úvodních částí katalogů) jsou neomezeně dálkově k dispozici na www.cs-urs.cz. Položky soupisu prací, které nemají ve sloupci „Cenová soustava“ uveden žádný údaj, nepochází z Cenové soustavy ÚRS.
| Cena bez DPH | [5 empty] | 0
|  |  | Základ daně |  |  | Sazba daně | Výše daně
| DPH | základní | 0 |  |  | 21% | 0
|  | snížená | 0 |  |  | 15% | 0
|  | zákl. přenesená | 0 |  |  | 21% | 0
|  | sníž. přenesená | 0 |  |  | 15% | 0
|  | nulová | 0 |  |  | 0% | 0
| Cena s DPH |  |  | v | CZK |  | 0
REKAPITULACE ČLENĚNÍ SOUPISU PRACÍ
Stavba:
III/1138 Tismice, rekonstrukce mostu ev.č. 1138-1 a silnice
Objekt:
SO 110 - SO.110 - Komunikace pro automobilovou dopravu
Místo: | [5 empty] | Datum: | 2014-05-11
Zadavatel: |  |  | KÚ Středočeského kraje |  |  | Projektant: | Pontex s.r.o.
Uchazeč: | [17 empty] | 0
Kód dílu - Popis | [6 empty] | Cena celkem [CZK]
| Podíl obce Tismice na odvodnění zpevněných ploch |  |  |  |  | 30.4% | 0 |  |  |  | 0
| Podíl Středočeského kraje na odvodnění zpevněných ploch |  |  |  |  | 69.6% | 0 |  |  |  | 0
| Podíl Středočeského kraje na KOMUNIKACI PRO AUTOMOBILOVOU DOPRAVU | [5 empty] | 0 |  |  |  | 0
Náklady soupisu celkem | [6 empty] | 0 | [13 empty] | -1
| HSV - Práce a dodávky HSV | [5 empty] | 0
| 1 - Zemní práce | [5 empty] | 0
| R10 - Společné zemní práce | [5 empty] | 0
| R11 - Zemní práce pro komunikace | [5 empty] | 0
| R12 - Zemní práce pro odvodnění komunikací | [5 empty] | 0
| R13 - Odstranění zeleně | [5 empty] | 0
| R14 - Založení zeleně | [5 empty] | 0
| 5 - Komunikace | [5 empty] | 0
| R50 - Podkladní vrstvy | [5 empty] | 0
| R51 - Komunikace pro automobilovou dopravu - asfalt | [5 empty] | 0
| R52 - Konstrukce ostrůvku z žulové dlažby | [5 empty] | 0
| R56 - Komunikace pro pěší ze zámkové dlažby | [5 empty] | 0
| 8 - Trubní vedení | [5 empty] | 0
| R81 - Napojení odvodňovačů a drenáží | [5 empty] | 0
| R82 - Uliční vpusti | [5 empty] | 0
| R85 - Drenážní potrubí | [5 empty] | 0
| 9 - Ostatní konstrukce a práce-bourání | [5 empty] | 0
| R90 - Společné práce pro bourání a konstrukce | [5 empty] | 0
| R95 - Osazení obrub a linek | [5 empty] | 0
| R96 - Bourání konstrukcí vozovek | [5 empty] | 0
| R97 - Ostatní bourací práce | [5 empty] | 0
| R98 - Vodorovné dopravní značení | [5 empty] | 0
| R99 - Svislé dopravní značení | [5 empty] | 0
| 99 - Přesun hmot | [5 empty] | 0
SOUPIS PRACÍ
Stavba:
III/1138 Tismice, rekonstrukce mostu ev.č. 1138-1 a silnice
Objekt:
SO 110 - SO.110 - Komunikace pro automobilovou dopravu
Místo: | [5 empty] | Datum: | 2014-05-11
Zadavatel: |  |  | KÚ Středočeského kraje |  |  | Projektant: | Pontex s.r.o.
Uchazeč:
PČ | Typ | Kód | Popis | MJ | Množství | J.cena [CZK] | Cena celkem [CZK] | Cenová soustava |  | Poznámka | DPH | J. Nh [h] | Nh celkem [h] | J. hmotnost [t] | Hmotnost celkem [t] | J. suť [t] | Suť Celkem [t]
Náklady soupisu celkem | [6 empty] | 0 | [5 empty] | 0 |  | 254.9975 |  | 2118.3085 |  |  | D | -1 | [10 empty] | 0
| D | HSV | Práce a dodávky HSV |  |  |  | 0 | [5 empty] | 0 |  | 254.9975 |  | 2118.3085 |  | 1 | D | 0 |  |  |  | ROZPOCET | [6 empty] | 0
| D | 1 | Zemní práce |  |  |  | 0 | [5 empty] | 0 |  | 0.0022 |  | 0 |  | 1 | D | 1 |  |  |  | ROZPOCET | [6 empty] | 0
| D | R10 | Společné zemní práce |  |  |  | 0 | [5 empty] | 0 |  | 0 |  | 0 |  | 1 | D | 2 |  |  |  | ROZPOCET | [6 empty] | 0
160 | K | 167101102 | Nakládání výkopku z hornin tř. 1 až 4 přes 100 m3 | m3 | 1311.87 |  | 0 | CS ÚRS 2014 01 |  |  | základní |  |  | 0 | 0 | 0 | 0 |  | 4 | K | 3 |  |  |  | ROZPOCET | 0 | 0 | 0 | 0 | 0 | 1 | 0 | 4 | 1884338074
| PP |  | Nakládání, skládání a překládání neulehlého výkopku nebo sypaniny nakládání, množství přes 100 m3, z hornin tř. 1 až 4 | [16 empty] | PP | 3
| PSC |  | Poznámka k souboru cen: 1. Ceny -1101, -1151, -1102, -1152, -1103, -1153, jsou určeny pro nakládání, skládání a překládání na obvyklý nebo z obvyklého dopravního prostředku. Pro nakládání z lodi nebo na loď jsou určeny ceny -1105 a -1155. 2. Ceny -1105 a -1155 jsou určeny pro nakládání, překládání a vykládání na vzdálenost a) do 20 m vodorovně; vodorovná vzdálenost se měří od těžnice lodi k těžnici druhé lodi, nebo k těžišti hromady na břehu nebo k těžišti dopravního prostředku na suchu, b) do 4 m svisle; svislá vzdálenost se měří od pracovní hladiny vody k úrovni srovna- ného terénu v místě hromady nebo v místě dopravní plochy pro dopravní prostředek na suchu. Uvedenou svislou vzdálenost 4 m lze zvětšit, a to nejvýše do 6 m, jestliže je vodorovná vzdálenost uvedená v bodu a) kratší než 20 m nejméně o trojnásobek zvětšení výšky přes 4 m. 3. Množství měrných jednotek se určí v rostlém stavu horniny. | [16 empty] | PSC | 3
| VV |  | Nakládání na mezideponii pro odvoz na skládku | [16 empty] | VV | 3 | 1 | -1 | 0 | ROZPOCET
| VV |  | 1027,295+22,500+1,250-32,440 "- pro komunikace" |  | 1018.605 | [14 empty] | VV | 3 | 2 | -1 | 0 | ROZPOCET
| VV |  | 19,800-8,663 "- hloubení uličních vpustí" |  | 11.137 | [14 empty] | VV | 3 | 2 | -1 | 0 | ROZPOCET
| VV |  | 109,200-88,400 "- Napojení uličních vpustí" |  | 20.8 | [14 empty] | VV | 3 | 2 | -1 | 0 | ROZPOCET
| VV |  | 128,625 "- drenáže" |  | 128.625 | [14 empty] | VV | 3 | 2 | -1 | 0 | ROZPOCET
| VV |  | Celkem odvoz na skládku |  | 1179.167 | [14 empty] | VV | 3 | 3 | -1 | 0 | ROZPOCET
| VV |  | Nakládání pro dovoz z mezideponie na místo použití: | [16 empty] | VV | 3 | 1 | -1 | 0 | ROZPOCET
| VV |  | 3,200 "- ornice" |  | 3.2 | [14 empty] | VV | 3 | 2 | -1 | 0 | ROZPOCET
| VV |  | 32,440 "- pro komunikace" |  | 32.44 | [14 empty] | VV | 3 | 2 | -1 | 0 | ROZPOCET
| VV |  | 8,663 "- hloubení uličních vpustí" |  | 8.663 | [14 empty] | VV | 3 | 2 | -1 | 0 | ROZPOCET
| VV |  | 88,400 "- napojení ul. vpustí" |  | 88.4 | [14 empty] | VV | 3 | 2 | -1 | 0 | ROZPOCET
| VV |  | Celkem zpětný dovoz z mezideponie |  | 132.703 | [14 empty] | VV | 3 | 3 | -1 | 0 | ROZPOCET
| VV |  | Součet |  | 1311.87 | [14 empty] | VV | 3 | 4 | -1 | 1 | ROZPOCET
161 | K | 162301101 | Vodorovné přemístění do 500 m výkopku/sypaniny z horniny tř. 1 až 4 | m3 | 1441.373 |  | 0 | CS ÚRS 2014 01 |  |  | základní |  |  | 0 | 0 | 0 | 0 |  | 4 | K | 3 |  |  |  | ROZPOCET | 0 | 0 | 0 | 0 | 0 | 1 | 0 | 4 | 1553234139
| PP |  | Vodorovné přemístění výkopku nebo sypaniny po suchu na obvyklém dopravním prostředku, bez naložení výkopku, avšak se složením bez rozhrnutí z horniny tř. 1 až 4 na vzdálenost přes 50 do 500 m | [16 empty] | PP | 3
| PSC |  | Poznámka k souboru cen: 1. Ceny nelze použít, předepisuje-li projekt přemístit výkopek na místo nepřístupné obvyklým dopravním prostředkům; toto přemístění se oceňuje individuálně. 2. V cenách jsou započteny i náhrady za jízdu loženého vozidla v terénu ve výkopišti nebo na násypišti. 3. V cenách nejsou započteny náklady na rozhrnutí výkopku na násypišti; toto rozhrnutí se oceňuje cenami souboru cen 171 . 0- . . Uložení sypaniny do násypů a 171 20-1201Uložení sypaniny na skládky. 4. Je-li na dopravní dráze pro vodorovné přemístění nějaká překážka, pro kterou je nutno překládat výkopek z jednoho obvyklého dopravního prostředku na jiný obvyklý doprav- ní prostředek, oceňuje se toto lomené vodorovné přemístění výkopku v každém úseku samostatně příslušnou cenou tohoto souboru cen a překládání výkopku cenami souboru cen 167 10-3 . Nakládání neulehlého výkopku z hromad s ohledem na ustanovení pozn. číslo 5. 5. Přemísťuje-li se výkopek z dočasných skládek vzdálených do 50 m, neoceňuje se nakládání výkopku, i když se provádí. Toto ustanovení neplatí, vylučuje-li projekt použití dozeru. 6. V cenách vodorovného přemístění sypaniny nejsou započteny náklady na dodávku materiálu, tyto se oceňují ve specifikaci. | [16 empty] | PSC | 3
| VV |  | Dovoz materiálu z mezideponie na místo použití: | [16 empty] | VV | 3 | 1 | -1 | 0 | ROZPOCET
| VV |  | 32,440 "- pro komunikace" |  | 32.44 | [14 empty] | VV | 3 | 2 | -1 | 0 | ROZPOCET
| VV |  | 8,663 "- hloubení uličních vpustí" |  | 8.663 | [14 empty] | VV | 3 | 2 | -1 | 0 | ROZPOCET
| VV |  | 88,400 "- napojení ul. vpustí" |  | 88.4 | [14 empty] | VV | 3 | 2 | -1 | 0 | ROZPOCET
| VV |  | Mezisoučet |  | 129.503 | [14 empty] | VV | 3 | 3 | -1 | 0 | ROZPOCET
| VV |  | Dovoz materiálu na mezideponii: | [16 empty] | VV | 3 | 1 | -1 | 0 | ROZPOCET
| VV |  | 3,200 "- ornice" |  | 3.2 | [14 empty] | VV | 3 | 2 | -1 | 0 | ROZPOCET
| VV |  | 1027,295+22,50+1,250 "- pro komunikace" |  | 1051.045 | [14 empty] | VV | 3 | 2 | -1 | 0 | ROZPOCET
| VV |  | 19,800 "- hloubení uličních vpustí" |  | 19.8 | [14 empty] | VV | 3 | 2 | -1 | 0 | ROZPOCET
| VV |  | 109,200 "- Napojení uličních vpustí" |  | 109.2 | [14 empty] | VV | 3 | 2 | -1 | 0 | ROZPOCET
| VV |  | 128,625 "- drenáže" |  | 128.625 | [14 empty] | VV | 3 | 2 | -1 | 0 | ROZPOCET
| VV |  | Mezisoučet |  | 1311.87 | [14 empty] | VV | 3 | 3 | -1 | 0 | ROZPOCET
| VV |  | Součet |  | 1441.373 | [14 empty] | VV | 3 | 4 | -1 | 1 | ROZPOCET
162 | K | 162701105 | Vodorovné přemístění do 10000 m výkopku/sypaniny z horniny tř. 1 až 4 | m3 | 1179.17 |  | 0 | CS ÚRS 2014 01 |  |  | základní |  |  | 0 | 0 | 0 | 0 |  | 4 | K | 3 |  |  |  | ROZPOCET | 0 | 0 | 0 | 0 | 0 | 1 | 0 | 4 | 1344646521
| PP |  | Vodorovné přemístění výkopku nebo sypaniny po suchu na obvyklém dopravním prostředku, bez naložení výkopku, avšak se složením bez rozhrnutí z horniny tř. 1 až 4 na vzdálenost přes 9 000 do 10 000 m | [16 empty] | PP | 3
| PSC |  | Poznámka k souboru cen: 1. Ceny nelze použít, předepisuje-li projekt přemístit výkopek na místo nepřístupné obvyklým dopravním prostředkům; toto přemístění se oceňuje individuálně. 2. V cenách jsou započteny i náhrady za jízdu loženého vozidla v terénu ve výkopišti nebo na násypišti. 3. V cenách nejsou započteny náklady na rozhrnutí výkopku na násypišti; toto rozhrnutí se oceňuje cenami souboru cen 171 . 0- . . Uložení sypaniny do násypů a 171 20-1201Uložení sypaniny na skládky. 4. Je-li na dopravní dráze pro vodorovné přemístění nějaká překážka, pro kterou je nutno překládat výkopek z jednoho obvyklého dopravního prostředku na jiný obvyklý doprav- ní prostředek, oceňuje se toto lomené vodorovné přemístění výkopku v každém úseku samostatně příslušnou cenou tohoto souboru cen a překládání výkopku cenami souboru cen 167 10-3 . Nakládání neulehlého výkopku z hromad s ohledem na ustanovení pozn. číslo 5. 5. Přemísťuje-li se výkopek z dočasných skládek vzdálených do 50 m, neoceňuje se nakládání výkopku, i když se provádí. Toto ustanovení neplatí, vylučuje-li projekt použití dozeru. 6. V cenách vodorovného přemístění sypaniny nejsou započteny náklady na dodávku materiálu, tyto se oceňují ve specifikaci. | [16 empty] | PSC | 3
| VV |  | Případná větší vzdálenost ke skládce zhotovitele bude zohledněna v ceně | [16 empty] | VV | 3 | 1 | -1 | 0 | ROZPOCET
| VV |  | 1027,295+22,50+1,250-32,440 "- pro komunikace" |  | 1018.605 | [14 empty] | VV | 3 | 2 | -1 | 0 | ROZPOCET
| VV |  | 19,800-8,663 "- hloubení uličních vpustí" |  | 11.137 | [14 empty] | VV | 3 | 2 | -1 | 0 | ROZPOCET
| VV |  | 109,200-88,400 "- Napojení uličních vpustí" |  | 20.8 | [14 empty] | VV | 3 | 2 | -1 | 0 | ROZPOCET
| VV |  | 128,628 "- drenáže" |  | 128.628 | [14 empty] | VV | 3 | 2 | -1 | 0 | ROZPOCET
| VV |  | Součet |  | 1179.17 | [14 empty] | VV | 3 | 4 | -1 | 1 | ROZPOCET
163 | K | 171201211 | Poplatek za uložení odpadu ze sypaniny na skládce (skládkovné) | t | 2063.548 |  | 0 | CS ÚRS 2014 01 |  |  | základní |  |  | 0 | 0 | 0 | 0 |  | 4 | K | 3 |  |  |  | ROZPOCET | 0 | 0 | 0 | 0 | 0 | 1 | 0 | 4 | -474373821
| PP |  | Uložení sypaniny poplatek za uložení sypaniny na skládce ( skládkovné ) | [16 empty] | PP | 3
| PSC |  | Poznámka k souboru cen: 1. Cena -1201 je určena i pro: a) uložení výkopku nebo ornice na dočasné skládky předepsané projektem tak, že na 1 m2 projektem určené plochy této skládky připadá přes 2 m3 výkopku nebo ornice; v opačném případě se uložení neoceňuje. Množství výkopku nebo ornice připadající na 1 m2 skládky se určí jako podíl množství výkopku nebo ornice, měřeného v rostlém stavu a projektem určené plochy dočasné skládky; b) zasypání koryt vodotečí a prohlubní v terénu bez předepsaného zhutnění sypaniny; c) uložení výkopku pod vodou do prohlubní ve dně vodotečí nebo nádrží. 2. Cenu -1201 nelze použít pro uložení výkopku nebo ornice: a) při vykopávkách pro podzemní vedení podél hrany výkopu, z něhož byl výkopek získán, a to ani tehdy, jestliže se výkopek po vyhození z výkopu na povrch území ještě dále přemisťuje na hromady podél výkopu; b) na dočasné skládky, které nejsou předepsány projektem; c) na dočasné skládky předepsané projektem tak, že na 1 m2 projektem určené plochy této skládky připadají nejvýše 2 m3 výkopku nebo ornice (viz. též poznámku č. 1 a); d) na dočasné skládky, oceňuje-li se cenou 121 10-1101 Sejmutí ornice nebo lesní půdy do 50 m, nebo oceňuje-li se vodorovné přemístění výkopku do 20 m a 50 m cenami 162 20-1101, 162 20-1102, 162 20-1151 a 162 20-1152. V těchto případech se uložení výkopku nebo ornice na dočasnou skládku neoceňuje. e) na trvalé skládky s předepsaným zhutněním; toto uložení výkopku se oceňuje cenami souboru cen 171 . 0- . . Uložení sypaniny do násypů. 3. V ceně -1201 jsou započteny i náklady na rozprostření sypaniny ve vrstvách s hrubým urovnáním na skládce. 4. V ceně -1201 nejsou započteny náklady na získání skládek ani na poplatky za skládku. 5. Množství jednotek uložení výkopku (sypaniny) se určí v m3 uloženého výkopku (sypaniny),v rostlém stavu zpravidla ve výkopišti. 6. Cenu -1211 lze po dohodě upravit podle místních podmínek. | [16 empty] | PSC | 3
| VV |  | 1179,170*1,750 "- viz. položka č. 162701105 - Vodorovné přemístění na skládku" |  | 2063.548 | [14 empty] | VV | 3 | 2 | -1 | 1 | ROZPOCET
164 | K | 181951102 | Úprava pláně v hornině tř. 1 až 4 se zhutněním | m2 | 1622 |  | 0 | CS ÚRS 2014 01 |  |  | základní |  |  | 0 | 0 | 0 | 0 |  | 4 | K | 3 |  |  |  | ROZPOCET | 0 | 0 | 0 | 0 | 0 | 1 | 0 | 4 | 1723034014
| PP |  | Úprava pláně vyrovnáním výškových rozdílů v hornině tř. 1 až 4 se zhutněním | [16 empty] | PP | 3
| PSC |  | Poznámka k souboru cen: 1. Ceny jsou určeny pro urovnání všech nově zřizovaných ploch (v zářezech i na násypech) vodorovných nebo ve sklonu do 1:5 pod zpevnění ploch jakéhokoliv druhu, pod humusování, (ne však pro plochy zásypu rýh pro podzemní vedení), drnování apod. a dále, předepíše-li projekt urovnání pláně z jiného důvodu. 2. Ceny nelze použít pro urovnání lavic (berem) šířky do 3 m přerušujících svahy, pro urovnání dna silničních a železničních příkopů pro jakoukoliv šířku dna; toto urovnání se oceňuje cenami souboru cen 182 .0-1 Svahování. 3. Urovnání ploch ve sklonu přes 1 : 5 se oceňuje cenami souboru cen 182 . 0-11 Svahování trvalých svahů do projektovaných profilů. 4. Náklady na urovnání dna a stěn při čištění příkopů pozemních komunikací jsou započteny v cenách souborů cen 938 90-2 . Čištění příkopů komunikací v suchu nebo ve vodě části A02 Zemní práce pro objekty oborů 821 až 828. 5. Míru zhutnění určuje projekt. Ceny se zhutněním jsou určeny pro jakoukoliv míru zhutnění. | [16 empty] | PSC | 3
| VV |  | Komunikace pro aut. dopravu - asfalt: | [16 empty] | VV | 3 | 1 | -1 | 0 | ROZPOCET
| VV |  | 1333,50+248,0 "- asfaltová komunikace" |  | 1581.5 | [14 empty] | VV | 3 | 2 | -1 | 0 | ROZPOCET
| VV |  | 18,0 "- ostrůvek ze žul. dlažby" |  | 18 | [14 empty] | VV | 3 | 2 | -1 | 0 | ROZPOCET
| VV |  | Mezisoučet |  | 1599.5 | [14 empty] | VV | 3 | 3 | -1 | 0 | ROZPOCET
| VV |  | Komunikace pro pěší - zámková dlažba: | [16 empty] | VV | 3 | 1 | -1 | 0 | ROZPOCET
| VV |  | 16,50+6,0 |  | 22.5 | [14 empty] | VV | 3 | 2 | -1 | 0 | ROZPOCET
| VV |  | Mezisoučet |  | 22.5 | [14 empty] | VV | 3 | 3 | -1 | 0 | ROZPOCET
| VV |  | Součet |  | 1622 | [14 empty] | VV | 3 | 4 | -1 | 1 | ROZPOCET
| D | R11 | Zemní práce pro komunikace |  |  |  | 0 | [5 empty] | 0 |  | 0 |  | 0 |  | 1 | D | 2 |  |  |  | ROZPOCET | [6 empty] | 0
7 | K | 122202203 | Odkopávky a prokopávky nezapažené pro silnice objemu do 5000 m3 v hornině tř. 3 | m3 | 1027.295 |  | 0 | CS ÚRS 2014 01 |  |  | základní |  |  | 0 | 0 | 0 | 0 |  | 4 | K | 3 |  |  |  | ROZPOCET | 0 | 0 | 0 | 0 | 0 | 1 | 0 | 4 | 1457429926
| PP |  | Odkopávky a prokopávky nezapažené pro silnice s přemístěním výkopku v příčných profilech na vzdálenost do 15 m nebo s naložením na dopravní prostředek v hornině tř. 3 přes 1 000 do 5 000 m3 | [16 empty] | PP | 3
| PSC |  | Poznámka k souboru cen: 1. Ceny jsou určeny pro vykopávky: a) příkopů pro silnice a to i tehdy, jsou-li vykopávky příkopů prováděny samostatně, b) v zemnících na suchu, jestliže tyto zemníky přímo souvisejí s odkopávkami nebo prokopávkami pro spodní stavbu silnic. Vykopávky v ostatních zemnících se oceňují podle kapitoly. 3*2 Zemníky Všeobecných podmínek tohoto katalogu. c) při zahlubování silnic pro mimoúrovňové křížení a pro vykopávky pod mosty provedenými v předepsaném předstihu. Část vykopávky mezi svislými rovinami proloženými vnějšími hranami mostu se oceňují: - při objemu do 1 000 m3 cenami pro množství do 100 m3 - při objemu přes 1 000 m3 cenami pro množství přes 100 do 1 000 m3. d) pro sejmutí podorničí s přihlédnutím k ustanovení čl. 3112 Všeobecných podmínek katalogu. 2. Ceny nelze použít pro odkopávky a prokopávky v zapažených prostorách; tyto zemní práce se oceňují podle čl. 3116 Všeobecných podmínek tohoto katalogu. 3. V cenách jsou započteny i náklady na vodorovné přemístění výkopku v příčných profilech na přilehlých svazích a příkopech. Vzdálenosti příčného přemístění se nezahrnují do střední vzdálenosti vodorovného přemístění výkopku. 4. Vodorovné přemístění výkopku z výkopiště na násypiště při jakékoliv šířce koruny se nepovažuje za vodorovné přemístění výkopku v příčném profilu, je-li při odkopávce nebo prokopávce mezi výkopištěm a násypištěm v příčném profilu dopravní nebo jiný pruh, na němž projekt vylučuje rušení provozu prováděním zemních prací. Takové přemístění výkopku se oceňuje podle čl. 3162 Všeobecných podmínek tohoto katalogu. 5. Přemístění výkopku v příčných profilech na vzdálenost přes 15 m se oceňuje cenami souboru cen 162 .0-1 . Vodorovné přemístění výkopku části A 01 Společné zemní práce tohoto katalogu | [16 empty] | PSC | 3
| VV |  | Podkladní vrstva komunikace pro aut. dopravu: | [16 empty] | VV | 3 | 1 | -1 | 0 | ROZPOCET
| VV |  | (1333,50+248,0)*0,26 "- kufr" |  | 411.19 | [14 empty] | VV | 3 | 2 | -1 | 0 | ROZPOCET
| VV |  | (1333,50+248,0)*(0,200+0,150) "- pro výměnu podloží" |  | 553.525 | [14 empty] | VV | 3 | 2 | -1 | 0 | ROZPOCET
| VV |  | Mezisoučet |  | 964.715 | [14 empty] | VV | 3 | 3 | -1 | 0 | ROZPOCET
| VV |  | Pro silniční obruby: | [16 empty] | VV | 3 | 1 | -1 | 0 | ROZPOCET
| VV |  | 0,90*0,60*(12,50+14,50+22,0+5,0+60,50) |  | 61.83 | [14 empty] | VV | 3 | 2 | -1 | 0 | ROZPOCET
| VV |  | Pro zahradní obruby: | [16 empty] | VV | 3 | 1 | -1 | 0 | ROZPOCET
| VV |  | 0,25*0,25*(7,0+5,0) |  | 0.75 | [14 empty] | VV | 3 | 2 | -1 | 0 | ROZPOCET
| VV |  | Součet |  | 1027.295 | [14 empty] | VV | 3 | 4 | -1 | 1 | ROZPOCET
8 | K | 122202209 | Příplatek k odkopávkám a prokopávkám pro silnice v hornině tř. 3 za lepivost | m3 | 1027.295 |  | 0 | CS ÚRS 2014 01 |  |  | základní |  |  | 0 | 0 | 0 | 0 |  | 4 | K | 3 |  |  |  | ROZPOCET | 0 | 0 | 0 | 0 | 0 | 1 | 0 | 4 | 346840596
| PP |  | Odkopávky a prokopávky nezapažené pro silnice s přemístěním výkopku v příčných profilech na vzdálenost do 15 m nebo s naložením na dopravní prostředek v hornině tř. 3 Příplatek k cenám za lepivost horniny tř. 3 | [16 empty] | PP | 3
| PSC |  | Poznámka k souboru cen: 1. Ceny jsou určeny pro vykopávky: a) příkopů pro silnice a to i tehdy, jsou-li vykopávky příkopů prováděny samostatně, b) v zemnících na suchu, jestliže tyto zemníky přímo souvisejí s odkopávkami nebo prokopávkami pro spodní stavbu silnic. Vykopávky v ostatních zemnících se oceňují podle kapitoly. 3*2 Zemníky Všeobecných podmínek tohoto katalogu. c) při zahlubování silnic pro mimoúrovňové křížení a pro vykopávky pod mosty provedenými v předepsaném předstihu. Část vykopávky mezi svislými rovinami proloženými vnějšími hranami mostu se oceňují: - při objemu do 1 000 m3 cenami pro množství do 100 m3 - při objemu přes 1 000 m3 cenami pro množství přes 100 do 1 000 m3. d) pro sejmutí podorničí s přihlédnutím k ustanovení čl. 3112 Všeobecných podmínek katalogu. 2. Ceny nelze použít pro odkopávky a prokopávky v zapažených prostorách; tyto zemní práce se oceňují podle čl. 3116 Všeobecných podmínek tohoto katalogu. 3. V cenách jsou započteny i náklady na vodorovné přemístění výkopku v příčných profilech na přilehlých svazích a příkopech. Vzdálenosti příčného přemístění se nezahrnují do střední vzdálenosti vodorovného přemístění výkopku. 4. Vodorovné přemístění výkopku z výkopiště na násypiště při jakékoliv šířce koruny se nepovažuje za vodorovné přemístění výkopku v příčném profilu, je-li při odkopávce nebo prokopávce mezi výkopištěm a násypištěm v příčném profilu dopravní nebo jiný pruh, na němž projekt vylučuje rušení provozu prováděním zemních prací. Takové přemístění výkopku se oceňuje podle čl. 3162 Všeobecných podmínek tohoto katalogu. 5. Přemístění výkopku v příčných profilech na vzdálenost přes 15 m se oceňuje cenami souboru cen 162 .0-1 . Vodorovné přemístění výkopku části A 01 Společné zemní práce tohoto katalogu | [16 empty] | PSC | 3
| VV |  | 1027,295 "- viz. položka 122202203 - Odkopávky pro silnice" |  | 1027.295 | [14 empty] | VV | 3 | 2 | -1 | 1 | ROZPOCET
136 | K | 122201101 | Odkopávky a prokopávky nezapažené v hornině tř. 3 objem do 100 m3 | m3 | 22.5 |  | 0 | CS ÚRS 2014 01 |  |  | základní |  |  | 0 | 0 | 0 | 0 |  | 4 | K | 3 |  |  |  | ROZPOCET | 0 | 0 | 0 | 0 | 0 | 1 | 0 | 4 | -1395038848
| PP |  | Odkopávky a prokopávky nezapažené s přehozením výkopku na vzdálenost do 3 m nebo s naložením na dopravní prostředek v hornině tř. 3 do 100 m3 | [16 empty] | PP | 3
| PSC |  | Poznámka k souboru cen: 1. Odkopávky a prokopávky v roubených prostorech se oceňují podle čl. 3116 Všeobec- ných podmínek tohoto katalogu. 2. Odkopávky a prokopávky ve stržích při lesnicko-technických melioracích (LTM) se oceňují cenami do 100 m3 pro jakýkoliv skutečný objem výkopu; ostatní odkopávky a prokopávky při LTM se oceňují při jakémkoliv objemu výkopu přes 100 m3 cenami přes 100 do 1 000 m3. 3. Ceny lze použít i pro vykopávky odpadových jam. 4. Ceny lze použít i pro sejmutí podorničí. Přitom se přihlíží k ustanovení čl. 3112 Všeobecných podmínek tohoto katalogu. | [16 empty] | PSC | 3
| VV |  | 16,50+6,0 "- pro komunikaci pro pěší" |  | 22.5 | [14 empty] | VV | 3 | 2 | -1 | 1 | ROZPOCET
137 | K | 122201109 | Příplatek za lepivost u odkopávek v hornině tř. 1 až 3 | m3 | 22.5 |  | 0 | CS ÚRS 2014 01 |  |  | základní |  |  | 0 | 0 | 0 | 0 |  | 4 | K | 3 |  |  |  | ROZPOCET | 0 | 0 | 0 | 0 | 0 | 1 | 0 | 4 | -3980051
| PP |  | Odkopávky a prokopávky nezapažené s přehozením výkopku na vzdálenost do 3 m nebo s naložením na dopravní prostředek v hornině tř. 3 Příplatek k cenám za lepivost horniny tř. 3 | [16 empty] | PP | 3
| PSC |  | Poznámka k souboru cen: 1. Odkopávky a prokopávky v roubených prostorech se oceňují podle čl. 3116 Všeobec- ných podmínek tohoto katalogu. 2. Odkopávky a prokopávky ve stržích při lesnicko-technických melioracích (LTM) se oceňují cenami do 100 m3 pro jakýkoliv skutečný objem výkopu; ostatní odkopávky a prokopávky při LTM se oceňují při jakémkoliv objemu výkopu přes 100 m3 cenami přes 100 do 1 000 m3. 3. Ceny lze použít i pro vykopávky odpadových jam. 4. Ceny lze použít i pro sejmutí podorničí. Přitom se přihlíží k ustanovení čl. 3112 Všeobecných podmínek tohoto katalogu. | [16 empty] | PSC | 3
| VV |  | 22,500 "- viz. položka 122201101 - Odkopávky a prokopávky" |  | 22.5 | [14 empty] | VV | 3 | 2 | -1 | 1 | ROZPOCET
146 | K | 131203102 | Hloubení jam ručním nebo pneum nářadím v nesoudržných horninách tř. 3 | m3 | 1.25 |  | 0 | CS ÚRS 2014 01 |  |  | základní |  |  | 0 | 0 | 0 | 0 |  | 4 | K | 3 |  |  |  | ROZPOCET | 0 | 0 | 0 | 0 | 0 | 1 | 0 | 4 | 1866602083
| PP |  | Hloubení zapažených i nezapažených jam ručním nebo pneumatickým nářadím s urovnáním dna do předepsaného profilu a spádu v horninách tř. 3 nesoudržných | [16 empty] | PP | 3
| PSC |  | Poznámka k souboru cen: 1. V cenách jsou započteny i náklady na přehození výkopku na přilehlém terénu na vzdálenost do 3 m od okraje jámy nebo naložení na dopravní prostředek. 2. V cenách 10-3101 až 40-3102 jsou započteny i náklady na svislý přesun horniny po házečkách do 2 metrů. | [16 empty] | PSC | 3
| VV |  | 0,25*5 "- pro nové značky v místě chodníku" |  | 1.25 | [14 empty] | VV | 3 | 2 | -1 | 1 | ROZPOCET
9 | K | 120001101 | Příplatek za ztížení vykopávky v blízkosti podzemního vedení | m3 | 127.971 |  | 0 | CS ÚRS 2014 01 |  |  | základní |  |  | 0 | 0 | 0 | 0 |  | 4 | K | 3 |  |  |  | ROZPOCET | 0 | 0 | 0 | 0 | 0 | 1 | 0 | 4 | 183677460
| PP |  | Příplatek k cenám vykopávek za ztížení vykopávky v blízkosti podzemního vedení nebo výbušnin v horninách jakékoliv třídy | [16 empty] | PP | 3
| PSC |  | Poznámka k souboru cen: 1. Cena je určena pro: a) podzemní vedení procházející odkopávkou nebo prokopávkou, korytem vodoteče, melioračním kanálem nebo uložené ve stěně výkopu při jakékoliv hloubce vedení pod původním terénem nebo jeho výšce nade dnem výkopu a jakémkoliv jeho směru ke stranám výkopu; b) výbušniny nezaložené dodavatelem. 2. Cenu lze použít i tehdy, narazí-li se na vedení nebo výbušninu až při vykopávce, a to pro objem výkopu, který je projektantem nebo investorem označen, v němž by toto nebo jiné nepředvídané vedení nebo výbušnina mohlo být uloženo. Toto ustanovení neplatí pro objem tř. 6 a 7. 3. Cenu nelze použít pro ztížení vykopávky v blízkosti podzemních vedení nebo výbušnin, u nichž je projektem zakázáno použít při vykopávce kovové nástroje nebo nářadí. Tyto práce se ocení individuálně. 4. Množství ztížení vykopávky v blízkosti: a) podzemního vedení, jehož půdorysná a výšková plocha: - je v projektu uvedena, určí se jako objem myšleného hranolu, jehož průřezem je obdélník, jehož horní vodorovná a obě svislé strany jsou ve vzdálenosti 0,5 m a dolní vodorovná strana je ve vzdálenosti 1 m od přilehlého vnějšího líce vedení, příp. jeho obalu a délka se rovná osové délce vedení ve výkopišti nebo délce vedení ve stěně výkopu. Vymezí-li projekt prostor, v němž je nutno při vykopávce postupovat opatrně větší, platí cena pro celý objem výkopku v tomto prostoru. Od takto zjištěného množství se odečítá objem vedení i s příp. se vyskytujícím obalem. - není v projektu uvedena, avšak která podle projektu nebo podle sdělení investora jsou pravděpodobně ve výkopišti uložena, se rovná objemu výkopu, který je projektem nebo investorem takto označen. b) výbušniny určí vždy projektant nebo investor, ať je v projektu uvedeno či neuvedeno. 5. Je-li vedení položeno ve výkopišti tak, že se vykopávka v celém výše popsaném objemu nevykopává, např. blízko stěn nebo dna výkopu, oceňuje se ztížení vykopávky jen pro tu část objemu, v níž se vykopávka provádí. 6. Jsou-li ve výkopišti dvě vedení položena tak blízko sebe, že se výše uvedené objemy pro obě vedení pronikají, určí se množství ztížení vykopávky tak, aby se pronik započetl jen jednou. 7. Objem ztížení vykopávky se od celkového objemu výkopu neodečítá. 8. Dočasné zajištění různých podzemních vedení ve výkopišti se oceňuje cenami souboru cen 119 00-14 Dočasné zajištění podzemního potrubí nebo vedení ve výkopišti. 9. Množství jednotek ztížení vykopávky v blízkosti výbušnin nezaložených dodavatelem se určí přiměřeně podle poznámek č. 2 a 4. | [16 empty] | PSC | 3
| VV |  | Uvažováno s 20,0% objemu: | [16 empty] | VV | 3 | 1 | -1 | 0 | ROZPOCET
| VV |  | (616,105+22,50+1,25)*0,20 |  | 127.971 | [14 empty] | VV | 3 | 2 | -1 | 1 | ROZPOCET
10 | K | 171102111 | Uložení sypaniny z hornin nesoudržných a sypkých do násypů zhutněných v aktivní zóně | m3 | 32.44 |  | 0 | CS ÚRS 2014 01 |  |  | základní |  |  | 0 | 0 | 0 | 0 |  | 4 | K | 3 |  |  |  | ROZPOCET | 0 | 0 | 0 | 0 | 0 | 1 | 0 | 4 | 1273002444
| PP |  | Uložení sypaniny do zhutněných násypů pro dálnice a letiště s rozprostřením sypaniny ve vrstvách, s hrubým urovnáním a uzavřením povrchu násypu z hornin nesoudržných sypkých v aktivní zóně | [16 empty] | PP | 3
| PSC |  | Poznámka k souboru cen: 1. Ceny lze použít i pro sypaniny odebírané z hald, pro hlušinu apod. 2. Ceny lze použít i pro uložení sypaniny s předepsaným zhutněním na trvalé skládky. 3. Ceny pro uložení soudržných hornin lze použít, jestliže jejich přirozená vlhkost při ukládání do násypu není vyšší než -2 % optimální vlhkosti dle zkoušky PS na neredukovaný materiál. Je-li vlhkost při ukládání sypaniny do násypu vyšší, ocení se uložení sypaniny individuálně. 4. Zajišťuje-li se předepsané zhutnění násypu přesypáním podle čl. 120 ČSN 73 3050, ocení se odstranění přesypané části jako odkopávka příslušnou cenou této části. | [16 empty] | PSC | 3
| VV |  | 1622,000*0,02 |  | 32.44 | [14 empty] | VV | 3 | 2 | -1 | 1 | ROZPOCET
| D | R12 | Zemní práce pro odvodnění komunikací |  |  |  | 0 | [5 empty] | 0 |  | 0 |  | 0 |  | 1 | D | 2 |  |  |  | ROZPOCET | [6 empty] | 0
11 | K | 131201101 | Hloubení jam nezapažených v hornině tř. 3 objemu do 100 m3 | m3 | 19.8 |  | 0 | CS ÚRS 2014 01 |  |  | základní |  |  | 0 | 0 | 0 | 0 |  | 4 | K | 3 |  |  |  | ROZPOCET | 0 | 0 | 0 | 0 | 0 | 1 | 0 | 4 | 1989175291
| PP |  | Hloubení nezapažených jam a zářezů kromě zářezů se šikmými stěnami pro podzemní vedení s urovnáním dna do předepsaného profilu a spádu v hornině tř. 3 do 100 m3 | [16 empty] | PP | 3
| PSC |  | Poznámka k souboru cen: 1. Hloubení jam ve stržích a jam pro základy pro příčná a podélná zpevnění dna a břehů pod obrysem výkopu pro koryta vodotečí při lesnicko-technických melioracích (LTM) zejména vykopávky pro konstrukce těles, stupňů, boků, předprahů, prahů, podháněk, výhonů a pro základy zdí, dlažeb, rovnanin, plůtků a hatí se oceňují cenami příslušnými pro objem výkopů do 100 m3, i když skutečný objem výkopu je větší. 2. Předepisuje-li projekt hloubit jámy popsané v pozn. č. 1 v hornině 5 až 7 bez použití trhavin, oceňuje se toto hloubení a) v suchu nebo v mokru cenami 138 40-1101, 138 50-1101 a 138 60-1101 Dolamování zapažených nebo nezapažených hloubených vykopávek; b) v tekoucí vodě při jakékoliv její rychlosti individuálně. 3. Hloubení nezapažených jam hloubky přes 16 m se oceňuje individuálně. 4. V cenách jsou započteny i náklady na případné nutné přemístění výkopku ve výkopišti a na přehození výkopku na přilehlém terénu na vzdálenost do 3 m od okraje jámy nebo naložení na dopravní prostředek. 5. Náklady na svislé přemístění výkopku nad 1 m hloubky se určí dle ustanovení článku č. 3161 všeobecných podmínek katalogu. | [16 empty] | PSC | 3
| VV |  | 11*2,25*0,80 "- 11 kusů UV" |  | 19.8 | [14 empty] | VV | 3 | 2 | -1 | 1 | ROZPOCET
12 | K | 131201109 | Příplatek za lepivost u hloubení jam nezapažených v hornině tř. 3 | m3 | 19.8 |  | 0 | CS ÚRS 2014 01 |  |  | základní |  |  | 0 | 0 | 0 | 0 |  | 4 | K | 3 |  |  |  | ROZPOCET | 0 | 0 | 0 | 0 | 0 | 1 | 0 | 4 | -1798432633
| PP |  | Hloubení nezapažených jam a zářezů kromě zářezů se šikmými stěnami pro podzemní vedení s urovnáním dna do předepsaného profilu a spádu Příplatek k cenám za lepivost horniny tř. 3 | [16 empty] | PP | 3
| PSC |  | Poznámka k souboru cen: 1. Hloubení jam ve stržích a jam pro základy pro příčná a podélná zpevnění dna a břehů pod obrysem výkopu pro koryta vodotečí při lesnicko-technických melioracích (LTM) zejména vykopávky pro konstrukce těles, stupňů, boků, předprahů, prahů, podháněk, výhonů a pro základy zdí, dlažeb, rovnanin, plůtků a hatí se oceňují cenami příslušnými pro objem výkopů do 100 m3, i když skutečný objem výkopu je větší. 2. Předepisuje-li projekt hloubit jámy popsané v pozn. č. 1 v hornině 5 až 7 bez použití trhavin, oceňuje se toto hloubení a) v suchu nebo v mokru cenami 138 40-1101, 138 50-1101 a 138 60-1101 Dolamování zapažených nebo nezapažených hloubených vykopávek; b) v tekoucí vodě při jakékoliv její rychlosti individuálně. 3. Hloubení nezapažených jam hloubky přes 16 m se oceňuje individuálně. 4. V cenách jsou započteny i náklady na případné nutné přemístění výkopku ve výkopišti a na přehození výkopku na přilehlém terénu na vzdálenost do 3 m od okraje jámy nebo naložení na dopravní prostředek. 5. Náklady na svislé přemístění výkopku nad 1 m hloubky se určí dle ustanovení článku č. 3161 všeobecných podmínek katalogu. | [16 empty] | PSC | 3
| VV |  | 19,800 "- Viz. pol. č. 131201101 - Hloubení jam nezapažených ve tř. 3" |  | 19.8 | [14 empty] | VV | 3 | 2 | -1 | 1 | ROZPOCET
13 | K | 132201202 | Hloubení rýh š do 2000 mm v hornině tř. 3 objemu do 1000 m3 | m3 | 237.825 |  | 0 | CS ÚRS 2014 01 |  |  | základní |  |  | 0 | 0 | 0 | 0 |  | 4 | K | 3 |  |  |  | ROZPOCET | 0 | 0 | 0 | 0 | 0 | 1 | 0 | 4 | -1152741274
| PP |  | Hloubení zapažených i nezapažených rýh šířky přes 600 do 2 000 mm s urovnáním dna do předepsaného profilu a spádu v hornině tř. 3 přes 100 do 1 000 m3 | [16 empty] | PP | 3
| PSC |  | Poznámka k souboru cen: 1. V cenách jsou započteny i náklady na případné nutné přemístění výkopku ve výkopišti na vzdálenost do 3 m a na přehození výkopku na přilehlém terénu na vzdálenost do 5 m od okraje jámy nebo naložení na dopravní prostředek. 2. Hloubení rýh při lesnicko-technických melioracích se oceňuje: a) ve stržích cenami platnými pro objem výkopu do 100 m3, i když skutečný objem výkopu je větší, b) mimo strže pro příčná a podélná zpevnění dna a břehů pod obrysem výkopu pro koryta vodotečí, zejména pro konstrukce těles, stupňů, boků, předprahů, prahů, odháněk, výhonů a pro základy zdí, dlažeb, rovnanin, plůtků a hatí, pro jakoukoliv šířku rýhy, při objemu do 100 m3 cenami příslušnými pro objem výkopu do 100 m3 a při jakémkoliv objemu výkopu přes 100 m3 cenami příslušnými pro objem výkopu přes 100 do 1 000 m3. 3. Náklady na svislé přemístění výkopku nad 1 m hloubky se určí dle ustanovení článku č. 3161 všeobecných podmínek katalogu. 4. Předepisuje-li projekt hloubit rýhy popsané v poznámce č. 1 v horninách 5 až 7 bez použití trhavin, oceňuje se toto hloubení: a) v suchu nebo mokru cenami 138 40-1201, 138 50-1201 a 138 60-1201 Dolamování hloubených vykopávek, b) v tekoucí vodě při jakékoliv její rychlosti individuálně. 5. Ceny nelze použít pro hloubení rýh a hloubky přes 16 m. Tyto práce se oceňují individuálně. | [16 empty] | PSC | 3
| VV |  | Napojení uličních vpustí: | [16 empty] | VV | 3 | 1 | -1 | 0 | ROZPOCET
| VV |  | 1,0*2,10*(1,0+1,50+6,50+3,50+6,50+4,50+8,50+3,0+9,50+5,0+2,50) |  | 109.2 | [14 empty] | VV | 3 | 2 | -1 | 0 | ROZPOCET
| VV |  | Drenáže komunikace: | [16 empty] | VV | 3 | 1 | -1 | 0 | ROZPOCET
| VV |  | 0,35*(23,50+35,0+32,50+22,50+42,50+20,0+41,50+40,0+37,50+37,0+10,0+5,50+20,0) |  | 128.625 | [14 empty] | VV | 3 | 2 | -1 | 0 | ROZPOCET
| VV |  | Součet |  | 237.825 | [14 empty] | VV | 3 | 4 | -1 | 1 | ROZPOCET
14 | K | 132201209 | Příplatek za lepivost k hloubení rýh š do 2000 mm v hornině tř. 3 | m3 | 237.825 |  | 0 | CS ÚRS 2014 01 |  |  | základní |  |  | 0 | 0 | 0 | 0 |  | 4 | K | 3 |  |  |  | ROZPOCET | 0 | 0 | 0 | 0 | 0 | 1 | 0 | 4 | -224444126
| PP |  | Hloubení zapažených i nezapažených rýh šířky přes 600 do 2 000 mm s urovnáním dna do předepsaného profilu a spádu v hornině tř. 3 Příplatek k cenám za lepivost horniny tř. 3 | [16 empty] | PP | 3
| PSC |  | Poznámka k souboru cen: 1. V cenách jsou započteny i náklady na případné nutné přemístění výkopku ve výkopišti na vzdálenost do 3 m a na přehození výkopku na přilehlém terénu na vzdálenost do 5 m od okraje jámy nebo naložení na dopravní prostředek. 2. Hloubení rýh při lesnicko-technických melioracích se oceňuje: a) ve stržích cenami platnými pro objem výkopu do 100 m3, i když skutečný objem výkopu je větší, b) mimo strže pro příčná a podélná zpevnění dna a břehů pod obrysem výkopu pro koryta vodotečí, zejména pro konstrukce těles, stupňů, boků, předprahů, prahů, odháněk, výhonů a pro základy zdí, dlažeb, rovnanin, plůtků a hatí, pro jakoukoliv šířku rýhy, při objemu do 100 m3 cenami příslušnými pro objem výkopu do 100 m3 a při jakémkoliv objemu výkopu přes 100 m3 cenami příslušnými pro objem výkopu přes 100 do 1 000 m3. 3. Náklady na svislé přemístění výkopku nad 1 m hloubky se určí dle ustanovení článku č. 3161 všeobecných podmínek katalogu. 4. Předepisuje-li projekt hloubit rýhy popsané v poznámce č. 1 v horninách 5 až 7 bez použití trhavin, oceňuje se toto hloubení: a) v suchu nebo mokru cenami 138 40-1201, 138 50-1201 a 138 60-1201 Dolamování hloubených vykopávek, b) v tekoucí vodě při jakékoliv její rychlosti individuálně. 5. Ceny nelze použít pro hloubení rýh a hloubky přes 16 m. Tyto práce se oceňují individuálně. | [16 empty] | PSC | 3
| VV |  | 237,825 "- Viz. pol. č. 132201202 - Hloubení rýh š. do 2000 mm " |  | 237.825 | [14 empty] | VV | 3 | 2 | -1 | 1 | ROZPOCET
15 | K | 161101101 | Svislé přemístění výkopku z horniny tř. 1 až 4 hl výkopu do 2,5 m | m3 | 257.625 |  | 0 | CS ÚRS 2014 01 |  |  | základní |  |  | 0 | 0 | 0 | 0 |  | 4 | K | 3 |  |  |  | ROZPOCET | 0 | 0 | 0 | 0 | 0 | 1 | 0 | 4 | 780967352
| PP |  | Svislé přemístění výkopku bez naložení do dopravní nádoby avšak s vyprázdněním dopravní nádoby na hromadu nebo do dopravního prostředku z horniny tř. 1 až 4, při hloubce výkopu přes 1 do 2,5 m | [16 empty] | PP | 3
| PSC |  | Poznámka k souboru cen: 1. Ceny -1151 až -1158 lze použít i pro svislé přemístění materiálu a stavební suti z konstrukcí ze zdiva cihelného nebo kamenného, z betonu prostého, prokládaného, železového i předpjatého, pokud tyto konstrukce byly vybourány ve výkopišti. 2. Ceny pro hloubku přes 1 do 2,5 m, přes 2,5 m do 4 m atd. jsou určeny pro svislé přemístění výkopku od 0 do 2,5 m, od 0 do 4 m atd. 3. Množství materiálu i stavební suti z rozbouraných konstrukcí pro přemístění se rovná objemu konstrukcí před rozbouráním. | [16 empty] | PSC | 3
| VV |  | 19,800 "- hloubení uličních vpustí" |  | 19.8 | [14 empty] | VV | 3 | 2 | -1 | 0 | ROZPOCET
| VV |  | 109,200 "- Napojení uličních vpustí" |  | 109.2 | [14 empty] | VV | 3 | 2 | -1 | 0 | ROZPOCET
| VV |  | 128,625 "- drenáž" |  | 128.625 | [14 empty] | VV | 3 | 2 | -1 | 0 | ROZPOCET
| VV |  | Součet |  | 257.625 | [14 empty] | VV | 3 | 4 | -1 | 1 | ROZPOCET
16 | K | 174101101 | Zásyp jam, šachet rýh nebo kolem objektů sypaninou se zhutněním | m3 | 88.4 |  | 0 | CS ÚRS 2014 01 |  |  | základní |  |  | 0 | 0 | 0 | 0 |  | 4 | K | 3 |  |  |  | ROZPOCET | 0 | 0 | 0 | 0 | 0 | 1 | 0 | 4 | -1284111741
| PP |  | Zásyp sypaninou z jakékoliv horniny s uložením výkopku ve vrstvách se zhutněním jam, šachet, rýh nebo kolem objektů v těchto vykopávkách | [16 empty] | PP | 3
| PSC |  | Poznámka k souboru cen: 1. Ceny 174 10- . . jsou určeny pro zhutněné zásypy s mírou zhutnění: a) z hornin soudržných do 100 % PS, b) z hornin nesoudržných do I(d) 0,9, c) z hornin kamenitých pro jakoukoliv míru zhutnění. 2. Je-li projektem předepsáno vyšší zhutnění, podle bodu a) a b) poznámky č 1., ocení se zásyp individuálně. 3. Ceny nelze použít pro zásyp rýh pro drenážní trativody pro lesnicko-technické meliorace a zemědělské. Zásyp těchto rýh se oceňuje cenami souboru cen 174 20-3 . části A 03 Zemní práce pro objekty oborů 831 až 833. Nezhutněný zásyp odvodňovacích kanálů z betonových a železobetonových trub v polních a lučních tratích se oceňuje cenou -1101 Zásyp sypaninou rýh bez ohledu na šířku kanálu; cena obsahuje i náklady na ruční nezhutněný zásyp výšky do 200 mm nad vrchol potrubí. 4. V cenách 10-1101, 10-1103, 20-1101 a 20-1103 je započteno přemístění sypaniny ze vzdálenosti 10 m od kraje výkopu nebo zasypávaného prostoru, měřeno k těžišti skládky. 5. V ceně 10-1102 je započteno přemístění sypaniny ze vzdálenosti 15 m od hrany zasypávaného prostoru, měřeno k těžišti skládky. 6. Objem zásypu je rozdíl objemu výkopu a objemu do něho vestavěných konstrukcí nebo uložených vedení i s jejich obklady a podklady (tento objem se nazývá objemem horniny vytlačené konstrukcí). Objem potrubí do DN 180, příp. i s obalem, se od objemu zásypu neodečítá. Pro stanovení objemu zásypu se od objemu výkopu odečítá i objem obsypu potrubí oceňovaný cenami souboru cen 175 10-11 Obsyp potrubí, přichází-li v úvahu . 7. Odklizení zbylého výkopku po provedení zásypu zářezů se šikmými stěnami pro podzemní vedení nebo zásypu jam a rýh pro podzemní vedení se oceňuje, je-li objem zbylého výkopku: a) do 1 m3 na 1 m vedení a jedná se o výkopek neulehlý - cenami souboru cen 167 10-110 Nakládání výkopku nebo sypaniny a 162 . 0-1 . Vodorovné přemístění výkopku. V případě, že se jedná o výkopek ulehlý - rozpojení a naložení výkopku cenami souboru cen 122 . 0-1 . souboru cen 162 . 0-1 . Vodorovné přemístění výkopku; b) přes 1 m3 na 1 m vedení, jestliže projekt předepíše, že se zbylý výkopek bude odklízet zároveň s prováděním vykopávky, pouze přemístění výkopku cenami souboru cen 162 . 0-1 . Vodorovné přemístění výkopku. Při zmíněném objemu zbylého výkopku se neoceňuje ani naložení ani rozpojení výkopku. Jestliže se zbylý výkopek neodklízí, nýbrž rozprostírá podél výkopu a nad výkopem, platí poznámka č. 8. 8. Rozprostření zbylého výkopku podél výkopu a nad výkopem po provedení zásypů zářezů se šikmými stěnami pro podzemní vedení nebo zásypu jam a rýh pro podzemní vedení se oceňuje: a) cenou 171 20-1101 Uložení sypaniny do nezhutněných násypů, není-li projektem předepsáno zhutnění rozprostřeného zbylého výkopku, b) cenou 171 10-1111 Uložení sypaniny do násypů z hornin sypkých, je-li předepsáno zhutnění rozprostřeného zbylého výkopku, a to v objemu vypočteném podle poznámky č.6, příp. zmenšeném o objem výkopku, který byl již odklizen. 9. Míru zhutnění předepisuje projekt. | [16 empty] | PSC | 3
| VV |  | Napojení uličních vpustí | [16 empty] | VV | 3 | 1 | -1 | 0 | ROZPOCET
| VV |  | 1,0*1,70*(1,0+1,50+6,50+3,50+6,50+4,50+8,50+3,0+9,50+5,0+2,50) |  | 88.4 | [14 empty] | VV | 3 | 2 | -1 | 1 | ROZPOCET
17 | K | 175101201 | Obsypání objektů bez prohození sypaniny z hornin tř. 1 až 4 uloženým do 30 m od kraje objektu | m3 | 8.663 |  | 0 | CS ÚRS 2014 01 |  |  | základní |  |  | 0 | 0 | 0 | 0 |  | 4 | K | 3 |  |  |  | ROZPOCET | 0 | 0 | 0 | 0 | 0 | 1 | 0 | 4 | -446888812
| PP |  | Obsypání objektů sypaninou z vhodných hornin 1 až 4 nebo materiálem uloženým ve vzdálenosti do 30 m od vnějšího kraje objektu pro jakoukoliv míru zhutnění bez prohození sypaniny | [16 empty] | PP | 3
| PSC |  | Poznámka k souboru cen: 1. Ceny jsou určeny pro objem obsypu do vzdálenosti 3 m od přilehlého líce objektu nad přilehlým původním terénem. Zásyp pod tímto terénem se oceňuje jako zásyp okolo objektu cenami 174 10-1101, 174 10-1103 nebo 174 20-1101 a 174 20-1103; zbývající obsyp se ocení příslušnými cenami souboru cen 171 . 0-11 Uložení sypaniny do násypů. 2. Ceny platí i pro sypání ochranných valů nebo těch jejich částí, jejichž šířka je v koruně menší než 3 m. Uložení výkopku (sypaniny) do zmíněných valů nebo jejich částí, jejichž šířka v koruně je 3 m a více, se oceňuje cenou 171 20-1101 Uložení sypaniny do nezhutněných násypů. 3. Ceny nelze použít pro obsyp potrubí; tento se oceňuje cenami 175 10-11 Obsyp potrubí. 4. V cenách nejsou započteny náklady na: a) svahování obsypu; toto se oceňuje cenami souboru cen 182 . 0-11 Svahování, b) humusování obsypu; toto se oceňuje cenami souboru cen 18 . 30-11 Rozprostření a urovnání ornice, c) osetí obsypu; toto se oceňuje příslušnými cenami souborů cen části A Zřízení konstrukcí katalogu 823-2 Rekultivace. 5. Vzdáleností do 30 m uvedenou v popisu souboru cen se rozumí nejkratší vzdálenost těžiště hromady nebo dočasné skládky, z níž se sypanina odebírá, od vnějšího okraje objektu. Použije-li se pro obsyp objektů sypaniny ze zeminy, kterou je nutno přemisťo- vat ze vzdálenosti přes 30 m od vnějšího okraje objektu a rozpojovat, oceňuje se toto a) přemístění sypaniny cenami souboru cen 162 . 0-1 . Vodorovné přemístění výkopku, b) rozpojení dle čl. 3172 Všeobecných podmínek katalogu přičemž se vzdálenost 30 m od celkové vzdálenosti neodečítá. 6. Míru zhutnění předepisuje projekt. 7. V cenách nejsou zahrnuty náklady na nakupovanou sypaninu. Tato se oceňuje ve specifikaci. | [16 empty] | PSC | 3
| VV |  | 11*1,75*0,45 "- 11 kusů UV" |  | 8.663 | [14 empty] | VV | 3 | 2 | -1 | 1 | ROZPOCET
18 | K | 175101209 | Příplatek k obsypání objektu sypaninou uloženou do 30 m od kraje objektu za prohození sypaniny | m3 | 8.663 |  | 0 | CS ÚRS 2014 01 |  |  | základní |  |  | 0 | 0 | 0 | 0 |  | 4 | K | 3 |  |  |  | ROZPOCET | 0 | 0 | 0 | 0 | 0 | 1 | 0 | 4 | -1550039700
| PP |  | Obsypání objektů sypaninou z vhodných hornin 1 až 4 nebo materiálem uloženým ve vzdálenosti do 30 m od vnějšího kraje objektu pro jakoukoliv míru zhutnění Příplatek k ceně za prohození sypaniny | [16 empty] | PP | 3
| PSC |  | Poznámka k souboru cen: 1. Ceny jsou určeny pro objem obsypu do vzdálenosti 3 m od přilehlého líce objektu nad přilehlým původním terénem. Zásyp pod tímto terénem se oceňuje jako zásyp okolo objektu cenami 174 10-1101, 174 10-1103 nebo 174 20-1101 a 174 20-1103; zbývající obsyp se ocení příslušnými cenami souboru cen 171 . 0-11 Uložení sypaniny do násypů. 2. Ceny platí i pro sypání ochranných valů nebo těch jejich částí, jejichž šířka je v koruně menší než 3 m. Uložení výkopku (sypaniny) do zmíněných valů nebo jejich částí, jejichž šířka v koruně je 3 m a více, se oceňuje cenou 171 20-1101 Uložení sypaniny do nezhutněných násypů. 3. Ceny nelze použít pro obsyp potrubí; tento se oceňuje cenami 175 10-11 Obsyp potrubí. 4. V cenách nejsou započteny náklady na: a) svahování obsypu; toto se oceňuje cenami souboru cen 182 . 0-11 Svahování, b) humusování obsypu; toto se oceňuje cenami souboru cen 18 . 30-11 Rozprostření a urovnání ornice, c) osetí obsypu; toto se oceňuje příslušnými cenami souborů cen části A Zřízení konstrukcí katalogu 823-2 Rekultivace. 5. Vzdáleností do 30 m uvedenou v popisu souboru cen se rozumí nejkratší vzdálenost těžiště hromady nebo dočasné skládky, z níž se sypanina odebírá, od vnějšího okraje objektu. Použije-li se pro obsyp objektů sypaniny ze zeminy, kterou je nutno přemisťo- vat ze vzdálenosti přes 30 m od vnějšího okraje objektu a rozpojovat, oceňuje se toto a) přemístění sypaniny cenami souboru cen 162 . 0-1 . Vodorovné přemístění výkopku, b) rozpojení dle čl. 3172 Všeobecných podmínek katalogu přičemž se vzdálenost 30 m od celkové vzdálenosti neodečítá. 6. Míru zhutnění předepisuje projekt. 7. V cenách nejsou zahrnuty náklady na nakupovanou sypaninu. Tato se oceňuje ve specifikaci. | [16 empty] | PSC | 3
| VV |  | 8,663 "- Viz. pol. č. 175101201 - Obsyp objektů bez prohození" |  | 8.663 | [14 empty] | VV | 3 | 2 | -1 | 1 | ROZPOCET
| D | R13 | Odstranění zeleně |  |  |  | 0 | [5 empty] | 0 |  | 0 |  | 0 |  | 1 | D | 2 |  |  |  | ROZPOCET | [6 empty] | 0
20 | K | 121101103 | Sejmutí ornice s přemístěním na vzdálenost do 250 m | m3 | 3.2 |  | 0 | CS ÚRS 2014 01 |  |  | základní |  |  | 0 | 0 | 0 | 0 |  | 4 | K | 3 |  |  |  | ROZPOCET | 0 | 0 | 0 | 0 | 0 | 1 | 0 | 4 | 1449288551
| PP |  | Sejmutí ornice nebo lesní půdy s vodorovným přemístěním na hromady v místě upotřebení nebo na dočasné či trvalé skládky se složením, na vzdálenost přes 100 do 250 m | [16 empty] | PP | 3
| PSC |  | Poznámka k souboru cen: 1. V cenách jsou započteny i náklady na příp. nutné naložení sejmuté ornice na dopravní prostředek. 2. V cenách nejsou započteny náklady na odstranění nevhodných přimísenin (kamenů, kořenů apod.); tyto práce se ocení individuálně. 3. Množství ornice odebírané ze skládek se do objemu vykopávek pro volbu cen podle množství nezapočítává. Ceny souboru cen 122 . 0-11 Odkopávky a prokopávky nezapažené, se volí pro ornici odebíranou z projektovaných dočasných skládek; a) na staveništi podle součtu objemu ze všech skládek, b) mimo staveniště podle objemu každé skládky zvlášť. 4. Uložení ornice na skládky se oceňuje podle ustanovení v poznámkách č. 1 a 2 k ceně 171 20-1201 Uložení sypaniny na skládky. Složení ornice na hromady v místě upotřebení se neoceňuje. 5. Odebírá-li se ornice z projektované dočasné skládky, oceňuje se její naložení a přemístění podle čl. 3172 Všeobecných podmínek tohoto katalogu. 6. Přemísťuje-li se ornice na vzdálenost větší něž 250 m, vzdálenost 50 m se pro určení vzdálenosti vodorovného přemístění neodečítá a ocení se sejmutí a přemístění bez ohledu na ustanovení pozn. č. 1 takto: a) sejmutí ornice na vzdálenost 50m cenou 121 10-1101; b) naložení příslušnou cenou souboru cen 167 10- . . c) vodorovné přemístění cenami souboru cen 162 . 0- . . Vodorovné přemístění výkopku. 7. Sejmutí podorničí se oceňuje cenami odkopávek s přihlédnutím k ustanovení čl. 3112 Všeobecných podmínek tohoto katalogu. | [16 empty] | PSC | 3
| VV |  | odhadovaná tl. ornice 100 mm | [16 empty] | VV | 3 | 1 | -1 | 0 | ROZPOCET
| VV |  | Odvoz na mezideponii na staveništi | [16 empty] | VV | 3 | 1 | -1 | 0 | ROZPOCET
| VV |  | 0,10*32,0 |  | 3.2 | [14 empty] | VV | 3 | 2 | -1 | 1 | ROZPOCET
| D | R14 | Založení zeleně |  |  |  | 0 | [5 empty] | 0 |  | 0.0022 |  | 0 |  | 1 | D | 2 |  |  |  | ROZPOCET | [6 empty] | 0
21 | K | 184802211 | Chemické odplevelení před založením kultury nad 20 m2 postřikem na široko ve svahu do 1:2 | m2 | 44 |  | 0 | CS ÚRS 2014 01 |  |  | základní |  |  | 0 | 0 | 0 | 0 |  | 4 | K | 3 |  |  |  | ROZPOCET | 0 | 0 | 0 | 0 | 0 | 1 | 0 | 4 | 814187328
| PP |  | Chemické odplevelení půdy před založením kultury, trávníku nebo zpevněných ploch o výměře jednotlivě přes 20 m2 na svahu přes 1:5 do 1:2 postřikem na široko | [16 empty] | PP | 3
| PSC |  | Poznámka k souboru cen: 1. Ceny -2111, -2211, -2311 a -2411 lze použít i pro aplikaci retardantů na trávníky. 2. V cenách -2111, -2211, -2311 a -2411 jsou započteny i náklady na dovoz vody do 10 km. 3. V cenách nejsou započteny náklady na případné zapravení přípravku do půdy a) obděláním půdy; tyto práce se oceňují cenami části A02 souboru cen 183 40-31 Obdělání půdy, b) prolitím; toto se oceňuje cenami části C02 souboru cen 185 80-43 Zalití rostlin vodou a případně cenami části A02 souboru cen 185 85-11 Dovoz vody pro zálivku rostlin. 4. Každá opakovaná aplikace se oceňuje samostatně. 5. Chemické odplevelení ploch do 20 m2 se oceňuje příslušnými cenami souboru cen 184 80-26 Chemické odplevelení po založení kultury. 6. V cenách o sklonu svahu přes 1:1 jsou uvažovány podmínky pro svahy běžně schůdné; bez použití lezeckých technik. V případě použití lezeckých technik se tyto náklady oceňují individuálně. | [16 empty] | PSC | 3
| VV |  | 11,50+32,50 |  | 44 | [14 empty] | VV | 3 | 2 | -1 | 1 | ROZPOCET
22 | K | 182301134 | Rozprostření ornice pl přes 500 m2 ve svahu přes 1:5 tl vrstvy do 250 mm | m2 | 44 |  | 0 | CS ÚRS 2014 01 |  |  | základní |  |  | 0 | 0 | 0 | 0 |  | 4 | K | 3 |  |  |  | ROZPOCET | 0 | 0 | 0 | 0 | 0 | 1 | 0 | 4 | -20292875
| PP |  | Rozprostření a urovnání ornice ve svahu sklonu přes 1:5 při souvislé ploše přes 500 m2, tl. vrstvy přes 200 do 250 mm | [16 empty] | PP | 3
| PSC |  | Poznámka k souboru cen: 1. V ceně jsou započteny i náklady na případné nutné přemístění hromad nebo dočasných skládek na místo spotřeby ze vzdálenosti do 30 m. 2. V ceně nejsou započteny náklady na získání ornice; toto získání se oceňuje cenami souboru cen 121 10-11 Sejmutí ornice. 3. Případné nakládání ornice, v souvislosti s pozn. č. 3, se oceňuje cenami souboru cen 167 10-11 Nakládání, skládání a překládání neulehlého výkopku nebo sypaniny. 4. Jsou-li hromady nebo dočasné skládky ornice umístěny podle projektu ve vzdálenosti přes 30 m od místa spotřeby, oceňuje se její přemístění cenami souboru cen 162 . 0-1 . Vodorovné přemístění výkopku, přičemž se vzdálenost 30 m, uvedená v popisu cen, neodečítá. | [16 empty] | PSC | 3
| VV |  | 44,000 "- Viz. pol. č. 184802211 - Chemické odplevelení před založením kultury" |  | 44 | [14 empty] | VV | 3 | 2 | -1 | 1 | ROZPOCET
23 | K | 181411131 | Založení parkového trávníku výsevem plochy do 1000 m2 v rovině a ve svahu do 1:5 | m2 | 44 |  | 0 | CS ÚRS 2014 01 |  |  | základní |  |  | 0 | 0 | 0 | 0 |  | 4 | K | 3 |  |  |  | ROZPOCET | 0 | 0 | 0 | 0 | 0 | 1 | 0 | 4 | 897021450
| PP |  | Založení trávníku na půdě předem připravené plochy do 1000 m2 výsevem včetně utažení parkového v rovině nebo na svahu do 1:5 | [16 empty] | PP | 3
| PSC |  | Poznámka k souboru cen: 1. V cenách jsou započteny i náklady na pokosení, naložení a odvoz odpadu do 20 km se složením. 2. V cenách -1161 až -1164 nejsou započteny i náklady na zatravňovací textilii. 3. V cenách nejsou započteny náklady na: a) přípravu půdy, b) travní semeno, tyto náklady se oceňují ve specifikaci, c) vypletí a zalévání; tyto práce se oceňují cenami části C02 souborů cen 185 80-42 Vypletí a 185 80-43 Zalití rostlin vodou, d) srovnání terénu, tyto práce se oceňují souborem cen 181 1.-..Plošná úprava terénu. 4. V cenách o sklonu svahu přes 1:1 jsou uvažovány podmínky pro svahy běžně schůdné; bez použití lezeckých technik. V případě použití lezeckých technik se tyto náklady oceňují individuálně. | [16 empty] | PSC | 3
| VV |  | 44,000 "- Viz. pol. č. 184802211 - Chemické odplevelení před založením kultury" |  | 44 | [14 empty] | VV | 3 | 2 | -1 | 1 | ROZPOCET
24 | M | 005724100 | osivo směs travní parková | kg | 2.2 |  | 0 | CS ÚRS 2014 01 |  |  | základní |  |  | 0.001 | 0.0022 | 0 | 0 |  | 8 | M | 3 |  |  |  | ROZPOCET | 0 | 0 | 0 | 0 | 0 | 1 | 0 | 4 | -1970261513
| PP |  | osiva pícnin směsi travní balení obvykle 25 kg parková | [16 empty] | PP | 3
| VV |  | Uvažovaná spotřeba 0,05 kg/m2 | [16 empty] | VV | 3 | 1 | -1 | 0 | ROZPOCET
| VV |  | 0,05*44,000 |  | 2.2 | [14 empty] | VV | 3 | 2 | -1 | 0 | ROZPOCET
| VV |  | Součet |  | 2.2 | [14 empty] | VV | 3 | 4 | -1 | 1 | ROZPOCET
| D | 5 | Komunikace |  |  |  | 0 | [5 empty] | 0 |  | 25.9422 |  | 0 |  | 1 | D | 1 |  |  |  | ROZPOCET | [6 empty] | 0
| D | R50 | Podkladní vrstvy |  |  |  | 0 | [5 empty] | 0 |  | 0 |  | 0 |  | 1 | D | 2 |  |  |  | ROZPOCET | [6 empty] | 0
31 | K | 564851111 | Podklad ze štěrkodrtě ŠD tl 150 mm | m2 | 3184.5 |  | 0 | CS ÚRS 2014 01 |  |  | základní |  |  | 0 | 0 | 0 | 0 |  | 4 | K | 3 |  |  |  | ROZPOCET | 0 | 0 | 0 | 0 | 0 | 1 | 0 | 4 | 256035053
| PP |  | Podklad ze štěrkodrti ŠD s rozprostřením a zhutněním, po zhutnění tl. 150 mm | [16 empty] | PP | 3
| VV |  | Komunikace pro aut. dopravu - plné KS po přípokách UV a u obrub - asfalt - 2 vrstvy: | [16 empty] | VV | 3 | 1 | -1 | 0 | ROZPOCET
| VV |  | 2*(1333,50+248,0) |  | 3163 | [14 empty] | VV | 3 | 2 | -1 | 0 | ROZPOCET
| VV |  | Mezisoučet |  | 3163 | [14 empty] | VV | 3 | 3 | -1 | 0 | ROZPOCET
| VV |  | Komunikace pro pěší - zámková dlažba: | [16 empty] | VV | 3 | 1 | -1 | 0 | ROZPOCET
| VV |  | 15,50+6,0 |  | 21.5 | [14 empty] | VV | 3 | 2 | -1 | 0 | ROZPOCET
| VV |  | Mezisoučet |  | 21.5 | [14 empty] | VV | 3 | 3 | -1 | 0 | ROZPOCET
| VV |  | Součet |  | 3184.5 | [14 empty] | VV | 3 | 4 | -1 | 1 | ROZPOCET
32 | K | 564871111 | Podklad ze štěrkodrtě ŠD tl 250 mm | m2 | 39.5 |  | 0 | CS ÚRS 2014 01 |  |  | základní |  |  | 0 | 0 | 0 | 0 |  | 4 | K | 3 |  |  |  | ROZPOCET | 0 | 0 | 0 | 0 | 0 | 1 | 0 | 4 | 925627719
| PP |  | Podklad ze štěrkodrti ŠD s rozprostřením a zhutněním, po zhutnění tl. 250 mm | [16 empty] | PP | 3
| VV |  | Konstrukce ostrůvku: | [16 empty] | VV | 3 | 1 | -1 | 0 | ROZPOCET
| VV |  | 18,0 |  | 18 | [14 empty] | VV | 3 | 2 | -1 | 0 | ROZPOCET
| VV |  | Komunikace pro pěší - zámková dlažba: | [16 empty] | VV | 3 | 1 | -1 | 0 | ROZPOCET
| VV |  | 15,50+6,0 |  | 21.5 | [14 empty] | VV | 3 | 2 | -1 | 0 | ROZPOCET
| VV |  | Součet |  | 39.5 | [14 empty] | VV | 3 | 4 | -1 | 1 | ROZPOCET
138 | K | 564751111 | Podklad z kameniva hrubého drceného vel. 32-63 mm tl 150 mm | m2 | 1581.5 |  | 0 | CS ÚRS 2014 01 |  |  | základní |  |  | 0 | 0 | 0 | 0 |  | 4 | K | 3 |  |  |  | ROZPOCET | 0 | 0 | 0 | 0 | 0 | 1 | 0 | 4 | -1449839331
| PP |  | Podklad nebo kryt z kameniva hrubého drceného vel. 32-63 mm s rozprostřením a zhutněním, po zhutnění tl. 150 mm | [16 empty] | PP | 3
| VV |  | 1333,50+248,0 |  | 1581.5 | [14 empty] | VV | 3 | 2 | -1 | 1 | ROZPOCET
33 | K | 564761111 | Podklad z kameniva hrubého drceného vel. 32-63 mm tl 200 mm | m2 | 1581.5 |  | 0 | CS ÚRS 2014 01 |  |  | základní |  |  | 0 | 0 | 0 | 0 |  | 4 | K | 3 |  |  |  | ROZPOCET | 0 | 0 | 0 | 0 | 0 | 1 | 0 | 4 | 314831906
| PP |  | Podklad nebo kryt z kameniva hrubého drceného vel. 32-63 mm s rozprostřením a zhutněním, po zhutnění tl. 200 mm | [16 empty] | PP | 3
| VV |  | 1333,50+248,0 |  | 1581.5 | [14 empty] | VV | 3 | 2 | -1 | 1 | ROZPOCET
| D | R51 | Komunikace pro automobilovou dopravu - asfalt |  |  |  | 0 | [5 empty] | 0 |  | 12.8734 |  | 0 |  | 1 | D | 2 |  |  |  | ROZPOCET | [6 empty] | 0
34 | K | 577134111 | Asfaltový beton vrstva obrusná ACO 11 (ABS) tř. I tl 40 mm š do 3 m z nemodifikovaného asfaltu | m2 | 1581.5 |  | 0 | CS ÚRS 2014 01 |  |  | základní |  |  | 0 | 0 | 0 | 0 |  | 4 | K | 3 |  |  |  | ROZPOCET | 0 | 0 | 0 | 0 | 0 | 1 | 0 | 4 | -106308510
| PP |  | Asfaltový beton vrstva obrusná ACO 11 (ABS) s rozprostřením a se zhutněním z nemodifikovaného asfaltu v pruhu šířky do 3 m tř. I, po zhutnění tl. 40 mm | [16 empty] | PP | 3
| PSC |  | Poznámka k souboru cen: 1. ČSN EN 13108-1 připouští pro ACO 11 pouze tl. 35 až 50 mm. | [16 empty] | PSC | 3
| VV |  | 1333,50+248,0 |  | 1581.5 | [14 empty] | VV | 3 | 2 | -1 | 1 | ROZPOCET
35 | K | 573231111 | Postřik živičný spojovací ze silniční emulze v množství do 0,7 kg/m2 | m2 | 3163 |  | 0 | CS ÚRS 2014 01 |  |  | základní |  |  | 0.00071 | 2.2457 | 0 | 0 |  | 4 | K | 3 |  |  |  | ROZPOCET | 0 | 0 | 0 | 0 | 0 | 1 | 0 | 4 | 9291175
| PP |  | Postřik živičný spojovací bez posypu kamenivem ze silniční emulze, v množství od 0,50 do 0,80 kg/m2 | [16 empty] | PP | 3
| VV |  | 2*(1333,50+248,0) |  | 3163 | [14 empty] | VV | 3 | 2 | -1 | 1 | ROZPOCET
36 | K | 565135111 | Asfaltový beton vrstva podkladní ACP 16 (obalované kamenivo OKS) tl 50 mm š do 3 m | m2 | 1581.5 |  | 0 | CS ÚRS 2014 01 |  |  | základní |  |  | 0 | 0 | 0 | 0 |  | 4 | K | 3 |  |  |  | ROZPOCET | 0 | 0 | 0 | 0 | 0 | 1 | 0 | 4 | -2031905316
| PP |  | Asfaltový beton vrstva podkladní ACP 16 (obalované kamenivo střednězrnné - OKS) s rozprostřením a zhutněním v pruhu šířky do 3 m, po zhutnění tl. 50 mm | [16 empty] | PP | 3
| PSC |  | Poznámka k souboru cen: 1. ČSN EN 13108-1 připouští pro ACP 16 pouze tl. 50 až 80 mm. | [16 empty] | PSC | 3
| VV |  | 1333,50+248,0 |  | 1581.5 | [14 empty] | VV | 3 | 2 | -1 | 1 | ROZPOCET
38 | K | 577155112 | Asfaltový beton vrstva ložní ACL 16 (ABH) tl 60 mm š do 3 m z nemodifikovaného asfaltu | m2 | 1581.5 |  | 0 | CS ÚRS 2014 01 |  |  | základní |  |  | 0 | 0 | 0 | 0 |  | 4 | K | 3 |  |  |  | ROZPOCET | 0 | 0 | 0 | 0 | 0 | 1 | 0 | 4 | 807140621
| PP |  | Asfaltový beton vrstva ložní ACL 16 (ABH) s rozprostřením a zhutněním z nemodifikovaného asfaltu v pruhu šířky do 3 m, po zhutnění tl. 60 mm | [16 empty] | PP | 3
| PSC |  | Poznámka k souboru cen: 1. ČSN EN 13108-1 připouští pro ACL 16 pouze tl. 50 až 70 mm. | [16 empty] | PSC | 3
| VV |  | 1333,50+248,0 |  | 1581.5 | [14 empty] | VV | 3 | 2 | -1 | 1 | ROZPOCET
39 | K | 573111112 | Postřik živičný infiltrační s posypem z asfaltu množství 1 kg/m2 | m2 | 1581.5 |  | 0 | CS ÚRS 2014 01 |  |  | základní |  |  | 0.00601 | 9.5048 | 0 | 0 |  | 4 | K | 3 |  |  |  | ROZPOCET | 0 | 0 | 0 | 0 | 0 | 1 | 0 | 4 | 453488367
| PP |  | Postřik živičný infiltrační z asfaltu silničního s posypem kamenivem, v množství 1,00 kg/m2 | [16 empty] | PP | 3
| VV |  | 1333,50+248,0 |  | 1581.5 | [14 empty] | VV | 3 | 2 | -1 | 1 | ROZPOCET
40 | K | 919721122 | Geomříž pro stabilizaci podkladu tuhá dvouosá z PP podélná pevnost v tahu do 30 kN/m | m2 | 1581.5 |  | 0 | CS ÚRS 2014 01 |  |  | základní |  |  | 0.00035 | 0.55353 | 0 | 0 |  | 4 | K | 3 |  |  |  | ROZPOCET | 0 | 0 | 0 | 0 | 0 | 1 | 0 | 4 | 1458565459
| PP |  | Geomříž pro stabilizaci podkladu tuhá dvouosá z polypropylenu, podélná pevnost v tahu 30 kN/m | [16 empty] | PP | 3
| PSC |  | Poznámka k souboru cen: 1. V cenách jsou započteny i náklady na položení a dodání geomříže včetně přesahů. 2. V cenách -1201 až -1223 jsou započteny i náklady na ošetření podkladu živičnou emulzí a spojení přesahů živičným postřikem. 3. V cenách -1201 a -1221 jsou započteny i náklady na ochrannou vrstvu z podrceného štěrku a uchycení geomříže k podkladu hřeby. 4. Ceny -1201 až -1223 jsou určeny pro vyztužení asfaltového povrchu na nově budovaných komunikacích. Vyztužení asfaltového povrchu stávajících komunikací se oceňuje cenami 919 72-1281 až -1293 části C01 tohoto katalogu. | [16 empty] | PSC | 3
| VV |  | 1333,50+248,0 |  | 1581.5 | [14 empty] | VV | 3 | 2 | -1 | 1 | ROZPOCET
165 | K | 919726121 | Geotextilie pro ochranu, separaci a filtraci netkaná měrná hmotnost do 200 g/m2 | m2 | 1581.5 |  | 0 | CS ÚRS 2014 01 |  |  | základní |  |  | 0.00036 | 0.56934 | 0 | 0 |  | 4 | K | 3 |  |  |  | ROZPOCET | 0 | 0 | 0 | 0 | 0 | 1 | 0 | 4 | -1340250194
| PP |  | Geotextilie netkaná pro ochranu, separaci nebo filtraci měrná hmotnost do 200 g/m2 | [16 empty] | PP | 3
| PSC |  | Poznámka k souboru cen: 1. V cenách jsou započteny i náklady na položení a dodání geotextilie včetně přesahů. | [16 empty] | PSC | 3
| VV |  | 1333,50+248,0 |  | 1581.5 | [14 empty] | VV | 3 | 2 | -1 | 1 | ROZPOCET
| D | R52 | Konstrukce ostrůvku z žulové dlažby |  |  |  | 0 | [5 empty] | 0 |  | 7.5165 |  | 0 |  | 1 | D | 2 |  |  |  | ROZPOCET | [6 empty] | 0
141 | K | 565241112 | Podklad ze štěrku částečně zpevněného cementovou maltou ŠCM tl 220 mm | m2 | 18 |  | 0 | CS ÚRS 2014 01 |  |  | základní |  |  | 0 | 0 | 0 | 0 |  | 4 | K | 3 |  |  |  | ROZPOCET | 0 | 0 | 0 | 0 | 0 | 1 | 0 | 4 | 1348095185
| PP |  | Podklad ze štěrku částečně zpevněného cementovou maltou ŠCM s rozprostřením a s hutněním, po zhutnění tl. 220 mm | [16 empty] | PP | 3
| PSC |  | Poznámka k souboru cen: 1. ČSN 73 6127-1 připouští pro ŠCM tl. 150-200 mm. 2. V cenách jsou započteny i náklady na: a) ošetření povrchu krytu vodou, b) postřik proti odpařování vody. 3. V cenách nejsou započteny náklady na další postřiky, nátěry nebo mezivrstvy, které se oceňují cenami souborů cen stavebního dílu 57 Kryty pozemních komunikací. | [16 empty] | PSC | 3
| VV |  | 18,0 |  | 18 | [14 empty] | VV | 3 | 2 | -1 | 1 | ROZPOCET
139 | K | 591241111 | Kladení dlažby z kostek drobných z kamene na MC tl 50 mm | m2 | 18 |  | 0 | CS ÚRS 2014 01 |  |  | základní |  |  | 0.19536 | 3.5165 | 0 | 0 |  | 4 | K | 3 |  |  |  | ROZPOCET | 0 | 0 | 0 | 0 | 0 | 1 | 0 | 4 | 792116608
| PP |  | Kladení dlažby z kostek s provedením lože do tl. 50 mm, s vyplněním spár, s dvojím beraněním a se smetením přebytečného materiálu na krajnici drobných z kamene, do lože z cementové malty | [16 empty] | PP | 3
| PSC |  | Poznámka k souboru cen: 1. Ceny 591 1.- pro dlažbu z kostek velkých jsou určeny pro dlažbu úhlopříčnou a řádkovou. 2. Ceny 591 2.- pro dlažbu z kostek drobných jsou určeny pro dlažbu úhlopříčnou, řádkovou a kroužkovou. 3. Dlažba vějířová z kostek drobných se oceňuje cenami 591 43-2111 a 591 44-2111 Kladení dlažby z mozaiky dvoubarevné a vícebarevné komunikací pro pěší. 4. V cenách jsou započteny i náklady na dodání hmot pro lože a na dodání téhož materiálu na výplň spár. 5. V cenách nejsou započteny náklady na: a) dodání dlažebních kostek, které se oceňuje ve specifikaci; ztratné lze dohodnout - u velkých kostek ve výši 1 %, - u drobných kostek ve výši 2 %, b) vyplnění spár dlažby živičnou zálivkou, které se oceňuje cenami souboru cen 599 1 . -11 Zálivka živičná spár dlažby. 6. Část lože přesahující tloušťku 50 mm se oceňuje cenami souboru cen 451 31-97 Příplatek za každých dalších 10 mm tloušťky podkladu nebo lože. | [16 empty] | PSC | 3
| VV |  | 18,0 |  | 18 | [14 empty] | VV | 3 | 2 | -1 | 1 | ROZPOCET
140 | M | 583801200 | kostka dlažební drobná, žula velikost 8/10 cm | t | 4 |  | 0 | CS ÚRS 2014 01 |  |  | základní |  |  | 1 | 4 | 0 | 0 |  | 8 | M | 3 |  |  |  | ROZPOCET | 0 | 0 | 0 | 0 | 0 | 1 | 0 | 4 | -1760310982
| PP |  | výrobky lomařské a kamenické pro komunikace (kostky dlažební, krajníky a obrubníky) kostka dlažební drobná žula (skupina materiálu I/2) vel. 8/10 cm šedá (1t = cca 5 m2) | [16 empty] | PP | 3
| P |  | Poznámka k položce: 1t = cca 5 m2 | [16 empty] | P | 3
| VV |  | 18,000/4,50 |  | 4 | [14 empty] | VV | 3 | 2 | -1 | 1 | ROZPOCET
| D | R56 | Komunikace pro pěší ze zámkové dlažby |  |  |  | 0 | [5 empty] | 0 |  | 5.5523 |  | 0 |  | 1 | D | 2 |  |  |  | ROZPOCET | [6 empty] | 0
41 | K | 596211123 | Kladení zámkové dlažby komunikací pro pěší tl 60 mm skupiny B pl přes 300 m2 | m2 | 22.5 |  | 0 | CS ÚRS 2014 01 |  |  | základní |  |  | 0.08425 | 1.8956 | 0 | 0 |  | 4 | K | 3 |  |  |  | ROZPOCET | 0 | 0 | 0 | 0 | 0 | 1 | 0 | 4 | 1963204666
| PP |  | Kladení dlažby z betonových zámkových dlaždic komunikací pro pěší s ložem z kameniva těženého nebo drceného tl. do 40 mm, s vyplněním spár s dvojitým hutněním, vibrováním a se smetením přebytečného materiálu na krajnici tl. 60 mm skupiny B, pro plochy přes 300 m2 | [16 empty] | PP | 3
| PSC |  | Poznámka k souboru cen: 1. Pro volbu cen dlažeb platí toto rozdělení: Skupina A: dlažby z prvků stejného tvaru, Skupina B: dlažby z prvků dvou a více tvarů nebo z obrazců o ploše jednotlivě do 100 m2, Skupina C: dlažby obloukovitých tvarů (oblouky, kruhy, apod.). 2. V cenách jsou započteny i náklady na dodání hmot pro lože a na dodání materiálu na výplň spár. 3. V cenách nejsou započteny náklady na dodání zámkové dlažby, které se oceňuje ve specifikaci; ztratné lze dohodnout u plochy a) do 100 m2 ve výši 3 %, b) přes 100 do 300 m2 ve výši 2 %, c) přes 300 m2 ve výši 1 %. 4. Část lože přesahující tloušťku 40 mm se oceňuje cenami souboru cen 451 . . -9 . Příplatek za každých dalších 10 mm tloušťky podkladu nebo lože. | [16 empty] | PSC | 3
| VV |  | 16,50+6,0 |  | 22.5 | [14 empty] | VV | 3 | 2 | -1 | 1 | ROZPOCET
144 | M | 592453072 | dlažba zámková kostková 20x10x6 cm, povrch standard, barva šedá | m2 | 20.4 |  | 0 |  |  |  | základní |  |  | 0.161 | 3.2844 | 0 | 0 |  | 8 | M | 3 |  |  |  | ROZPOCET | 0 | 0 | 0 | 0 | 0 | 1 | 0 | 4 | 1247463427
| PP |  | dlažba zámková KOSTKA 20x10x6 cm, povrch standard, barva přírodní | [16 empty] | PP | 3
| VV |  | 16,50+6,0 |  | 22.5 | [14 empty] | VV | 3 | 2 | -1 | 0 | ROZPOCET
| VV |  | -2,50 "- odpočet slepecké dlažby" |  | -2.5 | [14 empty] | VV | 3 | 2 | -1 | 0 | ROZPOCET
| VV |  | Mezisoučet |  | 20 | [14 empty] | VV | 3 | 3 | -1 | 0 | ROZPOCET
| VV |  | "Ztratné 2,0% -" 20,000*0,02 |  | 0.4 | [14 empty] | VV | 3 | 2 | -1 | 0 | ROZPOCET
| VV |  | Součet |  | 20.4 | [14 empty] | VV | 3 | 4 | -1 | 1 | ROZPOCET
43 | K | 596211124 | Příplatek za kombinaci dvou barev u kladení betonových dlažeb komunikací pro pěší tl 60 mm skupiny B | m2 | 2.5 |  | 0 | CS ÚRS 2014 01 |  |  | základní |  |  | 0 | 0 | 0 | 0 |  | 4 | K | 3 |  |  |  | ROZPOCET | 0 | 0 | 0 | 0 | 0 | 1 | 0 | 4 | -964979044
| PP |  | Kladení dlažby z betonových zámkových dlaždic komunikací pro pěší s ložem z kameniva těženého nebo drceného tl. do 40 mm, s vyplněním spár s dvojitým hutněním, vibrováním a se smetením přebytečného materiálu na krajnici tl. 60 mm skupiny B, pro plochy Příplatek k cenám za dlažbu z prvků dvou barev | [16 empty] | PP | 3
| PSC |  | Poznámka k souboru cen: 1. Pro volbu cen dlažeb platí toto rozdělení: Skupina A: dlažby z prvků stejného tvaru, Skupina B: dlažby z prvků dvou a více tvarů nebo z obrazců o ploše jednotlivě do 100 m2, Skupina C: dlažby obloukovitých tvarů (oblouky, kruhy, apod.). 2. V cenách jsou započteny i náklady na dodání hmot pro lože a na dodání materiálu na výplň spár. 3. V cenách nejsou započteny náklady na dodání zámkové dlažby, které se oceňuje ve specifikaci; ztratné lze dohodnout u plochy a) do 100 m2 ve výši 3 %, b) přes 100 do 300 m2 ve výši 2 %, c) přes 300 m2 ve výši 1 %. 4. Část lože přesahující tloušťku 40 mm se oceňuje cenami souboru cen 451 . . -9 . Příplatek za každých dalších 10 mm tloušťky podkladu nebo lože. | [16 empty] | PSC | 3
| VV |  | Slepecká dlažba: | [16 empty] | VV | 3 | 1 | -1 | 0 | ROZPOCET
| VV |  | 2,50 |  | 2.5 | [14 empty] | VV | 3 | 2 | -1 | 1 | ROZPOCET
145 | M | 592451R99 | dlažba zámková kostková SLEPECKÁ 20x10x6 cm, povrch standard, barva červená | m2 | 2.55 |  | 0 |  |  |  | základní |  |  | 0.146 | 0.3723 | 0 | 0 |  | 8 | M | 3 |  |  |  | ROZPOCET | 0 | 0 | 0 | 0 | 0 | 1 | 0 | 4 | -557296642
| PP |  | dlažba zámková kostková SLEPECKÁ 20x10x6 cm, povrch standard, barva černá | [16 empty] | PP | 3
| VV |  | 2,50 |  | 2.5 | [14 empty] | VV | 3 | 2 | -1 | 0 | ROZPOCET
| VV |  | Mezisoučet |  | 2.5 | [14 empty] | VV | 3 | 3 | -1 | 0 | ROZPOCET
| VV |  | "Ztratné 2,0% -" 2,500*0,02 |  | 0.05 | [14 empty] | VV | 3 | 2 | -1 | 0 | ROZPOCET
| VV |  | Součet |  | 2.55 | [14 empty] | VV | 3 | 4 | -1 | 1 | ROZPOCET
| D | 8 | Trubní vedení |  |  |  | 0 | [5 empty] | 0 |  | 190.9823 |  | 0 |  | 1 | D | 1 |  |  |  | ROZPOCET | [6 empty] | 0
| D | R81 | Napojení odvodňovačů a drenáží |  |  |  | 0 | [5 empty] | 0 |  | 43.0169 |  | 0 |  | 1 | D | 2 |  |  |  | ROZPOCET | [6 empty] | 0
53 | K | 451572111 | Lože pod potrubí otevřený výkop z kameniva drobného těženého | m3 | 15.6 |  | 0 | CS ÚRS 2014 01 |  |  | základní |  |  | 1.8908 | 29.496 | 0 | 0 |  | 4 | K | 3 |  |  |  | ROZPOCET | 0 | 0 | 0 | 0 | 0 | 1 | 0 | 4 | 2096832508
| PP |  | Lože pod potrubí, stoky a drobné objekty v otevřeném výkopu z kameniva drobného těženého 0 až 4 mm | [16 empty] | PP | 3
| PSC |  | Poznámka k souboru cen: 1. Ceny -1111 a -1192 lze použít i pro zřízení sběrných vrstev nad drenážními trubkami. 2. V cenách -5111 a -1192 jsou započteny i náklady na prohození výkopku získaného při zemních pracích. | [16 empty] | PSC | 3
| VV |  | Napojení uličních vpustí: | [16 empty] | VV | 3 | 1 | -1 | 0 | ROZPOCET
| VV |  | 1,0*0,30*(1,0+1,50+6,50+3,50+6,50+4,50+8,50+3,0+9,50+5,0+2,50) |  | 15.6 | [14 empty] | VV | 3 | 2 | -1 | 1 | ROZPOCET
54 | K | 871315221 | Kanalizační potrubí z tvrdého PVC-systém KG tuhost třídy SN8 DN150 | m | 52 |  | 0 | CS ÚRS 2014 01 |  |  | základní |  |  | 0.0033 | 0.1716 | 0 | 0 |  | 4 | K | 3 |  |  |  | ROZPOCET | 0 | 0 | 0 | 0 | 0 | 1 | 0 | 4 | -658508190
| PP |  | Kanalizační potrubí z tvrdého PVC systém KG v otevřeném výkopu ve sklonu do 20 %, tuhost třídy SN 8 DN 150 | [16 empty] | PP | 3
| PSC |  | Poznámka k souboru cen: 1. V cenách jsou započteny i náklady na dodání trub včetně gumového těsnění. 2. Použití trub dle tuhostí: a) třída SN 4: kanalizační řady, přípojky, odvodňování pozemků b) třída SN 8: vysoké teplotní a mechanické zatížení. | [16 empty] | PSC | 3
| VV |  | Napojení uličních vpustí: | [16 empty] | VV | 3 | 1 | -1 | 0 | ROZPOCET
| VV |  | 1,0+1,50+6,50+3,50+6,50+4,50+8,50+3,0+9,50+5,0+2,50 |  | 52 | [14 empty] | VV | 3 | 2 | -1 | 1 | ROZPOCET
58 | K | 877315211 | Montáž tvarovek z tvrdého PVC-systém KG nebo z polypropylenu-systém KG 2000 jednoosé DN 150 | kus | 22 |  | 0 | CS ÚRS 2014 01 |  |  | základní |  |  | 0 | 0 | 0 | 0 |  | 4 | K | 3 |  |  |  | ROZPOCET | 0 | 0 | 0 | 0 | 0 | 1 | 0 | 4 | -330977240
| PP |  | Montáž tvarovek na kanalizačním potrubí z trub z plastu z tvrdého PVC systém KG nebo z polypropylenu systém KG 2000 v otevřeném výkopu jednoosých DN 150 | [16 empty] | PP | 3
| PSC |  | Poznámka k souboru cen: 1. V cenách nejsou započteny náklady na dodání tvarovek. Tvarovky se oceňují ve ve specifikaci. | [16 empty] | PSC | 3
| VV |  | Napojení uličních vpustí | [16 empty] | VV | 3 | 1 | -1 | 0 | ROZPOCET
| VV |  | 2*11 |  | 22 | [14 empty] | VV | 3 | 2 | -1 | 1 | ROZPOCET
59 | M | 286118940 | koleno kanalizační plastové s hrdlem PPKGB 160x45° | kus | 22 |  | 0 | CS ÚRS 2014 01 |  |  | základní |  |  | 0.00081 | 0.01782 | 0 | 0 |  | 8 | M | 3 |  |  |  | ROZPOCET | 0 | 0 | 0 | 0 | 0 | 1 | 0 | 4 | 218931873
| PP |  | trubky z polyvinylchloridu kanalizace KG 2000 kolena PPKGB PPKGB 160x45° | [16 empty] | PP | 3
| P |  | Poznámka k položce: WAVIN, kód výrobku: 71520 | [16 empty] | P | 3
60 | K | 837365127 | Vývrt a montáž odbočné tvarovky kanalizační potrubí potrubí do DN 500 | kus | 3 |  | 0 |  |  |  | základní |  |  | 0.2794 | 0.8382 | 0 | 0 |  | 4 | K | 3 |  |  |  | ROZPOCET | 0 | 0 | 0 | 0 | 0 | 1 | 0 | 4 | 246219357
| PP |  | Vývrt a montáž odbočné tvarovky kanalizační potrubí potrubí do DN 500 | [16 empty] | PP | 3
| VV |  | 3 "- Napojení uličních vpustí do stávající kanalizace" |  | 3 | [14 empty] | VV | 3 | 2 | -1 | 1 | ROZPOCET
61 | M | 286115784 | sedlová vsazovaná odbočka do otvoru silnostěnné trouby KGEAM DN500/150 s distančním kroužkem a maticí | kus | 3 |  | 0 |  |  |  | základní |  |  | 0.0133 | 0.0399 | 0 | 0 |  | 8 | M | 3 |  |  |  | ROZPOCET | 0 | 0 | 0 | 0 | 0 | 1 | 0 | 4 | 102546113
| PP |  | sedlová vsazovaná odbočka do otvoru silnostěnné trouby KGEAM DN400/150 s distančním kroužkem a maticí | [16 empty] | PP | 3
62 | K | 894812612 | Vyříznutí a utěsnění otvoru ve stěně šachty DN 160 | kus | 21 |  | 0 | CS ÚRS 2014 01 |  |  | základní |  |  | 0.00207 | 0.04347 | 0 | 0 |  | 4 | K | 3 |  |  |  | ROZPOCET | 0 | 0 | 0 | 0 | 0 | 1 | 0 | 4 | -1418759068
| PP |  | Revizní a čistící šachta z polypropylenu PP vyříznutí a utěsnění otvoru ve stěně šachty DN 150 | [16 empty] | PP | 3
| PSC |  | Poznámka k souboru cen: 1. V cenách jsou započteny i náklady na: a) vyrovnávací násypnou vrstvu ze štěrkopísku tl. 100 mm, b) dodání a montáž šachtového dna, trouby šachty, teleskopu a poklopu, příslušného dílu šachty, c) napojení stávajícího kanalizačního potrubí. 2. V cenách nejsou započteny náklady na: a) fixování šachty obsypem, který se oceňuje cenami souboru 174 . 0-11 Zásyp sypaninou z jakékoliv horniny části A 01 tohoto katalogu. | [16 empty] | PSC | 3
| VV |  | 8 "- Napojení uličních vpustí do šachet" |  | 8 | [14 empty] | VV | 3 | 2 | -1 | 0 | ROZPOCET
| VV |  | 3 "- Napojení drenáží do šachet" |  | 3 | [14 empty] | VV | 3 | 2 | -1 | 0 | ROZPOCET
| VV |  | 10 "- Napojení drenáží do UV" |  | 10 | [14 empty] | VV | 3 | 2 | -1 | 0 | ROZPOCET
| VV |  | Součet |  | 21 | [14 empty] | VV | 3 | 4 | -1 | 1 | ROZPOCET
63 | K | 899623141 | Obetonování potrubí nebo zdiva stok betonem prostým tř. C 12/15 otevřený výkop | m3 | 5.5 |  | 0 | CS ÚRS 2014 01 |  |  | základní |  |  | 2.2563 | 12.4099 | 0 | 0 |  | 4 | K | 3 |  |  |  | ROZPOCET | 0 | 0 | 0 | 0 | 0 | 1 | 0 | 4 | 2102042126
| PP |  | Obetonování potrubí nebo zdiva stok betonem prostým v otevřeném výkopu, beton tř. C 12/15 | [16 empty] | PP | 3
| PSC |  | Poznámka k souboru cen: 1. Obetonování zdiva stok ve štole se oceňuje cenami souboru cen 359 31-02 Výplň za rubem cihelného zdiva stok části A 03 tohoto katalogu. | [16 empty] | PSC | 3
| VV |  | Obetonování uličních vpustí | [16 empty] | VV | 3 | 1 | -1 | 0 | ROZPOCET
| VV |  | 11*0,50 |  | 5.5 | [14 empty] | VV | 3 | 2 | -1 | 1 | ROZPOCET
| D | R82 | Uliční vpusti |  |  |  | 0 | [5 empty] | 0 |  | 8.8469 |  | 0 |  | 1 | D | 2 |  |  |  | ROZPOCET | [6 empty] | 0
64 | K | 895941111 | Zřízení vpusti kanalizační uliční z betonových dílců typ UV-50 normální | kus | 11 |  | 0 | CS ÚRS 2014 01 |  |  | základní |  |  | 0.3409 | 3.7499 | 0 | 0 |  | 4 | K | 3 |  |  |  | ROZPOCET | 0 | 0 | 0 | 0 | 0 | 1 | 0 | 4 | 1620794607
| PP |  | Zřízení vpusti kanalizační uliční z betonových dílců typ UV-50 normální | [16 empty] | PP | 3
| PSC |  | Poznámka k souboru cen: 1. V cenách jsou započteny i náklady na zřízení lože ze štěrkopísku. 2. V cenách nejsou započteny náklady na: a) dodání betonových dílců; betonové dílce se oceňují ve specifikaci, b) dodání kameninových dílců; kameninové dílce se oceňují ve specifikaci, c) litinové mříže; osazení mříží se oceňuje cenami souboru cen 899 20- . 1 Osazení mříží litinových včetně rámů a košů na bahno části A 01 tohoto katalogu; dodání mříží se oceňuje ve specifikaci, d) podkladní prstence; tyto se oceňují cenami souboru cen 452 38-6 . Podkladní a a vyrovnávací prstence části A 01 tohoto katalogu. | [16 empty] | PSC | 3
65 | M | 592238640 | prstenec betonový pro uliční vpusť vyrovnávací TBV-Q 390/60/10a, 39x6x5 cm | kus | 11 |  | 0 | CS ÚRS 2014 01 |  |  | základní |  |  | 0.027 | 0.297 | 0 | 0 |  | 8 | M | 3 |  |  |  | ROZPOCET | 0 | 0 | 0 | 0 | 0 | 1 | 0 | 4 | -1348592632
| PP |  | prefabrikáty pro uliční vpusti dílce betonové pro uliční vpusti prstenec vyrovnávací TBV-Q 390/60/10a 39 x 6 x 5 | [16 empty] | PP | 3
66 | M | 592238740 | koš pozink. C3 DIN 4052, vysoký, pro rám 500/300 | kus | 11 |  | 0 | CS ÚRS 2014 01 |  |  | základní |  |  | 0.006 | 0.066 | 0 | 0 |  | 8 | M | 3 |  |  |  | ROZPOCET | 0 | 0 | 0 | 0 | 0 | 1 | 0 | 4 | 1219485174
| PP |  | prefabrikáty pro uliční vpusti dílce betonové pro uliční vpusti vpusť dešťová uliční s rámem koš pozink. C3 DIN 4052, vysoký, rám 500/300 | [16 empty] | PP | 3
67 | M | 592238580 | skruž betonová pro uliční vpusť horní TBV-Q 450/555/5d, 45x55x5 cm | kus | 11 |  | 0 | CS ÚRS 2014 01 |  |  | základní |  |  | 0.111 | 1.221 | 0 | 0 |  | 8 | M | 3 |  |  |  | ROZPOCET | 0 | 0 | 0 | 0 | 0 | 1 | 0 | 4 | -627088506
| PP |  | prefabrikáty pro uliční vpusti dílce betonové pro uliční vpusti skruže horní TBV-Q 450/555/5d 45 x 57 x 5 | [16 empty] | PP | 3
68 | M | 592238600 | skruž betonová pro uliční vpusť středová TBV-Q 450/195/6b, 45x20x5 cm | kus | 11 |  | 0 | CS ÚRS 2014 01 |  |  | základní |  |  | 0.04 | 0.44 | 0 | 0 |  | 8 | M | 3 |  |  |  | ROZPOCET | 0 | 0 | 0 | 0 | 0 | 1 | 0 | 4 | -1434551757
| PP |  | prefabrikáty pro uliční vpusti dílce betonové pro uliční vpusti skruže středové TBV-Q 450/195/6b 45 x 20 x 5 | [16 empty] | PP | 3
69 | M | 592238540 | skruž betonová pro uliční vpusťs výtokovým otvorem PVC TBV-Q 450/350/3a, 45x35x5 cm | kus | 11 |  | 0 | CS ÚRS 2014 01 |  |  | základní |  |  | 0.08 | 0.88 | 0 | 0 |  | 8 | M | 3 |  |  |  | ROZPOCET | 0 | 0 | 0 | 0 | 0 | 1 | 0 | 4 | -917345644
| PP |  | prefabrikáty pro uliční vpusti dílce betonové pro uliční vpusti skruž s otvorem PVC TBV-Q 450/350/3a PVC 45 x 35 x 5 | [16 empty] | PP | 3
70 | M | 592238520 | dno betonové pro uliční vpusť s kalovou prohlubní TBV-Q 2a 45x30x5 cm | kus | 11 |  | 0 | CS ÚRS 2014 01 |  |  | základní |  |  | 0.072 | 0.792 | 0 | 0 |  | 8 | M | 3 |  |  |  | ROZPOCET | 0 | 0 | 0 | 0 | 0 | 1 | 0 | 4 | -1839988615
| PP |  | prefabrikáty pro uliční vpusti dílce betonové pro uliční vpusti dno s kalovou prohlubní TBV-Q 450/300/2a 45 x 30 x 5 | [16 empty] | PP | 3
71 | K | 899203111 | Osazení mříží litinových včetně rámů a košů na bahno hmotnosti nad 100 do 150 kg | kus | 11 |  | 0 | CS ÚRS 2014 01 |  |  | základní |  |  | 0.00936 | 0.10296 | 0 | 0 |  | 4 | K | 3 |  |  |  | ROZPOCET | 0 | 0 | 0 | 0 | 0 | 1 | 0 | 4 | -1512122736
| PP |  | Osazení mříží litinových včetně rámů a košů na bahno hmotnosti jednotlivě přes 100 do 150 kg | [16 empty] | PP | 3
| PSC |  | Poznámka k souboru cen: 1. V cenách nejsou započteny náklady na dodání mříží, rámů a košů na bahno; tyto náklady se oceňují ve specifikaci. | [16 empty] | PSC | 3
72 | M | 592238760 | rám zabetonovaný DIN 19583-9 500/500 mm | kus | 11 |  | 0 | CS ÚRS 2014 01 |  |  | základní |  |  | 0.06 | 0.66 | 0 | 0 |  | 8 | M | 3 |  |  |  | ROZPOCET | 0 | 0 | 0 | 0 | 0 | 1 | 0 | 4 | 1424076684
| PP |  | prefabrikáty pro uliční vpusti dílce betonové pro uliční vpusti vpusť dešťová uliční s rámem rám zabetonovaný DIN 19583-9, 500/500mm | [16 empty] | PP | 3
73 | M | 592238780 | mříž M1 D400 DIN 19583-13, 500/500 mm | kus | 11 |  | 0 | CS ÚRS 2014 01 |  |  | základní |  |  | 0.058 | 0.638 | 0 | 0 |  | 8 | M | 3 |  |  |  | ROZPOCET | 0 | 0 | 0 | 0 | 0 | 1 | 0 | 4 | -802787429
| PP |  | prefabrikáty pro uliční vpusti dílce betonové pro uliční vpusti vpusť dešťová uliční s rámem mříž M1 D400 DIN 19583-13, 500/500mm | [16 empty] | PP | 3
| D | R85 | Drenážní potrubí |  |  |  | 0 | [5 empty] | 0 |  | 139.1186 |  | 0 |  | 1 | D | 2 |  |  |  | ROZPOCET | [6 empty] | 0
79 | K | 211531111 | Výplň odvodňovacích žeber nebo trativodů kamenivem hrubým drceným frakce 16 až 63 mm | m3 | 73.5 |  | 0 | CS ÚRS 2014 01 |  |  | základní |  |  | 1.63 | 119.805 | 0 | 0 |  | 4 | K | 3 |  |  |  | ROZPOCET | 0 | 0 | 0 | 0 | 0 | 1 | 0 | 4 | -1161997794
| PP |  | Výplň kamenivem do rýh odvodňovacích žeber nebo trativodů bez zhutnění, s úpravou povrchu výplně kamenivem hrubým drceným frakce 16 až 63 mm | [16 empty] | PP | 3
| PSC |  | Poznámka k souboru cen: 1. V ceně 51-1111 jsou započteny i náklady na průduchy vytvořené z lomového kamene. 2. V cenách 52-1111 až 58-1111 nejsou započteny náklady na zřízení průduchů; tyto práce se oceňují cenami: a) souboru cen 212 71-11 Trativody z trub z prostého betonu bez lože, b) souboru cen 212 75-5 . Trativody bez lože z drenážních trubek. 3. Množství měrných jednotek se určuje v m3 vyplňovaného prostoru. Objem potrubí a lože se do vyplňovaného prostoru nezapočítává. | [16 empty] | PSC | 3
| VV |  | 0,20*(23,50+35,0+32,50+22,50+42,50+20,0+41,50+40,0+37,50+37,0+10,0+5,50+20,0) |  | 73.5 | [14 empty] | VV | 3 | 2 | -1 | 1 | ROZPOCET
80 | K | 211971122 | Zřízení opláštění žeber nebo trativodů geotextilií v rýze nebo zářezu přes 1:2 š přes 2,5 m | m2 | 753.375 |  | 0 | CS ÚRS 2014 01 |  |  | základní |  |  | 0.00027 | 0.20341 | 0 | 0 |  | 4 | K | 3 |  |  |  | ROZPOCET | 0 | 0 | 0 | 0 | 0 | 1 | 0 | 4 | 1111140282
| PP |  | Zřízení opláštění výplně z geotextilie odvodňovacích žeber nebo trativodů v rýze nebo zářezu se stěnami svislými nebo šikmými o sklonu přes 1:2 při rozvinuté šířce opláštění přes 2,5 m | [16 empty] | PP | 3
| PSC |  | Poznámka k souboru cen: 1. Ceny jsou určeny: a) pro jakékoliv druhy a rozměry geotextilií, b) i pro zřízení svislého drénu z jedné nebo více vrstev geotextilie přiložených na stěnu rýhy nebo zářezu, c) pro způsob spojování geotextilií přesahy. 2. Ceny nelze použít: a) pro zřízení opláštění výplně v zapažených rýhách; toto opláštění se oceňuje individuálně, b) pro knotové drény (geodrény); tyto drény se oceňují cenami souboru cen 211 97-21 Vpichování svislých konsolidačních prefabrikovaných drénů, c) pro zřízení vrstev z geotextilií; toto zřízení vrstev z geotextilií se ocení cenami souboru cen 213 14 Zřízení vrstvy z geotextilie. 3. V cenách jsou započteny i náklady na zřízení předepsaných přesahů a na potřebné zatěžování nebo připevňování geotextilie ke stěnám výkopu při provádění. 4. V cenách nejsou započteny náklady na dodání geotextilie; toto dodání se oceňuje ve specifikaci. Ztratné lze dohodnout ve výši 2 %. 5. Množství měrných jednotek: a) se určuje v m2 rozvinuté plochy opláštění bez jakýchkoliv přesahů. Při opláštění z více vrstev geotextilií se pro určení množství měrných jednotek oceňuje každá vrstva samostatně, b) pro dodání geotextilie oceňované ve specifikaci se určí v m2 geotextilie včetně přesahů a prořezů stanovených projektovou dokumentací. | [16 empty] | PSC | 3
| VV |  | 2,05*(23,50+35,0+32,50+22,50+42,50+20,0+41,50+40,0+37,50+37,0+10,0+5,50+20,0) |  | 753.375 | [14 empty] | VV | 3 | 2 | -1 | 1 | ROZPOCET
81 | M | 693111462 | textilie vpichovaná netkaná 300 g/m2 | m2 | 866.381 |  | 0 |  |  |  | základní |  |  | 0.0003 | 0.25991 | 0 | 0 |  | 8 | M | 3 |  |  |  | ROZPOCET | 0 | 0 | 0 | 0 | 0 | 1 | 0 | 4 | -606191066
| PP |  | geotextilie geotextilie netkané GEOFILTEX 63 (polypropylenová vlákna) se základní ÚV stabilizací šíře do 8,8 m 63/ 30 300 g/m2 | [16 empty] | PP | 3
| VV |  | 2,05*(23,50+35,0+32,50+22,50+42,50+20,0+41,50+40,0+37,50+37,0+10,0+5,50+20,0) |  | 753.375 | [14 empty] | VV | 3 | 2 | -1 | 0 | ROZPOCET
| VV |  | Mezisoučet |  | 753.375 | [14 empty] | VV | 3 | 3 | -1 | 0 | ROZPOCET
| VV |  | "Ztratné a překryv 15% -" 753,375*0,15 |  | 113.006 | [14 empty] | VV | 3 | 2 | -1 | 0 | ROZPOCET
| VV |  | Součet |  | 866.381 | [14 empty] | VV | 3 | 4 | -1 | 1 | ROZPOCET
82 | K | 212532111 | Lože pro trativody z kameniva hrubého drceného frakce 16 až 32 mm | m3 | 11.4 |  | 0 | CS ÚRS 2014 01 |  |  | základní |  |  | 1.63 | 18.582 | 0 | 0 |  | 4 | K | 3 |  |  |  | ROZPOCET | 0 | 0 | 0 | 0 | 0 | 1 | 0 | 4 | -882744336
| PP |  | Lože pro trativody z kameniva hrubého drceného | [16 empty] | PP | 3
| PSC |  | Poznámka k souboru cen: 1. V cenách jsou započteny i náklady na vyčištění dna rýh a na urovnání povrchu lože. 2. V ceně materiálu jsou započteny i náklady na prohození výkopku. | [16 empty] | PSC | 3
| VV |  | 0,60*0,20*95,0 "- Vnitrobloková kom." |  | 11.4 | [14 empty] | VV | 3 | 2 | -1 | 1 | ROZPOCET
83 | K | 212755215 | Trativody z drenážních trubek plastových flexibilních D 130 mm bez lože | m | 367.5 |  | 0 | CS ÚRS 2014 01 |  |  | základní |  |  | 0.00073 | 0.26827 | 0 | 0 |  | 4 | K | 3 |  |  |  | ROZPOCET | 0 | 0 | 0 | 0 | 0 | 1 | 0 | 4 | 1068135167
| PP |  | Trativody bez lože z drenážních trubek plastových flexibilních D 125 mm | [16 empty] | PP | 3
| PSC |  | Poznámka k souboru cen: 1. Ceny jsou určeny pro uložení drenážních trubek do výkopu bez lože a obsypu. 2. Trativody včetně lože a obsypu trubek se ocení cenami souboru cen 212 75-2 . Trativody z drenážních trubek katalogu 827-1 Vedení trubní dálková a přípojná – vodovody a kanalizace | [16 empty] | PSC | 3
| VV |  | 23,50+35,0+32,50+22,50+42,50+20,0+41,50+40,0+37,50+37,0+10,0+5,50+20,0 |  | 367.5 | [14 empty] | VV | 3 | 2 | -1 | 1 | ROZPOCET
| D | 9 | Ostatní konstrukce a práce-bourání |  |  |  | 0 | [5 empty] | 0 |  | 38.0707 |  | 2118.3085 |  | 1 | D | 1 |  |  |  | ROZPOCET | [6 empty] | 0
| D | R90 | Společné práce pro bourání a konstrukce |  |  |  | 0 | [5 empty] | 0 |  | 0.24042 |  | 0 |  | 1 | D | 2 |  |  |  | ROZPOCET | [6 empty] | 0
84 | K | 919735113 | Řezání stávajícího živičného krytu hl do 150 mm | m | 544.5 |  | 0 | CS ÚRS 2014 01 |  |  | základní |  |  | 0 | 0 | 0 | 0 |  | 4 | K | 3 |  |  |  | ROZPOCET | 0 | 0 | 0 | 0 | 0 | 1 | 0 | 4 | 1428242172
| PP |  | Řezání stávajícího živičného krytu nebo podkladu hloubky přes 100 do 150 mm | [16 empty] | PP | 3
| PSC |  | Poznámka k souboru cen: 1. V cenách jsou započteny i náklady na spotřebu vody. | [16 empty] | PSC | 3
| VV |  | Napojení na stávající povrchy kom. pro aut. dopravu: | [16 empty] | VV | 3 | 1 | -1 | 0 | ROZPOCET
| VV |  | 5,50+16,0+38,0 "- napojení na komunikace" |  | 59.5 | [14 empty] | VV | 3 | 2 | -1 | 0 | ROZPOCET
| VV |  | 2*242,50 "- podél obrub" |  | 485 | [14 empty] | VV | 3 | 2 | -1 | 0 | ROZPOCET
| VV |  | Součet |  | 544.5 | [14 empty] | VV | 3 | 4 | -1 | 1 | ROZPOCET
85 | K | 919735111 | Řezání stávajícího živičného krytu hl do 50 mm | m | 59.5 |  | 0 | CS ÚRS 2014 01 |  |  | základní |  |  | 0 | 0 | 0 | 0 |  | 4 | K | 3 |  |  |  | ROZPOCET | 0 | 0 | 0 | 0 | 0 | 1 | 0 | 4 | 2033970621
| PP |  | Řezání stávajícího živičného krytu nebo podkladu hloubky do 50 mm | [16 empty] | PP | 3
| PSC |  | Poznámka k souboru cen: 1. V cenách jsou započteny i náklady na spotřebu vody. | [16 empty] | PSC | 3
| VV |  | Napojení na stávající povrchy komunikací pro aut. dopravu: | [16 empty] | VV | 3 | 1 | -1 | 0 | ROZPOCET
| VV |  | 5,50+16,0+38,0 |  | 59.5 | [14 empty] | VV | 3 | 2 | -1 | 1 | ROZPOCET
87 | K | 599141111 | Vyplnění spár mezi silničními dílci živičnou zálivkou | m | 59.5 |  | 0 | CS ÚRS 2014 01 |  |  | základní |  |  | 0.0036 | 0.2142 | 0 | 0 |  | 4 | K | 3 |  |  |  | ROZPOCET | 0 | 0 | 0 | 0 | 0 | 1 | 0 | 4 | -1035053076
| PP |  | Vyplnění spár mezi silničními dílci jakékoliv tloušťky živičnou zálivkou | [16 empty] | PP | 3
| PSC |  | Poznámka k souboru cen: 1. Ceny lze použít i pro vyplnění spár podkladu z betonu prostého, který se oceňuje cenami souboru cen 567 1 . - . . Podklad z prostého betonu. 2. V ceně 14-1111 jsou započteny i náklady na vyčištění spár. | [16 empty] | PSC | 3
| VV |  | Napojení na stávající povrchy kom. pro aut. dopravu: | [16 empty] | VV | 3 | 1 | -1 | 0 | ROZPOCET
| VV |  | 5,50+16,0+38,0 |  | 59.5 | [14 empty] | VV | 3 | 2 | -1 | 1 | ROZPOCET
88 | K | 938908R11 | Úklid stavby po výstavbě strojem se samosběrem a ručním zametením | m2 | 2622 |  | 0 |  |  |  | základní |  |  | 1e-05 | 0.02622 | 0 | 0 |  | 4 | K | 3 |  |  |  | ROZPOCET | 0 | 0 | 0 | 0 | 0 | 1 | 0 | 4 | -237715292
| PP |  | Uklid stavby po výstavbě saponátovým roztokem a zametením | [16 empty] | PP | 3
| VV |  | po výstavbě | [16 empty] | VV | 3 | 1 | -1 | 0 | ROZPOCET
| VV |  | 1581,500 "- Komunikace pro aut. dopravu - asfalt" |  | 1581.5 | [14 empty] | VV | 3 | 2 | -1 | 0 | ROZPOCET
| VV |  | 18,0 "- Komunikace pro aut. dopravu - ostrůvek |  | 18 | [14 empty] | VV | 3 | 2 | -1 | 0 | ROZPOCET
| VV |  | 22,500 "- Komunikace pro pěší" |  | 22.5 | [14 empty] | VV | 3 | 2 | -1 | 0 | ROZPOCET
| VV |  | 2*500,0 "- Ostatní okolní plochy" |  | 1000 | [14 empty] | VV | 3 | 2 | -1 | 0 | ROZPOCET
| VV |  | Součet |  | 2622 | [14 empty] | VV | 3 | 4 | -1 | 1 | ROZPOCET
| D | R95 | Osazení obrub a linek |  |  |  | 0 | [5 empty] | 0 |  | 34.9383 |  | 0 |  | 1 | D | 2 |  |  |  | ROZPOCET | [6 empty] | 0
89 | K | 916131213 | Osazení silničního obrubníku betonového stojatého s boční opěrou do lože z betonu prostého | m | 114.5 |  | 0 | CS ÚRS 2014 01 |  |  | základní |  |  | 0.1554 | 17.7933 | 0 | 0 |  | 4 | K | 3 |  |  |  | ROZPOCET | 0 | 0 | 0 | 0 | 0 | 1 | 0 | 4 | 361343899
| PP |  | Osazení silničního obrubníku betonového se zřízením lože, s vyplněním a zatřením spár cementovou maltou stojatého s boční opěrou z betonu prostého tř. C 12/15, do lože z betonu prostého téže značky | [16 empty] | PP | 3
| PSC |  | Poznámka k souboru cen: 1. V cenách silničních obrubníků ležatých i stojatých jsou započteny: a) pro osazení do lože z kameniva těženého i náklady na dodání hmot pro lože tl. 80 až 100 mm, b) pro osazení do lože z betonu prostého i náklady na dodání hmot pro lože tl. 80 až 100 mm; v cenách -1113 a -1213 též náklady na zřízení bočních opěr. 2. Část lože z betonu prostého přesahující tl. 100 mm se oceňuje cenou 916 99-1121 Lože pod obrubníky, krajníky nebo obruby z dlažebních kostek. 3. V cenách nejsou započteny náklady na dodání obrubníků, tyto se oceňují ve specifikaci. | [16 empty] | PSC | 3
| VV |  | 12,50+14,50+22,0+5,0+60,50 |  | 114.5 | [14 empty] | VV | 3 | 2 | -1 | 1 | ROZPOCET
90 | M | 592174R00 | obrubník betonový chodníkový 100x15x30 cm, povrch standard barva šedá | kus | 116.79 |  | 0 |  |  |  | základní |  |  | 0.097 | 11.3286 | 0 | 0 |  | 8 | M | 3 |  |  |  | ROZPOCET | 0 | 0 | 0 | 0 | 0 | 1 | 0 | 4 | -96931254
| PP |  | obrubník betonový chodníkový 100x15x30 cm, povech standard barva šedá | [16 empty] | PP | 3
| VV |  | 12,50+14,50+22,0+5,0+60,50 |  | 114.5 | [14 empty] | VV | 3 | 2 | -1 | 0 | ROZPOCET
| VV |  | Mezisoučet |  | 114.5 | [14 empty] | VV | 3 | 3 | -1 | 0 | ROZPOCET
| VV |  | "Ztratné 2,0% -" 114,500*0,02 |  | 2.29 | [14 empty] | VV | 3 | 2 | -1 | 0 | ROZPOCET
| VV |  | Součet |  | 116.79 | [14 empty] | VV | 3 | 4 | -1 | 1 | ROZPOCET
96 | K | 916331112 | Osazení zahradního obrubníku betonového do lože z betonu s boční opěrou | m | 12 |  | 0 | CS ÚRS 2014 01 |  |  | základní |  |  | 0.10095 | 1.2114 | 0 | 0 |  | 4 | K | 3 |  |  |  | ROZPOCET | 0 | 0 | 0 | 0 | 0 | 1 | 0 | 4 | 628405634
| PP |  | Osazení zahradního obrubníku betonového s ložem tl. od 50 do 100 mm z betonu prostého tř. C 12/15 s boční opěrou z betonu prostého tř. C 12/15 | [16 empty] | PP | 3
| PSC |  | Poznámka k souboru cen: 1. V cenách jsou započteny i náklady na zalití a zatření spár cementovou maltou. 2. V cenách nejsou započteny náklady na dodání obrubníků; tyto se oceňují ve specifikaci. 3. Část lože přesahující tloušťku 100 mm lze ocenit cenou 916 99-1121 Lože pod obrubníky, krajníky nebo obruby z dlažebních kostek, katalogu 822-1. | [16 empty] | PSC | 3
| VV |  | 7,0+5,0 |  | 12 | [14 empty] | VV | 3 | 2 | -1 | 1 | ROZPOCET
97 | M | 592173R50 | obrubník betonový zahradní 50x5x25 cm, povrch standard barva šedá | kus | 24.48 |  | 0 |  |  |  | základní |  |  | 0.014 | 0.34272 | 0 | 0 |  | 8 | M | 3 |  |  |  | ROZPOCET | 0 | 0 | 0 | 0 | 0 | 1 | 0 | 4 | 1737684061
| PP |  | obrubník betonový zahradní 50x5x25 cm, povrch standard barva šedá | [16 empty] | PP | 3
| VV |  | (7,0+5,0)/0,50 |  | 24 | [14 empty] | VV | 3 | 2 | -1 | 0 | ROZPOCET
| VV |  | Mezisoučet |  | 24 | [14 empty] | VV | 3 | 3 | -1 | 0 | ROZPOCET
| VV |  | "ztratné 2,0% -" 24,000*0,02 |  | 0.48 | [14 empty] | VV | 3 | 2 | -1 | 0 | ROZPOCET
| VV |  | Součet |  | 24.48 | [14 empty] | VV | 3 | 4 | -1 | 1 | ROZPOCET
142 | K | 916111123 | Osazení obruby z drobných kostek s boční opěrou do lože z betonu prostého | m | 35 |  | 0 | CS ÚRS 2014 01 |  |  | základní |  |  | 0.08978 | 3.1423 | 0 | 0 |  | 4 | K | 3 |  |  |  | ROZPOCET | 0 | 0 | 0 | 0 | 0 | 1 | 0 | 4 | -1055846980
| PP |  | Osazení silniční obruby z dlažebních kostek v jedné řadě s ložem tl. přes 50 do 100 mm, s vyplněním a zatřením spár cementovou maltou z drobných kostek s boční opěrou z betonu prostého tř. C 12/15, do lože z betonu prostého téže značky | [16 empty] | PP | 3
| PSC |  | Poznámka k souboru cen: 1. Část lože z betonu prostého přesahující tl. 100 mm se oceňuje cenou 916 99-1121 Lože pod obrubníky, krajníky nebo obruby z dlažebních kostek. 2. V cenách nejsou započteny náklady na dodání dlažebních kostek, tyto se oceňují ve specifikaci. Množství uvedené ve specifikaci se určí jako součin celkové délky obrub a objemové hmotnosti 1 m obruby a to: a) 0,065 t/m pro velké kostky, b) 0,024 t/m pro malé kostky. Ztratné lze dohodnout ve výši 1 % pro velké kostky, 2 % pro malé kostky. 3. Osazení silniční obruby ze dvou řad kostek se oceňuje: a) bez boční opěry jako dvojnásobné množství silniční obruby z jedné řady kostek, b) s boční opěrou jako osazení silniční obruby z jedné řady kostek s boční opěrou a osazení silniční obruby z jedné řady kostek bez boční opěry. | [16 empty] | PSC | 3
| VV |  | 35,0 |  | 35 | [14 empty] | VV | 3 | 2 | -1 | 1 | ROZPOCET
143 | M | 583801200 | kostka dlažební drobná, žula velikost 8/10 cm | t | 1.12 |  | 0 | CS ÚRS 2014 01 |  |  | základní |  |  | 1 | 1.12 | 0 | 0 |  | 8 | M | 3 |  |  |  | ROZPOCET | 0 | 0 | 0 | 0 | 0 | 1 | 0 | 4 | 20619479
| PP |  | výrobky lomařské a kamenické pro komunikace (kostky dlažební, krajníky a obrubníky) kostka dlažební drobná žula (skupina materiálu I/2) vel. 8/10 cm šedá (1t = cca 5 m2) | [16 empty] | PP | 3
| P |  | Poznámka k položce: 1t = cca 5 m2 | [16 empty] | P | 3
| VV |  | 35,0*0,032 |  | 1.12 | [14 empty] | VV | 3 | 2 | -1 | 1 | ROZPOCET
| D | R96 | Bourání konstrukcí vozovek |  |  |  | 0 | [5 empty] | 0 |  | 0.25488 |  | 2117.7345 |  | 1 | D | 2 |  |  |  | ROZPOCET | [6 empty] | 0
104 | K | 113154364 | Frézování živičného krytu tl 100 mm pruh š 2 m pl do 10000 m2 s překážkami v trase | m2 | 1593 |  | 0 | CS ÚRS 2014 01 |  |  | základní |  |  | 0.00016 | 0.25488 | 0.256 | 407.808 |  | 4 | K | 3 |  |  |  | ROZPOCET | 0 | 0 | 0 | 0 | 0 | 1 | 0 | 4 | 391058600
| PP |  | Frézování živičného podkladu nebo krytu s naložením na dopravní prostředek plochy přes 1 000 do 10 000 m2 s překážkami v trase pruhu šířky přes 1 m do 2 m, tloušťky vrstvy 100 mm | [16 empty] | PP | 3
| PSC |  | Poznámka k souboru cen: 1. V cenách jsou započteny i náklady na: a) vodu pro chlazení zubů frézy, b) opotřebování frézovacích nástrojů, c) naložení odfrézovaného materiálu na dopravní prostředek. 2. V cenách nejsou započteny náklady na: a) nutné ruční odstranění (vybourání) živičného krytu kolem překážek, které se oceňují cenami souboru cen 113 10-7 Odstranění podkladů nebo krytů této části katalogu, b) očištění povrchu odfrézované plochy, které se oceňují cenami souboru cen 938 90-9 Odstranění bláta, prachu z povrchu podkladu nebo krytu části C01 tohoto katalogu. 3. Množství měrných jednotek pro rozpočet určí projekt. Drobné překážky, např. vpusti, uzávěry, sloupy (plochy do 2 m2) se z celkové frézované plochy neodečítají. 4. Tloušťku frézované vrstvy určí projekt a měří se tloušťka jednotlivých záběrů v mm. 5. Cena s překážkami je určena v případech, kdy: a) na 200 m2 frézované plochy se vyskytne v průměru více než jedna vpusť nebo vstup inženýrských sítí, popř. stožár, vstupní ostrůvek apod., b) jsou-li podél frézované plochy osazeny obrubníky s výškovým rozdílem horní plochy obrubníku od frézované plochy větší než 250 mm. 6. Překážkami se rozumějí obrubníky nebo krajníky, pokud výškový rozdíl horní plochy obrubníku od frézované plochy je větší než 250 mm, vpusti nebo vstupy inženýrských sítí, stožáry, nástupní a ochranné ostrůvky apod. | [16 empty] | PSC | 3
| VV |  | 1333,50+248,0+11,50 |  | 1593 | [14 empty] | VV | 3 | 2 | -1 | 1 | ROZPOCET
105 | K | 113107242 | Odstranění podkladu pl přes 200 m2 živičných tl 100 mm | m2 | 1581.5 |  | 0 | CS ÚRS 2014 01 |  |  | základní |  |  | 0 | 0 | 0.181 | 286.2515 |  | 4 | K | 3 |  |  |  | ROZPOCET | 0 | 0 | 0 | 0 | 0 | 1 | 0 | 4 | -1950600723
| PP |  | Odstranění podkladů nebo krytů s přemístěním hmot na skládku na vzdálenost do 20 m nebo s naložením na dopravní prostředek v ploše jednotlivě přes 200 m2 živičných, o tl. vrstvy přes 50 do 100 mm | [16 empty] | PP | 3
| PSC |  | Poznámka k souboru cen: 1. Pro volbu cen z hlediska množství se uvažuje každá souvisle odstraňovaná plocha krytu nebo podkladu stejného druhu samostatně. Odstraňuje-li se několik vrstev vozovky najednou, jednotlivé vrstvy se oceňují každá samostatně. 2. U ploch menších než 50 m2 jsou ceny určeny pro ruční odstranění podkladu nebo krytu, u ploch větších než 50 m2 pro odstranění strojní. 3. Ceny a) –7111 až –7113, –7151 až -7153 a -7211 až -7213 lze použít i pro odstranění podkladů nebo krytů ze štěrkopísku, škváry, strusky nebo z mechanicky zpevněných zemin, b) –7121 až 7125, –7161 až -7165 a -7221 až -7225 lze použít i pro odstranění podkladů nebo krytů ze zemin stabilizovaných vápnem, c) –7130 až -7132, –7170 až -7172 a –7230 až -7232 lze použít i pro odstranění dlažeb uložených do betonového lože a dlažeb z mozaiky uložených do cementové malty nebo podkladu ze zemin stabilizovaných cementem. 4. Ceny lze použít i pro odstranění podkladů nebo krytů opatřených živičnými postřiky nebo nátěry. 5. Ceny odlišené podle tloušťky (např. do 100 mm, do 200 mm) jsou určeny vždy pro celou tloušťku jednotlivých konstrukcí. 6. V cenách nejsou započteny náklady na zarovnání styčných ploch betonových nebo živičných podkladů nebo krytů, které se oceňuje cenami souboru cen 919 73- Zarovnání styčné plochy části C 01 tohoto ceníku. Množství suti získané ze zarovnání styčných ploch podkladů nebo krytů se zvlášť nevykazuje. 7. Přemístění vybouraného materiálu na vzdálenost přes 3 m u cen –7111 až –7146 a přes 20 m u cen -7151 až –7246 se oceňuje cenami souborů cen 997 22-1 Vodorovná doprava suti. 8. Ceny -714 . , -718 . a –724 . nelze použít pro odstranění podkladu nebo krytu frézováním. | [16 empty] | PSC | 3
| VV |  | Dočištění po frézování | [16 empty] | VV | 3 | 1 | -1 | 0 | ROZPOCET
| VV |  | 1333,50+248,0 |  | 1581.5 | [14 empty] | VV | 3 | 2 | -1 | 1 | ROZPOCET
106 | K | 113107232 | Odstranění podkladu pl přes 200 m2 z betonu prostého tl 300 mm | m2 | 1581.5 |  | 0 | CS ÚRS 2014 01 |  |  | základní |  |  | 0 | 0 | 0.5 | 790.75 |  | 4 | K | 3 |  |  |  | ROZPOCET | 0 | 0 | 0 | 0 | 0 | 1 | 0 | 4 | -539302940
| PP |  | Odstranění podkladů nebo krytů s přemístěním hmot na skládku na vzdálenost do 20 m nebo s naložením na dopravní prostředek v ploše jednotlivě přes 200 m2 z betonu prostého, o tl. vrstvy přes 150 do 300 mm | [16 empty] | PP | 3
| PSC |  | Poznámka k souboru cen: 1. Pro volbu cen z hlediska množství se uvažuje každá souvisle odstraňovaná plocha krytu nebo podkladu stejného druhu samostatně. Odstraňuje-li se několik vrstev vozovky najednou, jednotlivé vrstvy se oceňují každá samostatně. 2. U ploch menších než 50 m2 jsou ceny určeny pro ruční odstranění podkladu nebo krytu, u ploch větších než 50 m2 pro odstranění strojní. 3. Ceny a) –7111 až –7113, –7151 až -7153 a -7211 až -7213 lze použít i pro odstranění podkladů nebo krytů ze štěrkopísku, škváry, strusky nebo z mechanicky zpevněných zemin, b) –7121 až 7125, –7161 až -7165 a -7221 až -7225 lze použít i pro odstranění podkladů nebo krytů ze zemin stabilizovaných vápnem, c) –7130 až -7132, –7170 až -7172 a –7230 až -7232 lze použít i pro odstranění dlažeb uložených do betonového lože a dlažeb z mozaiky uložených do cementové malty nebo podkladu ze zemin stabilizovaných cementem. 4. Ceny lze použít i pro odstranění podkladů nebo krytů opatřených živičnými postřiky nebo nátěry. 5. Ceny odlišené podle tloušťky (např. do 100 mm, do 200 mm) jsou určeny vždy pro celou tloušťku jednotlivých konstrukcí. 6. V cenách nejsou započteny náklady na zarovnání styčných ploch betonových nebo živičných podkladů nebo krytů, které se oceňuje cenami souboru cen 919 73- Zarovnání styčné plochy části C 01 tohoto ceníku. Množství suti získané ze zarovnání styčných ploch podkladů nebo krytů se zvlášť nevykazuje. 7. Přemístění vybouraného materiálu na vzdálenost přes 3 m u cen –7111 až –7146 a přes 20 m u cen -7151 až –7246 se oceňuje cenami souborů cen 997 22-1 Vodorovná doprava suti. 8. Ceny -714 . , -718 . a –724 . nelze použít pro odstranění podkladu nebo krytu frézováním. | [16 empty] | PSC | 3
| VV |  | Podkladní vrstva komunikace pro aut. dopravu: | [16 empty] | VV | 3 | 1 | -1 | 0 | ROZPOCET
| VV |  | 1333,50+248,0 |  | 1581.5 | [14 empty] | VV | 3 | 2 | -1 | 1 | ROZPOCET
107 | K | 113107223 | Odstranění podkladu pl přes 200 m2 z kameniva drceného tl 300 mm | m2 | 1581.5 |  | 0 | CS ÚRS 2014 01 |  |  | základní |  |  | 0 | 0 | 0.4 | 632.6 |  | 4 | K | 3 |  |  |  | ROZPOCET | 0 | 0 | 0 | 0 | 0 | 1 | 0 | 4 | 919613934
| PP |  | Odstranění podkladů nebo krytů s přemístěním hmot na skládku na vzdálenost do 20 m nebo s naložením na dopravní prostředek v ploše jednotlivě přes 200 m2 z kameniva hrubého drceného, o tl. vrstvy přes 200 do 300 mm | [16 empty] | PP | 3
| PSC |  | Poznámka k souboru cen: 1. Pro volbu cen z hlediska množství se uvažuje každá souvisle odstraňovaná plocha krytu nebo podkladu stejného druhu samostatně. Odstraňuje-li se několik vrstev vozovky najednou, jednotlivé vrstvy se oceňují každá samostatně. 2. U ploch menších než 50 m2 jsou ceny určeny pro ruční odstranění podkladu nebo krytu, u ploch větších než 50 m2 pro odstranění strojní. 3. Ceny a) –7111 až –7113, –7151 až -7153 a -7211 až -7213 lze použít i pro odstranění podkladů nebo krytů ze štěrkopísku, škváry, strusky nebo z mechanicky zpevněných zemin, b) –7121 až 7125, –7161 až -7165 a -7221 až -7225 lze použít i pro odstranění podkladů nebo krytů ze zemin stabilizovaných vápnem, c) –7130 až -7132, –7170 až -7172 a –7230 až -7232 lze použít i pro odstranění dlažeb uložených do betonového lože a dlažeb z mozaiky uložených do cementové malty nebo podkladu ze zemin stabilizovaných cementem. 4. Ceny lze použít i pro odstranění podkladů nebo krytů opatřených živičnými postřiky nebo nátěry. 5. Ceny odlišené podle tloušťky (např. do 100 mm, do 200 mm) jsou určeny vždy pro celou tloušťku jednotlivých konstrukcí. 6. V cenách nejsou započteny náklady na zarovnání styčných ploch betonových nebo živičných podkladů nebo krytů, které se oceňuje cenami souboru cen 919 73- Zarovnání styčné plochy části C 01 tohoto ceníku. Množství suti získané ze zarovnání styčných ploch podkladů nebo krytů se zvlášť nevykazuje. 7. Přemístění vybouraného materiálu na vzdálenost přes 3 m u cen –7111 až –7146 a přes 20 m u cen -7151 až –7246 se oceňuje cenami souborů cen 997 22-1 Vodorovná doprava suti. 8. Ceny -714 . , -718 . a –724 . nelze použít pro odstranění podkladu nebo krytu frézováním. | [16 empty] | PSC | 3
| VV |  | Podkladní vrstva komunikace pro aut. dopravu: | [16 empty] | VV | 3 | 1 | -1 | 0 | ROZPOCET
| VV |  | 1333,50+248,0 |  | 1581.5 | [14 empty] | VV | 3 | 2 | -1 | 1 | ROZPOCET
108 | K | 113106123 | Rozebrání dlažeb komunikací pro pěší ze zámkových dlaždic | m2 | 1.25 |  | 0 | CS ÚRS 2014 01 |  |  | základní |  |  | 0 | 0 | 0.26 | 0.325 |  | 4 | K | 3 |  |  |  | ROZPOCET | 0 | 0 | 0 | 0 | 0 | 1 | 0 | 4 | -1818063629
| PP |  | Rozebrání dlažeb a dílců komunikací pro pěší, vozovek a ploch s přemístěním hmot na skládku na vzdálenost do 3 m nebo s naložením na dopravní prostředek komunikací pro pěší s ložem z kameniva nebo živice a s výplní spár ze zámkové dlažby | [16 empty] | PP | 3
| PSC |  | Poznámka k souboru cen: 1. Ceny jsou určeny pro rozebrání dlažeb a dílců včetně odstranění lože. 2. Ceny nelze použít pro rozebrání dlažeb uložených do betonového lože nebo do cementové malty, které se oceňují cenami -7130, -7131, -7132, -7170, -7171, -7172, -7230, -7231 a -7232 Odstranění podkladů nebo krytů z betonu prostého; pro volbu těchto cen je rozhodující tloušťka bourané dlažby včetně lože nebo podkladu. 3. U komunikací pro pěší a u vozovek a ploch menších než 50 m2 jsou ceny určeny pro ruční rozebrání, u vozovek a ploch větších než 50 m2 pro rozebrání strojní. 4. V cenách nejsou započteny náklady na popř. nutné očištění: a) dlažebních nebo mozaikových kostek, které se oceňuje cenami souboru cen 979 07-11 Očištění vybouraných dlažebních kostek části C01 tohoto ceníku, b) betonových, kameninových nebo kamenných desek nebo dlaždic, které se oceňuje cenami souboru cen 979 0 . - . . Očištění vybouraných obrubníků, krajníků, desek nebo dílců části C01 tohoto ceníku. 5. Přemístění vybourané dlažby včetně materiálu z lože a spár na vzdálenost přes 3 m se oceňuje cenami souborů cen 997 22-1 Vodorovná doprava suti a vybouraných hmot. | [16 empty] | PSC | 3
| VV |  | V místě nového chodníku u mostu: | [16 empty] | VV | 3 | 1 | -1 | 0 | ROZPOCET
| VV |  | 13,50 |  | 13.5 | [14 empty] | VV | 3 | 2 | -1 | 0 | ROZPOCET
| VV |  | Pro osazení nových značek: | [16 empty] | VV | 3 | 1 | -1 | 0 | ROZPOCET
| VV |  | 0,25*5 |  | 1.25 | [14 empty] | VV | 3 | 2 | -1 | 1 | ROZPOCET
| D | R97 | Ostatní bourací práce |  |  |  | 0 | [5 empty] | 0 |  | 0 |  | 0.574 |  | 1 | D | 2 |  |  |  | ROZPOCET | [6 empty] | 0
117 | K | 966006132 | Odstranění značek dopravních nebo orientačních se sloupky s betonovými patkami | kus | 7 |  | 0 | CS ÚRS 2014 01 |  |  | základní |  |  | 0 | 0 | 0.082 | 0.574 |  | 4 | K | 3 |  |  |  | ROZPOCET | 0 | 0 | 0 | 0 | 0 | 1 | 0 | 4 | -1394472596
| PP |  | Odstranění dopravních nebo orientačních značek se sloupkem s uložením hmot na vzdálenost do 20 m nebo s naložením na dopravní prostředek, se zásypem jam a jeho zhutněním s betonovou patkou | [16 empty] | PP | 3
| PSC |  | Poznámka k souboru cen: 1. Ceny jsou určeny pro odstranění značek z jakéhokoliv materiálu. 2. V cenách -6131 a -6132 nejsou započteny náklady na demontáž tabulí (značek) od sloupků, tyto se oceňují cenou 966 00-6211 Odstranění svislých dopravních značek. 3. Přemístění vybouraných značek na vzdálenost přes 20 m se oceňuje cenami souboru cen 997 22-1 Vodorovná doprava vybouraných hmot. | [16 empty] | PSC | 3
| VV |  | 7 |  | 7 | [14 empty] | VV | 3 | 2 | -1 | 1 | ROZPOCET
| D | R98 | Vodorovné dopravní značení |  |  |  | 0 | [5 empty] | 0 |  | 0.23085 |  | 0 |  | 1 | D | 2 |  |  |  | ROZPOCET | [6 empty] | 0
123 | K | 915621111 | Předznačení vodorovného plošného značení | m2 | 65 |  | 0 | CS ÚRS 2014 01 |  |  | základní |  |  | 1e-05 | 0.00065 | 0 | 0 |  | 4 | K | 3 |  |  |  | ROZPOCET | 0 | 0 | 0 | 0 | 0 | 1 | 0 | 4 | -1857155264
| PP |  | Předznačení pro vodorovné značení stříkané barvou nebo prováděné z nátěrových hmot plošné šipky, symboly, nápisy | [16 empty] | PP | 3
| PSC |  | Poznámka k souboru cen: 1. Množství měrných jednotek se určuje: a) pro cenu -1111 v m délky dělicí čáry nebo vodícího proužku (včetně mezer), b) pro cenu -1112 v m2 natírané nebo stříkané plochy. | [16 empty] | PSC | 3
| VV |  | 2*18,50 "- BUS zastávky" |  | 37 | [14 empty] | VV | 3 | 2 | -1 | 0 | ROZPOCET
| VV |  | 4,0*0,50*7*2 "- přechody" |  | 28 | [14 empty] | VV | 3 | 2 | -1 | 0 | ROZPOCET
| VV |  | Součet |  | 65 | [14 empty] | VV | 3 | 4 | -1 | 1 | ROZPOCET
147 | K | 915131115 | Vodorovné dopravní značení žlutou barvou přechody pro chodce, šipky, symboly | m2 | 37 |  | 0 | CS ÚRS 2014 01 |  |  | základní |  |  | 0.0012 | 0.0444 | 0 | 0 |  | 4 | K | 3 |  |  |  | ROZPOCET | 0 | 0 | 0 | 0 | 0 | 1 | 0 | 4 | -1441573776
| PP |  | Vodorovné dopravní značení stříkané barvou přechody pro chodce, šipky, symboly žluté základní | [16 empty] | PP | 3
| PSC |  | Poznámka k souboru cen: 1. Ceny jsou určeny pro dělící čáry bílé souvislé č. V1a, bílé přerušované č. V2a, žluté souvislé č. V12b, žluté přerušované č. V12c a vodící čáry bílé č. V4. 2. V cenách nejsou započteny náklady na: a) předznačení, tyto se oceňují cenami souboru cen 915 6.-11 Předznačení pro vodorovné značení, b) očištění vozovky, tyto se oceňují cenami souboru cen 938 90-9 . Odstranění bláta, prachu nebo hlinitého nánosu s povrchu podkladu nebo krytu části C 01 tohoto katalogu. 3. Množství měrných jednotek se u cen 915 11 a 915 12 určuje v m a u cen 915 13 v m2 stříkané plochy bez mezer. | [16 empty] | PSC | 3
| VV |  | 2*18,50 "- BUS zastávky" |  | 37 | [14 empty] | VV | 3 | 2 | -1 | 1 | ROZPOCET
148 | K | 915231116 | Vodorovné dopravní značení retroreflexním žlutým plastem přechody pro chodce, šipky nebo symboly | m2 | 37 |  | 0 | CS ÚRS 2014 01 |  |  | základní |  |  | 0.0026 | 0.0962 | 0 | 0 |  | 4 | K | 3 |  |  |  | ROZPOCET | 0 | 0 | 0 | 0 | 0 | 1 | 0 | 4 | -1983131306
| PP |  | Vodorovné dopravní značení stříkaným plastem přechody pro chodce, šipky, symboly nápisy žluté retroreflexní | [16 empty] | PP | 3
| PSC |  | Poznámka k souboru cen: 1. Ceny jsou určeny pro dělicí čáry souvislé č. V 1a bílé, přerušované č. V 2a bílé, vodící č. V 4 bílé, souvislá č V12b žlutá, přerušovaná č. V12c žlutá 2. V cenách nejsou započteny náklady na: a) předznačení, tyto se oceňují cenami souboru cen 915 6.-11 Předznačení pro vodorovné značení, b) očištění vozovky, tyto se oceňují cenami souboru cen 938 90-9 . Odstranění bláta, prachu, nebo hlinitého nánosu s povrchu podkladu, nebo krytu části C 01 tohoto katalogu. 3. Množství měrných jednotek se u cen 912 21 a 915 22 určuje v m a u cen 915 23 v m2 stříkané plochy bez mezer. | [16 empty] | PSC | 3
| VV |  | 2*18,50 "- BUS zastávky" |  | 37 | [14 empty] | VV | 3 | 2 | -1 | 1 | ROZPOCET
149 | K | 915131111 | Vodorovné dopravní značení bílou barvou přechody pro chodce, šipky, symboly | m2 | 28 |  | 0 | CS ÚRS 2014 01 |  |  | základní |  |  | 0.0006 | 0.0168 | 0 | 0 |  | 4 | K | 3 |  |  |  | ROZPOCET | 0 | 0 | 0 | 0 | 0 | 1 | 0 | 4 | 1163130115
| PP |  | Vodorovné dopravní značení stříkané barvou přechody pro chodce, šipky, symboly bílé základní | [16 empty] | PP | 3
| PSC |  | Poznámka k souboru cen: 1. Ceny jsou určeny pro dělící čáry bílé souvislé č. V1a, bílé přerušované č. V2a, žluté souvislé č. V12b, žluté přerušované č. V12c a vodící čáry bílé č. V4. 2. V cenách nejsou započteny náklady na: a) předznačení, tyto se oceňují cenami souboru cen 915 6.-11 Předznačení pro vodorovné značení, b) očištění vozovky, tyto se oceňují cenami souboru cen 938 90-9 . Odstranění bláta, prachu nebo hlinitého nánosu s povrchu podkladu nebo krytu části C 01 tohoto katalogu. 3. Množství měrných jednotek se u cen 915 11 a 915 12 určuje v m a u cen 915 13 v m2 stříkané plochy bez mezer. | [16 empty] | PSC | 3
| VV |  | 4,0*0,50*7*2 "- přechody" |  | 28 | [14 empty] | VV | 3 | 2 | -1 | 1 | ROZPOCET
124 | K | 915231112 | Vodorovné dopravní značení retroreflexním bílým plastem přechody pro chodce, šipky nebo symboly | m2 | 28 |  | 0 | CS ÚRS 2014 01 |  |  | základní |  |  | 0.0026 | 0.0728 | 0 | 0 |  | 4 | K | 3 |  |  |  | ROZPOCET | 0 | 0 | 0 | 0 | 0 | 1 | 0 | 4 | -483093610
| PP |  | Vodorovné dopravní značení stříkaným plastem přechody pro chodce, šipky, symboly nápisy bílé retroreflexní | [16 empty] | PP | 3
| PSC |  | Poznámka k souboru cen: 1. Ceny jsou určeny pro dělicí čáry souvislé č. V 1a bílé, přerušované č. V 2a bílé, vodící č. V 4 bílé, souvislá č V12b žlutá, přerušovaná č. V12c žlutá 2. V cenách nejsou započteny náklady na: a) předznačení, tyto se oceňují cenami souboru cen 915 6.-11 Předznačení pro vodorovné značení, b) očištění vozovky, tyto se oceňují cenami souboru cen 938 90-9 . Odstranění bláta, prachu, nebo hlinitého nánosu s povrchu podkladu, nebo krytu části C 01 tohoto katalogu. 3. Množství měrných jednotek se u cen 912 21 a 915 22 určuje v m a u cen 915 23 v m2 stříkané plochy bez mezer. | [16 empty] | PSC | 3
| VV |  | 4,0*0,50*7*2 "- přechody" |  | 28 | [14 empty] | VV | 3 | 2 | -1 | 1 | ROZPOCET
| D | R99 | Svislé dopravní značení |  |  |  | 0 | [5 empty] | 0 |  | 2.4062 |  | 0 |  | 1 | D | 2 |  |  |  | ROZPOCET | [6 empty] | 0
126 | K | 914511112 | Montáž sloupku dopravních značek délky do 3,5 m s betonovým základem a patkou | kus | 13 |  | 0 | CS ÚRS 2014 01 |  |  | základní |  |  | 0.11241 | 1.4613 | 0 | 0 |  | 4 | K | 3 |  |  |  | ROZPOCET | 0 | 0 | 0 | 0 | 0 | 1 | 0 | 4 | 200286362
| PP |  | Montáž sloupku dopravních značek délky do 3,5 m do hliníkové patky | [16 empty] | PP | 3
| PSC |  | Poznámka k souboru cen: 1. V cenách jsou započteny i náklady na: a) vykopání jamek s odhozem výkopku na vzdálenost do 3 m, b) osazení sloupku včetně montáže a dodávky plastového víčka, 2. V cenách -1111 jsou započteny i náklady na betonový základ. 3. V cenách -1112 jsou započteny i náklady na hliníkovou patku s betonovým základem. 4. V cenách nejsou započteny náklady na: a) dodání sloupku, tyto se oceňují ve specifikaci b) naložení a odklizení výkopku, tyto se oceňují cenami části A01 katalogu 800-1 Zemní práce. | [16 empty] | PSC | 3
| VV |  | 13 "- nové sloupky" |  | 13 | [14 empty] | VV | 3 | 2 | -1 | 1 | ROZPOCET
150 | M | 404452400 | patka hliníková HP 60 | kus | 13 |  | 0 | CS ÚRS 2013 02 |  |  | základní |  |  | 0.003 | 0.039 | 0 | 0 |  | 8 | M | 3 |  |  |  | ROZPOCET | 0 | 0 | 0 | 0 | 0 | 1 | 0 | 4 | 1874297159
| PP |  | patka hliníková HP 60 | [16 empty] | PP | 3
127 | M | 404459R00 | sloupek k silničním dopravním značkám pozinkovaný D 60 mm | m | 45.5 |  | 0 |  |  |  | základní |  |  | 0.018 | 0.819 | 0 | 0 |  | 8 | M | 3 |  |  |  | ROZPOCET | 0 | 0 | 0 | 0 | 0 | 1 | 0 | 4 | -1801272444
| PP |  | sloupek k silničním dopravním značkám pozinkovaný D 70 mm | [16 empty] | PP | 3
| VV |  | Uvažovaná podchodná výška - 2,5 m | [16 empty] | VV | 3 | 1 | -1 | 0 | ROZPOCET
| VV |  | (2,5+0,5+0,5)*13 "- nové sloupky" |  | 45.5 | [14 empty] | VV | 3 | 2 | -1 | 1 | ROZPOCET
128 | K | 914111111 | Montáž svislé dopravní značky do velikosti 1 m2 objímkami na sloupek nebo konzolu | kus | 17 |  | 0 | CS ÚRS 2014 01 |  |  | základní |  |  | 0.0007 | 0.0119 | 0 | 0 |  | 4 | K | 3 |  |  |  | ROZPOCET | 0 | 0 | 0 | 0 | 0 | 1 | 0 | 4 | -1977005772
| PP |  | Montáž svislé dopravní značky základní velikosti do 1 m2 objímkami na sloupky nebo konzoly | [16 empty] | PP | 3
| PSC |  | Poznámka k souboru cen: 1. V cenách jsou započteny i náklady na montáž značek včetně upevňovacího materiálu na předem připravenou nosnou konstrukci (sloupek, konzolu, sloup). 2. V cenách nejsou započteny náklady na: a) dodání značek, tyto se oceňují ve specifikaci, b) na montáž a dodávku ocelových nosných konstrukcí – sloupků, konzol, tyto se oceňují cenami souboru cen 914 51 Montáž sloupku a 914 53 Montáž konzol a nástavců, c) nátěry, tyto se oceňují jako práce PSV příslušnými cenami katalogu 800-783 Nátěry, d) naložení a odklizení výkopku, tyto se oceňují cenami části A 01 katalogu 800-1 Zemní práce. 3. Ceny nelze použít pro osazení a montáž svislých dopravních značek: a) světelných, tyto se oceňují cenami katalogu 21 M Elektromontáže – silnoproud, b) upevněných na lanech, nebo speciálních konstrukcích nesoucích více značek, tyto se oceňují individuálně. | [16 empty] | PSC | 3
| VV |  | 17 "- nové značky" |  | 17 | [14 empty] | VV | 3 | 2 | -1 | 1 | ROZPOCET
129 | M | 404440521 | značka dopravní svislá STOP P6 FeZn 700 mm - reflexní tř. 2 | kus | 3 |  | 0 |  |  |  | základní |  |  | 0.005 | 0.015 | 0 | 0 |  | 8 | M | 3 |  |  |  | ROZPOCET | 0 | 0 | 0 | 0 | 0 | 1 | 0 | 4 | 208283224
| PP |  | výrobky a tabule orientační pro návěstí a zabezpečovací zařízení silniční značky dopravní svislé FeZn plech FeZn AL plech Al NK, 3M povrchová úprava reflexní fólií tř.1 šestiúhelníková značka P6 "STOP" rozměr 700 FeZn | [16 empty] | PP | 3
130 | M | 404442361 | značka dopravní svislá P2 FeZn 750 x 750 mm - reflexní tř. 2 | kus | 2 |  | 0 |  |  |  | základní |  |  | 0.004 | 0.008 | 0 | 0 |  | 8 | M | 3 |  |  |  | ROZPOCET | 0 | 0 | 0 | 0 | 0 | 1 | 0 | 4 | -268242230
| PP |  | výrobky a tabule orientační pro návěstí a zabezpečovací zařízení silniční značky dopravní svislé FeZn plech FeZn AL plech Al NK, 3M povrchová úprava reflexní fólií tř.1 čtvercové značky P2, P3, P8, IP1-7,IP10,E1,E2,E6,E9,E10,E12,IJ4 750 x 750 mm FeZn | [16 empty] | PP | 3
152 | M | 404442362 | značka dopravní svislá E2b FeZn 750 x 750 mm - reflexní tř. 2 | kus | 2 |  | 0 |  |  |  | základní |  |  | 0.004 | 0.008 | 0 | 0 |  | 8 | M | 3 |  |  |  | ROZPOCET | 0 | 0 | 0 | 0 | 0 | 1 | 0 | 4 | 439325301
| PP |  | výrobky a tabule orientační pro návěstí a zabezpečovací zařízení silniční značky dopravní svislé FeZn plech FeZn AL plech Al NK, 3M povrchová úprava reflexní fólií tř.1 čtvercové značky P2, P3, P8, IP1-7,IP10,E1,E2,E6,E9,E10,E12,IJ4 750 x 750 mm FeZn | [16 empty] | PP | 3
151 | M | 404441101 | značka svislá zákazová B20a FeZn 700 mm - reflexní tř. 2 | kus | 2 |  | 0 |  |  |  | základní |  |  | 0.004 | 0.008 | 0 | 0 |  | 8 | M | 3 |  |  |  | ROZPOCET | 0 | 0 | 0 | 0 | 0 | 1 | 0 | 4 | 635494257
| PP |  | výrobky a tabule orientační pro návěstí a zabezpečovací zařízení silniční značky dopravní svislé FeZn plech FeZn AL plech Al NK, 3M povrchová úprava reflexní fólií tř.1 kruhové značky B1-B34, P7, C1 - C14, IJ4b rozměr 700 mm FeZn | [16 empty] | PP | 3
153 | M | 404440101 | značka dopravní svislá výstražná A6a FeZn 900 mm - reflexní tř. 2 | kus | 2 |  | 0 |  |  |  | základní |  |  | 0.005 | 0.01 | 0 | 0 |  | 8 | M | 3 |  |  |  | ROZPOCET | 0 | 0 | 0 | 0 | 0 | 1 | 0 | 4 | 947454691
| PP |  | výrobky a tabule orientační pro návěstí a zabezpečovací zařízení silniční značky dopravní svislé FeZn plech FeZn AL plech Al NK, 3M povrchová úprava reflexní fólií tř.1 trojúhelníkové značky A1 - A30, P1,P4 rozměr 900 mm FeZn | [16 empty] | PP | 3
159 | M | 404440102 | značka dopravní svislá výstražná A11 FeZn 900 mm - reflexní tř. 2 | kus | 2 |  | 0 |  |  |  | základní |  |  | 0.005 | 0.01 | 0 | 0 |  | 8 | M | 3 |  |  |  | ROZPOCET | 0 | 0 | 0 | 0 | 0 | 1 | 0 | 4 | 1557420097
| PP |  | výrobky a tabule orientační pro návěstí a zabezpečovací zařízení silniční značky dopravní svislé FeZn plech FeZn AL plech Al NK, 3M povrchová úprava reflexní fólií tř.1 trojúhelníkové značky A1 - A30, P1,P4 rozměr 900 mm FeZn | [16 empty] | PP | 3
155 | M | 404442301 | značka dopravní svislá IJ4a FeZn 500 x 500 mm - reflexní tř. 2 | kus | 2 |  | 0 |  |  |  | základní |  |  | 0.004 | 0.008 | 0 | 0 |  | 8 | M | 3 |  |  |  | ROZPOCET | 0 | 0 | 0 | 0 | 0 | 1 | 0 | 4 | -1286341070
| PP |  | výrobky a tabule orientační pro návěstí a zabezpečovací zařízení silniční značky dopravní svislé FeZn plech FeZn AL plech Al NK, 3M povrchová úprava reflexní fólií tř.1 čtvercové značky P2, P3, P8, IP1-7,IP10,E1,E2,E6,E9,E10,E12,IJ4 500 x 500 mm FeZn | [16 empty] | PP | 3
156 | M | 404442363 | značka dopravní svislá IP6 FeZn 750 x 750 mm - reflexní tř. 2 | kus | 2 |  | 0 |  |  |  | základní |  |  | 0.004 | 0.008 | 0 | 0 |  | 8 | M | 3 |  |  |  | ROZPOCET | 0 | 0 | 0 | 0 | 0 | 1 | 0 | 4 | -1481907233
| PP |  | výrobky a tabule orientační pro návěstí a zabezpečovací zařízení silniční značky dopravní svislé FeZn plech FeZn AL plech Al NK, 3M povrchová úprava reflexní fólií tř.1 čtvercové značky P2, P3, P8, IP1-7,IP10,E1,E2,E6,E9,E10,E12,IJ4 750 x 750 mm FeZn | [16 empty] | PP | 3
| D | 99 | Přesun hmot |  |  |  | 0 | [5 empty] | 0 |  | 0 |  | 0 |  | 1 | D | 2 |  |  |  | ROZPOCET | [6 empty] | 0
133 | K | 979082R14 | Vodorovná doprava suti na skládku | t | 2118.309 |  | 0 |  |  |  | základní |  |  | 0 | 0 | 0 | 0 |  | 4 | K | 3 |  |  |  | ROZPOCET | 0 | 0 | 0 | 0 | 0 | 1 | 0 | 4 | -1426140693
| PP |  | Vodorovná doprava suti na skládku | [16 empty] | PP | 3
134 | K | 979082R13 | Poplatek za skládkovné suti a vybouraných hmot | t | 2118.309 |  | 0 |  |  |  | základní |  |  | 0 | 0 | 0 | 0 |  | 4 | K | 3 |  |  |  | ROZPOCET | 0 | 0 | 0 | 0 | 0 | 1 | 0 | 4 | -1095762912
| PP |  | Poplatek za skládkovné suti a vybouraných hmot | [16 empty] | PP | 3
135 | K | 998225111 | Přesun hmot pro pozemní komunikace s krytem z kamene, monolitickým betonovým nebo živičným | t | 254.997 |  | 0 | CS ÚRS 2014 01 |  |  | základní |  |  | 0 | 0 | 0 | 0 |  | 4 | K | 3 |  |  |  | ROZPOCET | 0 | 0 | 0 | 0 | 0 | 1 | 0 | 4 | 721684598
| PP |  | Přesun hmot pro komunikace s krytem z kameniva, monolitickým betonovým nebo živičným dopravní vzdálenost do 200 m jakékoliv délky objektu | [16 empty] | PP | 3
| PSC |  | Poznámka k souboru cen: 1. Ceny lze použít i pro plochy letišť s krytem monolitickým betonovým nebo živičným. | [16 empty] | PSC | 3

## SO 201 - Most přes potok ...
| List obsahuje: |  | 1) Krycí list soupisu | 2) Rekapitulace |  |  | 3) Soupis prací | Zpět na list: | Rekapitulace stavby
{4D954D81-60C8-4A8E-AD76-05D03DD90930}
2
| KRYCÍ LIST SOUPISU | [8 empty] | v --- níže se nacházejí doplnkové a pomocné údaje k sestavám --- v | [9 empty] | False
Stavba:
III/1138 Tismice, rekonstrukce mostu ev.č. 1138-1 a silnice
Objekt:
SO 201 - Most přes potok Bušinec
Soupis:
SO 201 - Most přes potok Bušinec
| KSO: |  | 821 11 |  |  | CC-CZ:
| Místo: |  |  |  |  | Datum: | 2014-05-11
| Zadavatel: |  |  |  |  | IČ:
|  | KÚ Středočeského kraje |  |  |  | DIČ:
| Uchazeč: |  |  |  |  | IČ:
DIČ:
| Projektant: |  |  |  |  | IČ:
|  | Pontex s.r.o. |  |  |  | DIČ:
Poznámka:
Soupis prací je sestaven s využitím položek Cenové soustavy ÚRS. Cenové a technické podmínky položek Cenové soustavy ÚRS, které nejsou uvedeny v soupisu prací (informace z tzv. úvodních částí katalogů) jsou neomezeně dálkově k dispozici na www.cs-urs.cz. Položky soupisu prací, které nemají ve sloupci „Cenová soustava“ uveden žádný údaj, nepochází z Cenové soustavy ÚRS.
| Cena bez DPH | [5 empty] | 0
|  |  | Základ daně |  |  | Sazba daně | Výše daně
| DPH | základní | 0 |  |  | 21% | 0
|  | snížená | 0 |  |  | 15% | 0
|  | zákl. přenesená | 0 |  |  | 21% | 0
|  | sníž. přenesená | 0 |  |  | 15% | 0
|  | nulová | 0 |  |  | 0% | 0
| Cena s DPH |  |  | v | CZK |  | 0
REKAPITULACE ČLENĚNÍ SOUPISU PRACÍ
Stavba:
III/1138 Tismice, rekonstrukce mostu ev.č. 1138-1 a silnice
Objekt:
SO 201 - Most přes potok Bušinec
Soupis:
SO 201 - Most přes potok Bušinec
0
Místo: | [5 empty] | Datum: | 2014-05-11
Zadavatel: |  |  | KÚ Středočeského kraje |  |  | Projektant: | Pontex s.r.o.
Uchazeč:
Kód dílu - Popis | [6 empty] | Cena celkem [CZK]
Náklady soupisu celkem | [6 empty] | 0 | [13 empty] | -1
| HSV - Práce a dodávky HSV | [5 empty] | 0
| 1 - Zemní práce | [5 empty] | 0
| 2 - Zakládání | [5 empty] | 0
| 3 - Svislé a kompletní konstrukce | [5 empty] | 0
| 4 - Vodorovné konstrukce | [5 empty] | 0
| 5 - Komunikace | [5 empty] | 0
| 6 - Úpravy povrchů, podlahy a osazování výplní | [5 empty] | 0
| 9 - Ostatní konstrukce a práce-bourání | [5 empty] | 0
| 96 - Bourání konstrukcí | [5 empty] | 0
| 997 - Přesun sutě | [5 empty] | 0
| 998 - Přesun hmot | [5 empty] | 0
| PSV - Práce a dodávky PSV | [5 empty] | 0
| 711 - Izolace proti vodě, vlhkosti a plynům | [5 empty] | 0
SOUPIS PRACÍ
Stavba:
III/1138 Tismice, rekonstrukce mostu ev.č. 1138-1 a silnice
Objekt:
SO 201 - Most přes potok Bušinec
Soupis:
SO 201 - Most přes potok Bušinec
Místo: | [5 empty] | Datum: | 2014-05-11
Zadavatel: |  |  | KÚ Středočeského kraje |  |  | Projektant: | Pontex s.r.o.
Uchazeč:
PČ | Typ | Kód | Popis | MJ | Množství | J.cena [CZK] | Cena celkem [CZK] | Cenová soustava |  | Poznámka | DPH | J. Nh [h] | Nh celkem [h] | J. hmotnost [t] | Hmotnost celkem [t] | J. suť [t] | Suť Celkem [t]
Náklady soupisu celkem | [6 empty] | 0 | [5 empty] | 0 |  | 331.1329 |  | 469.3602 |  |  | D | -1 | [10 empty] | 0
| D | HSV | Práce a dodávky HSV |  |  |  | 0 | [5 empty] | 0 |  | 329.5885 |  | 469.3602 |  | 1 | D | 0 |  |  |  | ROZPOCET | [6 empty] | 0
| D | 1 | Zemní práce |  |  |  | 0 | [5 empty] | 0 |  | 37.9373 |  | 72.1152 |  | 1 | D | 1 |  |  |  | ROZPOCET | [6 empty] | 0
1 | K | 111151121 | Pokosení trávníku parkového plochy do 1000 m2 s odvozem do 20 km v rovině a svahu do 1:5 | m2 | 40 |  | 0 | CS ÚRS 2014 01 |  |  | základní |  |  | 0 | 0 | 0 | 0 |  | 4 | K | 2 |  |  |  | ROZPOCET | 0 | 0 | 0 | 0 | 0 | 1 | 0 | 4 | -1978212871
| VV |  | 2.0*(10.0+10.0) |  | 40 | [14 empty] | VV | 2 | 2 | -1 | 1 | ROZPOCET
2 | K | 113107152 | Odstranění podkladu pl přes 50 do 200 m2 z kameniva těženého tl 200 mm | m2 | 100.8 |  | 0 | CS ÚRS 2014 01 |  |  | základní |  |  | 0 | 0 | 0.24 | 24.192 |  | 4 | K | 2 |  |  |  | ROZPOCET | 0 | 0 | 0 | 0 | 0 | 1 | 0 | 4 | 1125606818
| VV |  | 'nad výkopem' 5.6*18.0 |  | 100.8 | [14 empty] | VV | 2 | 2 | -1 | 1 | ROZPOCET
3 | K | 113107162 | Odstranění podkladu pl přes 50 do 200 m2 z kameniva drceného tl 200 mm | m2 | 100.8 |  | 0 | CS ÚRS 2014 01 |  |  | základní |  |  | 0 | 0 | 0.235 | 23.688 |  | 4 | K | 2 |  |  |  | ROZPOCET | 0 | 0 | 0 | 0 | 0 | 1 | 0 | 4 | -591170744
| VV |  | 'nad výkopem' 5.6*18.0 |  | 100.8 | [14 empty] | VV | 2 | 2 | -1 | 1 | ROZPOCET
4 | K | 113151111 | Rozebrání zpevněných ploch ze silničních dílců | m2 | 40 |  | 0 | CS ÚRS 2014 01 |  |  | základní |  |  | 0 | 0 | 0.355 | 14.2 |  | 4 | K | 2 |  |  |  | ROZPOCET | 0 | 0 | 0 | 0 | 0 | 1 | 0 | 4 | 444508876
| PP |  | Rozebrání zpevněných ploch ze silničních dílců | [16 empty] | PP | 2
| VV |  | cesta k lávce | [16 empty] | VV | 2 | 1 | -1 | 0 | ROZPOCET
| VV |  | 2.0*(10.0+10.0) |  | 40 | [14 empty] | VV | 2 | 2 | -1 | 1 | ROZPOCET
5 | K | 113154124 | Frézování živičného krytu tl 100 mm pruh š 1 m pl do 500 m2 bez překážek v trase | m2 | 39.2 |  | 0 | CS ÚRS 2014 01 |  |  | základní |  |  | 9e-05 | 0.003528 | 0.256 | 10.0352 |  | 4 | K | 2 |  |  |  | ROZPOCET | 0 | 0 | 0 | 0 | 0 | 1 | 0 | 4 | -1465826330
| PP |  | Frézování živičného krytu tl 100 mm pruh š 1 m pl do 500 m2 bez překážek v trase | [16 empty] | PP | 2
| VV |  | 'nad NK' 5.6*7.0 |  | 39.2 | [14 empty] | VV | 2 | 2 | -1 | 1 | ROZPOCET
6 | K | 115001106 | Převedení vody potrubím DN do 900 | m | 46 |  | 0 | CS ÚRS 2014 01 |  |  | základní |  |  | 0.02102 | 0.96692 | 0 | 0 |  | 4 | K | 2 |  |  |  | ROZPOCET | 0 | 0 | 0 | 0 | 0 | 1 | 0 | 4 | -1127684300
| PP |  | Převedení vody potrubím DN do 900 | [16 empty] | PP | 2
| VV |  | 23*2 |  | 46 | [14 empty] | VV | 2 | 2 | -1 | 1 | ROZPOCET
7 | K | 115101201 | Čerpání vody na dopravní výšku do 10 m průměrný přítok do 500 l/min | hod | 80 |  | 0 | CS ÚRS 2014 01 |  |  | základní |  |  | 4e-05 | 0.0032 | 0 | 0 |  | 4 | K | 2 |  |  |  | ROZPOCET | 0 | 0 | 0 | 0 | 0 | 1 | 0 | 4 | 1173804092
| PP |  | Čerpání vody na dopravní výšku do 10 m průměrný přítok do 500 l/min | [16 empty] | PP | 2
| VV |  | Odhad | [16 empty] | VV | 2 | 1 | -1 | 0 | ROZPOCET
| VV |  | 8.0*10 |  | 80 | [14 empty] | VV | 2 | 2 | -1 | 1 | ROZPOCET
8 | K | 115101301 | Pohotovost čerpací soupravy pro dopravní výšku do 10 m přítok do 500 l/min | den | 10 |  | 0 | CS ÚRS 2014 01 |  |  | základní |  |  | 0 | 0 | 0 | 0 |  | 4 | K | 2 |  |  |  | ROZPOCET | 0 | 0 | 0 | 0 | 0 | 1 | 0 | 4 | 437491719
| PP |  | Pohotovost čerpací soupravy pro dopravní výšku do 10 m přítok do 500 l/min | [16 empty] | PP | 2
| VV |  | Odhad | [16 empty] | VV | 2 | 1 | -1 | 0 | ROZPOCET
| VV |  | 10 |  | 10 | [14 empty] | VV | 2 | 2 | -1 | 1 | ROZPOCET
9 | K | 121101101 | Sejmutí ornice s přemístěním na vzdálenost do 50 m | m3 | 8 |  | 0 | CS ÚRS 2014 01 |  |  | základní |  |  | 0 | 0 | 0 | 0 |  | 4 | K | 2 |  |  |  | ROZPOCET | 0 | 0 | 0 | 0 | 0 | 1 | 0 | 4 | 1578840218
| PP |  | Sejmutí ornice s přemístěním na vzdálenost do 50 m | [16 empty] | PP | 2
| VV |  | pro cestu k lávce | [16 empty] | VV | 2 | 1 | -1 | 0 | ROZPOCET
| VV |  | 2.0*(10.0+10.0)*0.2 |  | 8 | [14 empty] | VV | 2 | 2 | -1 | 1 | ROZPOCET
10 | K | 122201101 | Odkopávky a prokopávky nezapažené v hornině tř. 3 objem do 100 m3 | m3 | 4.893 |  | 0 | CS ÚRS 2014 01 |  |  | základní |  |  | 0 | 0 | 0 | 0 |  | 4 | K | 2 |  |  |  | ROZPOCET | 0 | 0 | 0 | 0 | 0 | 1 | 0 | 4 | -1615307657
| VV |  | 'odtěžení zemní hrázky' 4.893 |  | 4.893 | [14 empty] | VV | 2 | 2 | -1 | 1 | ROZPOCET
11 | K | 122201109 | Příplatek za lepivost u odkopávek v hornině tř. 1 až 3 | m3 | 4.893 |  | 0 | CS ÚRS 2014 01 |  |  | základní |  |  | 0 | 0 | 0 | 0 |  | 4 | K | 2 |  |  |  | ROZPOCET | 0 | 0 | 0 | 0 | 0 | 1 | 0 | 4 | -1851190595
12 | K | 129203101 | Čištění otevřených koryt vodotečí š dna do 5 m hl do 2,5 m v hornině tř. 3 | m3 | 33.75 |  | 0 | CS ÚRS 2014 01 |  |  | základní |  |  | 0 | 0 | 0 | 0 |  | 4 | K | 2 |  |  |  | ROZPOCET | 0 | 0 | 0 | 0 | 0 | 1 | 0 | 4 | 1105047080
| PP |  | Čištění otevřených koryt vodotečí š dna do 5 m hl do 2,5 m v hornině tř. 3 | [16 empty] | PP | 2
| VV |  | odhad 50% objemu | [16 empty] | VV | 2 | 1 | -1 | 0 | ROZPOCET
| VV |  | 5.0*15.0*0.9*0.5 |  | 33.75 | [14 empty] | VV | 2 | 2 | -1 | 1 | ROZPOCET
13 | K | 129203109 | Příplatek k čištění otevřených koryt vodotečí v hornině tř. 3 za lepivost | m3 | 10.125 |  | 0 | CS ÚRS 2014 01 |  |  | základní |  |  | 0 | 0 | 0 | 0 |  | 4 | K | 2 |  |  |  | ROZPOCET | 0 | 0 | 0 | 0 | 0 | 1 | 0 | 4 | -1688700156
| PP |  | Příplatek k čištění otevřených koryt vodotečí v hornině tř. 3 za lepivost | [16 empty] | PP | 2
| VV |  | 33.75*0.3 |  | 10.125 | [14 empty] | VV | 2 | 2 | -1 | 1 | ROZPOCET
14 | K | 129303101 | Čištění otevřených koryt vodotečí š dna do 5 m hl do 2,5 m v hornině tř. 4 | m3 | 33.75 |  | 0 | CS ÚRS 2014 01 |  |  | základní |  |  | 0 | 0 | 0 | 0 |  | 4 | K | 2 |  |  |  | ROZPOCET | 0 | 0 | 0 | 0 | 0 | 1 | 0 | 4 | 1405383946
| PP |  | Čištění otevřených koryt vodotečí š dna do 5 m hl do 2,5 m v hornině tř. 4 | [16 empty] | PP | 2
| VV |  | odhad 50% objemu | [16 empty] | VV | 2 | 1 | -1 | 0 | ROZPOCET
| VV |  | 5.0*15.0*0.9*0.5 |  | 33.75 | [14 empty] | VV | 2 | 2 | -1 | 1 | ROZPOCET
15 | K | 129303109 | Příplatek k čištění otevřených koryt vodotečí v hornině tř. 4 za lepivost | m3 | 10.125 |  | 0 | CS ÚRS 2014 01 |  |  | základní |  |  | 0 | 0 | 0 | 0 |  | 4 | K | 2 |  |  |  | ROZPOCET | 0 | 0 | 0 | 0 | 0 | 1 | 0 | 4 | 629363882
| PP |  | Příplatek k čištění otevřených koryt vodotečí v hornině tř. 4 za lepivost | [16 empty] | PP | 2
| VV |  | 33.75*0.3 |  | 10.125 | [14 empty] | VV | 2 | 2 | -1 | 1 | ROZPOCET
16 | K | 131201102 | Hloubení jam nezapažených v hornině tř. 3 objemu do 1000 m3 | m3 | 194.3 |  | 0 | CS ÚRS 2014 01 |  |  | základní |  |  | 0 | 0 | 0 | 0 |  | 4 | K | 2 |  |  |  | ROZPOCET | 0 | 0 | 0 | 0 | 0 | 1 | 0 | 4 | -1256767161
| VV |  | odhad - 50% | [16 empty] | VV | 2 | 1 | -1 | 0 | ROZPOCET
| VV |  | (13.2*4.2*7.0+5.5*2.2*(6.0+4.5*3))*0.5 |  | 312.015 | [14 empty] | VV | 2 | 2 | -1 | 0 | ROZPOCET
| VV |  | 'odpočet otvor a konstrukce' (-5.3*2.3*7.0-(128.3+21.8))*0.5 |  | -117.715 | [14 empty] | VV | 2 | 2 | -1 | 0 | ROZPOCET
| VV |  | Součet |  | 194.3 | [14 empty] | VV | 2 | 4 | -1 | 1 | ROZPOCET
17 | K | 131201109 | Příplatek za lepivost u hloubení jam nezapažených v hornině tř. 3 | m3 | 58.29 |  | 0 | CS ÚRS 2014 01 |  |  | základní |  |  | 0 | 0 | 0 | 0 |  | 4 | K | 2 |  |  |  | ROZPOCET | 0 | 0 | 0 | 0 | 0 | 1 | 0 | 4 | 1272424125
| PP |  | Hloubení nezapažených jam a zářezů kromě zářezů se šikmými stěnami pro podzemní vedení s urovnáním dna do předepsaného profilu a spádu Příplatek k cenám za lepivost horniny tř. 3 | [16 empty] | PP | 2
| VV |  | 194.3*0.3 |  | 58.29 | [14 empty] | VV | 2 | 2 | -1 | 1 | ROZPOCET
18 | K | 131301102 | Hloubení jam nezapažených v hornině tř. 4 objemu do 1000 m3 | m3 | 194.3 |  | 0 | CS ÚRS 2014 01 |  |  | základní |  |  | 0 | 0 | 0 | 0 |  | 4 | K | 2 |  |  |  | ROZPOCET | 0 | 0 | 0 | 0 | 0 | 1 | 0 | 4 | 1854139016
| VV |  | odhad - 50% | [16 empty] | VV | 2 | 1 | -1 | 0 | ROZPOCET
| VV |  | (13.2*4.2*7.0+5.5*2.2*(6.0+4.5*3))*0.5 |  | 312.015 | [14 empty] | VV | 2 | 2 | -1 | 0 | ROZPOCET
| VV |  | 'odpočet otvor a konstrukce' (-5.3*2.3*7.0-(128.3+21.8))*0.5 |  | -117.715 | [14 empty] | VV | 2 | 2 | -1 | 0 | ROZPOCET
| VV |  | Součet |  | 194.3 | [14 empty] | VV | 2 | 4 | -1 | 1 | ROZPOCET
19 | K | 131301109 | Příplatek za lepivost u hloubení jam nezapažených v hornině tř. 4 | m3 | 58.29 |  | 0 | CS ÚRS 2014 01 |  |  | základní |  |  | 0 | 0 | 0 | 0 |  | 4 | K | 2 |  |  |  | ROZPOCET | 0 | 0 | 0 | 0 | 0 | 1 | 0 | 4 | 1167918817
| VV |  | 194.3*0.3 |  | 58.29 | [14 empty] | VV | 2 | 2 | -1 | 1 | ROZPOCET
20 | K | 162301102 | Vodorovné přemístění do 1000 m výkopku/sypaniny z horniny tř. 1 až 4 | m3 | 655.77 |  | 0 | CS ÚRS 2014 01 |  |  | základní |  |  | 0 | 0 | 0 | 0 |  | 4 | K | 2 |  |  |  | ROZPOCET | 0 | 0 | 0 | 0 | 0 | 1 | 0 | 4 | -1529304734
| VV |  | na meziskládku a zpět | [16 empty] | VV | 2 | 1 | -1 | 0 | ROZPOCET
| VV |  | 'zemina na zásyp' 327.885*2 |  | 655.77 | [14 empty] | VV | 2 | 2 | -1 | 1 | ROZPOCET
21 | K | 162701105 | Vodorovné přemístění do 10000 m výkopku/sypaniny z horniny tř. 1 až 4 | m3 | 133.108 |  | 0 | CS ÚRS 2014 01 |  |  | základní |  |  | 0 | 0 | 0 | 0 |  | 4 | K | 2 |  |  |  | ROZPOCET | 0 | 0 | 0 | 0 | 0 | 1 | 0 | 4 | -1446450131
| PP |  | Vodorovné přemístění výkopku nebo sypaniny po suchu na obvyklém dopravním prostředku, bez naložení výkopku, avšak se složením bez rozhrnutí z horniny tř. 1 až 4 na vzdálenost přes 9 000 do 10 000 m | [16 empty] | PP | 2
| VV |  | Odvoz na skládku celkem do 27km - přebytek zeminy | [16 empty] | VV | 2 | 1 | -1 | 0 | ROZPOCET
| VV |  | 'odkopávky' 4.893 |  | 4.893 | [14 empty] | VV | 2 | 2 | -1 | 0 | ROZPOCET
| VV |  | 'čištění koryt' 33.75*2 |  | 67.5 | [14 empty] | VV | 2 | 2 | -1 | 0 | ROZPOCET
| VV |  | 'hloubení jam' 194.3*2 |  | 388.6 | [14 empty] | VV | 2 | 2 | -1 | 0 | ROZPOCET
| VV |  | 'odpočet zásyp' -327.885 |  | -327.885 | [14 empty] | VV | 2 | 2 | -1 | 0 | ROZPOCET
| VV |  | Součet |  | 133.108 | [14 empty] | VV | 2 | 4 | -1 | 1 | ROZPOCET
22 | K | 162701109 | Příplatek k vodorovnému přemístění výkopku/sypaniny z horniny tř. 1 až 4 ZKD 1000 m přes 10000 m | m3 | 2262.836 |  | 0 | CS ÚRS 2014 01 |  |  | základní |  |  | 0 | 0 | 0 | 0 |  | 4 | K | 2 |  |  |  | ROZPOCET | 0 | 0 | 0 | 0 | 0 | 1 | 0 | 4 | -267945591
| PP |  | Vodorovné přemístění výkopku nebo sypaniny po suchu na obvyklém dopravním prostředku, bez naložení výkopku, avšak se složením bez rozhrnutí z horniny tř. 1 až 4 na vzdálenost Příplatek k ceně za každých dalších i započatých 1 000 m | [16 empty] | PP | 2
| VV |  | Odvoz na skládku celkem do 27km | [16 empty] | VV | 2 | 1 | -1 | 0 | ROZPOCET
| VV |  | 133.108*17 |  | 2262.836 | [14 empty] | VV | 2 | 2 | -1 | 1 | ROZPOCET
23 | K | 167101102 | Nakládání výkopku z hornin tř. 1 až 4 přes 100 m3 | m3 | 327.885 |  | 0 | CS ÚRS 2014 01 |  |  | základní |  |  | 0 | 0 | 0 | 0 |  | 4 | K | 2 |  |  |  | ROZPOCET | 0 | 0 | 0 | 0 | 0 | 1 | 0 | 4 | -1546679855
24 | K | 171103101 | Zemní hrázky melioračních kanálů z horniny tř. 1 až 4 | m3 | 4.893 |  | 0 | CS ÚRS 2014 01 |  |  | základní |  |  | 0 | 0 | 0 | 0 |  | 4 | K | 2 |  |  |  | ROZPOCET | 0 | 0 | 0 | 0 | 0 | 1 | 0 | 4 | -1810158453
| PP |  | Zemní hrázky melioračních kanálů z horniny tř. 1 až 4 | [16 empty] | PP | 2
| VV |  | odhad | [16 empty] | VV | 2 | 1 | -1 | 0 | ROZPOCET
| VV |  | (1.2+0,2)*0.5*1,0*(6.0+3,0)-3,1416*0,4*0,4*2*0,7*2 |  | 4.893 | [14 empty] | VV | 2 | 2 | -1 | 1 | ROZPOCET
25 | K | 171201201 | Uložení sypaniny na skládky | m3 | 460.993 |  | 0 | CS ÚRS 2014 01 |  |  | základní |  |  | 0 | 0 | 0 | 0 |  | 4 | K | 2 |  |  |  | ROZPOCET | 0 | 0 | 0 | 0 | 0 | 1 | 0 | 4 | -917519183
| PP |  | Uložení sypaniny na skládky | [16 empty] | PP | 2
| VV |  | 'Skládka - zemina' 133.108 |  | 133.108 | [14 empty] | VV | 2 | 2 | -1 | 0 | ROZPOCET
| VV |  | 'meziskládka' 327.885 |  | 327.885 | [14 empty] | VV | 2 | 2 | -1 | 0 | ROZPOCET
| VV |  | Součet |  | 460.993 | [14 empty] | VV | 2 | 4 | -1 | 1 | ROZPOCET
26 | K | 171201211 | Poplatek za uložení odpadu ze sypaniny na skládce (skládkovné) | t | 239.594 |  | 0 | CS ÚRS 2014 01 |  |  | základní |  |  | 0 | 0 | 0 | 0 |  | 4 | K | 2 |  |  |  | ROZPOCET | 0 | 0 | 0 | 0 | 0 | 1 | 0 | 4 | 841048737
| PP |  | Uložení sypaniny poplatek za uložení sypaniny na skládce ( skládkovné ) | [16 empty] | PP | 2
| VV |  | 'zemina - skládka' 133.108*1.8 |  | 239.594 | [14 empty] | VV | 2 | 2 | -1 | 1 | ROZPOCET
27 | K | 17290000R | Těsnící vrstva z jiných materiálů - kompletní | m2 | 42.5 |  | 0 |  |  |  | základní |  |  | 0 | 0 | 0 | 0 |  | 4 | K | 2 |  |  |  | ROZPOCET | 0 | 0 | 0 | 0 | 0 | 1 | 0 | 4 | 2109260298
| PP |  | Těsnící vrstva z jiných materiálů - kompletní | [16 empty] | PP | 2
| VV |  | Těsnící vrstva za opěrami z geomembrány vč.ochranných vrstev z geotextilie | [16 empty] | VV | 2 | 1 | -1 | 0 | ROZPOCET
| VV |  | 2.5*8.5*2 |  | 42.5 | [14 empty] | VV | 2 | 2 | -1 | 1 | ROZPOCET
28 | K | 174101101 | Zásyp jam, šachet rýh nebo kolem objektů sypaninou se zhutněním | m3 | 327.885 |  | 0 | CS ÚRS 2014 01 |  |  | základní |  |  | 0 | 0 | 0 | 0 |  | 4 | K | 2 |  |  |  | ROZPOCET | 0 | 0 | 0 | 0 | 0 | 1 | 0 | 4 | -1274733276
| VV |  | 'za opěrami' (1.5*1.5+3.0*1.9)*(8.5+9.0) |  | 139.125 | [14 empty] | VV | 2 | 2 | -1 | 0 | ROZPOCET
| VV |  | 'za křídly' 4.0*(4.5*3+6.0)*2.2 |  | 171.6 | [14 empty] | VV | 2 | 2 | -1 | 0 | ROZPOCET
| VV |  | 'koryto' 4.0*0.3*14.3 |  | 17.16 | [14 empty] | VV | 2 | 2 | -1 | 0 | ROZPOCET
| VV |  | Součet |  | 327.885 | [14 empty] | VV | 2 | 4 | -1 | 1 | ROZPOCET
29 | K | 175101201 | Obsypání objektů bez prohození sypaniny z hornin tř. 1 až 4 uloženým do 30 m od kraje objektu | m3 | 18.468 |  | 0 | CS ÚRS 2014 01 |  |  | základní |  |  | 0 | 0 | 0 | 0 |  | 4 | K | 2 |  |  |  | ROZPOCET | 0 | 0 | 0 | 0 | 0 | 1 | 0 | 4 | -1997608206
| PP |  | Obsyp objektů bez prohození sypaniny z hornin tř. 1 až 4 uloženým do 30 m od kraje objektu | [16 empty] | PP | 2
| VV |  | Ochranný zásyp na rubu opěr | [16 empty] | VV | 2 | 1 | -1 | 0 | ROZPOCET
| VV |  | 0.6*1.8*(8.5+8.6) |  | 18.468 | [14 empty] | VV | 2 | 2 | -1 | 1 | ROZPOCET
30 | M | 583439300 | kamenivo drcené hrubé frakce 16-32 | t | 36.936 |  | 0 | CS ÚRS 2014 01 |  |  | základní |  |  | 1 | 36.936 | 0 | 0 |  | 8 | M | 2 |  |  |  | ROZPOCET | 0 | 0 | 0 | 0 | 0 | 1 | 0 | 4 | -1485430574
| PP |  | kamenivo drcené hrubé frakce 16-32 třída B | [16 empty] | PP | 2
| VV |  | 18.468*2.0 |  | 36.936 | [14 empty] | VV | 2 | 2 | -1 | 1 | ROZPOCET
31 | K | 181301103 | Rozprostření ornice tl vrstvy do 200 mm pl do 500 m2 v rovině nebo ve svahu do 1:5 | m2 | 40 |  | 0 | CS ÚRS 2014 01 |  |  | základní |  |  | 0 | 0 | 0 | 0 |  | 4 | K | 2 |  |  |  | ROZPOCET | 0 | 0 | 0 | 0 | 0 | 1 | 0 | 4 | 1964254460
| VV |  | pro cestu k lávce | [16 empty] | VV | 2 | 1 | -1 | 0 | ROZPOCET
| VV |  | 2.0*(10.0+10.0) |  | 40 | [14 empty] | VV | 2 | 2 | -1 | 1 | ROZPOCET
32 | K | 183405211 | Výsev trávníku hydroosevem na ornici | m2 | 40 |  | 0 | CS ÚRS 2014 01 |  |  | základní |  |  | 0.00064 | 0.0256 | 0 | 0 |  | 4 | K | 2 |  |  |  | ROZPOCET | 0 | 0 | 0 | 0 | 0 | 1 | 0 | 4 | -391065642
| PP |  | Výsev trávníku hydroosevem na ornici | [16 empty] | PP | 2
33 | M | 005724740 | osivo směs travní krajinná - svahová | kg | 2.06 |  | 0 | CS ÚRS 2014 01 |  |  | základní |  |  | 0.001 | 0.00206 | 0 | 0 |  | 8 | M | 2 |  |  |  | ROZPOCET | 0 | 0 | 0 | 0 | 0 | 1 | 0 | 4 | -1065690779
| PP |  | osivo směs travní krajinná - svahová | [16 empty] | PP | 2
| VV |  | 40*0.05*1.03 |  | 2.06 | [14 empty] | VV | 2 | 2 | -1 | 1 | ROZPOCET
34 | K | 185804312 | Zalití rostlin vodou plocha přes 20 m2 | m3 | 0.12 |  | 0 | CS ÚRS 2014 01 |  |  | základní |  |  | 0 | 0 | 0 | 0 |  | 4 | K | 2 |  |  |  | ROZPOCET | 0 | 0 | 0 | 0 | 0 | 1 | 0 | 4 | 1750027943
| PP |  | Zalití rostlin vodou plocha přes 20 m2 | [16 empty] | PP | 2
| VV |  | 40.0*0.001*3 |  | 0.12 | [14 empty] | VV | 2 | 2 | -1 | 1 | ROZPOCET
35 | K | 185851121 | Dovoz vody pro zálivku rostlin za vzdálenost do 1000 m | m3 | 0.12 |  | 0 | CS ÚRS 2014 01 |  |  | základní |  |  | 0 | 0 | 0 | 0 |  | 4 | K | 2 |  |  |  | ROZPOCET | 0 | 0 | 0 | 0 | 0 | 1 | 0 | 4 | 969972707
| PP |  | Dovoz vody pro zálivku rostlin za vzdálenost do 1000 m | [16 empty] | PP | 2
| D | 2 | Zakládání |  |  |  | 0 | [5 empty] | 0 |  | 41.3245 |  | 0 |  | 1 | D | 1 |  |  |  | ROZPOCET | [6 empty] | 0
36 | K | 212312111 | Lože pro trativody z betonu prostého | m3 | 4.686 |  | 0 | CS ÚRS 2014 01 |  |  | základní |  |  | 0 | 0 | 0 | 0 |  | 4 | K | 2 |  |  |  | ROZPOCET | 0 | 0 | 0 | 0 | 0 | 1 | 0 | 4 | 278634083
| PP |  | Lože pro trativody z betonu prostého | [16 empty] | PP | 2
| VV |  | 'NK' 0.2*0.75*(8.5+8.55) |  | 2.558 | [14 empty] | VV | 2 | 2 | -1 | 0 | ROZPOCET
| VV |  | 'křídla' 0.2*0.8*(3.0*3+4.3) |  | 2.128 | [14 empty] | VV | 2 | 2 | -1 | 0 | ROZPOCET
| VV |  | Součet |  | 4.686 | [14 empty] | VV | 2 | 4 | -1 | 1 | ROZPOCET
37 | K | 212755218 | Trativody z drenážních trubek plastových flexibilních D 200 mm bez lože | m | 1.5 |  | 0 | CS ÚRS 2014 01 |  |  | základní |  |  | 0.00191 | 0.002865 | 0 | 0 |  | 4 | K | 2 |  |  |  | ROZPOCET | 0 | 0 | 0 | 0 | 0 | 1 | 0 | 4 | 198095854
| VV |  | 'vyústění drenáže před líc' 0.25*(2+4) |  | 1.5 | [14 empty] | VV | 2 | 2 | -1 | 1 | ROZPOCET
38 | K | 212792312 | Odvodnění mostní opěry - drenážní plastové potrubí HDPE DN 160 | m | 32.15 |  | 0 | CS ÚRS 2014 01 |  |  | základní |  |  | 0.00092 | 0.029578 | 0 | 0 |  | 4 | K | 2 |  |  |  | ROZPOCET | 0 | 0 | 0 | 0 | 0 | 1 | 0 | 4 | 1931616334
| PP |  | Odvodnění mostní opěry - drenážní plastové potrubí HDPE DN 160 | [16 empty] | PP | 2
| VV |  | 'NK' 8.5+8.55+0.3*2 |  | 17.65 | [14 empty] | VV | 2 | 2 | -1 | 0 | ROZPOCET
| VV |  | 'křídla' 3.0*3+4.3+0.3*4 |  | 14.5 | [14 empty] | VV | 2 | 2 | -1 | 0 | ROZPOCET
| VV |  | Součet |  | 32.15 | [14 empty] | VV | 2 | 4 | -1 | 1 | ROZPOCET
39 | K | 213141111 | Zřízení vrstvy z geotextilie v rovině nebo ve sklonu do 1:5 š do 3 m | m2 | 44 |  | 0 | CS ÚRS 2014 01 |  |  | základní |  |  | 0.0001 | 0.0044 | 0 | 0 |  | 4 | K | 2 |  |  |  | ROZPOCET | 0 | 0 | 0 | 0 | 0 | 1 | 0 | 4 | -619436221
| VV |  | pro cestu k lávce | [16 empty] | VV | 2 | 1 | -1 | 0 | ROZPOCET
| VV |  | 2.2*(10.0+10.0) |  | 44 | [14 empty] | VV | 2 | 2 | -1 | 1 | ROZPOCET
40 | M | 693110040 | geotextilie tkaná (polypropylen) PP 60 230 g/m2 | m2 | 44.88 |  | 0 | CS ÚRS 2014 01 |  |  | základní |  |  | 0.00023 | 0.010322 | 0 | 0 |  | 8 | M | 2 |  |  |  | ROZPOCET | 0 | 0 | 0 | 0 | 0 | 1 | 0 | 4 | 854942507
| VV |  | 44.0*1.02 |  | 44.88 | [14 empty] | VV | 2 | 2 | -1 | 1 | ROZPOCET
41 | K | 224311112 | Vrty maloprofilové D do 156 mm úklon do 45° hl do 25 m hor. I a II | m | 150 |  | 0 | CS ÚRS 2014 01 |  |  | základní |  |  | 0.00016 | 0.024 | 0 | 0 |  | 4 | K | 2 |  |  |  | ROZPOCET | 0 | 0 | 0 | 0 | 0 | 1 | 0 | 4 | 1521959190
| VV |  | 2*15*(6.0-1.0) |  | 150 | [14 empty] | VV | 2 | 2 | -1 | 1 | ROZPOCET
42 | K | 224311114 | Vrty maloprofilové D do 156 mm úklon do 45° hl do 25 m hor. III a IV | m | 30 |  | 0 | CS ÚRS 2014 01 |  |  | základní |  |  | 0.00032 | 0.0096 | 0 | 0 |  | 4 | K | 2 |  |  |  | ROZPOCET | 0 | 0 | 0 | 0 | 0 | 1 | 0 | 4 | -833328065
| VV |  | 'odhad 1m / mikropilotu' 2*15*1.0 |  | 30 | [14 empty] | VV | 2 | 2 | -1 | 1 | ROZPOCET
43 | K | 273311124 | Základové desky z betonu prostého C 12/15 | m3 | 15.324 |  | 0 | CS ÚRS 2014 01 |  |  | základní |  |  | 0 | 0 | 0 | 0 |  | 4 | K | 2 |  |  |  | ROZPOCET | 0 | 0 | 0 | 0 | 0 | 1 | 0 | 4 | 2123321469
| PP |  | Základové desky z betonu prostého C 12/15 | [16 empty] | PP | 2
| VV |  | Podkladní beton - XO | [16 empty] | VV | 2 | 1 | -1 | 0 | ROZPOCET
| VV |  | 'opěry' 2.3*(9.8+9.85)*0.2 |  | 9.039 | [14 empty] | VV | 2 | 2 | -1 | 0 | ROZPOCET
| VV |  | 'křídla' 1.5*(3.1+2.8+2.5+1.8)*0.15 |  | 2.295 | [14 empty] | VV | 2 | 2 | -1 | 0 | ROZPOCET
| VV |  | 'zídky' 2.0*(3.0*3+4.3)*0.15 |  | 3.99 | [14 empty] | VV | 2 | 2 | -1 | 0 | ROZPOCET
| VV |  | Součet |  | 15.324 | [14 empty] | VV | 2 | 4 | -1 | 1 | ROZPOCET
44 | K | 273321118 | Základové desky ze ŽB C 30/37 | m3 | 27.348 |  | 0 | CS ÚRS 2014 01 |  |  | základní |  |  | 0 | 0 | 0 | 0 |  | 4 | K | 2 |  |  |  | ROZPOCET | 0 | 0 | 0 | 0 | 0 | 1 | 0 | 4 | -576656223
| PP |  | Základové desky ze ŽB C 30/37 | [16 empty] | PP | 2
| VV |  | C30/37 XF4 | [16 empty] | VV | 2 | 1 | -1 | 0 | ROZPOCET
| VV |  | 'opěry' 1.8*0.6*(9.8+9.85) |  | 21.222 | [14 empty] | VV | 2 | 2 | -1 | 0 | ROZPOCET
| VV |  | 'křídla' 1.0*0.6*(3.1+2.8+2.51+1.8) |  | 6.126 | [14 empty] | VV | 2 | 2 | -1 | 0 | ROZPOCET
| VV |  | Součet |  | 27.348 | [14 empty] | VV | 2 | 4 | -1 | 1 | ROZPOCET
45 | K | 273354111 | Bednění základových desek - zřízení | m2 | 42.552 |  | 0 | CS ÚRS 2014 01 |  |  | základní |  |  | 0.00144 | 0.061275 | 0 | 0 |  | 4 | K | 2 |  |  |  | ROZPOCET | 0 | 0 | 0 | 0 | 0 | 1 | 0 | 4 | -1449105032
| PP |  | Bednění základových desek - zřízení | [16 empty] | PP | 2
| VV |  | 'opěry' 1.8*0.6*2*2+0.6*(9.8+9.85)*2 |  | 27.9 | [14 empty] | VV | 2 | 2 | -1 | 0 | ROZPOCET
| VV |  | 'křídla' 1.0*0.6*4+0.6*(3.1+2.8+2.51+1.8)*2 |  | 14.652 | [14 empty] | VV | 2 | 2 | -1 | 0 | ROZPOCET
| VV |  | Součet |  | 42.552 | [14 empty] | VV | 2 | 4 | -1 | 1 | ROZPOCET
46 | K | 273354211 | Bednění základových desek - odstranění | m2 | 42.552 |  | 0 | CS ÚRS 2014 01 |  |  | základní |  |  | 4e-05 | 0.0017021 | 0 | 0 |  | 4 | K | 2 |  |  |  | ROZPOCET | 0 | 0 | 0 | 0 | 0 | 1 | 0 | 4 | -1121912066
| PP |  | Bednění základových desek - odstranění | [16 empty] | PP | 2
47 | K | 273361116 | Výztuž základových desek z betonářské oceli 10 505 | t | 4.239 |  | 0 | CS ÚRS 2014 01 |  |  | základní |  |  | 1.0382 | 4.401 | 0 | 0 |  | 4 | K | 2 |  |  |  | ROZPOCET | 0 | 0 | 0 | 0 | 0 | 1 | 0 | 4 | 1851995157
| PP |  | Výztuž základových desek z betonářské oceli 10 505 | [16 empty] | PP | 2
| VV |  | odhad 120 kg/m3 | [16 empty] | VV | 2 | 1 | -1 | 0 | ROZPOCET
| VV |  | 35.328*0.120 |  | 4.239 | [14 empty] | VV | 2 | 2 | -1 | 1 | ROZPOCET
48 | K | 281602111 | Injektování povrchové nízkotlaké s dvojitým obturátorem mikropilot a kotev tlakem do 0,6 MPa | hod | 30 |  | 0 | CS ÚRS 2014 01 |  |  | základní |  |  | 0.00013 | 0.0039 | 0 | 0 |  | 4 | K | 2 |  |  |  | ROZPOCET | 0 | 0 | 0 | 0 | 0 | 1 | 0 | 4 | 1597116239
| VV |  | odhad: 0,2hod/m mikropiloty | [16 empty] | VV | 2 | 1 | -1 | 0 | ROZPOCET
| VV |  | 2*15*5.0*0.2 |  | 30 | [14 empty] | VV | 2 | 2 | -1 | 1 | ROZPOCET
49 | M | 589125500 | malta cementová MC-15 pojivo CEM II nebo CEM III | m3 | 10.5 |  | 0 | CS ÚRS 2014 01 |  |  | základní |  |  | 2.442 | 25.641 | 0 | 0 |  | 8 | M | 2 |  |  |  | ROZPOCET | 0 | 0 | 0 | 0 | 0 | 1 | 0 | 4 | 1249387238
| VV |  | odhad: 0,07m3/m mikropiloty | [16 empty] | VV | 2 | 1 | -1 | 0 | ROZPOCET
| VV |  | 2*15*5.0*0.07 |  | 10.5 | [14 empty] | VV | 2 | 2 | -1 | 1 | ROZPOCET
50 | K | 283111113 | Trubkové mikropiloty svislé část hladká D 115 mm | m | 30 |  | 0 | CS ÚRS 2014 01 |  |  | základní |  |  | 0.03739 | 1.1217 | 0 | 0 |  | 4 | K | 2 |  |  |  | ROZPOCET | 0 | 0 | 0 | 0 | 0 | 1 | 0 | 4 | 1976094396
| VV |  | 2*15*1.0 |  | 30 | [14 empty] | VV | 2 | 2 | -1 | 1 | ROZPOCET
51 | K | 283111123 | Trubkové mikropiloty svislé část manžetová D 115 mm | m | 120 |  | 0 | CS ÚRS 2014 01 |  |  | základní |  |  | 0.03739 | 4.4868 | 0 | 0 |  | 4 | K | 2 |  |  |  | ROZPOCET | 0 | 0 | 0 | 0 | 0 | 1 | 0 | 4 | 185298068
| VV |  | 2*15*4.0 |  | 120 | [14 empty] | VV | 2 | 2 | -1 | 1 | ROZPOCET
52 | M | 14011080R | trubka ocelová bezešvá hladká jakost 11 353, 108 x 16 mm | m | 150 |  | 0 |  |  |  | základní |  |  | 0.0363 | 5.445 | 0 | 0 |  | 8 | M | 2 |  |  |  | ROZPOCET | 0 | 0 | 0 | 0 | 0 | 1 | 0 | 4 | 2101095164
| VV |  | 2*15*5.0 |  | 150 | [14 empty] | VV | 2 | 2 | -1 | 1 | ROZPOCET
53 | K | 283131113 | Hlavy mikropilot namáhaných tlakem i tahem D do 115 mm | kus | 30 |  | 0 | CS ÚRS 2014 01 |  |  | základní |  |  | 0.00071 | 0.0213 | 0 | 0 |  | 4 | K | 2 |  |  |  | ROZPOCET | 0 | 0 | 0 | 0 | 0 | 1 | 0 | 4 | 373814577
| VV |  | 2*15 |  | 30 | [14 empty] | VV | 2 | 2 | -1 | 1 | ROZPOCET
54 | K | 28313111R | Dodání hlavy mikropilot - kompletní | kus | 30 |  | 0 |  |  |  | základní |  |  | 0.002 | 0.06 | 0 | 0 |  | 4 | K | 2 |  |  |  | ROZPOCET | 0 | 0 | 0 | 0 | 0 | 1 | 0 | 4 | -380752979
| P |  | Poznámka k položce: tlakové hlavice ocel S235, včetně kotevní výztuže B500B dl. 2.5m na jednu hlavu | [16 empty] | P | 2
| D | 3 | Svislé a kompletní konstrukce |  |  |  | 0 | [5 empty] | 0 |  | 58.9499 |  | 0 |  | 1 | D | 1 |  |  |  | ROZPOCET | [6 empty] | 0
55 | K | 317171126 | Kotvení monolitického betonu římsy do mostovky kotvou do vývrtu | kus | 16 |  | 0 | CS ÚRS 2014 01 |  |  | základní |  |  | 0.0007 | 0.0112 | 0 | 0 |  | 4 | K | 2 |  |  |  | ROZPOCET | 0 | 0 | 0 | 0 | 0 | 1 | 0 | 4 | 387717249
| VV |  | 'po 1 m na NK vč.vrtání a vlepení' 2*8 |  | 16 | [14 empty] | VV | 2 | 2 | -1 | 1 | ROZPOCET
56 | M | 548792020 | kotva římsy do vývrtu | kus | 16 |  | 0 | CS ÚRS 2014 01 |  |  | základní |  |  | 0.00487 | 0.07792 | 0 | 0 |  | 8 | M | 2 |  |  |  | ROZPOCET | 0 | 0 | 0 | 0 | 0 | 1 | 0 | 4 | -156237410
57 | K | 317321118 | Mostní římsy ze ŽB C 30/37 | m3 | 9.902 |  | 0 | CS ÚRS 2014 01 |  |  | základní |  |  | 0 | 0 | 0 | 0 |  | 4 | K | 2 |  |  |  | ROZPOCET | 0 | 0 | 0 | 0 | 0 | 1 | 0 | 4 | 252720243
| VV |  | 'chodníková' (0.25*0.6+1.75*0.23-3.1416*0.055*0.055*6)*(3.35+7.05+3.0) |  | 6.639 | [14 empty] | VV | 2 | 2 | -1 | 0 | ROZPOCET
| VV |  | 'úzká' (0.25*0.6+0.55*0.23)*(2.75+7.05+2.0) |  | 3.263 | [14 empty] | VV | 2 | 2 | -1 | 0 | ROZPOCET
| VV |  | Součet |  | 9.902 | [14 empty] | VV | 2 | 4 | -1 | 1 | ROZPOCET
58 | K | 317353121 | Bednění mostních říms všech tvarů - zřízení | m2 | 30.748 |  | 0 | CS ÚRS 2014 01 |  |  | základní |  |  | 0.04174 | 1.2834 | 0 | 0 |  | 4 | K | 2 |  |  |  | ROZPOCET | 0 | 0 | 0 | 0 | 0 | 1 | 0 | 4 | 581602024
| VV |  | 'chodníková' (0.25*0.6+1.75*0.23)*4+(0.25+0.6+0.23)*(3.3+7.05+3.3) |  | 16.952 | [14 empty] | VV | 2 | 2 | -1 | 0 | ROZPOCET
| VV |  | 'úzká' (0.25*0.6+0.55*0.23)*4+(0.25+0.6+0.23)*(2.7+7.05+2.0) |  | 13.796 | [14 empty] | VV | 2 | 2 | -1 | 0 | ROZPOCET
| VV |  | Součet |  | 30.748 | [14 empty] | VV | 2 | 4 | -1 | 1 | ROZPOCET
59 | K | 317353221 | Bednění mostních říms všech tvarů - odstranění | m2 | 30.748 |  | 0 | CS ÚRS 2014 01 |  |  | základní |  |  | 2e-05 | 0.00061496 | 0 | 0 |  | 4 | K | 2 |  |  |  | ROZPOCET | 0 | 0 | 0 | 0 | 0 | 1 | 0 | 4 | -165173813
60 | K | 317361116 | Výztuž mostních říms z betonářské oceli 10 505 | t | 1.485 |  | 0 | CS ÚRS 2014 01 |  |  | základní |  |  | 1.0488 | 1.5574 | 0 | 0 |  | 4 | K | 2 |  |  |  | ROZPOCET | 0 | 0 | 0 | 0 | 0 | 1 | 0 | 4 | -1101962605
| VV |  | odhad 150 kg/m3 | [16 empty] | VV | 2 | 1 | -1 | 0 | ROZPOCET
| VV |  | 9.902*0.150 |  | 1.485 | [14 empty] | VV | 2 | 2 | -1 | 1 | ROZPOCET
61 | K | 327323128 | Opěrné zdi a valy ze ŽB tř. C 30/37 | m3 | 18.61 |  | 0 | CS ÚRS 2014 01 |  |  | základní |  |  | 2.4533 | 45.6557 | 0 | 0 |  | 4 | K | 2 |  |  |  | ROZPOCET | 0 | 0 | 0 | 0 | 0 | 1 | 0 | 4 | 1670225106
| VV |  | nábřežní zídky | [16 empty] | VV | 2 | 1 | -1 | 0 | ROZPOCET
| VV |  | 'základ' 1.5*0.4*(3.0*3+4.3) |  | 7.98 | [14 empty] | VV | 2 | 2 | -1 | 0 | ROZPOCET
| VV |  | 'dřík' 0.4*(3.0*(1.75+2.65+1.95)+4.3*1.75) |  | 10.63 | [14 empty] | VV | 2 | 2 | -1 | 0 | ROZPOCET
| VV |  | Součet |  | 18.61 | [14 empty] | VV | 2 | 4 | -1 | 1 | ROZPOCET
62 | K | 327351211 | Bednění opěrných zdí a valů svislých i skloněných zřízení | m2 | 85.362 |  | 0 | CS ÚRS 2014 01 |  |  | základní |  |  | 0.00251 | 0.21426 | 0 | 0 |  | 4 | K | 2 |  |  |  | ROZPOCET | 0 | 0 | 0 | 0 | 0 | 1 | 0 | 4 | -1294069144
| VV |  | nábřežní zídky | [16 empty] | VV | 2 | 1 | -1 | 0 | ROZPOCET
| VV |  | 'základ' 1.5*0.4*4+(3.0*3+4.3)*2 |  | 29 | [14 empty] | VV | 2 | 2 | -1 | 0 | ROZPOCET
| VV |  | 'dřík' 0.4*(1.75+2.61+1.91+1.76)+(3.0*(1.75+2.65+1.95)+4.3*1.75)*2 |  | 56.362 | [14 empty] | VV | 2 | 2 | -1 | 0 | ROZPOCET
| VV |  | Součet |  | 85.362 | [14 empty] | VV | 2 | 4 | -1 | 1 | ROZPOCET
63 | K | 327351221 | Bednění opěrných zdí a valů svislých i skloněných odstranění | m2 | 85.362 |  | 0 | CS ÚRS 2014 01 |  |  | základní |  |  | 0 | 0 | 0 | 0 |  | 4 | K | 2 |  |  |  | ROZPOCET | 0 | 0 | 0 | 0 | 0 | 1 | 0 | 4 | 1931491341
64 | K | 327361006 | Výztuž opěrných zdí a valů D 12 mm z betonářské oceli 10 505 | t | 0.447 |  | 0 | CS ÚRS 2014 01 |  |  | základní |  |  | 1.0433 | 0.46636 | 0 | 0 |  | 4 | K | 2 |  |  |  | ROZPOCET | 0 | 0 | 0 | 0 | 0 | 1 | 0 | 4 | 1392859106
| VV |  | odhad 120 kg/m3 - z toho 20% | [16 empty] | VV | 2 | 1 | -1 | 0 | ROZPOCET
| VV |  | 18.61*0.120*0.2 |  | 0.447 | [14 empty] | VV | 2 | 2 | -1 | 1 | ROZPOCET
65 | K | 327361016 | Výztuž opěrných zdí a valů D nad 12 mm z betonářské oceli 10 505 | t | 1.787 |  | 0 | CS ÚRS 2014 01 |  |  | základní |  |  | 1.0539 | 1.8833 | 0 | 0 |  | 4 | K | 2 |  |  |  | ROZPOCET | 0 | 0 | 0 | 0 | 0 | 1 | 0 | 4 | -863823667
| VV |  | odhad 120 kg/m3 - z toho 80% | [16 empty] | VV | 2 | 1 | -1 | 0 | ROZPOCET
| VV |  | 18.61*0.120*0.8 |  | 1.787 | [14 empty] | VV | 2 | 2 | -1 | 1 | ROZPOCET
66 | K | 334323118 | Mostní opěry a úložné prahy ze ŽB C 30/37 | m3 | 31.09 |  | 0 | CS ÚRS 2014 01 |  |  | základní |  |  | 0 | 0 | 0 | 0 |  | 4 | K | 2 |  |  |  | ROZPOCET | 0 | 0 | 0 | 0 | 0 | 1 | 0 | 4 | 845749541
| PP |  | Mostní opěry a úložné prahy ze ŽB C 30/37 | [16 empty] | PP | 2
| VV |  | C30/37 XF4 | [16 empty] | VV | 2 | 1 | -1 | 0 | ROZPOCET
| VV |  | 'stěny rámu' 0.6*(2.7*9.65+2.77*9.3) |  | 31.09 | [14 empty] | VV | 2 | 2 | -1 | 0 | ROZPOCET
| VV |  | Součet |  | 31.09 | [14 empty] | VV | 2 | 4 | -1 | 1 | ROZPOCET
67 | K | 334323218 | Mostní křídla a závěrné zídky ze ŽB C 30/37 | m3 | 14.302 |  | 0 | CS ÚRS 2014 01 |  |  | základní |  |  | 0 | 0 | 0 | 0 |  | 4 | K | 2 |  |  |  | ROZPOCET | 0 | 0 | 0 | 0 | 0 | 1 | 0 | 4 | -626921396
| PP |  | Mostní křídla a závěrné zídky ze ŽB C 30/37 | [16 empty] | PP | 2
| VV |  | 'křídla rámu' 0.4*(3.2*2.7+3.3*2.0+3.35*3.0+3.2*3.27) |  | 14.302 | [14 empty] | VV | 2 | 2 | -1 | 1 | ROZPOCET
68 | K | 334351112 | Bednění systémové mostních opěr a úložných prahů z překližek pro ŽB - zřízení | m2 | 110.196 |  | 0 | CS ÚRS 2014 01 |  |  | základní |  |  | 0.00204 | 0.2248 | 0 | 0 |  | 4 | K | 2 |  |  |  | ROZPOCET | 0 | 0 | 0 | 0 | 0 | 1 | 0 | 4 | 1431152630
| PP |  | Bednění systémové mostních opěr a úložných prahů z překližek pro ŽB - zřízení | [16 empty] | PP | 2
| VV |  | 'stěny rámu' 0.6*(2.7+2.77)*2+(2.7*9.65+2.77*9.3)*2 |  | 110.196 | [14 empty] | VV | 2 | 2 | -1 | 1 | ROZPOCET
69 | K | 334351211 | Bednění systémové mostních opěr a úložných prahů z překližek - odstranění | m2 | 110.196 |  | 0 | CS ÚRS 2014 01 |  |  | základní |  |  | 4e-05 | 0.0044078 | 0 | 0 |  | 4 | K | 2 |  |  |  | ROZPOCET | 0 | 0 | 0 | 0 | 0 | 1 | 0 | 4 | -1200876253
| PP |  | Bednění systémové mostních opěr a úložných prahů z překližek - odstranění | [16 empty] | PP | 2
70 | K | 334352111 | Bednění mostních křídel a závěrných zídek ze systémového bednění s výplní z překližek - zřízení | m2 | 76.728 |  | 0 | CS ÚRS 2014 01 |  |  | základní |  |  | 0.00154 | 0.11816 | 0 | 0 |  | 4 | K | 2 |  |  |  | ROZPOCET | 0 | 0 | 0 | 0 | 0 | 1 | 0 | 4 | -1021217166
| PP |  | Bednění mostních křídel a závěrných zídek ze systémového bednění s výplní z překližek - zřízení | [16 empty] | PP | 2
| VV |  | 'křídla rámu' 0.4*(3.2+3.3+3.35+3.2)+(3.2*2.7+3.3*2.0+3.35*3.0+3.2*3.27)*2 |  | 76.728 | [14 empty] | VV | 2 | 2 | -1 | 1 | ROZPOCET
71 | K | 334352211 | Bednění mostních křídel a závěrných zídek ze systémového bednění s výplní z překližek - odstranění | m2 | 76.728 |  | 0 | CS ÚRS 2014 01 |  |  | základní |  |  | 4e-05 | 0.0030691 | 0 | 0 |  | 4 | K | 2 |  |  |  | ROZPOCET | 0 | 0 | 0 | 0 | 0 | 1 | 0 | 4 | 2123390871
| PP |  | Bednění mostních křídel a závěrných zídek ze systémového bednění s výplní z překližek - odstranění | [16 empty] | PP | 2
72 | K | 334361216 | Výztuž dříků opěr z betonářské oceli 10 505 | t | 3.731 |  | 0 | CS ÚRS 2014 01 |  |  | základní |  |  | 1.0383 | 3.8739 | 0 | 0 |  | 4 | K | 2 |  |  |  | ROZPOCET | 0 | 0 | 0 | 0 | 0 | 1 | 0 | 4 | 2130868308
| PP |  | Výztuž dříků opěr z betonářské oceli 10 505 | [16 empty] | PP | 2
| VV |  | odhad: 120kg/m3 | [16 empty] | VV | 2 | 1 | -1 | 0 | ROZPOCET
| VV |  | 31.09*0.120 |  | 3.731 | [14 empty] | VV | 2 | 2 | -1 | 1 | ROZPOCET
73 | K | 334361226 | Výztuž křídel, závěrných zdí z betonářské oceli 10 505 | t | 1.716 |  | 0 | CS ÚRS 2014 01 |  |  | základní |  |  | 1.0764 | 1.8471 | 0 | 0 |  | 4 | K | 2 |  |  |  | ROZPOCET | 0 | 0 | 0 | 0 | 0 | 1 | 0 | 4 | 1755490400
| PP |  | Výztuž křídel, závěrných zdí z betonářské oceli 10 505 | [16 empty] | PP | 2
| VV |  | odhad: 120kg/m3 | [16 empty] | VV | 2 | 1 | -1 | 0 | ROZPOCET
| VV |  | 14.302*0.120 |  | 1.716 | [14 empty] | VV | 2 | 2 | -1 | 1 | ROZPOCET
74 | K | 334791113 | Prostup v betonových zdech z plastových trub DN do 160 | m | 2.8 |  | 0 | CS ÚRS 2014 01 |  |  | základní |  |  | 0.00113 | 0.003164 | 0 | 0 |  | 4 | K | 2 |  |  |  | ROZPOCET | 0 | 0 | 0 | 0 | 0 | 1 | 0 | 4 | 1161645308
| VV |  | pro vyústění drenáže | [16 empty] | VV | 2 | 1 | -1 | 0 | ROZPOCET
| VV |  | 0.6*2+0.4*4 |  | 2.8 | [14 empty] | VV | 2 | 2 | -1 | 1 | ROZPOCET
75 | K | 348171112 | Osazení mostního ocelového zábradlí nesnímatelného do bednění kapes říms | m | 25.4 |  | 0 | CS ÚRS 2014 01 |  |  | základní |  |  | 0.00395 | 0.10033 | 0 | 0 |  | 4 | K | 2 |  |  |  | ROZPOCET | 0 | 0 | 0 | 0 | 0 | 1 | 0 | 4 | 844505878
| PP |  | Osazení mostního ocelového zábradlí nesnímatelného do bednění kapes říms | [16 empty] | PP | 2
| VV |  | adekvátní položka - kotvené dodat.vrtanými kotvami | [16 empty] | VV | 2 | 1 | -1 | 0 | ROZPOCET
| VV |  | 3.3+7.05+3.3+2.7+7.05+2.0 |  | 25.4 | [14 empty] | VV | 2 | 2 | -1 | 1 | ROZPOCET
76 | M | 34817111R | Dodávka ocelového mostního zábradlí vč.kotvení | m | 25.4 |  | 0 |  |  |  | základní |  |  | 0.06 | 1.524 | 0 | 0 |  | 8 | M | 2 |  |  |  | ROZPOCET | 0 | 0 | 0 | 0 | 0 | 1 | 0 | 4 | -78709337
| PP |  | Dodávka ocelového mostního zábradlí | [16 empty] | PP | 2
77 | K | 34817112R | Protikorozní ochrana ocelového zábradlí | m2 | 55.88 |  | 0 |  |  |  | základní |  |  | 0 | 0 | 0 | 0 |  | 4 | K | 2 |  |  |  | ROZPOCET | 0 | 0 | 0 | 0 | 0 | 1 | 0 | 4 | -910168834
| PP |  | Protikorozní ochrana ocelového zábradlí | [16 empty] | PP | 2
| VV |  | odhad: 2.2m2/m | [16 empty] | VV | 2 | 1 | -1 | 0 | ROZPOCET
| VV |  | 25.4*2.2 |  | 55.88 | [14 empty] | VV | 2 | 2 | -1 | 1 | ROZPOCET
78 | K | 388995211 | Chránička kabelů z trub HDPE v římse DN 80 | m | 35 |  | 0 | CS ÚRS 2014 01 |  |  | základní |  |  | 0.00045 | 0.01575 | 0 | 0 |  | 4 | K | 2 |  |  |  | ROZPOCET | 0 | 0 | 0 | 0 | 0 | 1 | 0 | 4 | -933219021
| VV |  | (13.5+2.0*2)*2 |  | 35 | [14 empty] | VV | 2 | 2 | -1 | 1 | ROZPOCET
79 | K | 388995212 | Chránička kabelů z trub HDPE v římse DN 110 | m | 105 |  | 0 | CS ÚRS 2014 01 |  |  | základní |  |  | 0.00081 | 0.08505 | 0 | 0 |  | 4 | K | 2 |  |  |  | ROZPOCET | 0 | 0 | 0 | 0 | 0 | 1 | 0 | 4 | 996120520
| VV |  | (13.5+2.0*2)*6 |  | 105 | [14 empty] | VV | 2 | 2 | -1 | 1 | ROZPOCET
| D | 4 | Vodorovné konstrukce |  |  |  | 0 | [5 empty] | 0 |  | 152.2686 |  | 0 |  | 1 | D | 1 |  |  |  | ROZPOCET | [6 empty] | 0
80 | K | 421321128 | Mostní nosné konstrukce deskové ze ŽB C 30/37 | m3 | 30.69 |  | 0 | CS ÚRS 2014 01 |  |  | základní |  |  | 0 | 0 | 0 | 0 |  | 4 | K | 2 |  |  |  | ROZPOCET | 0 | 0 | 0 | 0 | 0 | 1 | 0 | 4 | -891843760
| PP |  | Mostní nosné konstrukce deskové ze ŽB C 30/37 | [16 empty] | PP | 2
| VV |  | 'horní deska' (0.6*0.6*2+0.5*1.2*2+0.4*3.45)*9.3 |  | 30.69 | [14 empty] | VV | 2 | 2 | -1 | 1 | ROZPOCET
81 | K | 421351141 | Bednění čela pracovní spáry konstrukcí mostů - zřízení | m2 | 19.65 |  | 0 | CS ÚRS 2014 01 |  |  | základní |  |  | 0.01976 | 0.38828 | 0 | 0 |  | 4 | K | 2 |  |  |  | ROZPOCET | 0 | 0 | 0 | 0 | 0 | 1 | 0 | 4 | 814367968
| PP |  | Bednění čela pracovní spáry konstrukcí mostů - zřízení | [16 empty] | PP | 2
| VV |  | 'čela a boky horní desky' 0.6*(9.35+9.3+7.05*2) |  | 19.65 | [14 empty] | VV | 2 | 2 | -1 | 1 | ROZPOCET
82 | K | 421351241 | Bednění čela pracovní spáry konstrukcí mostů - odstranění | m2 | 19.65 |  | 0 | CS ÚRS 2014 01 |  |  | základní |  |  | 0 | 0 | 0 | 0 |  | 4 | K | 2 |  |  |  | ROZPOCET | 0 | 0 | 0 | 0 | 0 | 1 | 0 | 4 | 27771646
| PP |  | Bednění čela pracovní spáry konstrukcí mostů - odstranění | [16 empty] | PP | 2
83 | K | 421361226 | Výztuž ŽB deskového mostu z betonářské oceli 10 505 | t | 5.524 |  | 0 | CS ÚRS 2014 01 |  |  | základní |  |  | 1.0491 | 5.7952 | 0 | 0 |  | 4 | K | 2 |  |  |  | ROZPOCET | 0 | 0 | 0 | 0 | 0 | 1 | 0 | 4 | -1660280183
| PP |  | Výztuž ŽB deskového mostu z betonářské oceli 10 505 | [16 empty] | PP | 2
| VV |  | odhad 180 kg/m3 | [16 empty] | VV | 2 | 1 | -1 | 0 | ROZPOCET
| VV |  | 30.69*0.180 |  | 5.524 | [14 empty] | VV | 2 | 2 | -1 | 1 | ROZPOCET
84 | K | 421955113 | Bednění z palubek na mostní skruži - zřízení | m2 | 65.565 |  | 0 | CS ÚRS 2014 01 |  |  | základní |  |  | 0.01325 | 0.86874 | 0 | 0 |  | 4 | K | 2 |  |  |  | ROZPOCET | 0 | 0 | 0 | 0 | 0 | 1 | 0 | 4 | 2114386236
| PP |  | Bednění z palubek na mostní skruži - zřízení | [16 empty] | PP | 2
| VV |  | 'horní deska' 7.05*9.3 |  | 65.565 | [14 empty] | VV | 2 | 2 | -1 | 1 | ROZPOCET
85 | K | 421955213 | Bednění z palubek na mostní skruži - odstranění | m2 | 65.565 |  | 0 | CS ÚRS 2014 01 |  |  | základní |  |  | 0 | 0 | 0 | 0 |  | 4 | K | 2 |  |  |  | ROZPOCET | 0 | 0 | 0 | 0 | 0 | 1 | 0 | 4 | 296483335
| PP |  | Bednění z palubek na mostní skruži - odstranění | [16 empty] | PP | 2
86 | K | 451315126 | Podkladní nebo výplňová vrstva z betonu C 20/25 tl do 150 mm | m2 | 86.4 |  | 0 | CS ÚRS 2014 01 |  |  | základní |  |  | 0 | 0 | 0 | 0 |  | 4 | K | 2 |  |  |  | ROZPOCET | 0 | 0 | 0 | 0 | 0 | 1 | 0 | 4 | -1716824961
| PP |  | Podkladní nebo výplňová vrstva z betonu C 20/25 tl do 150 mm | [16 empty] | PP | 2
| VV |  | pod dlažbou | [16 empty] | VV | 2 | 1 | -1 | 0 | ROZPOCET
| VV |  | 'v rámu' 6.0*9.8 |  | 58.8 | [14 empty] | VV | 2 | 2 | -1 | 0 | ROZPOCET
| VV |  | 'před a za rámem' (5.5+6.5)*2.3 |  | 27.6 | [14 empty] | VV | 2 | 2 | -1 | 0 | ROZPOCET
| VV |  | Součet |  | 86.4 | [14 empty] | VV | 2 | 4 | -1 | 1 | ROZPOCET
87 | K | 452318510 | Zajišťovací práh z betonu prostého | m3 | 4.8 |  | 0 | CS ÚRS 2014 01 |  |  | základní |  |  | 0 | 0 | 0 | 0 |  | 4 | K | 2 |  |  |  | ROZPOCET | 0 | 0 | 0 | 0 | 0 | 1 | 0 | 4 | -976533931
| VV |  | 'zakončení dlažby' 0.5*0.8*(5.0+7.0) |  | 4.8 | [14 empty] | VV | 2 | 2 | -1 | 1 | ROZPOCET
88 | K | 458501112 | Výplňové klíny za opěrou z kameniva drceného hutněného po vrstvách | m3 | 19.665 |  | 0 | CS ÚRS 2014 01 |  |  | základní |  |  | 2.45 | 48.1793 | 0 | 0 |  | 4 | K | 2 |  |  |  | ROZPOCET | 0 | 0 | 0 | 0 | 0 | 1 | 0 | 4 | -501120658
| VV |  | 'podkladní přechod.klín' 0.5*4.6*0.5*(8.5+8.6) |  | 19.665 | [14 empty] | VV | 2 | 2 | -1 | 1 | ROZPOCET
89 | K | 462511111 | Zához prostoru z lomového kamene | m3 | 9 |  | 0 | CS ÚRS 2014 01 |  |  | základní |  |  | 2.43 | 21.87 | 0 | 0 |  | 4 | K | 2 |  |  |  | ROZPOCET | 0 | 0 | 0 | 0 | 0 | 1 | 0 | 4 | 1251807638
| VV |  | 'v korytě před a za mostem' 3.0*1.5*1.0*2 |  | 9 | [14 empty] | VV | 2 | 2 | -1 | 1 | ROZPOCET
90 | K | 465513157 | Dlažba svahu u opěr z upraveného lomového žulového kamene LK 20 do lože C 25/30 plochy přes 10 m2 | m2 | 86.4 |  | 0 | CS ÚRS 2014 01 |  |  | základní |  |  | 0.86999 | 75.1671 | 0 | 0 |  | 4 | K | 2 |  |  |  | ROZPOCET | 0 | 0 | 0 | 0 | 0 | 1 | 0 | 4 | -405713
| PP |  | Dlažba svahu u opěr z upraveného lomového žulového kamene LK 20 do lože C 25/30 | [16 empty] | PP | 2
| VV |  | 'v rámu' 6.0*9.8 |  | 58.8 | [14 empty] | VV | 2 | 2 | -1 | 0 | ROZPOCET
| VV |  | 'před a za rámem' (5.5+6.5)*2.3 |  | 27.6 | [14 empty] | VV | 2 | 2 | -1 | 0 | ROZPOCET
| VV |  | Součet |  | 86.4 | [14 empty] | VV | 2 | 4 | -1 | 1 | ROZPOCET
| D | 5 | Komunikace |  |  |  | 0 | [5 empty] | 0 |  | 18.7536 |  | 0 |  | 1 | D | 1 |  |  |  | ROZPOCET | [6 empty] | 0
91 | K | 573231111 | Postřik živičný spojovací ze silniční emulze v množství do 0,7 kg/m2 | m2 | 49.35 |  | 0 | CS ÚRS 2014 01 |  |  | základní |  |  | 0.00071 | 0.035039 | 0 | 0 |  | 4 | K | 2 |  |  |  | ROZPOCET | 0 | 0 | 0 | 0 | 0 | 1 | 0 | 4 | 1576705129
| PP |  | Postřik živičný spojovací ze silniční emulze v množství do 0,7 kg/m2 | [16 empty] | PP | 2
| VV |  | 'nad rámem' 7.0*7.05 |  | 49.35 | [14 empty] | VV | 2 | 2 | -1 | 1 | ROZPOCET
92 | K | 577144141a | Asfaltový beton vrstva obrusná ACO 11 (ABS) tř. I tl 45 mm š přes 3 m z modifikovaného asfaltu | m2 | 49.35 |  | 0 |  |  |  | základní |  |  | 0 | 0 | 0 | 0 |  | 4 | K | 2 |  |  |  | ROZPOCET | 0 | 0 | 0 | 0 | 0 | 1 | 0 | 4 | 856124463
| VV |  | 'ACO 11+ - nad rámem' 7.0*7.05 |  | 49.35 | [14 empty] | VV | 2 | 2 | -1 | 1 | ROZPOCET
93 | K | 578143213 | Litý asfalt MA 11 (LAS) tl 40 mm š přes 3 m z nemodifikovaného asfaltu | m2 | 49.35 |  | 0 | CS ÚRS 2014 01 |  |  | základní |  |  | 0 | 0 | 0 | 0 |  | 4 | K | 2 |  |  |  | ROZPOCET | 0 | 0 | 0 | 0 | 0 | 1 | 0 | 4 | 1848551895
| PP |  | Litý asfalt MA 11 (LAS) tl 40 mm š přes 3 m z nemodifikovaného asfaltu | [16 empty] | PP | 2
| VV |  | 'ochrana izolace - nad rámem' 7.0*7.05 |  | 49.35 | [14 empty] | VV | 2 | 2 | -1 | 1 | ROZPOCET
94 | K | 584121111 | Osazení silničních dílců z ŽB do lože z kameniva těženého tl 40 mm | m2 | 40 |  | 0 | CS ÚRS 2014 01 |  |  | základní |  |  | 0.0835 | 3.34 | 0 | 0 |  | 4 | K | 2 |  |  |  | ROZPOCET | 0 | 0 | 0 | 0 | 0 | 1 | 0 | 4 | 696083960
| PP |  | Osazení silničních dílců z ŽB do lože z kameniva těženého tl 40 mm | [16 empty] | PP | 2
| VV |  | pro cestu k lávce | [16 empty] | VV | 2 | 1 | -1 | 0 | ROZPOCET
| VV |  | 2.0*(10.0+10.0) |  | 40 | [14 empty] | VV | 2 | 2 | -1 | 1 | ROZPOCET
95 | M | 593813200 | panel silniční 120/100 300x200x15 cm | kus | 6.733 |  | 0 | CS ÚRS 2014 01 |  |  | základní |  |  | 2.245 | 15.1156 | 0 | 0 |  | 128 | M | 2 |  |  |  | ROZPOCET | 0 | 0 | 0 | 0 | 0 | 1 | 0 | 128 | 1220135763
| PP |  | panel silniční 120/100 300x200x15 cm | [16 empty] | PP | 2
| VV |  | 40.0*1.01/6.0 |  | 6.733 | [14 empty] | VV | 2 | 2 | -1 | 1 | ROZPOCET
96 | K | 596211110 | Kladení zámkové dlažby komunikací pro pěší tl 60 mm skupiny A pl do 50 m2 | m2 | 1.2 |  | 0 | CS ÚRS 2014 01 |  |  | základní |  |  | 0.08425 | 0.1011 | 0 | 0 |  | 4 | K | 2 |  |  |  | ROZPOCET | 0 | 0 | 0 | 0 | 0 | 1 | 0 | 4 | 549814674
| PP |  | Kladení dlažby z betonových zámkových dlaždic komunikací pro pěší s ložem z kameniva těženého nebo drceného tl. do 40 mm, s vyplněním spár s dvojitým hutněním, vibrováním a se smetením přebytečného materiálu na krajnici tl. 60 mm skupiny A, pro plochy do 50 m2 | [16 empty] | PP | 2
| VV |  | za koncem římsy | [16 empty] | VV | 2 | 1 | -1 | 0 | ROZPOCET
| VV |  | 2.0*0.6 |  | 1.2 | [14 empty] | VV | 2 | 2 | -1 | 1 | ROZPOCET
97 | M | 592453080 | dlažba 20 x 10 x 6 cm přírodní | m2 | 1.236 |  | 0 | CS ÚRS 2014 01 |  |  | základní |  |  | 0.131 | 0.16192 | 0 | 0 |  | 8 | M | 2 |  |  |  | ROZPOCET | 0 | 0 | 0 | 0 | 0 | 1 | 0 | 4 | -1546485754
| PP |  | dlaždice betonové dlažba zámková (ČSN EN 1338) dlažba vibrolisovaná standardní povrch (uzavřený hladký povrch) provedení: přírodní tvarově jednoduchá dlažba KLASIKO 20 x 10 x 6 | [16 empty] | PP | 2
| VV |  | 1,03*1.2 |  | 1.236 | [14 empty] | VV | 2 | 2 | -1 | 1 | ROZPOCET
| D | 6 | Úpravy povrchů, podlahy a osazování výplní |  |  |  | 0 | [5 empty] | 0 |  | 0.011084 |  | 0 |  | 1 | D | 1 |  |  |  | ROZPOCET | [6 empty] | 0
98 | K | 628611102 | Nátěr betonu mostu epoxidový 2x ochranný nepružný OS-B | m2 | 8.742 |  | 0 | CS ÚRS 2014 01 |  |  | základní |  |  | 0.00082 | 0.0071684 | 0 | 0 |  | 4 | K | 2 |  |  |  | ROZPOCET | 0 | 0 | 0 | 0 | 0 | 1 | 0 | 4 | 663121804
| PP |  | Nátěr betonu mostu epoxidový 2x ochranný nepružný OS-B | [16 empty] | PP | 2
| VV |  | Pružný polymer.povlak nebo impreg.nátěr - typ S2 | [16 empty] | VV | 2 | 1 | -1 | 0 | ROZPOCET
| VV |  | 'kraje NK' (0.37+0.25)*7.05*2 |  | 8.742 | [14 empty] | VV | 2 | 2 | -1 | 1 | ROZPOCET
99 | K | 628611131 | Nátěr betonu mostu akrylátový 2x ochranný pružný OS-C | m2 | 7.53 |  | 0 | CS ÚRS 2014 01 |  |  | základní |  |  | 0.00052 | 0.0039156 | 0 | 0 |  | 4 | K | 2 |  |  |  | ROZPOCET | 0 | 0 | 0 | 0 | 0 | 1 | 0 | 4 | 1173467114
| PP |  | Nátěr betonu mostu akrylátový 2x ochranný pružný OS-C | [16 empty] | PP | 2
| VV |  | Ochranný nátěr - typ S4 | [16 empty] | VV | 2 | 1 | -1 | 0 | ROZPOCET
| VV |  | 'kraje říms' (0.15+0.15)*(2.7+7.05+2.0+3.3+7.05+3.0) |  | 7.53 | [14 empty] | VV | 2 | 2 | -1 | 1 | ROZPOCET
| D | 9 | Ostatní konstrukce a práce-bourání |  |  |  | 0 | [5 empty] | 0 |  | 20.3435 |  | 397.245 |  | 1 | D | 1 |  |  |  | ROZPOCET | [6 empty] | 0
100 | K | 91345000R | Nivelační značky kovové | kus | 12 |  | 0 |  |  |  | základní |  |  | 0 | 0 | 0 | 0 |  | 4 | K | 2 |  |  |  | ROZPOCET | 0 | 0 | 0 | 0 | 0 | 1 | 0 | 4 | 1241853905
| PP |  | Nivelační značky kovové | [16 empty] | PP | 2
| P |  | Poznámka k položce: - dodání a osazení zařízení včetně nutných zemních prací - vnitrostaveništní a mimostaveništní doprava | [16 empty] | P | 2
| VV |  | 'sp.st.' 1*2+1*4 |  | 6 | [14 empty] | VV | 2 | 2 | -1 | 0 | ROZPOCET
| VV |  | 'římsy' 3*2 |  | 6 | [14 empty] | VV | 2 | 2 | -1 | 0 | ROZPOCET
| VV |  | Součet |  | 12 | [14 empty] | VV | 2 | 4 | -1 | 1 | ROZPOCET
101 | K | 914112111 | Tabulka s označením evidenčního čísla mostu | kus | 2 |  | 0 | CS ÚRS 2014 01 |  |  | základní |  |  | 0.08542 | 0.17084 | 0 | 0 |  | 4 | K | 2 |  |  |  | ROZPOCET | 0 | 0 | 0 | 0 | 0 | 1 | 0 | 4 | 1155254620
| PP |  | Tabulka s označením evidenčního čísla mostu | [16 empty] | PP | 2
102 | K | 916131213 | Osazení silničního obrubníku betonového stojatého s boční opěrou do lože z betonu prostého | m | 2 |  | 0 | CS ÚRS 2014 01 |  |  | základní |  |  | 0.1554 | 0.3108 | 0 | 0 |  | 4 | K | 2 |  |  |  | ROZPOCET | 0 | 0 | 0 | 0 | 0 | 1 | 0 | 4 | 1315380368
| PP |  | Osazení silničního obrubníku betonového stojatého s boční opěrou do lože z betonu prostého | [16 empty] | PP | 2
| VV |  | u silnice - přech.desky římsy směr Vrátka | [16 empty] | VV | 2 | 1 | -1 | 0 | ROZPOCET
| VV |  | 2.0*1 |  | 2 | [14 empty] | VV | 2 | 2 | -1 | 1 | ROZPOCET
103 | M | 592174650 | obrubník betonový silniční 100x15x25 cm | kus | 2 |  | 0 | CS ÚRS 2014 01 |  |  | základní |  |  | 0.0821 | 0.1642 | 0 | 0 |  | 8 | M | 2 |  |  |  | ROZPOCET | 0 | 0 | 0 | 0 | 0 | 1 | 0 | 4 | 1551692317
| PP |  | obrubník betonový silniční 100x15x25 cm | [16 empty] | PP | 2
104 | K | 916231213 | Osazení chodníkového obrubníku betonového stojatého s boční opěrou do lože z betonu prostého | m | 2.8 |  | 0 | CS ÚRS 2014 01 |  |  | základní |  |  | 0.1295 | 0.3626 | 0 | 0 |  | 4 | K | 2 |  |  |  | ROZPOCET | 0 | 0 | 0 | 0 | 0 | 1 | 0 | 4 | 1423834821
| PP |  | Osazení chodníkového obrubníku betonového stojatého s boční opěrou do lože z betonu prostého | [16 empty] | PP | 2
| VV |  | přech.deska římsy směr Vrátka | [16 empty] | VV | 2 | 1 | -1 | 0 | ROZPOCET
| VV |  | 0.8+2.0 |  | 2.8 | [14 empty] | VV | 2 | 2 | -1 | 0 | ROZPOCET
| VV |  | Součet |  | 2.8 | [14 empty] | VV | 2 | 4 | -1 | 1 | ROZPOCET
105 | M | 592173050 | obrubník betonový zahradní přírodní šedá 5-20 50x5x25 cm | kus | 5.6 |  | 0 | CS ÚRS 2014 01 |  |  | základní |  |  | 0.014 | 0.0784 | 0 | 0 |  | 8 | M | 2 |  |  |  | ROZPOCET | 0 | 0 | 0 | 0 | 0 | 1 | 0 | 4 | -1187338781
| PP |  | obrubník betonový zahradní přírodní šedá 5-20 50x5x25 cm | [16 empty] | PP | 2
| VV |  | 2.8/0.5 |  | 5.6 | [14 empty] | VV | 2 | 2 | -1 | 1 | ROZPOCET
106 | K | 919112233 | Řezání spár pro vytvoření komůrky š 20 mm hl 40 mm pro těsnící zálivku v živičném krytu | m | 14 |  | 0 | CS ÚRS 2014 01 |  |  | základní |  |  | 1e-05 | 0.00014 | 0 | 0 |  | 4 | K | 2 |  |  |  | ROZPOCET | 0 | 0 | 0 | 0 | 0 | 1 | 0 | 4 | -1073519322
| VV |  | alternativní.pol. - řezaná spára 20x45 mm - nad rámem ve vozovce | [16 empty] | VV | 2 | 1 | -1 | 0 | ROZPOCET
| VV |  | 7.0*2 |  | 14 | [14 empty] | VV | 2 | 2 | -1 | 1 | ROZPOCET
107 | K | 919121132 | Těsnění spár zálivkou za studena pro komůrky š 20 mm hl 40 mm s těsnicím profilem | m | 25.2 |  | 0 | CS ÚRS 2014 01 |  |  | základní |  |  | 0.00034 | 0.008568 | 0 | 0 |  | 4 | K | 2 |  |  |  | ROZPOCET | 0 | 0 | 0 | 0 | 0 | 1 | 0 | 4 | -1088785389
| VV |  | 'podél říms - horní vrstva' 13.4+11.8 |  | 25.2 | [14 empty] | VV | 2 | 2 | -1 | 1 | ROZPOCET
108 | K | 919121233 | Těsnění spár zálivkou za studena pro komůrky š 20 mm hl 40 mm bez těsnicího profilu | m | 39.2 |  | 0 | CS ÚRS 2014 01 |  |  | základní |  |  | 0.00088 | 0.034496 | 0 | 0 |  | 4 | K | 2 |  |  |  | ROZPOCET | 0 | 0 | 0 | 0 | 0 | 1 | 0 | 4 | 774143471
| VV |  | 'podél říms - spodní vrstva' 13.4+11.8 |  | 25.2 | [14 empty] | VV | 2 | 2 | -1 | 0 | ROZPOCET
| VV |  | 'vyplnění řezané spáry nad rámem ve vozovce' 7.0*2 |  | 14 | [14 empty] | VV | 2 | 2 | -1 | 0 | ROZPOCET
| VV |  | Součet |  | 39.2 | [14 empty] | VV | 2 | 4 | -1 | 1 | ROZPOCET
109 | K | 931992121 | Výplň dilatačních spár z extrudovaného polystyrénu tl 20 mm | m2 | 7.235 |  | 0 | CS ÚRS 2014 01 |  |  | základní |  |  | 0.00063 | 0.0045581 | 0 | 0 |  | 4 | K | 2 |  |  |  | ROZPOCET | 0 | 0 | 0 | 0 | 0 | 1 | 0 | 4 | 1429745302
| PP |  | Výplň dilatačních spár z extrudovaného polystyrénu tl 20 mm | [16 empty] | PP | 2
| VV |  | 'římsy' (0.25*0.6*2+1.7*0.23+0.55*0.23)*2 |  | 1.635 | [14 empty] | VV | 2 | 2 | -1 | 0 | ROZPOCET
| VV |  | 'NK a nábřež.zídky' 1.0*0.6*4+0.4*(1.7+1.95+2.65+1.7) |  | 5.6 | [14 empty] | VV | 2 | 2 | -1 | 0 | ROZPOCET
| VV |  | Součet |  | 7.235 | [14 empty] | VV | 2 | 4 | -1 | 1 | ROZPOCET
110 | K | 931994132 | Těsnění dilatační spáry betonové konstrukce silikonovým tmelem do pl 4,0 cm2 | m | 34.4 |  | 0 | CS ÚRS 2014 01 |  |  | základní |  |  | 0.00018 | 0.006192 | 0 | 0 |  | 4 | K | 2 |  |  |  | ROZPOCET | 0 | 0 | 0 | 0 | 0 | 1 | 0 | 4 | 280636782
| PP |  | Těsnění dilatační spáry betonové konstrukce silikonovým tmelem do pl 4,0 cm2 | [16 empty] | PP | 2
| VV |  | 'římsy' (0.25+0.6+0.15)*4+2.0*2+0.8*2 |  | 9.6 | [14 empty] | VV | 2 | 2 | -1 | 0 | ROZPOCET
| VV |  | 'NK x nábřež.zídky' 0.6*3*4+(1.7+1.95+2.65+1.7)*2+0.4*4 |  | 24.8 | [14 empty] | VV | 2 | 2 | -1 | 0 | ROZPOCET
| VV |  | Součet |  | 34.4 | [14 empty] | VV | 2 | 4 | -1 | 1 | ROZPOCET
111 | K | 931998111 | Těsnění kotevních prostupů izolací mostovky bitumenovým tmelem | kus | 16 |  | 0 | CS ÚRS 2014 01 |  |  | základní |  |  | 0.00017 | 0.00272 | 0 | 0 |  | 4 | K | 2 |  |  |  | ROZPOCET | 0 | 0 | 0 | 0 | 0 | 1 | 0 | 4 | 1727811245
| PP |  | Těsnění kotevních prostupů izolací mostovky bitumenovým tmelem | [16 empty] | PP | 2
| VV |  | 'kotvy říms' 16 |  | 16 | [14 empty] | VV | 2 | 2 | -1 | 1 | ROZPOCET
112 | K | 93900000R | Letopočet výstavby | kus | 1 |  | 0 |  |  |  | základní |  |  | 0 | 0 | 0 | 0 |  | 4 | K | 2 |  |  |  | ROZPOCET | 0 | 0 | 0 | 0 | 0 | 1 | 0 | 4 | 1463637199
| PP |  | Letopočet výstavby | [16 empty] | PP | 2
113 | K | 941111121 | Montáž lešení řadového trubkového lehkého s podlahami zatížení do 200 kg/m2 š do 1,2 m v do 10 m | m2 | 236 |  | 0 | CS ÚRS 2014 01 |  |  | základní |  |  | 0 | 0 | 0 | 0 |  | 4 | K | 2 |  |  |  | ROZPOCET | 0 | 0 | 0 | 0 | 0 | 1 | 0 | 4 | 117459091
| PP |  | Montáž lešení řadového trubkového lehkého s podlahami zatížení do 200 kg/m2 š do 1,2 m v do 10 m | [16 empty] | PP | 2
| VV |  | 'stěny rámu a křídel' 4.0*((10.0+8.5)*2+3.0*2*3+2.0*2) |  | 236 | [14 empty] | VV | 2 | 2 | -1 | 1 | ROZPOCET
114 | K | 941111221 | Příplatek k lešení řadovému trubkovému lehkému s podlahami š 1,2 m v 10 m za první a ZKD den použití | m2 | 14160 |  | 0 | CS ÚRS 2014 01 |  |  | základní |  |  | 0 | 0 | 0 | 0 |  | 4 | K | 2 |  |  |  | ROZPOCET | 0 | 0 | 0 | 0 | 0 | 1 | 0 | 4 | -428979621
| PP |  | Příplatek k lešení řadovému trubkovému lehkému s podlahami š 1,2 m v 10 m za první a ZKD den použití | [16 empty] | PP | 2
| VV |  | odhad 60dní | [16 empty] | VV | 2 | 1 | -1 | 0 | ROZPOCET
| VV |  | 236.0*60 |  | 14160 | [14 empty] | VV | 2 | 2 | -1 | 1 | ROZPOCET
115 | K | 941111821 | Demontáž lešení řadového trubkového lehkého s podlahami zatížení do 200 kg/m2 š do 1,2 m v do 10 m | m2 | 236 |  | 0 | CS ÚRS 2014 01 |  |  | základní |  |  | 0 | 0 | 0 | 0 |  | 4 | K | 2 |  |  |  | ROZPOCET | 0 | 0 | 0 | 0 | 0 | 1 | 0 | 4 | 213180593
| PP |  | Demontáž lešení řadového trubkového lehkého s podlahami zatížení do 200 kg/m2 š do 1,2 m v do 10 m | [16 empty] | PP | 2
116 | K | 946231111 | Montáž zavěšeného lešení pod bednění mostních říms s vyložením do 0,9 m | m | 25.2 |  | 0 | CS ÚRS 2014 01 |  |  | základní |  |  | 0.0082 | 0.20664 | 0 | 0 |  | 4 | K | 2 |  |  |  | ROZPOCET | 0 | 0 | 0 | 0 | 0 | 1 | 0 | 4 | 377616842
| VV |  | 13.4+11.8 |  | 25.2 | [14 empty] | VV | 2 | 2 | -1 | 1 | ROZPOCET
117 | K | 946231121 | Demontáž zavěšeného lešení podpěrného pod bednění mostní římsy | m | 25.2 |  | 0 | CS ÚRS 2014 01 |  |  | základní |  |  | 0 | 0 | 0 | 0 |  | 4 | K | 2 |  |  |  | ROZPOCET | 0 | 0 | 0 | 0 | 0 | 1 | 0 | 4 | -736009962
118 | K | 948411111 | Zřízení podpěrné skruže dočasné kovové z věží ST100 výšky do 10 m | m3 | 188.79 |  | 0 | CS ÚRS 2014 01 |  |  | základní |  |  | 0.00088 | 0.16614 | 0 | 0 |  | 4 | K | 2 |  |  |  | ROZPOCET | 0 | 0 | 0 | 0 | 0 | 1 | 0 | 4 | -1259667549
| PP |  | Zřízení podpěrné skruže dočasné kovové z věží ST100 výšky do 10 m | [16 empty] | PP | 2
| VV |  | Odhad - v rámu | [16 empty] | VV | 2 | 1 | -1 | 0 | ROZPOCET
| VV |  | 5.8*9.3*3.5 |  | 188.79 | [14 empty] | VV | 2 | 2 | -1 | 1 | ROZPOCET
119 | K | 948411211 | Odstranění podpěrné skruže dočasné kovové z věží ST100 výšky do 10 m | m3 | 188.79 |  | 0 | CS ÚRS 2014 01 |  |  | základní |  |  | 0 | 0 | 0 | 0 |  | 4 | K | 2 |  |  |  | ROZPOCET | 0 | 0 | 0 | 0 | 0 | 1 | 0 | 4 | 1033272424
| PP |  | Odstranění podpěrné skruže dočasné kovové z věží ST100 výšky do 10 m | [16 empty] | PP | 2
120 | K | 948411911 | Měsíční nájemné podpěrné skruže dočasné kovové z věží ST 100 výšky do 10 m | m3 | 188.79 |  | 0 | CS ÚRS 2014 01 |  |  | základní |  |  | 0 | 0 | 0 | 0 |  | 4 | K | 2 |  |  |  | ROZPOCET | 0 | 0 | 0 | 0 | 0 | 1 | 0 | 4 | 747541180
| PP |  | Měsíční nájemné podpěrné skruže dočasné kovové z věží ST 100 výšky do 10 m | [16 empty] | PP | 2
121 | K | 953171011 | Osazování stupadel z betonářské oceli nebo litinových - chladicí věže | kus | 5 |  | 0 | CS ÚRS 2014 01 |  |  | základní |  |  | 0.00181 | 0.00905 | 0 | 0 |  | 4 | K | 2 |  |  |  | ROZPOCET | 0 | 0 | 0 | 0 | 0 | 1 | 0 | 4 | 459478231
122 | M | 552438020 | stupadlo ocelové s PE povlakem SCSS forma C - P152mm | kus | 5 |  | 0 | CS ÚRS 2014 01 |  |  | základní |  |  | 0.00116 | 0.0058 | 0 | 0 |  | 8 | M | 2 |  |  |  | ROZPOCET | 0 | 0 | 0 | 0 | 0 | 1 | 0 | 4 | 667884395
123 | K | 99002000 | Provizorní lávka pro pěší - zřízení a odstranění | m2 | 24 |  | 0 |  |  |  | základní |  |  | 0 | 0 | 0 | 0 |  | 4 | K | 2 |  |  |  | ROZPOCET | 0 | 0 | 0 | 0 | 0 | 1 | 0 | 4 | -1279691180
| VV |  | 'kompletní lávka vč.zemních prací, uložení a odvozu po ukončení stavby' 2.0*12.0 |  | 24 | [14 empty] | VV | 2 | 2 | -1 | 1 | ROZPOCET
| D | 96 | Bourání konstrukcí |  |  |  | 0 | [5 empty] | 0 |  | 18.8124 |  | 397.245 |  | 1 | D | 2 |  |  |  | ROZPOCET | [6 empty] | 0
124 | K | 962021112 | Bourání mostních zdí a pilířů z kamene | m3 | 128.226 |  | 0 | CS ÚRS 2014 01 |  |  | základní |  |  | 0.12 | 15.3871 | 2.49 | 319.2827 |  | 4 | K | 3 |  |  |  | ROZPOCET | 0 | 0 | 0 | 0 | 0 | 1 | 0 | 4 | 1080662972
| PP |  | Bourání mostních zdí a pilířů z kamene | [16 empty] | PP | 3
| VV |  | odhad | [16 empty] | VV | 3 | 1 | -1 | 0 | ROZPOCET
| VV |  | opěry | [16 empty] | VV | 3 | 1 | -1 | 0 | ROZPOCET
| VV |  | 2.54*2.7*5.87 |  | 40.256 | [14 empty] | VV | 3 | 2 | -1 | 0 | ROZPOCET
| VV |  | 2.63*2.95*6.17 |  | 47.87 | [14 empty] | VV | 3 | 2 | -1 | 0 | ROZPOCET
| VV |  | čelní zdi | [16 empty] | VV | 3 | 1 | -1 | 0 | ROZPOCET
| VV |  | 1.0*(2.5+3.5)*0.5*2 |  | 6 | [14 empty] | VV | 3 | 2 | -1 | 0 | ROZPOCET
| VV |  | křídlo | [16 empty] | VV | 3 | 1 | -1 | 0 | ROZPOCET
| VV |  | 1.0*3.0*2.5 |  | 7.5 | [14 empty] | VV | 3 | 2 | -1 | 0 | ROZPOCET
| VV |  | stáv.zdi podél koryta | [16 empty] | VV | 3 | 1 | -1 | 0 | ROZPOCET
| VV |  | 0.7*2.0*(6.5*2+3.0*2) |  | 26.6 | [14 empty] | VV | 3 | 2 | -1 | 0 | ROZPOCET
| VV |  | Součet |  | 128.226 | [14 empty] | VV | 3 | 4 | -1 | 1 | ROZPOCET
125 | K | 963021112 | Bourání mostní nosné konstrukce z kamene | m3 | 21.842 |  | 0 | CS ÚRS 2014 01 |  |  | základní |  |  | 0.12 | 2.621 | 2.49 | 54.3866 |  | 4 | K | 3 |  |  |  | ROZPOCET | 0 | 0 | 0 | 0 | 0 | 1 | 0 | 4 | 646787035
| VV |  | odhad - cihly | [16 empty] | VV | 3 | 1 | -1 | 0 | ROZPOCET
| VV |  | klenba | [16 empty] | VV | 3 | 1 | -1 | 0 | ROZPOCET
| VV |  | 0.45*6.7*6.15 |  | 18.542 | [14 empty] | VV | 3 | 2 | -1 | 0 | ROZPOCET
| VV |  | dozdění | [16 empty] | VV | 3 | 1 | -1 | 0 | ROZPOCET
| VV |  | 1.5*1.0*0.6*2+1.0*2.5*0.6 |  | 3.3 | [14 empty] | VV | 3 | 2 | -1 | 0 | ROZPOCET
| VV |  | Součet |  | 21.842 | [14 empty] | VV | 3 | 4 | -1 | 1 | ROZPOCET
126 | K | 963051111 | Bourání mostní nosné konstrukce z ŽB | m3 | 6.594 |  | 0 | CS ÚRS 2014 01 |  |  | základní |  |  | 0.12171 | 0.80256 | 2.4 | 15.8256 |  | 4 | K | 3 |  |  |  | ROZPOCET | 0 | 0 | 0 | 0 | 0 | 1 | 0 | 4 | 2145004943
| PP |  | Bourání mostních konstrukcí nosných konstrukcí ze železového betonu | [16 empty] | PP | 3
| VV |  | odhad | [16 empty] | VV | 3 | 1 | -1 | 0 | ROZPOCET
| VV |  | rozšíření NK - trám a deska chodníku | [16 empty] | VV | 3 | 1 | -1 | 0 | ROZPOCET
| VV |  | (1.4*0.16+0.6*0.32)*11.3 |  | 4.701 | [14 empty] | VV | 3 | 2 | -1 | 0 | ROZPOCET
| VV |  | římsa | [16 empty] | VV | 3 | 1 | -1 | 0 | ROZPOCET
| VV |  | 0.41*0.3*9.8 |  | 1.205 | [14 empty] | VV | 3 | 2 | -1 | 0 | ROZPOCET
| VV |  | sloupky zábradlí | [16 empty] | VV | 3 | 1 | -1 | 0 | ROZPOCET
| VV |  | 0.25*0.25*1.1*(6+1+3) |  | 0.688 | [14 empty] | VV | 3 | 2 | -1 | 0 | ROZPOCET
| VV |  | Součet |  | 6.594 | [14 empty] | VV | 3 | 4 | -1 | 1 | ROZPOCET
127 | K | 966006132 | Odstranění značek dopravních nebo orientačních se sloupky s betonovými patkami | kus | 5 |  | 0 | CS ÚRS 2014 01 |  |  | základní |  |  | 0 | 0 | 0.082 | 0.41 |  | 4 | K | 3 |  |  |  | ROZPOCET | 0 | 0 | 0 | 0 | 0 | 1 | 0 | 4 | -761320242
| PP |  | Odstranění dopravních nebo orientačních značek se sloupkem s uložením hmot na vzdálenost do 20 m nebo s naložením na dopravní prostředek, se zásypem jam a jeho zhutněním s betonovou patkou | [16 empty] | PP | 3
| VV |  | odhad | [16 empty] | VV | 3 | 1 | -1 | 0 | ROZPOCET
| VV |  | 2+3 |  | 5 | [14 empty] | VV | 3 | 2 | -1 | 1 | ROZPOCET
128 | K | 966075141 | Odstranění kovového zábradlí vcelku | m | 20.8 |  | 0 | CS ÚRS 2014 01 |  |  | základní |  |  | 8e-05 | 0.001664 | 0.018 | 0.3744 |  | 4 | K | 3 |  |  |  | ROZPOCET | 0 | 0 | 0 | 0 | 0 | 1 | 0 | 4 | -2056521977
| VV |  | výplň mezi beton.sloupky | [16 empty] | VV | 3 | 1 | -1 | 0 | ROZPOCET
| VV |  | 9.8+11.0 |  | 20.8 | [14 empty] | VV | 3 | 2 | -1 | 1 | ROZPOCET
129 | K | 978027112 | Odstranění cementových omítek na ostatních plochách | m2 | 79.155 |  | 0 | CS ÚRS 2014 01 |  |  | základní |  |  | 0 | 0 | 0.088 | 6.9656 |  | 4 | K | 3 |  |  |  | ROZPOCET | 0 | 0 | 0 | 0 | 0 | 1 | 0 | 4 | 313052079
| VV |  | klenba | [16 empty] | VV | 3 | 1 | -1 | 0 | ROZPOCET
| VV |  | 6.7*6.15 |  | 41.205 | [14 empty] | VV | 3 | 2 | -1 | 0 | ROZPOCET
| VV |  | opěry | [16 empty] | VV | 3 | 1 | -1 | 0 | ROZPOCET
| VV |  | 1.5*6.15*2 |  | 18.45 | [14 empty] | VV | 3 | 2 | -1 | 0 | ROZPOCET
| VV |  | dozdění | [16 empty] | VV | 3 | 1 | -1 | 0 | ROZPOCET
| VV |  | 1.5*1.0*2+1.0*2.5 |  | 5.5 | [14 empty] | VV | 3 | 2 | -1 | 0 | ROZPOCET
| VV |  | čelní zeď | [16 empty] | VV | 3 | 1 | -1 | 0 | ROZPOCET
| VV |  | 1.5*6.0 |  | 9 | [14 empty] | VV | 3 | 2 | -1 | 0 | ROZPOCET
| VV |  | křídlo | [16 empty] | VV | 3 | 1 | -1 | 0 | ROZPOCET
| VV |  | 2.0*2.5 |  | 5 | [14 empty] | VV | 3 | 2 | -1 | 0 | ROZPOCET
| VV |  | Součet |  | 79.155 | [14 empty] | VV | 3 | 4 | -1 | 1 | ROZPOCET
| D | 997 | Přesun sutě |  |  |  | 0 | [5 empty] | 0 |  | 0 |  | 0 |  | 1 | D | 1 |  |  |  | ROZPOCET | [6 empty] | 0
130 | K | 997211511 | Vodorovná doprava suti po suchu na vzdálenost do 1 km | t | 396.462 |  | 0 | CS ÚRS 2014 01 |  |  | základní |  |  | 0 | 0 | 0 | 0 |  | 4 | K | 2 |  |  |  | ROZPOCET | 0 | 0 | 0 | 0 | 0 | 1 | 0 | 4 | -1617367275
| PP |  | Vodorovná doprava suti nebo vybouraných hmot suti se složením a hrubým urovnáním, na vzdálenost do 1 km | [16 empty] | PP | 2
| VV |  | Odvoz na skládku celkem do 27km | [16 empty] | VV | 2 | 1 | -1 | 0 | ROZPOCET
| VV |  | 'kámen' 319.283 |  | 319.283 | [14 empty] | VV | 2 | 2 | -1 | 0 | ROZPOCET
| VV |  | 'cihly' 54.387 |  | 54.387 | [14 empty] | VV | 2 | 2 | -1 | 0 | ROZPOCET
| VV |  | 'beton železový' 15.826 |  | 15.826 | [14 empty] | VV | 2 | 2 | -1 | 0 | ROZPOCET
| VV |  | 'omítka' 6.966 |  | 6.966 | [14 empty] | VV | 2 | 2 | -1 | 0 | ROZPOCET
| VV |  | Součet |  | 396.462 | [14 empty] | VV | 2 | 4 | -1 | 1 | ROZPOCET
131 | K | 997211519 | Příplatek ZKD 1 km u vodorovné dopravy suti | t | 10308.012 |  | 0 | CS ÚRS 2014 01 |  |  | základní |  |  | 0 | 0 | 0 | 0 |  | 4 | K | 2 |  |  |  | ROZPOCET | 0 | 0 | 0 | 0 | 0 | 1 | 0 | 4 | 390932920
| PP |  | Vodorovná doprava suti nebo vybouraných hmot suti se složením a hrubým urovnáním, na vzdálenost Příplatek k ceně za každý další i započatý 1 km přes 1 km | [16 empty] | PP | 2
| VV |  | 396.462*26 |  | 10308.012 | [14 empty] | VV | 2 | 2 | -1 | 1 | ROZPOCET
132 | K | 997211521 | Vodorovná doprava vybouraných hmot po suchu na vzdálenost do 1 km | t | 0.784 |  | 0 | CS ÚRS 2014 01 |  |  | základní |  |  | 0 | 0 | 0 | 0 |  | 4 | K | 2 |  |  |  | ROZPOCET | 0 | 0 | 0 | 0 | 0 | 1 | 0 | 4 | -1545962171
| PP |  | Vodorovná doprava suti nebo vybouraných hmot vybouraných hmot se složením a hrubým urovnáním nebo s přeložením na jiný dopravní prostředek kromě lodi, na vzdálenost do 1 km | [16 empty] | PP | 2
| VV |  | Odvoz na skládku celkem do 27km | [16 empty] | VV | 2 | 1 | -1 | 0 | ROZPOCET
| VV |  | 'zábradlí' 0.374 |  | 0.374 | [14 empty] | VV | 2 | 2 | -1 | 0 | ROZPOCET
| VV |  | 'doprav.značky' 0.410 |  | 0.41 | [14 empty] | VV | 2 | 2 | -1 | 0 | ROZPOCET
| VV |  | Součet |  | 0.784 | [14 empty] | VV | 2 | 4 | -1 | 1 | ROZPOCET
133 | K | 997211529 | Příplatek ZKD 1 km u vodorovné dopravy vybouraných hmot | t | 20.384 |  | 0 | CS ÚRS 2014 01 |  |  | základní |  |  | 0 | 0 | 0 | 0 |  | 4 | K | 2 |  |  |  | ROZPOCET | 0 | 0 | 0 | 0 | 0 | 1 | 0 | 4 | -1468538309
| PP |  | Vodorovná doprava suti nebo vybouraných hmot vybouraných hmot se složením a hrubým urovnáním nebo s přeložením na jiný dopravní prostředek kromě lodi, na vzdálenost Příplatek k ceně za každý další i započatý 1 km přes 1 km | [16 empty] | PP | 2
| VV |  | 0.784*26 |  | 20.384 | [14 empty] | VV | 2 | 2 | -1 | 1 | ROZPOCET
134 | K | 997211611 | Nakládání suti na dopravní prostředky pro vodorovnou dopravu | t | 396.462 |  | 0 | CS ÚRS 2014 01 |  |  | základní |  |  | 0 | 0 | 0 | 0 |  | 4 | K | 2 |  |  |  | ROZPOCET | 0 | 0 | 0 | 0 | 0 | 1 | 0 | 4 | -12367158
| VV |  | Odvoz na skládku celkem do 27km | [16 empty] | VV | 2 | 1 | -1 | 0 | ROZPOCET
| VV |  | 'kámen' 319.283 |  | 319.283 | [14 empty] | VV | 2 | 2 | -1 | 0 | ROZPOCET
| VV |  | 'cihly' 54.387 |  | 54.387 | [14 empty] | VV | 2 | 2 | -1 | 0 | ROZPOCET
| VV |  | 'beton železový' 15.826 |  | 15.826 | [14 empty] | VV | 2 | 2 | -1 | 0 | ROZPOCET
| VV |  | 'omítka' 6.966 |  | 6.966 | [14 empty] | VV | 2 | 2 | -1 | 0 | ROZPOCET
| VV |  | Součet |  | 396.462 | [14 empty] | VV | 2 | 4 | -1 | 1 | ROZPOCET
135 | K | 997211612 | Nakládání vybouraných hmot na dopravní prostředky pro vodorovnou dopravu | t | 20.384 |  | 0 | CS ÚRS 2014 01 |  |  | základní |  |  | 0 | 0 | 0 | 0 |  | 4 | K | 2 |  |  |  | ROZPOCET | 0 | 0 | 0 | 0 | 0 | 1 | 0 | 4 | -686940152
| VV |  | Odvoz na skládku celkem do 27km | [16 empty] | VV | 2 | 1 | -1 | 0 | ROZPOCET
| VV |  | 0.784*26 |  | 20.384 | [14 empty] | VV | 2 | 2 | -1 | 1 | ROZPOCET
136 | K | 997221551 | Vodorovná doprava suti ze sypkých materiálů do 1 km | t | 47.881 |  | 0 | CS ÚRS 2014 01 |  |  | základní |  |  | 0 | 0 | 0 | 0 |  | 4 | K | 2 |  |  |  | ROZPOCET | 0 | 0 | 0 | 0 | 0 | 1 | 0 | 4 | -1575100479
| VV |  | Odvoz na skládku celkem do 27km | [16 empty] | VV | 2 | 1 | -1 | 0 | ROZPOCET
| VV |  | 'kamenivo' 24.1925+23.688 |  | 47.881 | [14 empty] | VV | 2 | 2 | -1 | 1 | ROZPOCET
137 | K | 997221559 | Příplatek ZKD 1 km u vodorovné dopravy suti ze sypkých materiálů | t | 1244.906 |  | 0 | CS ÚRS 2014 01 |  |  | základní |  |  | 0 | 0 | 0 | 0 |  | 4 | K | 2 |  |  |  | ROZPOCET | 0 | 0 | 0 | 0 | 0 | 1 | 0 | 4 | 516347795
| VV |  | 47.881*26 |  | 1244.906 | [14 empty] | VV | 2 | 2 | -1 | 1 | ROZPOCET
138 | K | 997221571 | Vodorovná doprava vybouraných hmot do 1 km | t | 14.2 |  | 0 | CS ÚRS 2014 01 |  |  | základní |  |  | 0 | 0 | 0 | 0 |  | 4 | K | 2 |  |  |  | ROZPOCET | 0 | 0 | 0 | 0 | 0 | 1 | 0 | 4 | 1306359913
| VV |  | Odvoz do 10km | [16 empty] | VV | 2 | 1 | -1 | 0 | ROZPOCET
| VV |  | 'panely' 14.2 |  | 14.2 | [14 empty] | VV | 2 | 2 | -1 | 1 | ROZPOCET
139 | K | 997221579 | Příplatek ZKD 1 km u vodorovné dopravy vybouraných hmot | t | 127.8 |  | 0 | CS ÚRS 2014 01 |  |  | základní |  |  | 0 | 0 | 0 | 0 |  | 4 | K | 2 |  |  |  | ROZPOCET | 0 | 0 | 0 | 0 | 0 | 1 | 0 | 4 | 358186469
| VV |  | 14.2*9 |  | 127.8 | [14 empty] | VV | 2 | 2 | -1 | 1 | ROZPOCET
140 | K | 997221815 | Poplatek za uložení betonového odpadu na skládce (skládkovné) | t | 61.353 |  | 0 | CS ÚRS 2014 01 |  |  | základní |  |  | 0 | 0 | 0 | 0 |  | 4 | K | 2 |  |  |  | ROZPOCET | 0 | 0 | 0 | 0 | 0 | 1 | 0 | 4 | -188263152
| PP |  | Poplatek za uložení stavebního odpadu na skládce (skládkovné) betonového | [16 empty] | PP | 2
| VV |  | 'cihly' 54.387 |  | 54.387 | [14 empty] | VV | 2 | 2 | -1 | 0 | ROZPOCET
| VV |  | 'omítka' 6.966 |  | 6.966 | [14 empty] | VV | 2 | 2 | -1 | 0 | ROZPOCET
| VV |  | Součet |  | 61.353 | [14 empty] | VV | 2 | 4 | -1 | 1 | ROZPOCET
141 | K | 997221825 | Poplatek za uložení železobetonového odpadu na skládce (skládkovné) | t | 15.826 |  | 0 | CS ÚRS 2014 01 |  |  | základní |  |  | 0 | 0 | 0 | 0 |  | 4 | K | 2 |  |  |  | ROZPOCET | 0 | 0 | 0 | 0 | 0 | 1 | 0 | 4 | 264874368
| PP |  | Poplatek za uložení stavebního odpadu na skládce (skládkovné) železobetonového | [16 empty] | PP | 2
| VV |  | 'beton železový' 15.826 |  | 15.826 | [14 empty] | VV | 2 | 2 | -1 | 1 | ROZPOCET
142 | K | 997221855 | Poplatek za uložení odpadu z kameniva na skládce (skládkovné) | t | 367.164 |  | 0 | CS ÚRS 2014 01 |  |  | základní |  |  | 0 | 0 | 0 | 0 |  | 4 | K | 2 |  |  |  | ROZPOCET | 0 | 0 | 0 | 0 | 0 | 1 | 0 | 4 | -454729712
| PP |  | Poplatek za uložení odpadu z kameniva na skládce (skládkovné) | [16 empty] | PP | 2
| VV |  | 'kámen' 319.283 |  | 319.283 | [14 empty] | VV | 2 | 2 | -1 | 0 | ROZPOCET
| VV |  | 'kamenivo' 24.1925+23.688 |  | 47.881 | [14 empty] | VV | 2 | 2 | -1 | 0 | ROZPOCET
| VV |  | Součet |  | 367.164 | [14 empty] | VV | 2 | 4 | -1 | 1 | ROZPOCET
| D | 998 | Přesun hmot |  |  |  | 0 | [5 empty] | 0 |  | 0 |  | 0 |  | 1 | D | 1 |  |  |  | ROZPOCET | [6 empty] | 0
143 | K | 998212111 | Přesun hmot pro mosty zděné, monolitické betonové nebo ocelové v do 20 m | t | 314.473 |  | 0 | CS ÚRS 2014 01 |  |  | základní |  |  | 0 | 0 | 0 | 0 |  | 4 | K | 2 |  |  |  | ROZPOCET | 0 | 0 | 0 | 0 | 0 | 1 | 0 | 4 | -1191339608
| PP |  | Přesun hmot pro mosty zděné, monolitické betonové nebo ocelové v do 20 m | [16 empty] | PP | 2
| D | PSV | Práce a dodávky PSV |  |  |  | 0 | [5 empty] | 0 |  | 1.5444 |  | 0 |  | 2 | D | 0 |  |  |  | ROZPOCET | [6 empty] | 0
| D | 711 | Izolace proti vodě, vlhkosti a plynům |  |  |  | 0 | [5 empty] | 0 |  | 1.5444 |  | 0 |  | 2 | D | 1 |  |  |  | ROZPOCET | [6 empty] | 0
144 | K | 711111001 | Provedení izolace proti zemní vlhkosti vodorovné za studena nátěrem penetračním | m2 | 43.18 |  | 0 | CS ÚRS 2014 01 |  |  | základní |  |  | 0 | 0 | 0 | 0 |  | 16 | K | 2 |  |  |  | ROZPOCET | 0 | 0 | 0 | 0 | 0 | 1 | 0 | 16 | 1182448952
| PP |  | Provedení izolace proti zemní vlhkosti vodorovné za studena nátěrem penetračním | [16 empty] | PP | 2
| VV |  | Základové bloky | [16 empty] | VV | 2 | 1 | -1 | 0 | ROZPOCET
| VV |  | 'NK' 1.0*(9.3+9.35)+0.6*(2.7+3.0+2.0+3.3)+0.2*(8.55+8.5) |  | 28.66 | [14 empty] | VV | 2 | 2 | -1 | 0 | ROZPOCET
| VV |  | 'zídky' (0.8+0.3)*(3.0+4.35+3.0+2.85) |  | 14.52 | [14 empty] | VV | 2 | 2 | -1 | 0 | ROZPOCET
| VV |  | Součet |  | 43.18 | [14 empty] | VV | 2 | 4 | -1 | 1 | ROZPOCET
145 | K | 711111002 | Provedení izolace proti zemní vlhkosti vodorovné za studena lakem asfaltovým | m2 | 86.36 |  | 0 | CS ÚRS 2014 01 |  |  | základní |  |  | 0 | 0 | 0 | 0 |  | 16 | K | 2 |  |  |  | ROZPOCET | 0 | 0 | 0 | 0 | 0 | 1 | 0 | 16 | 1770051605
| PP |  | Provedení izolace proti zemní vlhkosti vodorovné za studena lakem asfaltovým | [16 empty] | PP | 2
| VV |  | '2xALN' 43.18*2 |  | 86.36 | [14 empty] | VV | 2 | 2 | -1 | 1 | ROZPOCET
146 | K | 711112001 | Provedení izolace proti zemní vlhkosti svislé za studena nátěrem penetračním | m2 | 211.325 |  | 0 | CS ÚRS 2014 01 |  |  | základní |  |  | 0 | 0 | 0 | 0 |  | 16 | K | 2 |  |  |  | ROZPOCET | 0 | 0 | 0 | 0 | 0 | 1 | 0 | 16 | 421043359
| VV |  | 'NK' 0.9*(9.35+9.3)+4.0*(8.55+8.5+2.7+3.0+2.0+3.3)+3.4*(2.7+3.0+2.0+3.3) |  | 166.385 | [14 empty] | VV | 2 | 2 | -1 | 0 | ROZPOCET
| VV |  | 'zídky' 3.0*3.0+2.2*(3.0*2+4.2)+1.0*(3.0*3+4.5) |  | 44.94 | [14 empty] | VV | 2 | 2 | -1 | 0 | ROZPOCET
| VV |  | Součet |  | 211.325 | [14 empty] | VV | 2 | 4 | -1 | 1 | ROZPOCET
147 | K | 711112002 | Provedení izolace proti zemní vlhkosti svislé za studena lakem asfaltovým | m2 | 422.65 |  | 0 | CS ÚRS 2014 01 |  |  | základní |  |  | 0.00017 | 0.07185 | 0 | 0 |  | 16 | K | 2 |  |  |  | ROZPOCET | 0 | 0 | 0 | 0 | 0 | 1 | 0 | 16 | -96524095
| PP |  | Provedení izolace proti zemní vlhkosti svislé za studena lakem asfaltovým | [16 empty] | PP | 2
| VV |  | '2xALN' 211.325*2 |  | 422.65 | [14 empty] | VV | 2 | 2 | -1 | 1 | ROZPOCET
148 | K | 711311001 | Provedení hydroizolace mostovek za studena lakem asfaltovým penetračním | m2 | 104.835 |  | 0 | CS ÚRS 2014 01 |  |  | základní |  |  | 0 | 0 | 0 | 0 |  | 16 | K | 2 |  |  |  | ROZPOCET | 0 | 0 | 0 | 0 | 0 | 1 | 0 | 16 | 961712698
| PP |  | Provedení hydroizolace mostovek za studena lakem asfaltovým penetračním | [16 empty] | PP | 2
| VV |  | 'kotevně impregnační nátěr' (7.05+2.5*2)*8.7 |  | 104.835 | [14 empty] | VV | 2 | 2 | -1 | 1 | ROZPOCET
149 | M | 111631500 | lak asfaltový ALP/9 bal 9 kg | t | 0.088 |  | 0 | CS ÚRS 2014 01 |  |  | základní |  |  | 1 | 0.088 | 0 | 0 |  | 32 | M | 2 |  |  |  | ROZPOCET | 0 | 0 | 0 | 0 | 0 | 1 | 0 | 16 | 1309097337
| PP |  | lak asfaltový ALP- 20 kg | [16 empty] | PP | 2
| VV |  | 'vodorovné plochy' 43.18*0.00020 |  | 0.009 | [14 empty] | VV | 2 | 2 | -1 | 0 | ROZPOCET
| VV |  | 'svislé plochy' 211.325*0.00025 |  | 0.053 | [14 empty] | VV | 2 | 2 | -1 | 0 | ROZPOCET
| VV |  | 'mostovka' 104.835*0.00025 |  | 0.026 | [14 empty] | VV | 2 | 2 | -1 | 0 | ROZPOCET
| VV |  | Součet |  | 0.088 | [14 empty] | VV | 2 | 4 | -1 | 1 | ROZPOCET
150 | M | 111631520 | lak asfaltový ALN bal. 9 kg | t | 0.424 |  | 0 | CS ÚRS 2014 01 |  |  | základní |  |  | 1 | 0.424 | 0 | 0 |  | 32 | M | 2 |  |  |  | ROZPOCET | 0 | 0 | 0 | 0 | 0 | 1 | 0 | 16 | 1577287476
| PP |  | lak asfaltový ALN bal. 9 kg | [16 empty] | PP | 2
| VV |  | 'vodorovné plochy' 86.36*0.00075 |  | 0.065 | [14 empty] | VV | 2 | 2 | -1 | 0 | ROZPOCET
| VV |  | 'svislé plochy' 422.65*0.00085 |  | 0.359 | [14 empty] | VV | 2 | 2 | -1 | 0 | ROZPOCET
| VV |  | Součet |  | 0.424 | [14 empty] | VV | 2 | 4 | -1 | 1 | ROZPOCET
151 | K | 711341564 | Provedení hydroizolace mostovek pásy přitavením NAIP | m2 | 131.69 |  | 0 | CS ÚRS 2014 01 |  |  | základní |  |  | 0.00038 | 0.050042 | 0 | 0 |  | 16 | K | 2 |  |  |  | ROZPOCET | 0 | 0 | 0 | 0 | 0 | 1 | 0 | 16 | 1354190252
| PP |  | Provedení hydroizolace mostovek pásy přitavením NAIP | [16 empty] | PP | 2
| VV |  | 'NK' (7.05+2.5*2)*8.7 |  | 104.835 | [14 empty] | VV | 2 | 2 | -1 | 0 | ROZPOCET
| VV |  | 'zesílení v místě dil.' 0.5*(4.2+4.2*2+4.45) |  | 8.525 | [14 empty] | VV | 2 | 2 | -1 | 0 | ROZPOCET
| VV |  | 'ochrana izol.pod římsou' (1.9+0.7)*7.05 |  | 18.33 | [14 empty] | VV | 2 | 2 | -1 | 0 | ROZPOCET
| VV |  | Součet |  | 131.69 | [14 empty] | VV | 2 | 4 | -1 | 1 | ROZPOCET
152 | M | 628521240 | pás asfaltovaný modifikovaný směsnými polymery | m2 | 130.364 |  | 0 | CS ÚRS 2014 01 |  |  | základní |  |  | 0.0053 | 0.69093 | 0 | 0 |  | 32 | M | 2 |  |  |  | ROZPOCET | 0 | 0 | 0 | 0 | 0 | 1 | 0 | 16 | 2051674698
| PP |  | pás asfaltovaný modifikovaný směsnými polymery tl.5 mm | [16 empty] | PP | 2
| VV |  | 113.36*1.15 |  | 130.364 | [14 empty] | VV | 2 | 2 | -1 | 1 | ROZPOCET
153 | M | 62856010R | pás asfaltovaný modifikovaný s AL vložkou | m2 | 21.08 |  | 0 |  |  |  | základní |  |  | 0.0041 | 0.086428 | 0 | 0 |  | 32 | M | 2 |  |  |  | ROZPOCET | 0 | 0 | 0 | 0 | 0 | 1 | 0 | 16 | 728509352
| PP |  | pás asfaltovaný modifikovaný s AL vložkou | [16 empty] | PP | 2
| VV |  | adekvátní položka - ochrana izolace s Al vložkou | [16 empty] | VV | 2 | 1 | -1 | 0 | ROZPOCET
| VV |  | 18.33*1.15 |  | 21.08 | [14 empty] | VV | 2 | 2 | -1 | 1 | ROZPOCET
154 | K | 711491272 | Provedení izolace proti tlakové vodě svislé z textilií vrstva ochranná | m2 | 211.325 |  | 0 | CS ÚRS 2014 01 |  |  | základní |  |  | 0.00017 | 0.035925 | 0 | 0 |  | 16 | K | 2 |  |  |  | ROZPOCET | 0 | 0 | 0 | 0 | 0 | 1 | 0 | 16 | -370810845
| PP |  | Provedení izolace proti tlakové vodě svislé z textilií vrstva ochranná | [16 empty] | PP | 2
| VV |  | 'geotextilie - ochrana svislých ploch (viz ALP svislé))' 211.325 |  | 211.325 | [14 empty] | VV | 2 | 2 | -1 | 1 | ROZPOCET
155 | M | 693111480 | textilie 63/40 400 g/m2 do š 8,8 m | m2 | 243.024 |  | 0 | CS ÚRS 2014 01 |  |  | základní |  |  | 0.0004 | 0.09721 | 0 | 0 |  | 32 | M | 2 |  |  |  | ROZPOCET | 0 | 0 | 0 | 0 | 0 | 1 | 0 | 16 | 355146752
| PP |  | textilie 63/40 400 g/m2 do š 8,8 m | [16 empty] | PP | 2
| VV |  | 211.325*1.15 |  | 243.024 | [14 empty] | VV | 2 | 2 | -1 | 1 | ROZPOCET
156 | K | 998711102 | Přesun hmot tonážní pro izolace proti vodě, vlhkosti a plynům v objektech výšky do 12 m | t | 1.544 |  | 0 | CS ÚRS 2014 01 |  |  | základní |  |  | 0 | 0 | 0 | 0 |  | 16 | K | 2 |  |  |  | ROZPOCET | 0 | 0 | 0 | 0 | 0 | 1 | 0 | 16 | -1675744557
| PP |  | Přesun hmot pro izolace proti vodě, vlhkosti a plynům v objektech výšky do 12 m | [16 empty] | PP | 2

## SO 210 - SO.210 - Rekonst...
| List obsahuje: |  | 1) Krycí list soupisu | 2) Rekapitulace |  |  | 3) Soupis prací | Zpět na list: | Rekapitulace stavby
{AE75A31A-7694-4FED-82F7-4C51213FF5B6}
2
| KRYCÍ LIST SOUPISU | [8 empty] | v --- níže se nacházejí doplnkové a pomocné údaje k sestavám --- v | [9 empty] | False
Stavba:
III/1138 Tismice, rekonstrukce mostu ev.č. 1138-1 a silnice
Objekt:
SO 210 - SO.210 - Rekonstrukce zdi
| KSO: |  |  |  |  | CC-CZ:
| Místo: |  |  |  |  | Datum: | 2014-05-11
| Zadavatel: |  |  |  |  | IČ:
|  | KÚ Středočeského kraje |  |  |  | DIČ:
| Uchazeč: |  |  |  |  | IČ:
DIČ:
| Projektant: |  |  |  |  | IČ:
|  | Pontex s.r.o. |  |  |  | DIČ:
Poznámka:
Soupis prací je sestaven s využitím položek Cenové soustavy ÚRS. Cenové a technické podmínky položek Cenové soustavy ÚRS, které nejsou uvedeny v soupisu prací (informace z tzv. úvodních částí katalogů) jsou neomezeně dálkově k dispozici na www.cs-urs.cz. Položky soupisu prací, které nemají ve sloupci „Cenová soustava“ uveden žádný údaj, nepochází z Cenové soustavy ÚRS.
| Cena bez DPH | [5 empty] | 0
|  |  | Základ daně |  |  | Sazba daně | Výše daně
| DPH | základní | 0 |  |  | 21% | 0
|  | snížená | 0 |  |  | 15% | 0
|  | zákl. přenesená | 0 |  |  | 21% | 0
|  | sníž. přenesená | 0 |  |  | 15% | 0
|  | nulová | 0 |  |  | 0% | 0
| Cena s DPH |  |  | v | CZK |  | 0
REKAPITULACE ČLENĚNÍ SOUPISU PRACÍ
Stavba:
III/1138 Tismice, rekonstrukce mostu ev.č. 1138-1 a silnice
Objekt:
SO 210 - SO.210 - Rekonstrukce zdi
Místo: | [5 empty] | Datum: | 2014-05-11
Zadavatel: |  |  | KÚ Středočeského kraje |  |  | Projektant: | Pontex s.r.o.
Uchazeč: | [17 empty] | 0
Kód dílu - Popis | [6 empty] | Cena celkem [CZK]
Náklady soupisu celkem | [6 empty] | 0 | [13 empty] | -1
| 1 - Zemní práce | [5 empty] | 0
| R10 - Společné zemní práce | [5 empty] | 0
| R16 - Zemní práce pro betonovou tížnou zeď | [5 empty] | 0
| 2 - Zakládání | [5 empty] | 0
| R21 - Ochrany a úpravy inženýrských sítí | [5 empty] | 0
| 3 - Svislé a kompletní konstrukce | [5 empty] | 0
| R36 - Betonová tížná zeď | [5 empty] | 0
| R31 - Oplocení | [5 empty] | 0
| R38 - Římsa zdi | [5 empty] | 0
| R39 - Hydroizolace | [5 empty] | 0
| 6 - Úpravy povrchu, podlahy, osazení | [5 empty] | 0
| 62 - Úprava povrchů vnější | [5 empty] | 0
| 8 - Trubní vedení | [5 empty] | 0
| R81 - Drenážní potrubí za opěrami | [5 empty] | 0
| 9 - Ostatní konstrukce a práce-bourání | [5 empty] | 0
| R91 - Bourání stávající zdi | [5 empty] | 0
| R92 - Odstranění bezpečnostních prvků | [5 empty] | 0
| R98 - Lešení a pomocné konstrukce při výstavbě | [5 empty] | 0
| 99 - Přesun hmot | [5 empty] | 0
SOUPIS PRACÍ
Stavba:
III/1138 Tismice, rekonstrukce mostu ev.č. 1138-1 a silnice
Objekt:
SO 210 - SO.210 - Rekonstrukce zdi
Místo: | [5 empty] | Datum: | 2014-05-11
Zadavatel: |  |  | KÚ Středočeského kraje |  |  | Projektant: | Pontex s.r.o.
Uchazeč:
PČ | Typ | Kód | Popis | MJ | Množství | J.cena [CZK] | Cena celkem [CZK] | Cenová soustava |  | Poznámka | DPH | J. Nh [h] | Nh celkem [h] | J. hmotnost [t] | Hmotnost celkem [t] | J. suť [t] | Suť Celkem [t]
Náklady soupisu celkem | [6 empty] | 0 | [5 empty] | 0 |  | 399.6474 |  | 153.5208 |  |  | D | -1 | [10 empty] | 0
| D | HSV | Práce a dodávky HSV |  |  |  | 0 | [5 empty] | 0 |  | 399.6474 |  | 153.5208 |  | 1 | D | 0 |  |  |  | ROZPOCET | [6 empty] | 0
| D | 1 | Zemní práce |  |  |  | 0 | [5 empty] | 0 |  | 73.8 |  | 0 |  | 1 | D | 1 |  |  |  | ROZPOCET | [6 empty] | 0
| D | R10 | Společné zemní práce |  |  |  | 0 | [5 empty] | 0 |  | 0 |  | 0 |  | 1 | D | 2 |  |  |  | ROZPOCET | [6 empty] | 0
120 | K | 167101102 | Nakládání výkopku z hornin tř. 1 až 4 přes 100 m3 | m3 | 114 |  | 0 | CS ÚRS 2014 01 |  |  | základní |  |  | 0 | 0 | 0 | 0 |  | 4 | K | 3 |  |  |  | ROZPOCET | 0 | 0 | 0 | 0 | 0 | 1 | 0 | 4 | 1514740849
| PP |  | Nakládání, skládání a překládání neulehlého výkopku nebo sypaniny nakládání, množství přes 100 m3, z hornin tř. 1 až 4 | [16 empty] | PP | 3
| PSC |  | Poznámka k souboru cen: 1. Ceny -1101, -1151, -1102, -1152, -1103, -1153, jsou určeny pro nakládání, skládání a překládání na obvyklý nebo z obvyklého dopravního prostředku. Pro nakládání z lodi nebo na loď jsou určeny ceny -1105 a -1155. 2. Ceny -1105 a -1155 jsou určeny pro nakládání, překládání a vykládání na vzdálenost a) do 20 m vodorovně; vodorovná vzdálenost se měří od těžnice lodi k těžnici druhé lodi, nebo k těžišti hromady na břehu nebo k těžišti dopravního prostředku na suchu, b) do 4 m svisle; svislá vzdálenost se měří od pracovní hladiny vody k úrovni srovna- ného terénu v místě hromady nebo v místě dopravní plochy pro dopravní prostředek na suchu. Uvedenou svislou vzdálenost 4 m lze zvětšit, a to nejvýše do 6 m, jestliže je vodorovná vzdálenost uvedená v bodu a) kratší než 20 m nejméně o trojnásobek zvětšení výšky přes 4 m. 3. Množství měrných jednotek se určí v rostlém stavu horniny. | [16 empty] | PSC | 3
| VV |  | Nakládání na mezideponii pro odvoz na skládku | [16 empty] | VV | 3 | 1 | -1 | 0 | ROZPOCET
| VV |  | 114,000 "- hloubení stavební jámy" |  | 114 | [14 empty] | VV | 3 | 2 | -1 | 0 | ROZPOCET
| VV |  | Celkem odvoz na skládku |  | 114 | [14 empty] | VV | 3 | 4 | -1 | 1 | ROZPOCET
121 | K | 162301101 | Vodorovné přemístění do 500 m výkopku/sypaniny z horniny tř. 1 až 4 | m3 | 114 |  | 0 | CS ÚRS 2014 01 |  |  | základní |  |  | 0 | 0 | 0 | 0 |  | 4 | K | 3 |  |  |  | ROZPOCET | 0 | 0 | 0 | 0 | 0 | 1 | 0 | 4 | -1423328577
| PP |  | Vodorovné přemístění výkopku nebo sypaniny po suchu na obvyklém dopravním prostředku, bez naložení výkopku, avšak se složením bez rozhrnutí z horniny tř. 1 až 4 na vzdálenost přes 50 do 500 m | [16 empty] | PP | 3
| PSC |  | Poznámka k souboru cen: 1. Ceny nelze použít, předepisuje-li projekt přemístit výkopek na místo nepřístupné obvyklým dopravním prostředkům; toto přemístění se oceňuje individuálně. 2. V cenách jsou započteny i náhrady za jízdu loženého vozidla v terénu ve výkopišti nebo na násypišti. 3. V cenách nejsou započteny náklady na rozhrnutí výkopku na násypišti; toto rozhrnutí se oceňuje cenami souboru cen 171 . 0- . . Uložení sypaniny do násypů a 171 20-1201Uložení sypaniny na skládky. 4. Je-li na dopravní dráze pro vodorovné přemístění nějaká překážka, pro kterou je nutno překládat výkopek z jednoho obvyklého dopravního prostředku na jiný obvyklý doprav- ní prostředek, oceňuje se toto lomené vodorovné přemístění výkopku v každém úseku samostatně příslušnou cenou tohoto souboru cen a překládání výkopku cenami souboru cen 167 10-3 . Nakládání neulehlého výkopku z hromad s ohledem na ustanovení pozn. číslo 5. 5. Přemísťuje-li se výkopek z dočasných skládek vzdálených do 50 m, neoceňuje se nakládání výkopku, i když se provádí. Toto ustanovení neplatí, vylučuje-li projekt použití dozeru. 6. V cenách vodorovného přemístění sypaniny nejsou započteny náklady na dodávku materiálu, tyto se oceňují ve specifikaci. | [16 empty] | PSC | 3
| VV |  | Dovoz materiálu na mezideponii: | [16 empty] | VV | 3 | 1 | -1 | 0 | ROZPOCET
| VV |  | 114,000 "- hloubení jámy" |  | 114 | [14 empty] | VV | 3 | 2 | -1 | 0 | ROZPOCET
| VV |  | Součet |  | 114 | [14 empty] | VV | 3 | 4 | -1 | 1 | ROZPOCET
122 | K | 162701105 | Vodorovné přemístění do 10000 m výkopku/sypaniny z horniny tř. 1 až 4 | m3 | 114 |  | 0 | CS ÚRS 2014 01 |  |  | základní |  |  | 0 | 0 | 0 | 0 |  | 4 | K | 3 |  |  |  | ROZPOCET | 0 | 0 | 0 | 0 | 0 | 1 | 0 | 4 | -74528791
| PP |  | Vodorovné přemístění výkopku nebo sypaniny po suchu na obvyklém dopravním prostředku, bez naložení výkopku, avšak se složením bez rozhrnutí z horniny tř. 1 až 4 na vzdálenost přes 9 000 do 10 000 m | [16 empty] | PP | 3
| PSC |  | Poznámka k souboru cen: 1. Ceny nelze použít, předepisuje-li projekt přemístit výkopek na místo nepřístupné obvyklým dopravním prostředkům; toto přemístění se oceňuje individuálně. 2. V cenách jsou započteny i náhrady za jízdu loženého vozidla v terénu ve výkopišti nebo na násypišti. 3. V cenách nejsou započteny náklady na rozhrnutí výkopku na násypišti; toto rozhrnutí se oceňuje cenami souboru cen 171 . 0- . . Uložení sypaniny do násypů a 171 20-1201Uložení sypaniny na skládky. 4. Je-li na dopravní dráze pro vodorovné přemístění nějaká překážka, pro kterou je nutno překládat výkopek z jednoho obvyklého dopravního prostředku na jiný obvyklý doprav- ní prostředek, oceňuje se toto lomené vodorovné přemístění výkopku v každém úseku samostatně příslušnou cenou tohoto souboru cen a překládání výkopku cenami souboru cen 167 10-3 . Nakládání neulehlého výkopku z hromad s ohledem na ustanovení pozn. číslo 5. 5. Přemísťuje-li se výkopek z dočasných skládek vzdálených do 50 m, neoceňuje se nakládání výkopku, i když se provádí. Toto ustanovení neplatí, vylučuje-li projekt použití dozeru. 6. V cenách vodorovného přemístění sypaniny nejsou započteny náklady na dodávku materiálu, tyto se oceňují ve specifikaci. | [16 empty] | PSC | 3
| VV |  | Případná větší vzdálenost ke skládce zhotovitele bude zohledněna v ceně | [16 empty] | VV | 3 | 1 | -1 | 0 | ROZPOCET
| VV |  | 114,000 "- hloubení stavební jámy" |  | 114 | [14 empty] | VV | 3 | 2 | -1 | 0 | ROZPOCET
| VV |  | Součet |  | 114 | [14 empty] | VV | 3 | 4 | -1 | 1 | ROZPOCET
123 | K | 171201211 | Poplatek za uložení odpadu ze sypaniny na skládce (skládkovné) | t | 199.5 |  | 0 | CS ÚRS 2014 01 |  |  | základní |  |  | 0 | 0 | 0 | 0 |  | 4 | K | 3 |  |  |  | ROZPOCET | 0 | 0 | 0 | 0 | 0 | 1 | 0 | 4 | -2135158275
| PP |  | Uložení sypaniny poplatek za uložení sypaniny na skládce ( skládkovné ) | [16 empty] | PP | 3
| PSC |  | Poznámka k souboru cen: 1. Cena -1201 je určena i pro: a) uložení výkopku nebo ornice na dočasné skládky předepsané projektem tak, že na 1 m2 projektem určené plochy této skládky připadá přes 2 m3 výkopku nebo ornice; v opačném případě se uložení neoceňuje. Množství výkopku nebo ornice připadající na 1 m2 skládky se určí jako podíl množství výkopku nebo ornice, měřeného v rostlém stavu a projektem určené plochy dočasné skládky; b) zasypání koryt vodotečí a prohlubní v terénu bez předepsaného zhutnění sypaniny; c) uložení výkopku pod vodou do prohlubní ve dně vodotečí nebo nádrží. 2. Cenu -1201 nelze použít pro uložení výkopku nebo ornice: a) při vykopávkách pro podzemní vedení podél hrany výkopu, z něhož byl výkopek získán, a to ani tehdy, jestliže se výkopek po vyhození z výkopu na povrch území ještě dále přemisťuje na hromady podél výkopu; b) na dočasné skládky, které nejsou předepsány projektem; c) na dočasné skládky předepsané projektem tak, že na 1 m2 projektem určené plochy této skládky připadají nejvýše 2 m3 výkopku nebo ornice (viz. též poznámku č. 1 a); d) na dočasné skládky, oceňuje-li se cenou 121 10-1101 Sejmutí ornice nebo lesní půdy do 50 m, nebo oceňuje-li se vodorovné přemístění výkopku do 20 m a 50 m cenami 162 20-1101, 162 20-1102, 162 20-1151 a 162 20-1152. V těchto případech se uložení výkopku nebo ornice na dočasnou skládku neoceňuje. e) na trvalé skládky s předepsaným zhutněním; toto uložení výkopku se oceňuje cenami souboru cen 171 . 0- . . Uložení sypaniny do násypů. 3. V ceně -1201 jsou započteny i náklady na rozprostření sypaniny ve vrstvách s hrubým urovnáním na skládce. 4. V ceně -1201 nejsou započteny náklady na získání skládek ani na poplatky za skládku. 5. Množství jednotek uložení výkopku (sypaniny) se určí v m3 uloženého výkopku (sypaniny),v rostlém stavu zpravidla ve výkopišti. 6. Cenu -1211 lze po dohodě upravit podle místních podmínek. | [16 empty] | PSC | 3
| VV |  | 114,000*1,750 "- viz. položka č. 162701105 - Vodorovné přemístění na skládku" |  | 199.5 | [14 empty] | VV | 3 | 2 | -1 | 1 | ROZPOCET
124 | K | 181951102 | Úprava pláně v hornině tř. 1 až 4 se zhutněním | m2 | 36 |  | 0 | CS ÚRS 2014 01 |  |  | základní |  |  | 0 | 0 | 0 | 0 |  | 4 | K | 3 |  |  |  | ROZPOCET | 0 | 0 | 0 | 0 | 0 | 1 | 0 | 4 | 534950577
| PP |  | Úprava pláně vyrovnáním výškových rozdílů v hornině tř. 1 až 4 se zhutněním | [16 empty] | PP | 3
| PSC |  | Poznámka k souboru cen: 1. Ceny jsou určeny pro urovnání všech nově zřizovaných ploch (v zářezech i na násypech) vodorovných nebo ve sklonu do 1:5 pod zpevnění ploch jakéhokoliv druhu, pod humusování, (ne však pro plochy zásypu rýh pro podzemní vedení), drnování apod. a dále, předepíše-li projekt urovnání pláně z jiného důvodu. 2. Ceny nelze použít pro urovnání lavic (berem) šířky do 3 m přerušujících svahy, pro urovnání dna silničních a železničních příkopů pro jakoukoliv šířku dna; toto urovnání se oceňuje cenami souboru cen 182 .0-1 Svahování. 3. Urovnání ploch ve sklonu přes 1 : 5 se oceňuje cenami souboru cen 182 . 0-11 Svahování trvalých svahů do projektovaných profilů. 4. Náklady na urovnání dna a stěn při čištění příkopů pozemních komunikací jsou započteny v cenách souborů cen 938 90-2 . Čištění příkopů komunikací v suchu nebo ve vodě části A02 Zemní práce pro objekty oborů 821 až 828. 5. Míru zhutnění určuje projekt. Ceny se zhutněním jsou určeny pro jakoukoliv míru zhutnění. | [16 empty] | PSC | 3
| VV |  | 3,0*12,0 "- základová spára betonové tížné zdi" |  | 36 | [14 empty] | VV | 3 | 2 | -1 | 1 | ROZPOCET
| D | R16 | Zemní práce pro betonovou tížnou zeď |  |  |  | 0 | [5 empty] | 0 |  | 73.8 |  | 0 |  | 1 | D | 2 |  |  |  | ROZPOCET | [6 empty] | 0
8 | K | 131201102 | Hloubení jam nezapažených v hornině tř. 3 objemu do 1000 m3 | m3 | 114 |  | 0 | CS ÚRS 2014 01 |  |  | základní |  |  | 0 | 0 | 0 | 0 |  | 4 | K | 3 |  |  |  | ROZPOCET | 0 | 0 | 0 | 0 | 0 | 1 | 0 | 4 | 1112335048
| PP |  | Hloubení nezapažených jam a zářezů kromě zářezů se šikmými stěnami pro podzemní vedení s urovnáním dna do předepsaného profilu a spádu v hornině tř. 3 přes 100 do 1 000 m3 | [16 empty] | PP | 3
| PSC |  | Poznámka k souboru cen: 1. Hloubení jam ve stržích a jam pro základy pro příčná a podélná zpevnění dna a břehů pod obrysem výkopu pro koryta vodotečí při lesnicko-technických melioracích (LTM) zejména vykopávky pro konstrukce těles, stupňů, boků, předprahů, prahů, podháněk, výhonů a pro základy zdí, dlažeb, rovnanin, plůtků a hatí se oceňují cenami příslušnými pro objem výkopů do 100 m3, i když skutečný objem výkopu je větší. 2. Předepisuje-li projekt hloubit jámy popsané v pozn. č. 1 v hornině 5 až 7 bez použití trhavin, oceňuje se toto hloubení a) v suchu nebo v mokru cenami 138 40-1101, 138 50-1101 a 138 60-1101 Dolamování zapažených nebo nezapažených hloubených vykopávek; b) v tekoucí vodě při jakékoliv její rychlosti individuálně. 3. Hloubení nezapažených jam hloubky přes 16 m se oceňuje individuálně. 4. V cenách jsou započteny i náklady na případné nutné přemístění výkopku ve výkopišti a na přehození výkopku na přilehlém terénu na vzdálenost do 3 m od okraje jámy nebo naložení na dopravní prostředek. 5. Náklady na svislé přemístění výkopku nad 1 m hloubky se určí dle ustanovení článku č. 3161 všeobecných podmínek katalogu. | [16 empty] | PSC | 3
| VV |  | 9,50*12,0 |  | 114 | [14 empty] | VV | 3 | 2 | -1 | 1 | ROZPOCET
9 | K | 131201109 | Příplatek za lepivost u hloubení jam nezapažených v hornině tř. 3 | m3 | 114 |  | 0 | CS ÚRS 2014 01 |  |  | základní |  |  | 0 | 0 | 0 | 0 |  | 4 | K | 3 |  |  |  | ROZPOCET | 0 | 0 | 0 | 0 | 0 | 1 | 0 | 4 | -1219256539
| PP |  | Hloubení nezapažených jam a zářezů kromě zářezů se šikmými stěnami pro podzemní vedení s urovnáním dna do předepsaného profilu a spádu Příplatek k cenám za lepivost horniny tř. 3 | [16 empty] | PP | 3
| PSC |  | Poznámka k souboru cen: 1. Hloubení jam ve stržích a jam pro základy pro příčná a podélná zpevnění dna a břehů pod obrysem výkopu pro koryta vodotečí při lesnicko-technických melioracích (LTM) zejména vykopávky pro konstrukce těles, stupňů, boků, předprahů, prahů, podháněk, výhonů a pro základy zdí, dlažeb, rovnanin, plůtků a hatí se oceňují cenami příslušnými pro objem výkopů do 100 m3, i když skutečný objem výkopu je větší. 2. Předepisuje-li projekt hloubit jámy popsané v pozn. č. 1 v hornině 5 až 7 bez použití trhavin, oceňuje se toto hloubení a) v suchu nebo v mokru cenami 138 40-1101, 138 50-1101 a 138 60-1101 Dolamování zapažených nebo nezapažených hloubených vykopávek; b) v tekoucí vodě při jakékoliv její rychlosti individuálně. 3. Hloubení nezapažených jam hloubky přes 16 m se oceňuje individuálně. 4. V cenách jsou započteny i náklady na případné nutné přemístění výkopku ve výkopišti a na přehození výkopku na přilehlém terénu na vzdálenost do 3 m od okraje jámy nebo naložení na dopravní prostředek. 5. Náklady na svislé přemístění výkopku nad 1 m hloubky se určí dle ustanovení článku č. 3161 všeobecných podmínek katalogu. | [16 empty] | PSC | 3
| VV |  | 114,000 "- viz. pol. č. 131201102 - Hloubení jam tř.3 do 1000 m3" |  | 114 | [14 empty] | VV | 3 | 2 | -1 | 1 | ROZPOCET
13 | K | 161101102 | Svislé přemístění výkopku z horniny tř. 1 až 4 hl výkopu do 4 m | m3 | 114 |  | 0 | CS ÚRS 2014 01 |  |  | základní |  |  | 0 | 0 | 0 | 0 |  | 4 | K | 3 |  |  |  | ROZPOCET | 0 | 0 | 0 | 0 | 0 | 1 | 0 | 4 | -339042214
| PP |  | Svislé přemístění výkopku bez naložení do dopravní nádoby avšak s vyprázdněním dopravní nádoby na hromadu nebo do dopravního prostředku z horniny tř. 1 až 4, při hloubce výkopu přes 2,5 do 4 m | [16 empty] | PP | 3
| PSC |  | Poznámka k souboru cen: 1. Ceny -1151 až -1158 lze použít i pro svislé přemístění materiálu a stavební suti z konstrukcí ze zdiva cihelného nebo kamenného, z betonu prostého, prokládaného, železového i předpjatého, pokud tyto konstrukce byly vybourány ve výkopišti. 2. Ceny pro hloubku přes 1 do 2,5 m, přes 2,5 m do 4 m atd. jsou určeny pro svislé přemístění výkopku od 0 do 2,5 m, od 0 do 4 m atd. 3. Množství materiálu i stavební suti z rozbouraných konstrukcí pro přemístění se rovná objemu konstrukcí před rozbouráním. | [16 empty] | PSC | 3
| VV |  | 114,000 "- viz. pol. č. 131201102 - Hloubení jam tř.3 do 1000 m3" |  | 114 | [14 empty] | VV | 3 | 2 | -1 | 1 | ROZPOCET
14 | K | 171101112 | Uložení sypaniny z hornin nesoudržných sypkých s vlhkostí l(d) pod 0,9 mimo aktivní zónu | m3 | 10.2 |  | 0 | CS ÚRS 2014 01 |  |  | základní |  |  | 0 | 0 | 0 | 0 |  | 4 | K | 3 |  |  |  | ROZPOCET | 0 | 0 | 0 | 0 | 0 | 1 | 0 | 4 | 1881081712
| PP |  | Uložení sypaniny do násypů s rozprostřením sypaniny ve vrstvách a s hrubým urovnáním zhutněných s uzavřením povrchu násypu z hornin nesoudržných sypkých s relativní ulehlostí I(d) pod 0,9 nebo mimo aktivní zónu | [16 empty] | PP | 3
| PSC |  | Poznámka k souboru cen: 1. Ceny lze použít i pro sypaniny odebírané z hald, pro hlušinu apod. 2. Cenu 20-1101 lze použít i pro: a) rozprostření zbylého výkopu na místě po zásypu jam a rýh pro podzemní vedení a zářezů pro podzemní vedení; toto množství se určí v m3 uloženého výkopku, měřeného v rostlém stavu, b) uložení výkopku do násypů pod vodou. 3. Ceny lze použít i pro uložení sypaniny s předepsaným zhutněním na trvalé skládky, do koryt vodotečí a do prohlubní terénu. 4. Cenu 10-1131 lze použít i pro ukládání sypaniny z hornin nesoudržných i soudržných společně bez možnosti jejich roztřídění. 5. Ceny -1121 a -1131 lze použít jen tehdy, jestliže objem násypů, oceňovaných těmito cenami, měřený podle ustanovení čl. 3571 Všeobecných podmínek katalogu nepřesáhne 100 000 m3na objektu. Násypy, jejichž součet objemů přesáhne 100 000 m3 na objektu, se ocení individuálně. 6. Ceny jsou určeny pro míru zhutnění určenou projektem: a) pro ceny -1101 až -1105 v % výsledku zkoušky PS, b) pro ceny -1111 a -1112 relativní ulehlostí I(d), c) pro ceny -1121 a -1131 stanovením technologie. 7. Ceny nelze použít: a) pro uložení sypaniny do hrází; uložení netříděné sypaniny do hrází se oceňuje cenami souboru cen 171 uložení netříděných sypanin do hrází části A 03, případně cenovými normativy podle části A 31, b) pro uložení sypaniny do ochranných valů nebo těch jejich částí, jejichž šířka je menší než 3 m. Toto uložení se oceňuje cenami souboru cen 175 10-11 Obsyp objektů. 8. Cena 20-1101 neplatí pro uložení výkopku nebo ornice při vykopávkách pro podzemní vedení podél hrany výkopu, z něhož byl výkopek získán a to ani tehdy, jestliže se výkopek po vyhození z výkopiště na povrch území ještě dále přemísťuje na hromady . podél výkopu. 9. Horninami soudržnými se rozumějí takové horniny, u nichž zdrojem pevnosti jsou molekulární a chemické vazby mezi částicemi horniny. Jde o horniny, které jsou schopny plastických deformací. 10. Horninami nesoudržnými se rozumějí horniny, u nichž hlavním zdrojem pevnosti ve smyku je pouze tření mezi jednotlivými oddělenými pevnými částicemi horniny. 11. Horninami sypkými se rozumějí horniny III. skupiny podle ČSN 72 1002 se zrnem do 125 mm. Množství zrn velikosti přes 125 mm může být nejvýše 5 % objemu. 12. Horninami kamenitými se rozumějí nestmelené úlomkovité horniny skalní a sypké se zrny přes 125 mm. Množství zrn velikosti přes 125 mm musí být vyšší než 5 % objemu. 13. Ceny pro uložení soudržných hornin lze použít, jestliže jejich přirozená vlhkost při ukládání do násypu není vyšší než 2 % optimální vlhkosti dle zkoušky PS na neredukovaný materiál. Je-li vlhkost při ukládání sypaniny do násypu vyšší, ocení se uložení sypaniny individuálně. 14. Zajišťuje-li se předepsané zhutnění násypu přesypáním podle čl. 120 ČSN 73 3050, ocení se odstranění přesypané části cenami 122 . 0-71 Odkopávky nebo prokopávky při pozemkových úpravách | [16 empty] | PSC | 3
| VV |  | Zásyp před zdí: | [16 empty] | VV | 3 | 1 | -1 | 0 | ROZPOCET
| VV |  | 0,85*12,0 |  | 10.2 | [14 empty] | VV | 3 | 2 | -1 | 1 | ROZPOCET
15 | K | 171101111 | Uložení sypaniny z hornin nesoudržných sypkých s vlhkostí l(d) 0,9 v aktivní zóně | m3 | 36 |  | 0 | CS ÚRS 2014 01 |  |  | základní |  |  | 0 | 0 | 0 | 0 |  | 4 | K | 3 |  |  |  | ROZPOCET | 0 | 0 | 0 | 0 | 0 | 1 | 0 | 4 | 72956319
| PP |  | Uložení sypaniny do násypů s rozprostřením sypaniny ve vrstvách a s hrubým urovnáním zhutněných s uzavřením povrchu násypu z hornin nesoudržných sypkých s relativní ulehlostí I(d) 0,9 nebo v aktivní zóně | [16 empty] | PP | 3
| PSC |  | Poznámka k souboru cen: 1. Ceny lze použít i pro sypaniny odebírané z hald, pro hlušinu apod. 2. Cenu 20-1101 lze použít i pro: a) rozprostření zbylého výkopu na místě po zásypu jam a rýh pro podzemní vedení a zářezů pro podzemní vedení; toto množství se určí v m3 uloženého výkopku, měřeného v rostlém stavu, b) uložení výkopku do násypů pod vodou. 3. Ceny lze použít i pro uložení sypaniny s předepsaným zhutněním na trvalé skládky, do koryt vodotečí a do prohlubní terénu. 4. Cenu 10-1131 lze použít i pro ukládání sypaniny z hornin nesoudržných i soudržných společně bez možnosti jejich roztřídění. 5. Ceny -1121 a -1131 lze použít jen tehdy, jestliže objem násypů, oceňovaných těmito cenami, měřený podle ustanovení čl. 3571 Všeobecných podmínek katalogu nepřesáhne 100 000 m3na objektu. Násypy, jejichž součet objemů přesáhne 100 000 m3 na objektu, se ocení individuálně. 6. Ceny jsou určeny pro míru zhutnění určenou projektem: a) pro ceny -1101 až -1105 v % výsledku zkoušky PS, b) pro ceny -1111 a -1112 relativní ulehlostí I(d), c) pro ceny -1121 a -1131 stanovením technologie. 7. Ceny nelze použít: a) pro uložení sypaniny do hrází; uložení netříděné sypaniny do hrází se oceňuje cenami souboru cen 171 uložení netříděných sypanin do hrází části A 03, případně cenovými normativy podle části A 31, b) pro uložení sypaniny do ochranných valů nebo těch jejich částí, jejichž šířka je menší než 3 m. Toto uložení se oceňuje cenami souboru cen 175 10-11 Obsyp objektů. 8. Cena 20-1101 neplatí pro uložení výkopku nebo ornice při vykopávkách pro podzemní vedení podél hrany výkopu, z něhož byl výkopek získán a to ani tehdy, jestliže se výkopek po vyhození z výkopiště na povrch území ještě dále přemísťuje na hromady . podél výkopu. 9. Horninami soudržnými se rozumějí takové horniny, u nichž zdrojem pevnosti jsou molekulární a chemické vazby mezi částicemi horniny. Jde o horniny, které jsou schopny plastických deformací. 10. Horninami nesoudržnými se rozumějí horniny, u nichž hlavním zdrojem pevnosti ve smyku je pouze tření mezi jednotlivými oddělenými pevnými částicemi horniny. 11. Horninami sypkými se rozumějí horniny III. skupiny podle ČSN 72 1002 se zrnem do 125 mm. Množství zrn velikosti přes 125 mm může být nejvýše 5 % objemu. 12. Horninami kamenitými se rozumějí nestmelené úlomkovité horniny skalní a sypké se zrny přes 125 mm. Množství zrn velikosti přes 125 mm musí být vyšší než 5 % objemu. 13. Ceny pro uložení soudržných hornin lze použít, jestliže jejich přirozená vlhkost při ukládání do násypu není vyšší než 2 % optimální vlhkosti dle zkoušky PS na neredukovaný materiál. Je-li vlhkost při ukládání sypaniny do násypu vyšší, ocení se uložení sypaniny individuálně. 14. Zajišťuje-li se předepsané zhutnění násypu přesypáním podle čl. 120 ČSN 73 3050, ocení se odstranění přesypané části cenami 122 . 0-71 Odkopávky nebo prokopávky při pozemkových úpravách | [16 empty] | PSC | 3
| VV |  | Zásyp za zdí | [16 empty] | VV | 3 | 1 | -1 | 0 | ROZPOCET
| VV |  | 3,0*12,0 |  | 36 | [14 empty] | VV | 3 | 2 | -1 | 1 | ROZPOCET
132 | M | 583312000 | kamenivo těžené zásypový materiál | t | 73.8 |  | 0 | CS ÚRS 2014 01 |  |  | základní |  |  | 1 | 73.8 | 0 | 0 |  | 8 | M | 3 |  |  |  | ROZPOCET | 0 | 0 | 0 | 0 | 0 | 1 | 0 | 4 | -521129734
| PP |  | kamenivo přírodní těžené pro stavební účely PTK (drobné, hrubé, štěrkopísky) kamenivo mimo normu zásypový materiál | [16 empty] | PP | 3
| VV |  | Zásyp za zdí | [16 empty] | VV | 3 | 1 | -1 | 0 | ROZPOCET
| VV |  | 3,0*12,0*2,05 |  | 73.8 | [14 empty] | VV | 3 | 2 | -1 | 1 | ROZPOCET
16 | K | 181111122 | Plošná úprava terénu do 500 m2 zemina tř 1 až 4 nerovnosti do +/- 150 mm ve svahu do 1:2 | m2 | 26.4 |  | 0 | CS ÚRS 2014 01 |  |  | základní |  |  | 0 | 0 | 0 | 0 |  | 4 | K | 3 |  |  |  | ROZPOCET | 0 | 0 | 0 | 0 | 0 | 1 | 0 | 4 | -2119935116
| PP |  | Plošná úprava terénu v zemině tř. 1 až 4 s urovnáním povrchu bez doplnění ornice souvislé plochy do 500 m2 při nerovnostech terénu přes +/-100 do +/-150 mm na svahu přes 1:5 do 1:2 | [16 empty] | PP | 3
| PSC |  | Poznámka k souboru cen: 1. Ceny jsou určeny pro vyrovnání nerovností neupraveného rostlého nebo ulehlého terénu. 2. Ceny lze použít pro vyrovnání terénu při zakládání trávníku. 3. V cenách nejsou započteny náklady na hutnění, tyto náklady se oceňují cenami souboru cen 215 90-1.. Zhutnění podloží pod násypy z rostlé horniny tř. 1 až 4 katalogu 800-1 Zemní práce. 4. V cenách o sklonu svahu přes 1:1 jsou uvažovány podmínky pro svahy běžně schůdné; bez použití lezeckých technik. V případě použití lezeckých technik se tyto náklady oceňují individuálně. | [16 empty] | PSC | 3
| VV |  | 12,0*2,20 "- pod zdí: |  | 26.4 | [14 empty] | VV | 3 | 2 | -1 | 1 | ROZPOCET
| D | 2 | Zakládání |  |  |  | 0 | [5 empty] | 0 |  | 4.9687 |  | 0 |  | 1 | D | 1 |  |  |  | ROZPOCET | [6 empty] | 0
| D | R21 | Ochrany a úpravy inženýrských sítí |  |  |  | 0 | [5 empty] | 0 |  | 4.9687 |  | 0 |  | 1 | D | 2 |  |  |  | ROZPOCET | [6 empty] | 0
133 | K | 460510075 | Kabelové prostupy z trub plastových do rýhy s obetonováním, průměru do 15 cm | m | 22 |  | 0 | CS ÚRS 2014 01 |  |  | základní |  |  | 0.22563 | 4.9639 | 0 | 0 |  | 4 | K | 3 |  |  |  | ROZPOCET | 0 | 0 | 0 | 0 | 0 | 1 | 0 | 4 | 1716454021
| PP |  | Kabelové prostupy, kanály a multikanály kabelové prostupy z trub plastových včetně osazení, utěsnění a spárování do rýhy, bez výkopových prací s obetonováním, vnitřního průměru přes 10 do 15 cm | [16 empty] | PP | 3
| PSC |  | Poznámka k souboru cen: 1. V cenách -0004 až -0156 nejsou obsaženy náklady na dodávku trub. Tato dodávka se oceňuje ve specifikaci. 2. V cenách -0258 až -0274 nejsou obsaženy náklady na dodávku žlabů. Tato dodávka se oceňuje ve specifikaci. 3. V cenách -0301 až -0353 nejsou obsaženy náklady na dodávku multikanálů. Tato dodávka se oceňuje ve specifikaci. | [16 empty] | PSC | 3
| VV |  | 22,0 "- kabely SLP" |  | 22 | [14 empty] | VV | 3 | 2 | -1 | 1 | ROZPOCET
134 | M | 345711001 | chránička podélně dělená HDPE DN 110 | m | 23.1 |  | 0 |  |  |  | základní |  |  | 0.00021 | 0.004851 | 0 | 0 |  | 8 | M | 3 |  |  |  | ROZPOCET | 0 | 0 | 0 | 0 | 0 | 1 | 0 | 4 | -1410878785
| PP |  | chránička podélně dělená HDPE DN 110 | [16 empty] | PP | 3
| VV |  | 22,0 "- kabely SLP" |  | 22 | [14 empty] | VV | 3 | 2 | -1 | 0 | ROZPOCET
| VV |  | "Ztratné 5,0% -" 22,000*0,05 |  | 1.1 | [14 empty] | VV | 3 | 2 | -1 | 0 | ROZPOCET
| VV |  | Součet |  | 23.1 | [14 empty] | VV | 3 | 4 | -1 | 1 | ROZPOCET
| D | 3 | Svislé a kompletní konstrukce |  |  |  | 0 | [5 empty] | 0 |  | 320.7533 |  | 0 |  | 1 | D | 1 |  |  |  | ROZPOCET | [6 empty] | 0
| D | R36 | Betonová tížná zeď |  |  |  | 0 | [5 empty] | 0 |  | 299.5551 |  | 0 |  | 1 | D | 2 |  |  |  | ROZPOCET | [6 empty] | 0
29 | K | 213311113 | Polštáře zhutněné pod základy z kameniva drceného frakce 16 až 63 mm | m3 | 74.4 |  | 0 | CS ÚRS 2014 01 |  |  | základní |  |  | 2.16 | 160.704 | 0 | 0 |  | 4 | K | 3 |  |  |  | ROZPOCET | 0 | 0 | 0 | 0 | 0 | 1 | 0 | 4 | 498988893
| PP |  | Polštáře zhutněné pod základy z kameniva hrubého drceného, frakce 16 - 63 mm | [16 empty] | PP | 3
| PSC |  | Poznámka k souboru cen: 1. Ceny jsou určeny pro jakoukoliv míru zhutnění. 2. V cenách jsou započteny i náklady na urovnání povrchu polštáře. | [16 empty] | PSC | 3
| VV |  | Podkladní vrstva pod zdí - 2 vrstvy | [16 empty] | VV | 3 | 1 | -1 | 0 | ROZPOCET
| VV |  | 2*3,10*12,0 |  | 74.4 | [14 empty] | VV | 3 | 2 | -1 | 1 | ROZPOCET
30 | K | 327313218 | Opěrné zdi a valy z betonu prostého tř. C 20/25 | m3 | 55.392 |  | 0 | CS ÚRS 2014 01 |  |  | základní |  |  | 2.4533 | 135.8926 | 0 | 0 |  | 4 | K | 3 |  |  |  | ROZPOCET | 0 | 0 | 0 | 0 | 0 | 1 | 0 | 4 | 164862817
| PP |  | Opěrné zdi a valy z betonu prostého bez zvláštních nároků na vliv prostředí (X0, XC) tř. C 20/25 | [16 empty] | PP | 3
| VV |  | 2,33*0,92*(3,0+2,0+2,0+2,0)+2,33*1,07*(1,0+1,0+1,0) "- základ zdi" |  | 26.772 | [14 empty] | VV | 3 | 2 | -1 | 0 | ROZPOCET
| VV |  | 0,90*(2,90*3,0+2,80*3,0+2,55*3,0+2,35*3,0) "- dřík" |  | 28.62 | [14 empty] | VV | 3 | 2 | -1 | 0 | ROZPOCET
| VV |  | Součet |  | 55.392 | [14 empty] | VV | 3 | 4 | -1 | 1 | ROZPOCET
31 | K | 327361040 | Výztuž opěrných zdí a valů ze svařovaných sítí | t | 0.344 |  | 0 | CS ÚRS 2014 01 |  |  | základní |  |  | 1.0761 | 0.37019 | 0 | 0 |  | 4 | K | 3 |  |  |  | ROZPOCET | 0 | 0 | 0 | 0 | 0 | 1 | 0 | 4 | -1889026840
| PP |  | Výztuž opěrných zdí a valů ze sítí svařovaných | [16 empty] | PP | 3
| PSC |  | Poznámka k souboru cen: 1. Ceny lze použít i pro případné výztuže základů opěrných zdí a valů. | [16 empty] | PSC | 3
| VV |  | KARI síť KY 49 v líci zdi - hmotnost 7,90 kg/m2: | [16 empty] | VV | 3 | 1 | -1 | 0 | ROZPOCET
| VV |  | 32,25*1,35*0,0079 |  | 0.344 | [14 empty] | VV | 3 | 2 | -1 | 1 | ROZPOCET
125 | K | 327361006 | Výztuž opěrných zdí a valů D 12 mm z betonářské oceli 10 505 | t | 0.261 |  | 0 | CS ÚRS 2014 01 |  |  | základní |  |  | 1.0433 | 0.2723 | 0 | 0 |  | 4 | K | 3 |  |  |  | ROZPOCET | 0 | 0 | 0 | 0 | 0 | 1 | 0 | 4 | -1706051120
| PP |  | Výztuž opěrných zdí a valů průměru do 12 mm, z oceli 10 505 (R) nebo BSt 500 | [16 empty] | PP | 3
| PSC |  | Poznámka k souboru cen: 1. Ceny lze použít i pro případné výztuže základů opěrných zdí a valů. | [16 empty] | PSC | 3
| VV |  | Trny R16 pro napojení základu a dříku zdi - hmotnost 1,58kg/m: | [16 empty] | VV | 3 | 1 | -1 | 0 | ROZPOCET
| VV |  | 118*1,4*0,00158 |  | 0.261 | [14 empty] | VV | 3 | 2 | -1 | 1 | ROZPOCET
96 | K | 919131121 | Vyztužení dilatačních spár kluznými trny D 25 mm dl 500 mm s vyvrtáním otvorů ve stávajícím CB krytu | kus | 30 |  | 0 | CS ÚRS 2014 01 |  |  | základní |  |  | 0.00207 | 0.0621 | 0 | 0 |  | 4 | K | 3 |  |  |  | ROZPOCET | 0 | 0 | 0 | 0 | 0 | 1 | 0 | 4 | -1184574211
| PP |  | Vyztužení spár při vyspravení stávajícího cementobetonového krytu včetně vyvrtání otvorů do stávajícího krytu kluznými trny průměru 25 mm, délky 500 mm | [16 empty] | PP | 3
| PSC |  | Poznámka k souboru cen: 1. V cenách jsou započteny i náklady na dodání trnů a kotev. 2. Filigrán pro uchycení trnů nebo kotev se ocení cenou 919 13-1311 části A01 tohoto katalogu. | [16 empty] | PSC | 3
32 | K | 327351211 | Bednění opěrných zdí a valů svislých i skloněných zřízení | m2 | 114.815 |  | 0 | CS ÚRS 2014 01 |  |  | základní |  |  | 0.0025112 | 0.28833 | 0 | 0 |  | 4 | K | 3 |  |  |  | ROZPOCET | 0 | 0 | 0 | 0 | 0 | 1 | 0 | 4 | 2049357706
| PP |  | Bednění opěrných zdí a valů svislých i skloněných, výšky do 20 m zřízení | [16 empty] | PP | 3
| PSC |  | Poznámka k souboru cen: 1. Bednění zdí a valů výšky přes 20 m se oceňuje podle ustanovení úvodního katalogu. 2. Ceny lze použít i pro bednění základů z betonu prostého nebo železového. | [16 empty] | PSC | 3
| VV |  | (0,80+0,92)*(3,0+2,0+2,0+2,0)+(0,95+1,07)*(1,0+1,0+1,0)+2,33*0,92*2+(0,65+0,60)*12,0+0,25*(0,65+0,60)*3 "- základ zdi" |  | 41.765 | [14 empty] | VV | 3 | 2 | -1 | 0 | ROZPOCET
| VV |  | 2*(2,90*3,0+2,80*3,0+2,55*3,0+2,35*3,0+0,90*(2,90+2,35)) "- dřík" |  | 73.05 | [14 empty] | VV | 3 | 2 | -1 | 0 | ROZPOCET
| VV |  | Součet |  | 114.815 | [14 empty] | VV | 3 | 4 | -1 | 1 | ROZPOCET
33 | K | 327351R19 | Příplatek za zakřivení r zakřivení do 2000 m u bednění zdí a valů | m2 | 114.815 |  | 0 |  |  |  | základní |  |  | 0 | 0 | 0 | 0 |  | 4 | K | 3 |  |  |  | ROZPOCET | 0 | 0 | 0 | 0 | 0 | 1 | 0 | 4 | -1194527359
| PP |  | Příplatek za zakřivení r zakřivení do 2000 m u bednění zdí a valů | [16 empty] | PP | 3
| VV |  | 114,815 "- Viz. pol. č. 327351211 - Bednění zdí a valů" |  | 114.815 | [14 empty] | VV | 3 | 2 | -1 | 1 | ROZPOCET
34 | K | 334359111 | Výřez bednění pro prostup trub betonovou konstrukcí DN 150 | kus | 1 |  | 0 | CS ÚRS 2014 01 |  |  | základní |  |  | 0.0084 | 0.0084 | 0 | 0 |  | 4 | K | 3 |  |  |  | ROZPOCET | 0 | 0 | 0 | 0 | 0 | 1 | 0 | 4 | -914738451
| PP |  | Výřez bednění pro prostup trub betonovou konstrukcí DN 150 | [16 empty] | PP | 3
35 | K | 334351R11 | Příplatek za vložení drenážního potahu do svislého bednění s osazením všech sytémových prvků včetně dodání mateiálu | m2 | 31.8 |  | 0 |  |  |  | základní |  |  | 5.25e-05 | 0.0016695 | 0 | 0 |  | 4 | K | 3 |  |  |  | ROZPOCET | 0 | 0 | 0 | 0 | 0 | 1 | 0 | 4 | -1534983419
| PP |  | Příplatek za vložení drenážního potahu do svislého bednění s osazením všech sytémových prvků včetně dodání mateiálu | [16 empty] | PP | 3
| VV |  | 2,90*3,0+2,80*3,0+2,55*3,0+2,35*3,0 "- líc dříku" |  | 31.8 | [14 empty] | VV | 3 | 2 | -1 | 1 | ROZPOCET
36 | K | 327351221 | Bednění opěrných zdí a valů svislých i skloněných odstranění | m2 | 114.815 |  | 0 | CS ÚRS 2014 01 |  |  | základní |  |  | 0 | 0 | 0 | 0 |  | 4 | K | 3 |  |  |  | ROZPOCET | 0 | 0 | 0 | 0 | 0 | 1 | 0 | 4 | 2077153971
| PP |  | Bednění opěrných zdí a valů svislých i skloněných, výšky do 20 m odstranění | [16 empty] | PP | 3
| PSC |  | Poznámka k souboru cen: 1. Bednění zdí a valů výšky přes 20 m se oceňuje podle ustanovení úvodního katalogu. 2. Ceny lze použít i pro bednění základů z betonu prostého nebo železového. | [16 empty] | PSC | 3
| VV |  | 114,815 "- Viz. pol. č. 327351211 - Bednění zdí a valů" |  | 114.815 | [14 empty] | VV | 3 | 2 | -1 | 1 | ROZPOCET
37 | K | 931991211 | Výplň dilatačních spár z lehčených plastů tl 20 mm | m2 | 9.012 |  | 0 | CS ÚRS 2014 01 |  |  | základní |  |  | 0.003023 | 0.027243 | 0 | 0 |  | 4 | K | 3 |  |  |  | ROZPOCET | 0 | 0 | 0 | 0 | 0 | 1 | 0 | 4 | 226669714
| PP |  | Výplň dilatačních spár z lehčených plastů, tl. 20 mm | [16 empty] | PP | 3
| VV |  | 2,33*0,92*2 "- základ zdi" |  | 4.287 | [14 empty] | VV | 3 | 2 | -1 | 0 | ROZPOCET
| VV |  | 0,90*(2,90+2,35) "- dřík" |  | 4.725 | [14 empty] | VV | 3 | 2 | -1 | 0 | ROZPOCET
| VV |  | Součet |  | 9.012 | [14 empty] | VV | 3 | 4 | -1 | 1 | ROZPOCET
38 | K | 317661143 | Výplň spár monolitických konstrukcí polyuretanovým šířky spáry do 15 mm | m | 17.86 |  | 0 |  |  |  | základní |  |  | 0.00013 | 0.0023218 | 0 | 0 |  | 4 | K | 3 |  |  |  | ROZPOCET | 0 | 0 | 0 | 0 | 0 | 1 | 0 | 4 | 1359525441
| PP |  | X Výplň spár monolitické římsy tmelem polyuretanovým, spára šířky do 15 mm | [16 empty] | PP | 3
| VV |  | (0,80+0,650+0,60+0,920)*2 "- základ zdi" |  | 5.94 | [14 empty] | VV | 3 | 2 | -1 | 0 | ROZPOCET
| VV |  | 2,89+0,72+2,87+2,37+0,72+2,35 "- dřík zdi" |  | 11.92 | [14 empty] | VV | 3 | 2 | -1 | 0 | ROZPOCET
| VV |  | Součet |  | 17.86 | [14 empty] | VV | 3 | 4 | -1 | 1 | ROZPOCET
| D | R31 | Oplocení |  |  |  | 0 | [5 empty] | 0 |  | 1.9259 |  | 0 |  | 1 | D | 3 |  |  |  | ROZPOCET | [6 empty] | 0
138 | K | 451476111 | Podkladní vrstva pod ložiska z plastbetonu s pryskyřicí CHS Epoxy 531 první vrstva tl 10 mm | m2 | 0.495 |  | 0 | CS ÚRS 2014 01 |  |  | základní |  |  | 0.014533 | 0.0071937 | 0 | 0 |  | 4 | K | 4 |  |  |  | ROZPOCET | 0 | 0 | 0 | 0 | 0 | 1 | 0 | 4 | -790037960
| PP |  | Podkladní vrstva z plastbetonu pod mostními ložisky epoxidová pryskyřice CHS EPOXY 531 první vrstva tl. 10 mm | [16 empty] | PP | 4
| PSC |  | Poznámka k souboru cen: 1. V cenách -5111 a -6111 jsou započteny i náklady na penetrační nátěr z epoxidové pryskyřice. 2. Plastbetonová směs, započtená v cenách -5111 a -6111 má poměr plniva ku pojivu 5 : 1 a v cenách -5112 a -6112 má poměr plniva ku pojivu 4 : 1. 3. V cenách nejsou započteny náklady na úpravu úložné spáry; tyto práce se oceňují cenou 967 04-1111 Úprava úložné spáry z části B 01 tohoto katalogu. | [16 empty] | PSC | 4
| VV |  | 0,25*0,33*6 |  | 0.495 | [14 empty] | VV | 4 | 2 | -1 | 1 | ROZPOCET
139 | K | 953945141 | Kotvy mechanické M 16 dl 140 mm pro střední zatížení do betonu, ŽB nebo kamene s vyvrtáním otvoru | kus | 24 |  | 0 | CS ÚRS 2014 01 |  |  | základní |  |  | 0.00055 | 0.0132 | 0 | 0 |  | 4 | K | 4 |  |  |  | ROZPOCET | 0 | 0 | 0 | 0 | 0 | 1 | 0 | 4 | -1739673614
| PP |  | Kotvy mechanické s vyvrtáním otvoru do betonu, železobetonu nebo tvrdého kamene pro střední zatížení průvlekové, velikost M 16, délka 140 mm | [16 empty] | PP | 4
| PSC |  | Poznámka k souboru cen: 1. V cenách jsou započteny i náklady na: a) rozměření, vrtání do betonu a spotřeba vrtáků, b) vyfoukání otvoru, osazení kotvy do vyznačené kotevní hloubky, dotažení matice pomocí klíče, c) dodávku mechanických kotev. | [16 empty] | PSC | 4
| VV |  | 4*6 |  | 24 | [14 empty] | VV | 4 | 2 | -1 | 1 | ROZPOCET
126 | K | 338171R21 | Osazování sloupků a vzpěr plotových ocelových v 1,80 m na patní desky do betonové kosntrukce s přikotvením přes OMO kotvy | kus | 6 |  | 0 |  |  |  | základní |  |  | 0.007 | 0.042 | 0 | 0 |  | 4 | K | 4 |  |  |  | ROZPOCET | 0 | 0 | 0 | 0 | 0 | 1 | 0 | 4 | -1916306229
| PP |  | Osazování sloupků a vzpěr plotových ocelových v 2,6 m se zalitím MC | [16 empty] | PP | 4
127 | M | 592310R80 | sloupek plotový ocelový TR 80/5 dl. 1,8 m s patní deskou pro 4 šrouby včetně povrchové úpravy -60 um zinkování 1x základ 2x email | kus | 6 |  | 0 |  |  |  | základní |  |  | 0.02 | 0.12 | 0 | 0 |  | 8 | M | 4 |  |  |  | ROZPOCET | 0 | 0 | 0 | 0 | 0 | 1 | 0 | 4 | 551722840
| PP |  | sloupek plotový ocelový TR 70/4 dl. 2,2 m včetně povrchové úpravy - 1x základ 2x email | [16 empty] | PP | 4
128 | K | 338171R12 | Přivaření plotových ráhen z ocelových profilů k ocelovým sloupkům hmotnosti do 50 kg | kus | 12 |  | 0 |  |  |  | základní |  |  | 0.09716 | 1.1659 | 0 | 0 |  | 4 | K | 4 |  |  |  | ROZPOCET | 0 | 0 | 0 | 0 | 0 | 1 | 0 | 4 | 119462618
| PP |  | X Osazování sloupků a vzpěr plotových ocelových trubkových nebo profilovaných výšky do 2,00 m se zabetonováním (tř. C 25/30) do 0,05 m3 do připravených jamek | [16 empty] | PP | 4
| VV |  | 6*2 "- 2 ks v každém poli" |  | 12 | [14 empty] | VV | 4 | 2 | -1 | 1 | ROZPOCET
129 | M | 145621R80 | profil ocelový obdélníkový tažený jakost 70x30x3,0 mm, včetně povrchové úpravy -60 um zinkování 1x základ 2x email | t | 0.105 |  | 0 |  |  |  | základní |  |  | 1 | 0.105 | 0 | 0 |  | 8 | M | 4 |  |  |  | ROZPOCET | 0 | 0 | 0 | 0 | 0 | 1 | 0 | 4 | 1537643467
| PP |  | profily ocelové tenkostěnné uzavřené tažené obdélníkové v pevných délkách, s povrchem lesklým rozměr / tloušťka stěny mm 70 x 50 / 3 | [16 empty] | PP | 4
| VV |  | Hmotnost 0,00425 t/bm | [16 empty] | VV | 4 | 1 | -1 | 0 | ROZPOCET
| VV |  | 2*12,0*0,00425 |  | 0.102 | [14 empty] | VV | 4 | 2 | -1 | 0 | ROZPOCET
| VV |  | "Prořez 3,0% -" 0,102*0,03 |  | 0.003 | [14 empty] | VV | 4 | 2 | -1 | 0 | ROZPOCET
| VV |  | Součet |  | 0.105 | [14 empty] | VV | 4 | 4 | -1 | 1 | ROZPOCET
130 | K | 762136R14 | Montáž oplocení z hoblovaných latí průřezové plochy do 25 cm2 včetně osazení ráhen na ocelové sloupky | m2 | 25.08 |  | 0 |  |  |  | základní |  |  | 0.00017 | 0.0042636 | 0 | 0 |  | 4 | K | 4 |  |  |  | ROZPOCET | 0 | 0 | 0 | 0 | 0 | 1 | 0 | 4 | 174146319
| PP |  | Montáž bednění stěn z hoblovaných latí průřezové plochy do 25 cm2 | [16 empty] | PP | 4
| VV |  | 12,0*1,90*1,10 "- Oboustranné - překládáné plaňky" |  | 25.08 | [14 empty] | VV | 4 | 2 | -1 | 1 | ROZPOCET
131 | M | 605110R00 | řezivo jehličnaté omítané hoblované střed jakost I | m3 | 0.79 |  | 0 |  |  |  | základní |  |  | 0.55 | 0.4345 | 0 | 0 |  | 32 | M | 4 |  |  |  | ROZPOCET | 0 | 0 | 0 | 0 | 0 | 1 | 0 | 16 | -1606509054
| PP |  | řezivo jehličnaté deskové neopracované řezivo jehličnaté - omítané řezivo střed jakost I | [16 empty] | PP | 4
| VV |  | 12,0*1,90*1,10*0,03 "- Oboustranné - překládáné plaňky" |  | 0.752 | [14 empty] | VV | 4 | 2 | -1 | 0 | ROZPOCET
| VV |  | "Prořez 5,0% -" 0,752*0,05 |  | 0.038 | [14 empty] | VV | 4 | 2 | -1 | 0 | ROZPOCET
| VV |  | Součet |  | 0.79 | [14 empty] | VV | 4 | 4 | -1 | 1 | ROZPOCET
136 | K | 762083122 | Impregnace řeziva proti dřevokaznému hmyzu, houbám a plísním máčením třída ohrožení 3 a 4 | m3 | 1.368 |  | 0 | CS ÚRS 2014 01 |  |  | základní |  |  | 0.00189 | 0.0025855 | 0 | 0 |  | 4 | K | 4 |  |  |  | ROZPOCET | 0 | 0 | 0 | 0 | 0 | 1 | 0 | 4 | 1500608713
| PP |  | Práce společné pro tesařské konstrukce impregnace řeziva máčením proti dřevokaznému hmyzu, houbám a plísním, třída ohrožení 3 a 4 (dřevo v exteriéru) | [16 empty] | PP | 4
| PSC |  | Poznámka k souboru cen: 1. Soubor cen 762 08-3 Impregnace řeziva neobsahuje položky pro ocenění imregnace řeziva nátěrem; tyto se oceňují příslušnými cenami souboru cen 783 78 - Nátěry tesařských konstrukcí protihnilobné, protiplísňové a protipožární, katalogu 800-783 Nátěry. 2. Soubor cen 762 08-5 Montáž ocelových spojovacích prostředků neobsahuje položky pro ocenění chemických kotev; tyto lze ocenit příslušnými cenami souboru cen 953 96 Kotvy chemické, katalogu 801-1 Budovy a haly - konstrukce zděné a monolitické. 3. V cenách 762 08-5 nejsou započteny náklady na dodávku spojovacích prostředků; tato dodávka se oceňuje ve specifikaci. 4. U položek 762 08-6 se určení cen řídí hmotností jednotlivě montovaného dílu konstrukce, dodávka veškerého materiálu se oceňuje ve specifikaci. | [16 empty] | PSC | 4
| VV |  | 12,0*1,90*0,030*2 |  | 1.368 | [14 empty] | VV | 4 | 2 | -1 | 1 | ROZPOCET
137 | K | 783621132 | Nátěry syntetické truhlářských konstrukcí barva dražší lazurovacím lakem 2x lakování | m2 | 97.668 |  | 0 | CS ÚRS 2014 01 |  |  | základní |  |  | 0.00032 | 0.031254 | 0 | 0 |  | 16 | K | 4 |  |  |  | ROZPOCET | 0 | 0 | 0 | 0 | 0 | 1 | 0 | 16 | 434126250
| PP |  | Nátěry truhlářských výrobků syntetické na vzduchu schnoucí dražšími barvami (např. Düfa, …) lazurovacím lakem 2x lakování | [16 empty] | PP | 4
| VV |  | (12,0*2+1,90*0,030+12,0*0,030)*4 |  | 97.668 | [14 empty] | VV | 4 | 2 | -1 | 1 | ROZPOCET
| D | R38 | Římsa zdi |  |  |  | 0 | [5 empty] | 0 |  | 7.5077 |  | 0 |  | 1 | D | 2 |  |  |  | ROZPOCET | [6 empty] | 0
45 | K | 317321018 | Římsy opěrných zdí a valů ze ŽB tř. C 30/37 | m3 | 2.13 |  | 0 | CS ÚRS 2014 01 |  |  | základní |  |  | 2.4706 | 5.2623 | 0 | 0 |  | 4 | K | 3 |  |  |  | ROZPOCET | 0 | 0 | 0 | 0 | 0 | 1 | 0 | 4 | -776904299
| PP |  | Římsy opěrných zdí a valů z betonu železového tř. C 30/37 | [16 empty] | PP | 3
| PSC |  | Poznámka k souboru cen: 1. Ceny lze použít i pro římsy ze železového betonu prováděné technologicky současně s betonáží zdí. 2. Množství v m3 se určí jako součin výšky římsy, šířky opěrné zdi v hlavě včetně vyložení římsy a délky prováděné římsy a délky prováděné římsy. | [16 empty] | PSC | 3
| VV |  | 0,710*0,250*12,0 |  | 2.13 | [14 empty] | VV | 3 | 2 | -1 | 1 | ROZPOCET
46 | K | 317171R15 | Kotvení monolitického betonu římsy do opěrné zdi kotvou spřaženou | kus | 24 |  | 0 |  |  |  | základní |  |  | 0.012699 | 0.30477 | 0 | 0 |  | 4 | K | 3 |  |  |  | ROZPOCET | 0 | 0 | 0 | 0 | 0 | 1 | 0 | 4 | -1186562503
| PP |  | Kotvení monolitického betonu římsy do opěrné zdi kotvou spřaženou | [16 empty] | PP | 3
| VV |  | 24 |  | 24 | [14 empty] | VV | 3 | 2 | -1 | 1 | ROZPOCET
47 | K | 317361016 | Výztuž říms opěrných zdí a valů z betonářské oceli 10 505 | t | 0.49 |  | 0 | CS ÚRS 2014 01 |  |  | základní |  |  | 1.0471 | 0.51308 | 0 | 0 |  | 4 | K | 3 |  |  |  | ROZPOCET | 0 | 0 | 0 | 0 | 0 | 1 | 0 | 4 | 2119685741
| PP |  | Výztuž říms opěrných zdí a valů z oceli 10 505 (R) nebo BSt 500 | [16 empty] | PP | 3
| VV |  | Užovaná spotřeba 0,230 t/m3 | [16 empty] | VV | 3 | 1 | -1 | 0 | ROZPOCET
| VV |  | 2,130*0,230 |  | 0.49 | [14 empty] | VV | 3 | 2 | -1 | 1 | ROZPOCET
48 | K | 317353111 | Bednění říms opěrných zdí a valů přímých, zalomených nebo zakřivených zřízení | m2 | 16.08 |  | 0 | CS ÚRS 2014 01 |  |  | základní |  |  | 0.02519 | 0.40506 | 0 | 0 |  | 4 | K | 3 |  |  |  | ROZPOCET | 0 | 0 | 0 | 0 | 0 | 1 | 0 | 4 | -943915928
| PP |  | Bednění říms opěrných zdí a valů jakéhokoliv tvaru přímých, zalomených nebo jinak zakřivených zřízení | [16 empty] | PP | 3
| PSC |  | Poznámka k souboru cen: 1. V cenách nejsou započteny náklady na podpěrné konstrukce pod bedněním říms. Tyto práce se oceňují příslušnými cenami katalogu 800-3 Lešení. | [16 empty] | PSC | 3
| VV |  | (0,14+0,24+0,71+0,25)*12,0 |  | 16.08 | [14 empty] | VV | 3 | 2 | -1 | 1 | ROZPOCET
49 | K | 317353112 | Bednění říms opěrných zdí a valů přímých, zalomených nebo zakřivených odstranění | m2 | 16.08 |  | 0 | CS ÚRS 2014 01 |  |  | základní |  |  | 0 | 0 | 0 | 0 |  | 4 | K | 3 |  |  |  | ROZPOCET | 0 | 0 | 0 | 0 | 0 | 1 | 0 | 4 | -1318781749
| PP |  | Bednění říms opěrných zdí a valů jakéhokoliv tvaru přímých, zalomených nebo jinak zakřivených odstranění | [16 empty] | PP | 3
| PSC |  | Poznámka k souboru cen: 1. V cenách nejsou započteny náklady na podpěrné konstrukce pod bedněním říms. Tyto práce se oceňují příslušnými cenami katalogu 800-3 Lešení. | [16 empty] | PSC | 3
| VV |  | 16,080 "- viz. pol. č. 317353111 - Bednění říms opěrných zdí - zřízení" |  | 16.08 | [14 empty] | VV | 3 | 2 | -1 | 1 | ROZPOCET
50 | K | 317661R41 | Výplň spár monolitické římsy tmelem polyuretanovým šířky spáry do 15 mm s předtěsněním polyuretanovým provazcem | m | 5.36 |  | 0 |  |  |  | základní |  |  | 0.0001343 | 0.00071985 | 0 | 0 |  | 4 | K | 3 |  |  |  | ROZPOCET | 0 | 0 | 0 | 0 | 0 | 1 | 0 | 4 | 1447800768
| PP |  | Výplň spár monolitické římsy tmelem polyuretanovým šířky spáry do 15 mm s předtěsněním polyuretanovým provazcem | [16 empty] | PP | 3
| VV |  | Příčné spáry: | [16 empty] | VV | 3 | 1 | -1 | 0 | ROZPOCET
| VV |  | (0,14+0,24+0,71+0,25)*4 |  | 5.36 | [14 empty] | VV | 3 | 2 | -1 | 1 | ROZPOCET
135 | K | 388995212 | Chránička kabelů z trub HDPE v římse DN 110 | m | 12 |  | 0 | CS ÚRS 2014 01 |  |  | základní |  |  | 0.00081 | 0.00972 | 0 | 0 |  | 4 | K | 3 |  |  |  | ROZPOCET | 0 | 0 | 0 | 0 | 0 | 1 | 0 | 4 | 42723169
| PP |  | Chránička kabelů v římse z trub HDPE přes DN 80 do DN 110 | [16 empty] | PP | 3
| PSC |  | Poznámka k souboru cen: 1. V cenách jsou započteny náklady na osazení a dodání trubek a jejich spojkování na potřebnou délku v konstrukci římsy vyvázaně do výztuže římsy nebo do rýhy za opěrou, napojení trubních chrániček na případnou kabelovou komoru nebo přes dilataci na chráničku uloženou v zemní konstrukci za opěrou. 2. Cena nelze použít pro tvarovky HDPE chráničky multikanálu nebo žlabu s víkem, které se oceňují souborem cen 388 99-51 Tvarovka kabelovodu HDPE do konstrukce římsy. 3. V cenách nejsou započteny náklady na: a) prostup bedněním římsy, prostup se oceňuje souborem cen 334 35-91 Výřez bednění pro prostup betonovou konstrukcí, b) výkop rýhy pro chráničku za opěrou, výkop se oceňuje cenami katalogu 800-1 Zemní práce, c) pískové lože chráničky, lože se oceňuje souborem cen 451 57- . 1 Podkladní a výplňová vrstva z kameniva, d) obsyp chráničky a výstražnou fólii, protažení protahovacího lanka a kabelu trubní chráničkou. | [16 empty] | PSC | 3
51 | K | 931961R15 | Vložky do svislých spar z polystyrénových desek tl 10 mm - separační vrstva | m2 | 0.71 |  | 0 |  |  |  | základní |  |  | 0.00063 | 0.0004473 | 0 | 0 |  | 4 | K | 3 |  |  |  | ROZPOCET | 0 | 0 | 0 | 0 | 0 | 1 | 0 | 4 | -1149515533
| PP |  | Vložky do svislých spar z polystyrénových desek tl 10 mm - separační vrstva | [16 empty] | PP | 3
| VV |  | Příčné spáry: | [16 empty] | VV | 3 | 1 | -1 | 0 | ROZPOCET
| VV |  | (0,25*0,71)*4 |  | 0.71 | [14 empty] | VV | 3 | 2 | -1 | 1 | ROZPOCET
52 | K | 421111R11 | Otisk letopočtu do betonové římsy | kus | 1 |  | 0 |  |  |  | základní |  |  | 1.0116 | 1.0116 | 0 | 0 |  | 4 | K | 3 |  |  |  | ROZPOCET | 0 | 0 | 0 | 0 | 0 | 1 | 0 | 4 | 725818656
| PP |  | Otisk letopočtu do betonového kvádru v dlažbě koryta | [16 empty] | PP | 3
| D | R39 | Hydroizolace |  |  |  | 0 | [5 empty] | 0 |  | 13.6905 |  | 0 |  | 1 | D | 2 |  |  |  | ROZPOCET | [6 empty] | 0
53 | K | 711112002 | Provedení izolace proti zemní vlhkosti svislé za studena lakem asfaltovým | m2 | 78.011 |  | 0 | CS ÚRS 2014 01 |  |  | základní |  |  | 0 | 0 | 0 | 0 |  | 4 | K | 3 |  |  |  | ROZPOCET | 0 | 0 | 0 | 0 | 0 | 1 | 0 | 4 | -386180460
| PP |  | Provedení izolace proti zemní vlhkosti natěradly a tmely za studena na ploše svislé S nátěrem lakem asfaltovým | [16 empty] | PP | 3
| PSC |  | Poznámka k souboru cen: 1. Izolace plochy jednotlivě do 10 m2 se oceňují skladebně cenou příslušné izolace a cenou 711 19-9095 Příplatek za plochu do 10 m2. | [16 empty] | PSC | 3
| VV |  | Úhlová zeď: | [16 empty] | VV | 3 | 1 | -1 | 0 | ROZPOCET
| VV |  | (0,80+0,92)*(3,0+2,0+2,0+2,0)+(0,95+1,07)*(1,0+1,0+1,0)+(0,65+0,60)*12,0+0,25*(0,65+0,60)*3 "- základ zdi" |  | 37.478 | [14 empty] | VV | 3 | 2 | -1 | 0 | ROZPOCET
| VV |  | 2,90*3,0+2,80*3,0+2,55*3,0+2,35*3,0 "- dřík" |  | 31.8 | [14 empty] | VV | 3 | 2 | -1 | 0 | ROZPOCET
| VV |  | Mezisoučet |  | 69.278 | [14 empty] | VV | 3 | 3 | -1 | 0 | ROZPOCET
| VV |  | Stávající betonová opěra: | [16 empty] | VV | 3 | 1 | -1 | 0 | ROZPOCET
| VV |  | 2,33*(0,80+0,92) "- základ" |  | 4.008 | [14 empty] | VV | 3 | 2 | -1 | 0 | ROZPOCET
| VV |  | (2,35+2,90)*0,90 "- dřík" |  | 4.725 | [14 empty] | VV | 3 | 2 | -1 | 0 | ROZPOCET
| VV |  | Součet |  | 78.011 | [14 empty] | VV | 3 | 4 | -1 | 1 | ROZPOCET
54 | M | 111613R21 | asfalt stavebně-izolační | t | 0.358 |  | 0 |  |  |  | základní |  |  | 1 | 0.358 | 0 | 0 |  | 8 | M | 3 |  |  |  | ROZPOCET | 0 | 0 | 0 | 0 | 0 | 1 | 0 | 4 | -1516057049
| PP |  | asfalt stavebně-izolační | [16 empty] | PP | 3
| VV |  | Uvažovaná spotřeba 0,0045 t/m2 | [16 empty] | VV | 3 | 1 | -1 | 0 | ROZPOCET
| VV |  | 78,011*0,0045 "- viz. pol. č. 711112002 Provedení svislé izolace proti zem. vlhkosti za studena" |  | 0.351 | [14 empty] | VV | 3 | 2 | -1 | 0 | ROZPOCET
| VV |  | "Ztratné 2,0% -" 0,351*0,02 |  | 0.007 | [14 empty] | VV | 3 | 2 | -1 | 0 | ROZPOCET
| VV |  | Součet |  | 0.358 | [14 empty] | VV | 3 | 4 | -1 | 1 | ROZPOCET
97 | K | 711122131 | Provedení izolace proti zemní vlhkosti svislé za horka nátěrem asfaltovým | m2 | 78.011 |  | 0 | CS ÚRS 2014 01 |  |  | základní |  |  | 3e-05 | 0.0023403 | 0 | 0 |  | 4 | K | 3 |  |  |  | ROZPOCET | 0 | 0 | 0 | 0 | 0 | 1 | 0 | 4 | -908739994
| PP |  | Provedení izolace proti zemní vlhkosti natěradly a tmely za horka na ploše svislé S nátěrem asfaltovým | [16 empty] | PP | 3
| PSC |  | Poznámka k souboru cen: 1. Izolace plochy jednotlivě do 10 m2 se oceňují skladebně cenou příslušné izolace a cenou 711 19-9095 Příplatek za plochu do 10 m2. | [16 empty] | PSC | 3
| VV |  | Úhlová zeď: | [16 empty] | VV | 3 | 1 | -1 | 0 | ROZPOCET
| VV |  | (0,80+0,92)*(3,0+2,0+2,0+2,0)+(0,95+1,07)*(1,0+1,0+1,0)+(0,65+0,60)*12,0+0,25*(0,65+0,60)*3 "- základ zdi" |  | 37.478 | [14 empty] | VV | 3 | 2 | -1 | 0 | ROZPOCET
| VV |  | 2,90*3,0+2,80*3,0+2,55*3,0+2,35*3,0 "- dřík" |  | 31.8 | [14 empty] | VV | 3 | 2 | -1 | 0 | ROZPOCET
| VV |  | Mezisoučet |  | 69.278 | [14 empty] | VV | 3 | 3 | -1 | 0 | ROZPOCET
| VV |  | Stávající betonová opěra: | [16 empty] | VV | 3 | 1 | -1 | 0 | ROZPOCET
| VV |  | 2,33*(0,80+0,92) "- základ" |  | 4.008 | [14 empty] | VV | 3 | 2 | -1 | 0 | ROZPOCET
| VV |  | (2,35+2,90)*0,90 "- dřík" |  | 4.725 | [14 empty] | VV | 3 | 2 | -1 | 0 | ROZPOCET
| VV |  | Součet |  | 78.011 | [14 empty] | VV | 3 | 4 | -1 | 1 | ROZPOCET
98 | M | 111613460 | asfalt stavebně-izolační, AOSI 85/25 B2 bal. 190 kg | t | 0.358 |  | 0 | CS ÚRS 2014 01 |  |  | základní |  |  | 1 | 0.358 | 0 | 0 |  | 8 | M | 3 |  |  |  | ROZPOCET | 0 | 0 | 0 | 0 | 0 | 1 | 0 | 4 | 181056784
| PP |  | výrobky asfaltové izolační a zálivkové hmoty asfalty oxidované stavebně-izolační izolace pozemních, průmyslových a inženýrských staveb AOSI 85/25 B2 bal. 190 kg | [16 empty] | PP | 3
| VV |  | 210,588235294118*0,0017 'Přepočtené koeficientem množství |  | 0.358 | [14 empty] | VV | 3 | 2 | 0 | 1 | ROZPOCET
57 | K | 711491272 | Provedení izolace proti tlakové vodě svislé z textilií vrstva ochranná | m2 | 78.011 |  | 0 | CS ÚRS 2014 01 |  |  | základní |  |  | 0 | 0 | 0 | 0 |  | 4 | K | 3 |  |  |  | ROZPOCET | 0 | 0 | 0 | 0 | 0 | 1 | 0 | 4 | 1273087765
| PP |  | Provedení izolace proti povrchové a podpovrchové tlakové vodě ostatní na ploše svislé S z textilií, vrstvy ochranné | [16 empty] | PP | 3
| PSC |  | Poznámka k souboru cen: 1. Cenami -9095 až -9097 lze oceňovat jen tehdy, nepřesáhne-li součet souvislé plochy vodorovné a svislé izolační vrstvy 10 m2. 2. Cenou -1175 lze oceňovat i připevnění izolace na ploše svislé. 3. Cenami -1171 až -1273 lze oceňovat i izolace proti zemní vlhkosti. 4. V ceně -1177 jsou započteny i náklady na navrtání, osazení hmoždinek a zatmelení. | [16 empty] | PSC | 3
| VV |  | Úhlová zeď: | [16 empty] | VV | 3 | 1 | -1 | 0 | ROZPOCET
| VV |  | (0,80+0,92)*(3,0+2,0+2,0+2,0)+(0,95+1,07)*(1,0+1,0+1,0)+(0,65+0,60)*12,0+0,25*(0,65+0,60)*3 "- základ zdi" |  | 37.478 | [14 empty] | VV | 3 | 2 | -1 | 0 | ROZPOCET
| VV |  | 2,90*3,0+2,80*3,0+2,55*3,0+2,35*3,0 "- dřík" |  | 31.8 | [14 empty] | VV | 3 | 2 | -1 | 0 | ROZPOCET
| VV |  | Mezisoučet |  | 69.278 | [14 empty] | VV | 3 | 3 | -1 | 0 | ROZPOCET
| VV |  | Stávající betonová opěra: | [16 empty] | VV | 3 | 1 | -1 | 0 | ROZPOCET
| VV |  | 2,33*(0,80+0,92) "- základ" |  | 4.008 | [14 empty] | VV | 3 | 2 | -1 | 0 | ROZPOCET
| VV |  | (2,35+2,90)*0,90 "- dřík" |  | 4.725 | [14 empty] | VV | 3 | 2 | -1 | 0 | ROZPOCET
| VV |  | Součet |  | 78.011 | [14 empty] | VV | 3 | 4 | -1 | 1 | ROZPOCET
58 | M | 693661R00 | geotextilie drenážní 1400 g/m2 | m2 | 85.812 |  | 0 |  |  |  | základní |  |  | 0.0014 | 0.12014 | 0 | 0 |  | 8 | M | 3 |  |  |  | ROZPOCET | 0 | 0 | 0 | 0 | 0 | 1 | 0 | 4 | -1501584151
| PP |  | geotextilie drenážní 1400 g/m2 | [16 empty] | PP | 3
| VV |  | 78,011 "- viz. pol. č. 212972R14 - Ochrana izolace z textílií" |  | 78.011 | [14 empty] | VV | 3 | 2 | -1 | 0 | ROZPOCET
| VV |  | "Ztrtané 10,0% -" 78,011*0,10 |  | 7.801 | [14 empty] | VV | 3 | 2 | -1 | 0 | ROZPOCET
| VV |  | Součet |  | 85.812 | [14 empty] | VV | 3 | 4 | -1 | 1 | ROZPOCET
102 | K | 458591111 | Zřízení výplně těsnící vrstvy za opěrou z jílu | m3 | 6 |  | 0 | CS ÚRS 2014 01 |  |  | základní |  |  | 0 | 0 | 0 | 0 |  | 4 | K | 3 |  |  |  | ROZPOCET | 0 | 0 | 0 | 0 | 0 | 1 | 0 | 4 | 166050208
| PP |  | Zřízení výplně těsnící vrstvy za opěrou z jílu | [16 empty] | PP | 3
| PSC |  | Poznámka k souboru cen: 1. V ceně jsou započteny náklady na rozprostření jílu v těsnící vrstvě do 300 mm, zhutnění s optimální vlhkostí při hutnícím odporu do 90 až 95 % Proctor Standard (CL nízká plasticita, CH vysoká plasticita), hutnění vibrační deskou a manipulaci při rozhrnutí ručně. 2. V ceně nejsou započteny náklady na jíl, tento se oceňuje ve specifikaci. Ztratné lze dohodnout ve směrné výši 2 %. | [16 empty] | PSC | 3
| VV |  | 0,50*12,0 |  | 6 | [14 empty] | VV | 3 | 2 | -1 | 1 | ROZPOCET
103 | M | 581232800 | zemina jílovinová kameninová surová kusová BH | t | 12.852 |  | 0 | CS ÚRS 2014 01 |  |  | základní |  |  | 1 | 12.852 | 0 | 0 |  | 8 | M | 3 |  |  |  | ROZPOCET | 0 | 0 | 0 | 0 | 0 | 1 | 0 | 4 | -632963945
| PP |  | zeminy jílovinové kameninové (ČSN 72 1330) surové kusové BH jíl | [16 empty] | PP | 3
| VV |  | Uvažovaná hmotnost 2,1 t/m3: | [16 empty] | VV | 3 | 1 | -1 | 0 | ROZPOCET
| VV |  | 6,0*2,1 |  | 12.6 | [14 empty] | VV | 3 | 2 | -1 | 1 | ROZPOCET
| VV |  | 12,6*1,02 'Přepočtené koeficientem množství |  | 12.852 | [14 empty] | VV | 3 | 2 | 0 | 1 | ROZPOCET
| D | 6 | Úpravy povrchu, podlahy, osazení |  |  |  | 0 | [5 empty] | 0 |  | 0.015276 |  | 0 |  | 1 | D | 1 |  |  |  | ROZPOCET | [6 empty] | 0
| D | 62 | Úprava povrchů vnější |  |  |  | 0 | [5 empty] | 0 |  | 0.015276 |  | 0 |  | 1 | D | 2 |  |  |  | ROZPOCET | [6 empty] | 0
62 | K | 632663R12 | Nátěr betonové podlahy pro chodníky a římsy polyuretanem 2x elastický | m2 | 16.08 |  | 0 |  |  |  | základní |  |  | 0.00095 | 0.015276 | 0 | 0 |  | 4 | K | 3 |  |  |  | ROZPOCET | 0 | 0 | 0 | 0 | 0 | 1 | 0 | 4 | -212974088
| PP |  | Nátěr betonové podlahy pro chodníky a římsy mostu polyuretanem 2x elastický | [16 empty] | PP | 3
| VV |  | (0,14+0,24+0,71+0,25)*12,0 |  | 16.08 | [14 empty] | VV | 3 | 2 | -1 | 1 | ROZPOCET
| D | 8 | Trubní vedení |  |  |  | 0 | [5 empty] | 0 |  | 0.11009 |  | 0 |  | 1 | D | 1 |  |  |  | ROZPOCET | [6 empty] | 0
| D | R81 | Drenážní potrubí za opěrami |  |  |  | 0 | [5 empty] | 0 |  | 0.11009 |  | 0 |  | 1 | D | 2 |  |  |  | ROZPOCET | [6 empty] | 0
99 | K | 211531111 | Výplň odvodňovacích žeber nebo trativodů kamenivem hrubým drceným frakce 16 až 63 mm | m3 | 28.8 |  | 0 | CS ÚRS 2014 01 |  |  | základní |  |  | 0 | 0 | 0 | 0 |  | 4 | K | 3 |  |  |  | ROZPOCET | 0 | 0 | 0 | 0 | 0 | 1 | 0 | 4 | -1329042859
| PP |  | Výplň kamenivem do rýh odvodňovacích žeber nebo trativodů bez zhutnění, s úpravou povrchu výplně kamenivem hrubým drceným frakce 16 až 63 mm | [16 empty] | PP | 3
| PSC |  | Poznámka k souboru cen: 1. V ceně 51-1111 jsou započteny i náklady na průduchy vytvořené z lomového kamene. 2. V cenách 52-1111 až 58-1111 nejsou započteny náklady na zřízení průduchů; tyto práce se oceňují cenami: a) souboru cen 212 71-11 Trativody z trub z prostého betonu bez lože, b) souboru cen 212 75-5 . Trativody bez lože z drenážních trubek. 3. Množství měrných jednotek se určuje v m3 vyplňovaného prostoru. Objem potrubí a lože se do vyplňovaného prostoru nezapočítává. | [16 empty] | PSC | 3
| VV |  | Uvažovaná spotřeba na "hrobeček" 0,35 m3/bm | [16 empty] | VV | 3 | 1 | -1 | 0 | ROZPOCET
| VV |  | 1,0*2,40*12,0 |  | 28.8 | [14 empty] | VV | 3 | 2 | -1 | 1 | ROZPOCET
65 | K | 212792312 | Odvodnění mostní opěry - drenážní plastové potrubí HDPE DN 160 | m | 13.4 |  | 0 | CS ÚRS 2014 01 |  |  | základní |  |  | 0.00092 | 0.012328 | 0 | 0 |  | 4 | K | 3 |  |  |  | ROZPOCET | 0 | 0 | 0 | 0 | 0 | 1 | 0 | 4 | 1999059891
| PP |  | Odvodnění mostní opěry z plastových trub drenážní potrubí HDPE DN 160 | [16 empty] | PP | 3
| PSC |  | Poznámka k souboru cen: 1. V ceně žlabu -1111 jsou započteny i náklady na podélné rozříznutí plastové trouby DN 75 do spádu a na sraz pro odtok vlhkosti do žlábku úložného prahu s přesahem 50 mm od bočního líce dříku opěry. 2. V cenách potrubí -2 . 1 . jsou započteny i náklady na položení plastového drenážního potrubí do spádu a na sraz na podkladní základový betonový trám za mostní opěrou k prostupu dříkem opěry, bez zemích prací, se zajištěním drenáže proti vychýlení. 3. V cenách nejsou započteny náklady na zemní práce, na betonáž podkladního trámu nebo úložného prahu opěry, na obklad potrubí drenážním betonem, na obklad štěrkem a na filtrační obal. | [16 empty] | PSC | 3
| VV |  | 12,0+1,40 |  | 13.4 | [14 empty] | VV | 3 | 2 | -1 | 1 | ROZPOCET
106 | K | 211971122 | Zřízení opláštění žeber nebo trativodů geotextilií v rýze nebo zářezu přes 1:2 š přes 2,5 m | m2 | 76.2 |  | 0 | CS ÚRS 2014 01 |  |  | základní |  |  | 0.00027 | 0.020574 | 0 | 0 |  | 4 | K | 3 |  |  |  | ROZPOCET | 0 | 0 | 0 | 0 | 0 | 1 | 0 | 4 | -1190955748
| PP |  | Zřízení opláštění výplně z geotextilie odvodňovacích žeber nebo trativodů v rýze nebo zářezu se stěnami svislými nebo šikmými o sklonu přes 1:2 při rozvinuté šířce opláštění přes 2,5 m | [16 empty] | PP | 3
| PSC |  | Poznámka k souboru cen: 1. Ceny jsou určeny: a) pro jakékoliv druhy a rozměry geotextilií, b) i pro zřízení svislého drénu z jedné nebo více vrstev geotextilie přiložených na stěnu rýhy nebo zářezu, c) pro způsob spojování geotextilií přesahy. 2. Ceny nelze použít: a) pro zřízení opláštění výplně v zapažených rýhách; toto opláštění se oceňuje individuálně, b) pro knotové drény (geodrény); tyto drény se oceňují cenami souboru cen 211 97-21 Vpichování svislých konsolidačních prefabrikovaných drénů, c) pro zřízení vrstev z geotextilií; toto zřízení vrstev z geotextilií se ocení cenami souboru cen 213 14 Zřízení vrstvy z geotextilie. 3. V cenách jsou započteny i náklady na zřízení předepsaných přesahů a na potřebné zatěžování nebo připevňování geotextilie ke stěnám výkopu při provádění. 4. V cenách nejsou započteny náklady na dodání geotextilie; toto dodání se oceňuje ve specifikaci. Ztratné lze dohodnout ve výši 2 %. 5. Množství měrných jednotek: a) se určuje v m2 rozvinuté plochy opláštění bez jakýchkoliv přesahů. Při opláštění z více vrstev geotextilií se pro určení množství měrných jednotek oceňuje každá vrstva samostatně, b) pro dodání geotextilie oceňované ve specifikaci se určí v m2 geotextilie včetně přesahů a prořezů stanovených projektovou dokumentací. | [16 empty] | PSC | 3
| VV |  | 6,35*12,0 |  | 76.2 | [14 empty] | VV | 3 | 2 | -1 | 1 | ROZPOCET
105 | M | 693660R40 | textilie 63/80 ÚV stabilizace 800 g/m2 do š 6 m | m2 | 83.82 |  | 0 |  |  |  | základní |  |  | 0.0008 | 0.067056 | 0 | 0 |  | 8 | M | 3 |  |  |  | ROZPOCET | 0 | 0 | 0 | 0 | 0 | 1 | 0 | 4 | 1588281575
| PP |  | textilie 63/80 ÚV stabilizace 800 g/m2 do š 6 m | [16 empty] | PP | 3
| VV |  | 6,35*12,0 "- za opěrou" |  | 76.2 | [14 empty] | VV | 3 | 2 | -1 | 0 | ROZPOCET
| VV |  | "Prořez 10,0% -" 76,20*0,10 |  | 7.62 | [14 empty] | VV | 3 | 2 | -1 | 0 | ROZPOCET
| VV |  | Součet |  | 83.82 | [14 empty] | VV | 3 | 4 | -1 | 1 | ROZPOCET
66 | K | 891315111 | Montáž koncových klapek hrdlových DN 150 | kus | 1 |  | 0 | CS ÚRS 2014 01 |  |  | základní |  |  | 0.00063 | 0.00063 | 0 | 0 |  | 4 | K | 3 |  |  |  | ROZPOCET | 0 | 0 | 0 | 0 | 0 | 1 | 0 | 4 | 1960460068
| PP |  | Montáž vodovodních armatur na potrubí koncových klapek (žabích) hrdlových DN 150 | [16 empty] | PP | 3
| PSC |  | Poznámka k souboru cen: 1. V cenách jsou započteny i náklady: a) u šoupátek ceny -1111 na vytvoření otvorů ve stropech šachet pro prostup zemních souprav šoupátek, b) u hlavních ventilů ceny -3111 na osazení zemních souprav, c) u navrtávacích pasů ceny -9111 na jejich montáž a výkop montážních jamek; na opravu izolace ocelových trubek a na osazení zemních souprav. 2. V cenách nejsou započteny náklady na: a) dodání šoupátek, ventilů, montážních vložek, kompenzátorů, koncových nebo zpětných klapek, hydrantů, zemních souprav, šoupátkových koleček, šoupátkových a hydrantových klíčů, navrtávacích pasů, tvarovek a kompenzačních nástavců; tyto armatury se oceňují ve specifikaci, b) podkladní bloky pod armatury; bloky se oceňují příslušnými cenami souborů cen 452 2 . - . 1 Podkladní a zajišťovací konstrukce zděné na maltu cementovou MC 10 452 3*- . 1 Podkladní a zajišťovací konstrukce z betonu 452 35- . 1 Bednění podkladních a zajišťovacích konstrukcí části A 01 tohoto ceníku, c) obsyp odvodňovacího zařízení hydrantů ze štěrku nebo štěrkopísku; obsyp se oceňuje příslušnými cenami souboru cen 451 5 . - . 1 Lože pod potrubí, stoky a drobné objekty části A 01 tohoto katalogu, d) osazení hydrantových, šoupátkových a ventilových poklopů; osazení poklopů se oceňuje příslušnými cenami souboru cen 899 40-11 Osazení poklopů litinových části A 01 tohoto katalogu. 3. V cenách 891 52-1221, -4121 a -5211 nejsou započteny náklady na dodání těsnících pryžových kroužků. Tyto se oceňují ve specifikaci, nejsou-li zahrnuty v ceně trub. | [16 empty] | PSC | 3
| VV |  | Žabí klapky na drenážním potrubí | [16 empty] | VV | 3 | 1 | -1 | 0 | ROZPOCET
| VV |  | 1 "- za betonovou zdí" |  | 1 | [14 empty] | VV | 3 | 2 | -1 | 1 | ROZPOCET
67 | M | 422840R50 | klapka zpětná koncová z ŠL L55 067 601 DN150 | kus | 1 |  | 0 |  |  |  | základní |  |  | 0.0095 | 0.0095 | 0 | 0 |  | 8 | M | 3 |  |  |  | ROZPOCET | 0 | 0 | 0 | 0 | 0 | 1 | 0 | 4 | 530151983
| PP |  | klapka zpětná koncová z ŠL L55 067 601 DN150 | [16 empty] | PP | 3
| D | 9 | Ostatní konstrukce a práce-bourání |  |  |  | 0 | [5 empty] | 0 |  | 0 |  | 153.5208 |  | 1 | D | 1 |  |  |  | ROZPOCET | [6 empty] | 0
| D | R91 | Bourání stávající zdi |  |  |  | 0 | [5 empty] | 0 |  | 0 |  | 153.216 |  | 1 | D | 2 |  |  |  | ROZPOCET | [6 empty] | 0
68 | K | 961044111 | Bourání základů z betonu prostého | m3 | 34.5 |  | 0 | CS ÚRS 2014 01 |  |  | základní |  |  | 0 | 0 | 2 | 69 |  | 4 | K | 3 |  |  |  | ROZPOCET | 0 | 0 | 0 | 0 | 0 | 1 | 0 | 4 | 623609166
| PP |  | Bourání základů z betonu prostého | [16 empty] | PP | 3
| VV |  | 2,30*1,25*12,0 |  | 34.5 | [14 empty] | VV | 3 | 2 | -1 | 1 | ROZPOCET
70 | K | 962042321 | Bourání zdiva nadzákladového z betonu prostého přes 1 m3 | m3 | 38.28 |  | 0 | CS ÚRS 2014 01 |  |  | základní |  |  | 0 | 0 | 2.2 | 84.216 |  | 4 | K | 3 |  |  |  | ROZPOCET | 0 | 0 | 0 | 0 | 0 | 1 | 0 | 4 | 117489566
| PP |  | Bourání zdiva z betonu prostého nadzákladového objemu přes 1 m3 | [16 empty] | PP | 3
| PSC |  | Poznámka k souboru cen: 1. Bourání pilířů o průřezu přes 0,36 m2 se oceňuje cenami -2320 a - 2321 jako bourání zdiva nadzákladového z betonu prostého. | [16 empty] | PSC | 3
| VV |  | 1,10*2,90*12,0 |  | 38.28 | [14 empty] | VV | 3 | 2 | -1 | 1 | ROZPOCET
| D | R92 | Odstranění bezpečnostních prvků |  |  |  | 0 | [5 empty] | 0 |  | 0 |  | 0.3048 |  | 1 | D | 2 |  |  |  | ROZPOCET | [6 empty] | 0
100 | K | 966072820 | Rozebrání oplocení z vlnitého nebo profilového plechu hmotnosti do 30 kg | m | 12 |  | 0 | CS ÚRS 2014 01 |  |  | základní |  |  | 0 | 0 | 0.0254 | 0.3048 |  | 4 | K | 3 |  |  |  | ROZPOCET | 0 | 0 | 0 | 0 | 0 | 1 | 0 | 4 | -2003306552
| PP |  | Rozebrání oplocení z dílců plechových vlnitých nebo profilovaných, hmotnosti 1m oplocení do 30 kg | [16 empty] | PP | 3
| PSC |  | Poznámka k souboru cen: 1. V cenách nejsou započteny náklady na demontáž sloupků. | [16 empty] | PSC | 3
| D | R98 | Lešení a pomocné konstrukce při výstavbě |  |  |  | 0 | [5 empty] | 0 |  | 0 |  | 0 |  | 1 | D | 2 |  |  |  | ROZPOCET | [6 empty] | 0
82 | K | 941111131 | Montáž lešení řadového trubkového lehkého s podlahami zatížení do 200 kg/m2 š do 1,5 m v do 10 m | m2 | 35 |  | 0 | CS ÚRS 2014 01 |  |  | základní |  |  | 0 | 0 | 0 | 0 |  | 4 | K | 3 |  |  |  | ROZPOCET | 0 | 0 | 0 | 0 | 0 | 1 | 0 | 4 | 219384791
| PP |  | Montáž lešení řadového trubkového lehkého pracovního s podlahami s provozním zatížením tř. 3 do 200 kg/m2 šířky tř. W12 přes 1,2 do 1,5 m, výšky do 10 m | [16 empty] | PP | 3
| PSC |  | Poznámka k souboru cen: 1. V ceně jsou započteny i náklady na kotvení lešení. 2. Montáž lešení řadového trubkového lehkého výšky přes 25 m se oceňuje individuálně. 3. Šířkou se rozumí půdorysná vzdálenost, měřená od vnitřního líce sloupků zábradlí k protilehlému volnému okraji podlahy nebo mezi vnitřními líci. | [16 empty] | PSC | 3
| VV |  | Lešení pro výstavbu | [16 empty] | VV | 3 | 1 | -1 | 0 | ROZPOCET
| VV |  | 2,50*14,0 "- betonová zeď" |  | 35 | [14 empty] | VV | 3 | 2 | -1 | 1 | ROZPOCET
83 | K | 941111231 | Příplatek k lešení řadovému trubkovému lehkému s podlahami š 1,5 m v 10 m za první a ZKD den použití | m2 | 2100 |  | 0 | CS ÚRS 2014 01 |  |  | základní |  |  | 0 | 0 | 0 | 0 |  | 4 | K | 3 |  |  |  | ROZPOCET | 0 | 0 | 0 | 0 | 0 | 1 | 0 | 4 | -13512812
| PP |  | Montáž lešení řadového trubkového lehkého pracovního s podlahami s provozním zatížením tř. 3 do 200 kg/m2 Příplatek za první a každý další den použití lešení k ceně -1131 | [16 empty] | PP | 3
| PSC |  | Poznámka k souboru cen: 1. V ceně jsou započteny i náklady na kotvení lešení. 2. Montáž lešení řadového trubkového lehkého výšky přes 25 m se oceňuje individuálně. 3. Šířkou se rozumí půdorysná vzdálenost, měřená od vnitřního líce sloupků zábradlí k protilehlému volnému okraji podlahy nebo mezi vnitřními líci. | [16 empty] | PSC | 3
| VV |  | Uvažovaná doba použití 2 měsíce tj. 60 dní | [16 empty] | VV | 3 | 1 | -1 | 0 | ROZPOCET
| VV |  | 35,000*60 "- lešení pro výstavbu zdi" |  | 2100 | [14 empty] | VV | 3 | 2 | -1 | 1 | ROZPOCET
84 | K | 941111831 | Demontáž lešení řadového trubkového lehkého s podlahami zatížení do 200 kg/m2 š do 1,5 m v do 10 m | m2 | 35 |  | 0 | CS ÚRS 2014 01 |  |  | základní |  |  | 0 | 0 | 0 | 0 |  | 4 | K | 3 |  |  |  | ROZPOCET | 0 | 0 | 0 | 0 | 0 | 1 | 0 | 4 | -1881506469
| PP |  | Demontáž lešení řadového trubkového lehkého pracovního s podlahami s provozním zatížením tř. 3 do 200 kg/m2 šířky tř. W12 přes 1,2 do 1,5 m, výšky do 10 m | [16 empty] | PP | 3
| PSC |  | Poznámka k souboru cen: 1. Demontáž lešení řadového trubkového lehkého výšky přes 25 m se oceňuje individuálně. | [16 empty] | PSC | 3
| VV |  | 35,000 "- Viz. pol. č. 941111131 - Montáž lešení lehkého řadového" |  | 35 | [14 empty] | VV | 3 | 2 | -1 | 1 | ROZPOCET
85 | K | 944311112 | Montáž záchytného ohrazení trubkového/dílcového na vnějších stranách objektů hl pádu do 6 m | m | 25 |  | 0 | CS ÚRS 2014 01 |  |  | základní |  |  | 0 | 0 | 0 | 0 |  | 4 | K | 3 |  |  |  | ROZPOCET | 0 | 0 | 0 | 0 | 0 | 1 | 0 | 4 | 1439506892
| PP |  | Montáž záchytného ohrazení trubkového nebo dílcového na vnějších volných stranách objektů s hloubkou pádu do 6,0 m | [16 empty] | PP | 3
| PSC |  | Poznámka k souboru cen: 1. Ceny jsou určeny pro ohrazení na objektech jakékoliv výšky. 2. Ceny lze použít i pro ochranné lešení. 3. Množství měrných jednotek se určuje m délky vnějšího obvodu objektu v úrovni ochranného ohrazení. | [16 empty] | PSC | 3
| VV |  | 25,0 "- Pod opěrnou zdí pro chranu soukromého majetku" |  | 25 | [14 empty] | VV | 3 | 2 | -1 | 1 | ROZPOCET
101 | K | 944311211 | Příplatek k záchytnému ohrazení na vnějších stranách objektů za první a ZKD den použití | m | 4500 |  | 0 | CS ÚRS 2014 01 |  |  | základní |  |  | 0 | 0 | 0 | 0 |  | 4 | K | 3 |  |  |  | ROZPOCET | 0 | 0 | 0 | 0 | 0 | 1 | 0 | 4 | 1838206406
| PP |  | Montáž záchytného ohrazení trubkového nebo dílcového Příplatek za první a každý další den použití ohrazení k ceně -1111 nebo -1112 | [16 empty] | PP | 3
| PSC |  | Poznámka k souboru cen: 1. Ceny jsou určeny pro ohrazení na objektech jakékoliv výšky. 2. Ceny lze použít i pro ochranné lešení. 3. Množství měrných jednotek se určuje m délky vnějšího obvodu objektu v úrovni ochranného ohrazení. | [16 empty] | PSC | 3
| VV |  | Uvažovaná doba použití 3 měsíce tj. 180 dní | [16 empty] | VV | 3 | 1 | -1 | 0 | ROZPOCET
| VV |  | 25,0*180 "- Pod opěrnou zdí pro chranu soukromého majetku" |  | 4500 | [14 empty] | VV | 3 | 2 | -1 | 1 | ROZPOCET
87 | K | 944311812 | Demontáž záchytného ohrazení trubkového/dílcového na vnějších stranách objektů hl pádu do 6 m | m | 25 |  | 0 | CS ÚRS 2014 01 |  |  | základní |  |  | 0 | 0 | 0 | 0 |  | 4 | K | 3 |  |  |  | ROZPOCET | 0 | 0 | 0 | 0 | 0 | 1 | 0 | 4 | 1557142042
| PP |  | Demontáž záchytného ohrazení trubkového nebo dílcového na vnějších volných stranách objektů s hloubkou pádu do 6,0 m | [16 empty] | PP | 3
| PSC |  | Poznámka k souboru cen: 1. Ceny jsou určeny pro ohrazení na objektech jakékoliv výšky. 2. Ceny lze použít i pro ochranné lešení. | [16 empty] | PSC | 3
| VV |  | 25,000 "- Viz. pol. č. 944311215 - Montáž záchytného ohrazení" |  | 25 | [14 empty] | VV | 3 | 2 | -1 | 1 | ROZPOCET
| D | 99 | Přesun hmot |  |  |  | 0 | [5 empty] | 0 |  | 0 |  | 0 |  | 1 | D | 2 |  |  |  | ROZPOCET | [6 empty] | 0
117 | K | 979082R14 | Vodorovná doprava suti na skládku | t | 153.521 |  | 0 |  |  |  | základní |  |  | 0 | 0 | 0 | 0 |  | 4 | K | 3 |  |  |  | ROZPOCET | 0 | 0 | 0 | 0 | 0 | 1 | 0 | 4 | -2118521064
| PP |  | Vodorovná doprava suti na skládku | [16 empty] | PP | 3
118 | K | 979082R13 | Poplatek za skládkovné suti a vybouraných hmot | t | 153.521 |  | 0 |  |  |  | základní |  |  | 0 | 0 | 0 | 0 |  | 4 | K | 3 |  |  |  | ROZPOCET | 0 | 0 | 0 | 0 | 0 | 1 | 0 | 4 | 1531073867
| PP |  | Poplatek za skládkovné suti a vybouraných hmot | [16 empty] | PP | 3
119 | K | 998225111 | Přesun hmot pro pozemní komunikace s krytem z kamene, monolitickým betonovým nebo živičným | t | 399.182 |  | 0 | CS ÚRS 2014 01 |  |  | základní |  |  | 0 | 0 | 0 | 0 |  | 4 | K | 3 |  |  |  | ROZPOCET | 0 | 0 | 0 | 0 | 0 | 1 | 0 | 4 | 1473047442
| PP |  | Přesun hmot pro komunikace s krytem z kameniva, monolitickým betonovým nebo živičným dopravní vzdálenost do 200 m jakékoliv délky objektu | [16 empty] | PP | 3
| PSC |  | Poznámka k souboru cen: 1. Ceny lze použít i pro plochy letišť s krytem monolitickým betonovým nebo živičným. | [16 empty] | PSC | 3

## SO DIO - Dopravně inženýr...
| List obsahuje: |  | 1) Krycí list soupisu | 2) Rekapitulace |  |  | 3) Soupis prací | Zpět na list: | Rekapitulace stavby
{6F4EA531-47EE-4DB5-8FCE-FA2DA0996395}
2
| KRYCÍ LIST SOUPISU | [8 empty] | v --- níže se nacházejí doplnkové a pomocné údaje k sestavám --- v | [9 empty] | False
Stavba:
III/1138 Tismice, rekonstrukce mostu ev.č. 1138-1 a silnice
Objekt:
SO DIO - Dopravně inženýrská opatření
Soupis:
SO DIO - Dopravně inženýrská opatření
| KSO: |  |  |  |  | CC-CZ:
| Místo: |  |  |  |  | Datum: | 2014-05-11
| Zadavatel: |  |  |  |  | IČ:
|  | KÚ Středočeského kraje |  |  |  | DIČ:
| Uchazeč: |  |  |  |  | IČ:
DIČ:
| Projektant: |  |  |  |  | IČ:
|  | Pontex s.r.o. |  |  |  | DIČ:
Poznámka:
Soupis prací je sestaven s využitím položek Cenové soustavy ÚRS. Cenové a technické podmínky položek Cenové soustavy ÚRS, které nejsou uvedeny v soupisu prací (informace z tzv. úvodních částí katalogů) jsou neomezeně dálkově k dispozici na www.cs-urs.cz. Položky soupisu prací, které nemají ve sloupci „Cenová soustava“ uveden žádný údaj, nepochází z Cenové soustavy ÚRS.
| Cena bez DPH | [5 empty] | 0
|  |  | Základ daně |  |  | Sazba daně | Výše daně
| DPH | základní | 0 |  |  | 21% | 0
|  | snížená | 0 |  |  | 15% | 0
|  | zákl. přenesená | 0 |  |  | 21% | 0
|  | sníž. přenesená | 0 |  |  | 15% | 0
|  | nulová | 0 |  |  | 0% | 0
| Cena s DPH |  |  | v | CZK |  | 0
REKAPITULACE ČLENĚNÍ SOUPISU PRACÍ
Stavba:
III/1138 Tismice, rekonstrukce mostu ev.č. 1138-1 a silnice
Objekt:
SO DIO - Dopravně inženýrská opatření
Soupis:
SO DIO - Dopravně inženýrská opatření
0
Místo: | [5 empty] | Datum: | 2014-05-11
Zadavatel: |  |  | KÚ Středočeského kraje |  |  | Projektant: | Pontex s.r.o.
Uchazeč:
Kód dílu - Popis | [6 empty] | Cena celkem [CZK]
Náklady soupisu celkem | [6 empty] | 0 | [13 empty] | -1
| HSV - HSV | [5 empty] | 0
| 9 - Ostatní konstrukce a práce-bourání | [5 empty] | 0
| 99 - Přesuny hmot a sutí | [5 empty] | 0
SOUPIS PRACÍ
Stavba:
III/1138 Tismice, rekonstrukce mostu ev.č. 1138-1 a silnice
Objekt:
SO DIO - Dopravně inženýrská opatření
Soupis:
SO DIO - Dopravně inženýrská opatření
Místo: | [5 empty] | Datum: | 2014-05-11
Zadavatel: |  |  | KÚ Středočeského kraje |  |  | Projektant: | Pontex s.r.o.
Uchazeč:
PČ | Typ | Kód | Popis | MJ | Množství | J.cena [CZK] | Cena celkem [CZK] | Cenová soustava |  | Poznámka | DPH | J. Nh [h] | Nh celkem [h] | J. hmotnost [t] | Hmotnost celkem [t] | J. suť [t] | Suť Celkem [t]
Náklady soupisu celkem | [6 empty] | 0 | [5 empty] | 0 |  | 0 |  | 0 |  |  | D | -1 | [10 empty] | 0
| D | HSV | HSV |  |  |  | 0 | [5 empty] | 0 |  | 0 |  | 0 |  | 1 | D | 0 |  |  |  | ROZPOCET | [6 empty] | 0
| D | 9 | Ostatní konstrukce a práce-bourání |  |  |  | 0 | [5 empty] | 0 |  | 0 |  | 0 |  | 1 | D | 1 |  |  |  | ROZPOCET | [6 empty] | 0
1 | K | 91100000R | Fyzická zábrana proti náhodnému vjezdu - zřízení a odstranění | kus | 2 |  | 0 |  |  |  | základní |  |  | 0 | 0 | 0 | 0 |  | 4 | K | 2 |  |  |  | ROZPOCET | 0 | 0 | 0 | 0 | 0 | 1 | 0 | 4 | -1477391411
| PP |  | Fyzická zábrana proti náhodnému vjezdu - zřízení a odstranění | [16 empty] | PP | 2
| VV |  | 'vč.odvozu' 2 |  | 2 | [14 empty] | VV | 2 | 2 | -1 | 1 | ROZPOCET
2 | K | 913121111 | Montáž a demontáž dočasné dopravní značky kompletní základní | kus | 37 |  | 0 | CS ÚRS 2014 01 |  |  | základní |  |  | 0 | 0 | 0 | 0 |  | 4 | K | 2 |  |  |  | ROZPOCET | 0 | 0 | 0 | 0 | 0 | 1 | 0 | 4 | -1919083498
| PP |  | Montáž a demontáž dočasných dopravních značek kompletních značek vč. podstavce a sloupku základních | [16 empty] | PP | 2
| VV |  | 'B1-2ks, IP10a - 2 ks, E3a - 2 ks, E12 - 2ks, IS11b - 21ks, IS11c - 1 ks' 2+2+2+2+21+1 |  | 30 | [14 empty] | VV | 2 | 2 | -1 | 0 | ROZPOCET
| VV |  | 'Značky bez rozlišení druhu s ohledem na přehlednost a bezpečnost:' 7 |  | 7 | [14 empty] | VV | 2 | 2 | -1 | 0 | ROZPOCET
| VV |  | Součet |  | 37 | [14 empty] | VV | 2 | 4 | -1 | 1 | ROZPOCET
3 | K | 913121112 | Montáž a demontáž dočasné dopravní značky kompletní zvětšené | kus | 23 |  | 0 | CS ÚRS 2014 01 |  |  | základní |  |  | 0 | 0 | 0 | 0 |  | 4 | K | 2 |  |  |  | ROZPOCET | 0 | 0 | 0 | 0 | 0 | 1 | 0 | 4 | -1067528457
| PP |  | Montáž a demontáž dočasné dopravní značky kompletní zvětšené | [16 empty] | PP | 2
| VV |  | 'IP22-11 ks, IS11a-7 ks' 11+7 |  | 18 | [14 empty] | VV | 2 | 2 | -1 | 0 | ROZPOCET
| VV |  | 'Značky bez rozlišení druhu s ohledem na přehlednost a bezpečnost:' 5 |  | 5 | [14 empty] | VV | 2 | 2 | -1 | 0 | ROZPOCET
| VV |  | Součet |  | 23 | [14 empty] | VV | 2 | 4 | -1 | 1 | ROZPOCET
4 | K | 913121211 | Příplatek k dočasné dopravní značce kompletní základní za první a ZKD den použití | kus | 6660 |  | 0 | CS ÚRS 2014 01 |  |  | základní |  |  | 0 | 0 | 0 | 0 |  | 4 | K | 2 |  |  |  | ROZPOCET | 0 | 0 | 0 | 0 | 0 | 1 | 0 | 4 | 861272553
| PP |  | Montáž a demontáž dočasných dopravních značek Příplatek za první a každý další den použití dočasných dopravních značek k ceně 12-1111 | [16 empty] | PP | 2
| VV |  | 'doba 6 měsíců' 37*30*6 |  | 6660 | [14 empty] | VV | 2 | 2 | -1 | 1 | ROZPOCET
5 | K | 913121212 | Příplatek k dočasné dopravní značce kompletní zvětšené za první a ZKD den použití | kus | 4140 |  | 0 | CS ÚRS 2014 01 |  |  | základní |  |  | 0 | 0 | 0 | 0 |  | 4 | K | 2 |  |  |  | ROZPOCET | 0 | 0 | 0 | 0 | 0 | 1 | 0 | 4 | 1690717786
| PP |  | Příplatek k dočasné dopravní značce kompletní zvětšené za první a ZKD den použití | [16 empty] | PP | 2
| VV |  | 'doba 6 měsíců' 23*30*6 |  | 4140 | [14 empty] | VV | 2 | 2 | -1 | 1 | ROZPOCET
6 | K | 913221111 | Montáž a demontáž dočasné dopravní zábrany Z2 světelné šířky 1,5 m se 3 světly | kus | 2 |  | 0 | CS ÚRS 2014 01 |  |  | základní |  |  | 0 | 0 | 0 | 0 |  | 4 | K | 2 |  |  |  | ROZPOCET | 0 | 0 | 0 | 0 | 0 | 1 | 0 | 4 | 1425643244
| PP |  | Montáž a demontáž dočasných dopravních zábran Z2 světelných včetně zásobníku na akumulátor, šířky 1,5 m, 3 světla | [16 empty] | PP | 2
| VV |  | 2 |  | 2 | [14 empty] | VV | 2 | 2 | -1 | 1 | ROZPOCET
7 | K | 913221211 | Příplatek k dočasné dopravní zábraně Z2 světelné šířky 1,5m se 3 světly za první a ZKD den použití | kus | 300 |  | 0 | CS ÚRS 2014 01 |  |  | základní |  |  | 0 | 0 | 0 | 0 |  | 4 | K | 2 |  |  |  | ROZPOCET | 0 | 0 | 0 | 0 | 0 | 1 | 0 | 4 | -1690105114
| PP |  | Montáž a demontáž dočasných dopravních zábran Z2 Příplatek za první a každý další den použití dočasných dopravních zábran Z2 k ceně 22-1111 | [16 empty] | PP | 2
| VV |  | 'doba 5 měsíců' 2*30*5 |  | 300 | [14 empty] | VV | 2 | 2 | -1 | 1 | ROZPOCET
8 | K | 913911112 | Montáž a demontáž akumulátoru dočasného dopravního značení olověného 12 V/55 Ah | kus | 2 |  | 0 | CS ÚRS 2014 01 |  |  | základní |  |  | 0 | 0 | 0 | 0 |  | 4 | K | 2 |  |  |  | ROZPOCET | 0 | 0 | 0 | 0 | 0 | 1 | 0 | 4 | -117137320
| PP |  | Montáž a demontáž akumulátorů a zásobníků dočasného dopravního značení akumulátoru olověného 12V/55 Ah | [16 empty] | PP | 2
| VV |  | 2 |  | 2 | [14 empty] | VV | 2 | 2 | -1 | 1 | ROZPOCET
9 | K | 913911212 | Příplatek k dočasnému akumulátor 12V/55 Ah za první a ZKD den použití | kus | 360 |  | 0 | CS ÚRS 2014 01 |  |  | základní |  |  | 0 | 0 | 0 | 0 |  | 4 | K | 2 |  |  |  | ROZPOCET | 0 | 0 | 0 | 0 | 0 | 1 | 0 | 4 | 707915568
| PP |  | Montáž a demontáž akumulátorů a zásobníků dočasného dopravního značení Příplatek za první a každý další den použití akumulátorů a zásobníků dočasného dopravního značení k ceně 91-1112 | [16 empty] | PP | 2
| VV |  | 'doba 6 měsíců' 2*30*6 |  | 360 | [14 empty] | VV | 2 | 2 | -1 | 1 | ROZPOCET
10 | K | 913921131 | Dočasné omezení platnosti zakrytí základní dopravní značky | kus | 10 |  | 0 | CS ÚRS 2014 01 |  |  | základní |  |  | 0 | 0 | 0 | 0 |  | 4 | K | 2 |  |  |  | ROZPOCET | 0 | 0 | 0 | 0 | 0 | 1 | 0 | 4 | 348370769
| PP |  | Dočasné omezení platnosti základní dopravní značky zakrytí značky | [16 empty] | PP | 2
| VV |  | 'odhad' 10 |  | 10 | [14 empty] | VV | 2 | 2 | -1 | 1 | ROZPOCET
11 | K | 913921132 | Dočasné omezení platnosti odkrytí základní dopravní značky | kus | 10 |  | 0 | CS ÚRS 2014 01 |  |  | základní |  |  | 0 | 0 | 0 | 0 |  | 4 | K | 2 |  |  |  | ROZPOCET | 0 | 0 | 0 | 0 | 0 | 1 | 0 | 4 | 1126161204
| PP |  | Dočasné omezení platnosti základní dopravní značky odkrytí značky | [16 empty] | PP | 2
| VV |  | 'odhad' 10 |  | 10 | [14 empty] | VV | 2 | 2 | -1 | 1 | ROZPOCET
12 | K | 938908411 | Čištění vozovek splachováním vodou | m2 | 7200 |  | 0 | CS ÚRS 2014 01 |  |  | základní |  |  | 0 | 0 | 0 | 0 |  | 4 | K | 2 |  |  |  | ROZPOCET | 0 | 0 | 0 | 0 | 0 | 1 | 0 | 4 | -112101794
| PP |  | Očištění povrchu krytu nebo podkladu živičného, betonového nebo dlážděného vodou | [16 empty] | PP | 2
| VV |  | 'objízdná trasa cca 6 km - 20% plochy - odhad' 6.0*6000.0*0.2 |  | 7200 | [14 empty] | VV | 2 | 2 | -1 | 1 | ROZPOCET
13 | K | 938990080 | Dopracování a projednání návrhu dočasných dopravních opatření | soubor | 1 |  | 0 |  |  |  | základní |  |  | 0 | 0 | 0 | 0 |  | 1024 | K | 2 |  |  |  | ROZPOCET | 0 | 0 | 0 | 0 | 0 | 1 | 0 | 1024 | 1824496526
| PP |  | Vypracování a projednání návrhu dočasných dopravních opatření pro SO210 | [16 empty] | PP | 2
14 | K | 938990081 | Dopravně - inženýrské opatření - zřízení | soubor | 1 |  | 0 |  |  |  | základní |  |  | 0 | 0 | 0 | 0 |  | 1024 | K | 2 |  |  |  | ROZPOCET | 0 | 0 | 0 | 0 | 0 | 1 | 0 | 1024 | 1682277930
| PP |  | Vypracování a projednání návrhu dočasných dopravních opatření pro SO210 | [16 empty] | PP | 2
15 | K | 938990082 | Dopravně - inženýrské opatření - údržba (pronájem) | soubor | 1 |  | 0 |  |  |  | základní |  |  | 0 | 0 | 0 | 0 |  | 1024 | K | 2 |  |  |  | ROZPOCET | 0 | 0 | 0 | 0 | 0 | 1 | 0 | 1024 | -1772016636
| PP |  | Vypracování a projednání návrhu dočasných dopravních opatření pro SO210 | [16 empty] | PP | 2
16 | K | 938990083 | Dopravně - inženýrské opatření - odstranění | soubor | 1 |  | 0 |  |  |  | základní |  |  | 0 | 0 | 0 | 0 |  | 1024 | K | 2 |  |  |  | ROZPOCET | 0 | 0 | 0 | 0 | 0 | 1 | 0 | 1024 | -722585456
| PP |  | Vypracování a projednání návrhu dočasných dopravních opatření pro SO210 | [16 empty] | PP | 2
| D | 99 | Přesuny hmot a sutí |  |  |  | 0 | [5 empty] | 0 |  | 0 |  | 0 |  | 1 | D | 2 |  |  |  | ROZPOCET | [6 empty] | 0
17 | K | 998225111 | Přesun hmot pro pozemní komunikace s krytem z kamene, monolitickým betonovým nebo živičným | t | 0 |  | 0 | CS ÚRS 2014 01 |  |  | základní |  |  | 0 | 0 | 0 | 0 |  | 4 | K | 3 |  |  |  | ROZPOCET | 0 | 0 | 0 | 0 | 0 | 1 | 0 | 4 | 789447878
| PP |  | Přesun hmot pro komunikace s krytem z kameniva, monolitickým betonovým nebo živičným dopravní vzdálenost do 200 m jakékoliv délky objektu | [16 empty] | PP | 3

## VoN - Vedlejší a ostatní ...
| List obsahuje: |  | 1) Krycí list soupisu | 2) Rekapitulace |  |  | 3) Soupis prací | Zpět na list: | Rekapitulace stavby
{97C427C6-A421-444A-9298-7A5F7DEA2F33}
2
| KRYCÍ LIST SOUPISU | [8 empty] | v --- níže se nacházejí doplnkové a pomocné údaje k sestavám --- v | [9 empty] | False
Stavba:
III/1138 Tismice, rekonstrukce mostu ev.č. 1138-1 a silnice
Objekt:
VoN - Vedlejší a ostatní náklady
Soupis:
VoN - Vedlejší a ostatní níklady
| KSO: |  |  |  |  | CC-CZ:
| Místo: |  |  |  |  | Datum: | 2014-05-11
| Zadavatel: |  |  |  |  | IČ:
|  | KÚ Středočeského kraje |  |  |  | DIČ:
| Uchazeč: |  |  |  |  | IČ:
DIČ:
| Projektant: |  |  |  |  | IČ:
|  | Pontex s.r.o. |  |  |  | DIČ:
Poznámka:
| Cena bez DPH | [5 empty] | 0
|  |  | Základ daně |  |  | Sazba daně | Výše daně
| DPH | základní | 0 |  |  | 21% | 0
|  | snížená | 0 |  |  | 15% | 0
|  | zákl. přenesená | 0 |  |  | 21% | 0
|  | sníž. přenesená | 0 |  |  | 15% | 0
|  | nulová | 0 |  |  | 0% | 0
| Cena s DPH |  |  | v | CZK |  | 0
REKAPITULACE ČLENĚNÍ SOUPISU PRACÍ
Stavba:
III/1138 Tismice, rekonstrukce mostu ev.č. 1138-1 a silnice
Objekt:
VoN - Vedlejší a ostatní náklady
Soupis:
VoN - Vedlejší a ostatní níklady
0
Místo: | [5 empty] | Datum: | 2014-05-11
Zadavatel: |  |  | KÚ Středočeského kraje |  |  | Projektant: | Pontex s.r.o.
Uchazeč:
Kód dílu - Popis | [6 empty] | Cena celkem [CZK]
| Podíl obce Tismice |  |  |  |  | 1.6% | 0 |  |  |  | #VALUE!
| Podíl Středočeského kraje |  |  |  |  | 98.4% | 0 |  |  |  | #VALUE!
Náklady soupisu celkem | [6 empty] | 0 | [13 empty] | -1
| OST - Vedlejší a ostatní náklady | [5 empty] | 0
| O02 - Vedlejší náklady | [5 empty] | 0
| VRN - Vedlejší rozpočtové náklady | [5 empty] | 0
| 0 - Vedlejší rozpočtové náklady | [5 empty] | 0
SOUPIS PRACÍ
Stavba:
III/1138 Tismice, rekonstrukce mostu ev.č. 1138-1 a silnice
Objekt:
VoN - Vedlejší a ostatní náklady
Soupis:
VoN - Vedlejší a ostatní níklady
Místo: | [5 empty] | Datum: | 2014-05-11
Zadavatel: |  |  | KÚ Středočeského kraje |  |  | Projektant: | Pontex s.r.o.
Uchazeč:
PČ | Typ | Kód | Popis | MJ | Množství | J.cena [CZK] | Cena celkem [CZK] | Cenová soustava |  | Poznámka | DPH | J. Nh [h] | Nh celkem [h] | J. hmotnost [t] | Hmotnost celkem [t] | J. suť [t] | Suť Celkem [t]
Náklady soupisu celkem | [6 empty] | 0 | [5 empty] | 0 |  | 0 |  | 0 |  |  | D | -1 | [10 empty] | 0
| D | OST | Vedlejší a ostatní náklady (komunikace) |  |  |  | 0 | [5 empty] | 0 |  | 0 |  | 0 |  | 4 | D | 0 |  |  |  | ROZPOCET | [6 empty] | 0
| D | O01 | Vedlejší náklady |  |  |  | 0 | [5 empty] | 0 |  | 0 |  | 0 |  | 4 | D | 1 |  |  |  | ROZPOCET | [6 empty] | 0
1 | K | VON990001 | Zajištění prostoru a vybudování zařízení staveniště včetně potřebných staveništních komunikací | soubor | 1 |  | 0 |  |  |  | základní |  |  | 0 | 0 | 0 | 0 |  | 1024 | K | 2 |  |  |  | ROZPOCET | 0 | 0 | 0 | 0 | 0 | 1 | 0 | 1024 | -1386582395
| PP |  | Zajištění prostoru a vybudování zařízení staveniště včetně potřebných staveništních komunikací | [16 empty] | PP | 2
2 | K | VON990002 | Oplocení stavby a staveniště mobilním oplocením | soubor | 1 |  | 0 |  |  |  | základní |  |  | 0 | 0 | 0 | 0 |  | 1024 | K | 2 |  |  |  | ROZPOCET | 0 | 0 | 0 | 0 | 0 | 1 | 0 | 1024 | 98642050
| PP |  | Ostraha stavby a staveniště | [16 empty] | PP | 2
3 | K | VON990003 | Vybudování (zajištění) prostoru pro správce stavby | soubor | 1 |  | 0 |  |  |  | základní |  |  | 0 | 0 | 0 | 0 |  | 1024 | K | 2 |  |  |  | ROZPOCET | 0 | 0 | 0 | 0 | 0 | 1 | 0 | 1024 | -1768310492
| PP |  | Vybudování (zajištění) prostoru pro správce stavby | [16 empty] | PP | 2
4 | K | VON990005 | Zhotovení podrobné pasportizace stávajících nemovitostí a staveb, které mohou být výstavbou dotčeny | soubor | 1 |  | 0 |  |  |  | základní |  |  | 0 | 0 | 0 | 0 |  | 1024 | K | 2 |  |  |  | ROZPOCET | 0 | 0 | 0 | 0 | 0 | 1 | 0 | 1024 | -1505703422
| PP |  | Zhotovení podrobné pasportizace stávajících nemovitostí a staveb, které mohou být výstavbou dotčeny | [16 empty] | PP | 2
5 | K | VON990009 | Zajištění povolení zvláštního užívání komunikací v souladu s postupem výstavby,včetně správních poplatků a povolení k užívání dalších, stavbou dotčených pozemků (skládky materiálu, mezideponie atd.) | soubor | 1 |  | 0 |  |  |  | základní |  |  | 0 | 0 | 0 | 0 |  | 1024 | K | 2 |  |  |  | ROZPOCET | 0 | 0 | 0 | 0 | 0 | 1 | 0 | 1024 | 2096666158
| PP |  | Zajištění povolení zvláštního užívání komunikací v souladu s postupem výstavby,včetně správních poplatků a povolení k užívání dalších, stavbou dotčených pozemků (skládky materiálu, mezideponie atd.) | [16 empty] | PP | 2
6 | K | VON990011 | Zajištění provozu a funkčnosti stávajících komunikací které budou při realizaci stavby její realizací dotčeny | soubor | 1 |  | 0 |  |  |  | základní |  |  | 0 | 0 | 0 | 0 |  | 1024 | K | 2 |  |  |  | ROZPOCET | 0 | 0 | 0 | 0 | 0 | 1 | 0 | 1024 | 1559452318
| PP |  | Zajištění provozu a funkčnosti stávajících vodárenských zařízení, které budou při realizaci stavby její realizací dotčeny | [16 empty] | PP | 2
7 | K | VON990012 | Zajištění čistoty na staveništi a v jeho okolí, zajištění každodenního čištění komunikací dotčených provozem zhotovitele | soubor | 1 |  | 0 |  |  |  | základní |  |  | 0 | 0 | 0 | 0 |  | 1024 | K | 2 |  |  |  | ROZPOCET | 0 | 0 | 0 | 0 | 0 | 1 | 0 | 1024 | -1433680643
| PP |  | Zajištění čistoty na staveništi a v jeho okolí, zajištění každodenního čištění komunikací dotčených provozem zhotovitele | [16 empty] | PP | 2
8 | K | VON990014 | Péče o nepředané objekty a konstrukce stavby, jejich ošetřování, zimní opatření, nutný rozsah pojištění | soubor | 1 |  | 0 |  |  |  | základní |  |  | 0 | 0 | 0 | 0 |  | 1024 | K | 2 |  |  |  | ROZPOCET | 0 | 0 | 0 | 0 | 0 | 1 | 0 | 1024 | -352754848
| PP |  | Péče o nepředané objekty a konstrukce stavby, jejich ošetřování, zimní opatření, nutný rozsah pojištění | [16 empty] | PP | 2
9 | K | VON990015 | Příprava a provedení předepsaných zkoušek dle TS - zkoušky pro určení zhutnění pláně | kus | 10 |  | 0 |  |  |  | základní |  |  | 0 | 0 | 0 | 0 |  | 1024 | K | 2 |  |  |  | ROZPOCET | 0 | 0 | 0 | 0 | 0 | 1 | 0 | 1024 | -1703628937
| PP |  | Příprava a provedení předepsaných zkoušek dle TS, seřízení a uvedení do provozu, zaškolení obsluhy | [16 empty] | PP | 2
10 | K | VON990018 | Inženýrská a kompletační činnost zhotovitele dle TS | soubor | 1 |  | 0 |  |  |  | základní |  |  | 0 | 0 | 0 | 0 |  | 1024 | K | 2 |  |  |  | ROZPOCET | 0 | 0 | 0 | 0 | 0 | 1 | 0 | 1024 | -637584623
| PP |  | Inženýrská a kompletační činnost zhotovitele dle TS | [16 empty] | PP | 2
11 | K | ON990002-A | Zhotovení dokumentace k realizaci stavby v rozsahu dle TS | soubor | 1 |  | 0 |  |  |  | základní |  |  | 0 | 0 | 0 | 0 |  | 262144 | K | 2 |  |  |  | ROZPOCET | 0 | 0 | 0 | 0 | 0 | 1 | 0 | 262144 | -1960419264
| D | OST | Vedlejší a ostatní náklady (most) |  |  |  | 0 | [5 empty] | 0 |  | 0 |  | 0 |  | 5 | D | 0 |  |  |  | ROZPOCET | [6 empty] | 0
| D | O02 | Vedlejší náklady |  |  |  | 0 | [5 empty] | 0 |  | 0 |  | 0 |  | 5 | D | 1 |  |  |  | ROZPOCET | [6 empty] | 0
15 | K | 011002000 | Průzkumné práce | Kč | 1 |  | 0 | CS ÚRS 2013 01 |  |  | základní |  |  | 0 | 0 | 0 | 0 |  | 1024 | K | 2 |  |  |  | ROZPOCET | 0 | 0 | 0 | 0 | 0 | 1 | 0 | 1024 | 1579921322
| PP |  | Průzkumné práce | [16 empty] | PP | 2
| VV |  | 1 |  | 1 | [14 empty] | VV | 2 | 2 | -1 | 1 | ROZPOCET
16 | K | 013002000 | Projektové práce | Kč | 1 |  | 0 | CS ÚRS 2013 01 |  |  | základní |  |  | 0 | 0 | 0 | 0 |  | 1024 | K | 2 |  |  |  | ROZPOCET | 0 | 0 | 0 | 0 | 0 | 1 | 0 | 1024 | 1173135760
| PP |  | Projektové práce | [16 empty] | PP | 2
| VV |  | 'Vypracovnání dokumentace RDS,1HMP, ML' 1 |  | 1 | [14 empty] | VV | 2 | 2 | -1 | 1 | ROZPOCET
17 | K | 020001000 | Příprava staveniště | Kč | 1 |  | 0 | CS ÚRS 2013 01 |  |  | základní |  |  | 0 | 0 | 0 | 0 |  | 1024 | K | 2 |  |  |  | ROZPOCET | 0 | 0 | 0 | 0 | 0 | 1 | 0 | 1024 | -1464780107
| PP |  | Příprava staveniště | [16 empty] | PP | 2
| VV |  | 1 |  | 1 | [14 empty] | VV | 2 | 2 | -1 | 1 | ROZPOCET
18 | K | 030001000 | Zařízení staveniště | Kč | 1 |  | 0 | CS ÚRS 2013 01 |  |  | základní |  |  | 0 | 0 | 0 | 0 |  | 1024 | K | 2 |  |  |  | ROZPOCET | 0 | 0 | 0 | 0 | 0 | 1 | 0 | 1024 | 204253929
| PP |  | Zařízení staveniště | [16 empty] | PP | 2
| VV |  | 1 |  | 1 | [14 empty] | VV | 2 | 2 | -1 | 1 | ROZPOCET
19 | K | 040001000 | Inženýrská činnost | Kč | 1 |  | 0 | CS ÚRS 2013 01 |  |  | základní |  |  | 0 | 0 | 0 | 0 |  | 1024 | K | 2 |  |  |  | ROZPOCET | 0 | 0 | 0 | 0 | 0 | 1 | 0 | 1024 | -1206234763
| PP |  | Inženýrská činnost zhotovitele | [16 empty] | PP | 2
| VV |  | 1 |  | 1 | [14 empty] | VV | 2 | 2 | -1 | 1 | ROZPOCET
20 | K | 071103000 | Provoz investora | Kč | 1 |  | 0 | CS ÚRS 2013 01 |  |  | základní |  |  | 0 | 0 | 0 | 0 |  | 1024 | K | 2 |  |  |  | ROZPOCET | 0 | 0 | 0 | 0 | 0 | 1 | 0 | 1024 | 581354753
| PP |  | Provozní vlivy provoz investora, třetích osob provoz investora | [16 empty] | PP | 2
| VV |  | 'a monitoring' 1 |  | 1 | [14 empty] | VV | 2 | 2 | -1 | 1 | ROZPOCET

## Pokyny pro vyplnění
Struktura údajů, formát souboru a metodika pro zpracování
Struktura
Soubor je složen ze záložky Rekapitulace stavby a záložek s názvem soupisu prací pro jednotlivé objekty ve formátu XLS. Každá ze záložek přitom obsahuje
ještě samostatné sestavy vymezené orámovaním a nadpisem sestavy. Všechny sestavy jsou optimalizovány i pro tisk na formát A4 na výšku.
Rekapitulace stavby obsahuje sestavu Rekapitulace stavby a Rekapitulace objektů stavby a soupisů prací.
V sestavě Rekapitulace stavby jsou uvedeny informace identifikující předmět veřejné zakázky na stavební práce, KSO, CC-CZ, CZ-CPV, CZ-CPA a rekapitulaci
celkové nabídkové ceny uchazeče.
V sestavě Rekapitulace objektů stavby a soupisů prací je uvedena rekapitulace stavebních objektů, inženýrských objektů, provozních souborů,
vedlejších a ostatních nákladů a ostatních nákladů s rekapitulací nabídkové ceny za jednotlivé soupisy prací. Na základě údaje Typ je možné
identifikovat, zda se jedná o objekt nebo soupis prací pro daný objekt:
|  | STA | Stavební objekt pozemní
|  | ING | Stavební objekt inženýrský
|  | PRO | Provozní soubor
|  | VON | Vedlejší a ostatní náklady
|  | OST | Ostatní
|  | Soupis | Soupis prací pro daný typ objektu
Soupis prací pro jednotlivé objekty obsahuje sestavy Krycí list soupisu, Rekapitulace členění soupisu prací, Soupis prací. Za soupis prací může být považován
i objekt stavby v případě, že neobsahuje podřízenou zakázku.
Krycí list soupisu obsahuje rekapitulaci informací o předmětu veřejné zakázky ze sestavy Rekapitulace stavby, informaci o zařazení objektu do KSO,
CC-CZ, CZ-CPV, CZ-CPA a rekapitulaci celkové nabídkové ceny uchazeče za aktuální soupis prací.
Rekapitulace členění soupisu prací obsahuje rekapitulaci soupisu prací ve všech úrovních členění soupisu tak, jak byla tato členění použita (např.
stavební díly, funkční díly, případně jiné členění) s rekapitulací nabídkové ceny.
Soupis prací obsahuje položky veškerých stavebních nebo montážních prací, dodávek materiálů a služeb nezbytných pro zhotovení stavebního objektu,
inženýrského objektu, provozního souboru, vedlejších a ostatních nákladů.
Pro položky soupisu prací se zobrazují následující informace:
|  | PČ |  | Pořadové číslo položky v aktuálním soupisu
|  | TYP |  | Typ položky: K - konstrukce, M - materiál, PP - plný popis, PSC - poznámka k souboru cen, P - poznámka k položce, VV - výkaz výměr
|  | Kód |  | Kód položky
|  | Popis |  | Zkrácený popis položky
|  | MJ |  | Měrná jednotka položky
|  | Množství |  | Množství v měrné jednotce
|  | J.cena |  | Jednotková cena položky. Zadaní může obsahovat namísto J.ceny sloupce J.materiál a J.montáž, jejichž součet definuje
J.cenu položky.
|  | Cena celkem |  | Celková cena položky daná jako součin množství a j.ceny
|  | Cenová soustava |  | Příslušnost položky do cenové soustavy
Ke každé položce soupisu prací se na samostatných řádcích může zobrazovat:
Plný popis položky
Poznámka k souboru cen a poznámka zadavatele
Výkaz výměr
Pokud je k řádku výkazu výměr evidovaný údaj ve sloupci Kód, jedná se o definovaný odkaz, na který se může odvolávat výkaz výměr z jiné položky.
Metodika pro zpracování
Jednotlivé sestavy jsou v souboru provázány. Editovatelné pole jsou zvýrazněny žlutým podbarvením, ostatní pole neslouží k editaci a nesmí být jakkoliv | [7 empty] | 0
modifikovány. Hodnoty jsou ve výpočtech zaokrouhlovány na počet desetinných míst viditelných v jednotlivých polích.
Uchazeč je pro podání nabídky povinen vyplnit žlutě podbarvená pole:
Pole Uchazeč v sestavě Rekapitulace stavby - zde uchazeč vyplní svůj název (název subjektu)
Datum v sestavě Rekapitulace stavby - zde uchazeč vyplní datum vytvoření nabídky
J.cena = jednotková cena v sestavě Soupis prací o maximálním počtu desetinných míst uvedených v poli
- pokud sestavy soupisů prací obsahují pole J.cena, musí být všechna tato pole vyplněna nenulovými kladnými číslicemi
Poznámka - nepovinný údaj pro položku soupisu
V případě, že sestavy soupisů prací neobsahují pole J.cena, potom ve všech soupisech prací obsahují pole:
- J.materiál - jednotková cena materiálu
- J.montáž - jednotková cena montáže
Uchazeč je v tomto případě povinen vyplnit všechna pole J.materiál a pole J.montáž nenulovými kladnými číslicemi. V případech, kdy položka
neobsahuje žádný materiál je přípustné, aby pole J.materiál bylo vyplněno nulou. V případech, kdy položka neobsahuje žádnou montáž je přípustné,
aby pole J.montáž bylo vyplněno nulou. Není však přípustné, aby obě pole - J.materiál, J.Montáž byly u jedné položky vyplněny nulou.
Rekapitulace stavby
Název |  |  | Povinný |  | Popis | Typ | Max. počet
atributu |  |  | (A/N) |  |  |  | znaků
Kód |  |  | A |  | Kód stavby | String | 20
Stavba |  |  | A |  | Název stavby | String | 120
Místo |  |  | N |  | Místo stavby | String | 50
Datum |  |  | A |  | Datum vykonaného exportu | Date
KSO |  |  | N |  | Klasifikace stavebního objektu | String | 15
CC-CZ |  |  | N |  | Klasifikace stavbeních děl | String | 15
CZ-CPV |  |  | N |  | Společný slovník pro veřejné zakázky | String | 20
CZ-CPA |  |  | N |  | Klasifikace produkce podle činností | String | 20
Zadavatel |  |  | N |  | Zadavatel zadaní | String | 50
IČ |  |  | N |  | IČ zadavatele zadaní | String | 20
DIČ |  |  | N |  | DIČ zadavatele zadaní | String | 20
Uchazeč |  |  | N |  | Uchazeč veřejné zakázky | String | 50
Projektant |  |  | N |  | Projektant | String | 50
Poznámka |  |  | N |  | Poznámka k zadání | String | 255
Sazba DPH |  |  | A |  | Rekapitulace sazeb DPH u položek soupisů | eGSazbaDph
Základna DPH |  |  | A |  | Základna DPH určena součtem celkové ceny z položek soupisů | Double
Hodnota DPH |  |  | A |  | Hodnota DPH | Double
Cena bez DPH |  |  | A |  | Celková cena bez DPH za celou stavbu. Sčítává se ze všech listů. | Double
Cena s DPH |  |  | A |  | Celková cena s DPH za celou stavbu | Double
Rekapitulace objektů stavby a soupisů prací
Název |  |  | Povinný |  | Popis | Typ | Max. počet
atributu |  |  | (A/N) |  |  |  | znaků
Kód |  |  | A |  | Přebírá se z Rekapitulace stavby | String | 20
Stavba |  |  | A |  | Přebírá se z Rekapitulace stavby | String | 120
Místo |  |  | N |  | Přebírá se z Rekapitulace stavby | String | 50
Datum |  |  | A |  | Přebírá se z Rekapitulace stavby | Date
Zadavatel |  |  | N |  | Přebírá se z Rekapitulace stavby | String | 50
Projektant |  |  | N |  | Přebírá se z Rekapitulace stavby | String | 50
Uchazeč |  |  | N |  | Přebírá se z Rekapitulace stavby | String | 50
Kód |  |  | A |  | Kód objektu | String | 20
Objektu, Soupis prací |  |  | A |  | Název objektu | String | 120
Cena bez DPH |  |  | A |  | Cena bez DPH za daný objekt | Double
Cena s DPH |  |  | A |  | Cena spolu s DPH za daný objekt | Double
Typ |  |  | A |  | Typ zakázky | eGTypZakazky
Krycí list soupisu
Název |  |  | Povinný |  | Popis | Typ | Max. počet
atributu |  |  | (A/N) |  |  |  | znaků
Stavba |  |  | A |  | Přebírá se z Rekapitulace stavby | String | 120
Objekt |  |  | A |  | Kód a název objektu | String | 20 + 120
Soupis |  |  | A |  | Kód a název soupisu | String | 20 + 120
KSO |  |  | N |  | Klasifikace stavebního objektu | String | 15
CC-CZ |  |  | N |  | Klasifikace stavbeních děl | String | 15
CZ-CPV |  |  | N |  | Společný slovník pro veřejné zakázky | String | 20
CZ-CPA |  |  | N |  | Klasifikace produkce podle činností | String | 20
Místo |  |  | N |  | Přebírá se z Rekapitulace stavby | String | 50
Zadavatel |  |  | N |  | Přebírá se z Rekapitulace stavby | String | 50
Uchazeč |  |  | N |  | Přebírá se z Rekapitulace stavby | String | 50
Projektant |  |  | N |  | Přebírá se z Rekapitulace stavby | String | 50
Poznámka |  |  | N |  | Poznámka k soupisu prací | String | 255
Sazba DPH |  |  | A |  | Rekapitulace sazeb DPH na položkách aktuálního soupisu | eGSazbaDph
Základna DPH |  |  | A |  | Základna DPH určena součtem celkové ceny z položek aktuálního soupisu | Double
Hodnota DPH |  |  | A |  | Hodnota DPH | Double
Cena bez DPH |  |  | A |  | Cena bez DPH za daný soupis | Double
Cena s DPH |  |  | A |  | Cena s DPH za daný soupis | Double
Rekapitulace členění soupisu prací
Název |  |  | Povinný |  | Popis | Typ | Max. počet
atributu |  |  | (A/N) |  |  |  | znaků
Stavba |  |  | A |  | Přebírá se z Rekapitulace stavby | String | 120
Objekt |  |  | A |  | Kód a název objektu, přebírá se z Krycího listu soupisu | String | 20 + 120
Soupis |  |  | A |  | Kód a název objektu, přebírá se z Krycího listu soupisu | String | 20 + 120
Místo |  |  | N |  | Přebírá se z Rekapitulace stavby | String | 50
Datum |  |  | A |  | Přebírá se z Rekapitulace stavby | Date
Zadavatel |  |  | N |  | Přebírá se z Rekapitulace stavby | String | 50
Projektant |  |  | N |  | Přebírá se z Rekapitulace stavby | String | 50
Uchazeč |  |  | N |  | Přebírá se z Rekapitulace stavby | String | 50
Kód dílu - Popis |  |  | A |  | Kód a název dílu ze soupisu | String | 20 + 100
Cena celkem |  |  | A |  | Cena celkem za díl ze soupisu | Double
Soupis prací
Název |  |  | Povinný |  | Popis | Typ | Max. počet
atributu |  |  | (A/N) |  |  |  | znaků
Stavba |  |  | A |  | Přebírá se z Rekapitulace stavby | String | 120
Objekt |  |  | A |  | Kód a název objektu | String | 20 + 120
Soupis |  |  | A |  | Přebírá se z Krycího listu soupisu | String | 20 + 120
Místo |  |  | N |  | Přebírá se z Krycího listu soupisu | String | 50
Datum |  |  | A |  | Přebírá se z Krycího listu soupisu | Date
Zadavatel |  |  | N |  | Přebírá se z Krycího listu soupisu | String | 50
Projektant |  |  | N |  | Přebírá se z Krycího listu soupisu | String | 50
Uchazeč |  |  | N |  | Přebírá se z Krycího listu soupisu | String | 50
PČ |  |  | A |  | Pořadové číslo položky soupisu | Long
Typ |  |  | A |  | Typ položky soupisu | eGTypPolozky | 1
Kód |  |  | A |  | Kód položky ze soupisu | String | 20
Popis |  |  | A |  | Popis položky ze soupisu | String | 255
MJ |  |  | A |  | Měrná jednotka položky | String | 10
Množství |  |  | A |  | Množství položky soupisu | Double
J.Cena |  |  | A |  | Jednotková cena položky | Double
Cena celkem |  |  | A |  | Cena celkem vyčíslena jako J.Cena * Množství | Double
Cenová soustava |  |  | N |  | Zařazení položky do cenové soustavy | String | 50
Datová věta
Typ věty |  |  | Hodnota |  | Význam
eGSazbaDPH |  |  | základní |  | Základní sazba DPH
|  |  | snížená |  | Snížená sazba DPH
|  |  | nulová |  | Nulová sazba DPH
|  |  | zákl. přenesená |  | Základní sazba DPH přenesená
|  |  | sníž. přenesená |  | Snížená sazba DPH přenesená
eGTypZakazky |  |  | STA |  | Stavební objekt
|  |  | PRO |  | Provozní soubor
|  |  | ING |  | Inženýrský objekt
|  |  | VON |  | Vedlejší a ostatní náklady
|  |  | OST |  | Ostatní náklady
eGTypPolozky |  |  | 1 |  | Položka typu HSV
|  |  | 2 |  | Položka typu PSV
|  |  | 3 |  | Položka typu M
|  |  | 4 |  | Položka typu OST