## Specifikace předmětu plnění
číslo položky | položka | požadovaná záruka v měsících | popis | jednotka | počet
„SMART škola - Robotické stavebnice s PC sestavami, robotická stavebnice a displej SDV“
1. | Robotická stavebnice s PC sestavou | 60 | Robotická výuková stavebnice sada pro třídu (10-15 žáků), obsahuje 5x robotickou výukovou stavebnici (sada min. 500 plastových konstrukčních a pohybových dílů, min. 3 motory, min. 4 senzory, mozek robota s nabíjecí baterií a nabíječkou, dálkový ovladač s LCD displejem a min. 8 I/O porty, sada je uložena v plastovém přenosném boxu), plastové herní pole, sadu náhradních dílů, nabíječky baterií robota a ovladače. Pro účely programování stavebnice je součástí sady PC sestava s parametry: Procesor s počtem 10.000 bodů dle pass mark cpu benchmark (cpubenchmark.net), RAM 16 GB, HDD 500 GB (rychlost čtení: minimálně 1000 MB/s, rychlost zápisu: 1000 MB/s, životnost: 150 TB), 2 grafické výstupy, z toho 1 grafický výstup HDMI, 6 USB portů vzadu, 1 USB port zepředu, síťová karta přenosová rychlost: 1000 Mbit/s, DVD mechanika, OS, klávesnice, myš, bezplatný servis po dobu minimálně 2 let přímo u zákazníka, monitor: úhlopříčka: 23,5“ až 24,5“, rozlišení: minimálně 1920×1080, minimálně 2 grafické vstupy, z toho 1 grafický vstup HDMI, povrch displeje: matný nebo antireflexní. Vše musí být kompatibilní se stávajícím vybavením školy. | ks | 3
2. | Robotická stavebnice | 60 | Robotická výuková stavebnice, sada pro třídu (10-15 žáků), obsahuje 5x sadu (1000 konstrukčních a pohybových dílů, min. 40 kovových nosníků, min. 2 více směrová kola, min. 6 dalších kol s pneumatikami, 5x inteligentní motor, optický senzor a senzor vzdálenosti, mozek robota a nabíjecí baterie, dálkový ovladač. Vše uloženo v plastovém přenosném boxu.) Plastové herní pole, sadu náhradních dílů, nabíječky baterií robota a ovladače. Vše musí být kompatibilní se stávajícím vybavením školy. | ks | 1
3. | displej SDV | 60 | 65” IPS panel, DirectLEDrozlišení 3840 x 2160, jas 400cd/m2, kontrast 4000:1, odezva 8ms, provoz 16/7, orientace landscape, 4x HDMI, 1x VGA, RS232C, RJ45, 1x USB-C, 2x USB, WiFi, USB Media Player, rámeček T/R/L 14.7mm - B 21.4mm, integrované reproduktory 2x 8W, content management software pro jednoduchou správu a distribuci obsahu, podpora barevné kalibrace s příslušenstvím: grafický tablet aktivní plocha 254 × 152 mm, 8192 úrovní přítlaku, rozlišení snímací vrstvy 5080 lpi, napájení přes USB, bezdrátové připojení, hmotnost 670 g. Cena včetně dopravy, instalace, instalace držáku a odpovídající kabeláže. Uvedení do provozu se stávajícími komponenty hybridní sestavy k výuce, odzkoušení a zaškolení. Vše musí být kompatibilní se stávajícím vybavením školy. | ks | 1