## vv
Akce: | Domov Kolešovice "Elektrická požární signalizace - EPS, dodávka a montáž"
Příloha: | Výkaz výměr dodávek a prací
Pol.: | Předmět dodávky a montáže: | Typové označení | MJ | ks/m kpl | Dodávky |  | Práce
[5 empty] | 1/MJ | celkem | 1/MJ | celkem
1 | Nesíťovatelná ústředna F2, 1 až 2 kruhové linky, AKU 2x 12Ah | B01090-00 F2-CP-B2 | ks | 1 |  | 0 |  | 0
2 | Karta vstupů/výstupů ústředny F2, 23 programovatelných výstupů OPPO | B01110-00 F2-CARD-OPPO | ks | 1 |  | 0 |  | 0
3 | Karta rozhraní RS485 ústředny F2, 2 napájecí výstupy | B01115-00 F2-CARD-RS485 | ks | 1 |  | 0 |  | 0
4 | Opakovací tablo s LCD displejem pro ústředny F1 a F2 | B01520-04 F-TAB-LCD | ks | 0 |  | 0 |  | 0
5 | Karta 2 adresne linky |  | ks | 1 |  | 0 |  | 0
6 | Aku 12V 7Ah |  | ks | 2 |  | 0 |  | 0
7 | Ohniodolná skříň pro ústřednu, EI 30, vnější / vnitřní rozměry (v x š x h) 790 x 660 x 300 / 650 x 520 x 220 mm, montáž na omítku | SP 0763-EI 30 | ks | 0 |  | 0 |  | 0
8 | Obslužné pole požární ochrany | B08000-00 F-OPPO | ks | 1 |  | 0 |  | 0
9 | Nálepka s českými texty pro OPPO | STICKER-CZ S-OPPO | ks | 1 |  | 0 |  | 0
10 | KTPO |  | ks | 1 |  | 0 |  | 0
11 | Motýlkový zámek pro KTPO |  | ks | 1 |  | 0 |  | 0
12 | Maják zábleskový, červená čočka | SO/R/DR/10C | ks | 1 |  | 0 |  | 0
13 | Karta webserver pro ústředny F1 a F2 | B01380-00 F-CARD-WEB | ks | 1 |  | 0 |  | 0
14 | Zdroj EN54 24V 2A | EN54C-2A7 | ks | 5 |  | 0 |  | 0
15 | Aku 12V 7Ah do zdroje EN | CJ12-7 | ks | 10 |  | 0 |  | 0
16 | Usb kabel k TRH modulu |  | ks | 3 |  | 0 |  | 0
17 | Provozní kniha EPS |  | ks | 1 |  | 0 |  | 0
18 | GSM-GPRS modul pro volání, posílání SMS, a vzdálenou správu EPS | GSM/2G/3G/4G | ks | 1 |  | 0 |  | 0
19 | Rozhraní level interface mezi NSC a GITA | GITA-ADAPTER2-Pro-4G | ks | 1 |  | 0 |  | 0
20 | Tlačítkovy hlásič standardní (pasuje na KU68) | HCP-E | ks | 1 |  | 0 |  | 0
21 | Kryt tlačítkového hlásiče proti náhodnému stisku |  | ks | 2 |  | 0 |  | 0
22 | Krabička pod standardní hlásič při montáži na stenu |  | ks | 2 |  | 0 |  | 0
23 | Sirena na zed sbernicova + maják | YBO-BSB(HFP) | ks | 2 |  | 0 |  | 0
24 | Kryt sirénky | SI-CAP | ks | 2 |  | 0 |  | 0
25 | Bezdrátový EKHO Translátor - napájený z linky | EK-WL8-TRH | ks | 3 |  | 0 |  | 0
26 | Bezdrátový EKHO Expander externí napájení | EK-WL8-EXP | ks | 5 |  | 0 |  | 0
27 | Hlásič multisenzorový bezdrátový vč. patice | EK-WL8-OH | ks | 12 |  | 0 |  | 0
28 | Hlásič optický bezdrátový | EK-WL8-O | ks | 107 |  | 0 |  | 0
29 | Hlasič teplotni bezdrátovy | EK-WL8-T | ks | 4 |  | 0 |  | 0
30 | Hlásič optický bezdrátový + siréna | EK-WL8-OS | ks | 9 |  | 0 |  | 0
31 | Tlačítkový hlásič bezdrátový | EK-WL8-CP | ks | 8 |  | 0 |  | 0
32 | Bezdrátový modul 1 vstup (NC) | EK-WL8-IN | ks | 3 |  | 0 |  | 0
33 | Detektor Zemniho plynu z NC vystupem do kotelny | volitelně | ks | 3 |  | 0 |  | 0
34 | Zdroj do zasuvky na 12V pro detektor zemniho plynu | volitelně | ks | 3 |  | 0 |  | 0
35 | Přepěťová ochrana jemná + hrubá ST1+2+3 |  | ks | 2 |  | 0 |  | 0
36 | Přepěťová ochrana SPD typ 3, 230 VAC, 10 A |  | ks | 1 |  | 0 |  | 0
37 | Ohniodolný kabel sdělovací | PRAFlaGuard 2x2x0,8 | m | 350 |  | 0 |  | 0
38 | Ohniodolný kabel sdělovací | PRAFlaGuard 8x2x0,8 | m | 140 |  | 0 |  | 0
39 | Ohniodolný kabel napájecí | PRAFlaDur 2x1,5 | m | 20 |  | 0 |  | 0
40 | Ohniodolný kabel silový | PRAFlaDur 3x1,5 | m | 70 |  | 0 |  | 0
41 | Drážka pro kabelový svazek |  | m | 80 |  | 0 |  | 0
42 | Průraz zdivem tl. do 500 mm |  | ks | 2 |  | 0 |  | 0
43 | Průraz zdivem tl. do 1000 mm |  | ks | 10 |  | 0 |  | 0
44 | Zapravení omítky |  | m2 | 12 |  | 0 |  | 0
45 | Výmalba interiéru, bílá, 2 vrsty |  | m2 | 350 |  | 0 |  | 0
46 | Požární ucpávka - tmel |  | kpl | 1 |  | 0 |  | 0
47 | Protipožární dveře dvoukřídlé EI 45 DP2, 1450 x 1970 mm, vč, zárubně |  | ks | 1 |  | 0 |  | 0
48 | Demontáž stávajících dveří a zárubně |  | ks | 1 |  | 0 |  | 0
49 | Zednické práce - rozšíření stavebního otvoru a zapravení / začištění po montáži |  | kpl | 1 |  | 0 |  | 0
50 | Vjezdová brána dvoukřídlá (otočná), ocel pozink, š. 4000 mm, v. 1800 mm, elektrický pohon vč. sloupků a výstražného majáku, možnost ovládání výstupem EPS |  | ks | 1 |  | 0 |  | 0
51 | Demontáž stávající brány |  | kpl | 1 |  | 0 |  | 0
52 | Betonový základ pro sloupek brány |  | ks | 2 |  | 0 |  | 0
53 | Zemní rýha volným terénem 80 x 35 cm, pískové lože, výstražná fólie, krycí desky |  | m | 20 |  | 0 |  | 0
54 | Kabelová chránička pr. 40 mm |  | m | 40 |  | 0 |  | 0
55 | Silový kabel | CYKY-J 3x2,5 | m | 60 |  | 0 |  | 0
56 | Drobný monrážní materiál |  | kpl | 1 |  | 0 |  | 0
57 | Doprava |  | kpl | 1 |  | 0 |  | 0
58 | Zařízení staveniště |  | kpl | 1 |  | 0 |  | 0
59 | Projektové řízení - koordinace subdodavatelů |  | kpl | 1 |  | 0 |  | 0
60 | Programování systému |  | kpl | 1 |  | 0 |  | 0
61 | Funkční zkoušky |  | kpl | 1 |  | 0 |  | 0
62 | Zkušební provoz |  | kpl | 1 |  | 0 |  | 0
63 | Zaškolení obsluhy |  | kpl | 1 |  | 0 |  | 0
64 | Autorský dozor |  | kpl | 1 |  | 0 |  | 0
65 | Dokumentace skutečného provedení vč. autoritzace |  | ks | 1 |  | 0 |  | 0
66 | Projekt připojitelnosti ZDP vč. měření |  | ks | 1 |  | 0 |  | 0
67 | Zařízení dálkového přenosu (ZDP), anténní soustava, kabelové propojení |  | kpl | 1 |  | 0 |  | 0
| Cena celkem bez DPH |  |  |  |  | 0
| DPH (21%) |  |  |  |  | 0
| Cena celkem s DPH |  |  |  |  | 0
Poznámka: ZDP vč. příslušenství pro přenos na HZS není specifikováno; předmětem dodávky společnosti určené provozovatelem PCO-HZS daného kraje.