## Rekapitulace stavby
Export Komplet | [24 empty] | VZ | 2.0 | ZAMOK |  |  |  |  | False | False | {6c4413fe-a0f9-4284-bdee-e9e4c97e4cbc}
[31 empty] | 0,01 | 21
[31 empty] | 0,01 | 15
|  | REKAPITULACE STAVBY | [15 empty] | v --- níže se nacházejí doplnkové a pomocné údaje k sestavám --- v | [11 empty] | Návod na vyplnění | 0,001
|  | Kód: |  |  |  |  | 462 | [22 empty] | Měnit lze pouze buňky se žlutým podbarvením! 1) v Rekapitulaci stavby vyplňte údaje o Uchazeči (přenesou se do ostatních sestav i v jiných listech) 2) na vybraných listech vyplňte v sestavě Soupis prací ceny u položek | 0,01
|  | Stavba: |  |  |  |  | Rekonstrukce vnitřního sportovního areálu školy Gymnazia Brandýs nad Labem - Stará Boleslav | [23 empty] | 0,01
|  | KSO: | [11 empty] | CC-CZ: | [16 empty] | 0,01
|  | Místo: |  |  |  |  | Královická 668 | [6 empty] | Datum: |  | 9. 10. 2022 | [14 empty] | 0,01
0,01
|  | Zadavatel: | [11 empty] | IČ: | [16 empty] | 0,01
|  |  | Gym. J. S. Machara, Brandýs nad Labem – Stará Boleslav | [10 empty] | DIČ: | [16 empty] | 0,01
0,01
|  | Uchazeč: | [11 empty] | IČ: |  | Vyplň údaj | [14 empty] | 0,01
|  |  | Vyplň údaj | [10 empty] | DIČ: |  | Vyplň údaj | [14 empty] | 0,01
False
|  | Projektant: | [11 empty] | IČ: | [16 empty] | False
|  |  | Ing. Andrea Kocová | [10 empty] | DIČ: | [16 empty] | True
0,01
|  | Zpracovatel: | [11 empty] | IČ: | [16 empty] | 0,01
|  |  | Pavel Novotný | [10 empty] | DIČ: | [16 empty] | False
Poznámka:
Soupis prací je sestaven s využitím Cenové soustavy ÚRS. Položky, které pochází z této cenové soustavy, jsou ve sloupci 'Cenová soustava' označeny popisem 'CS ÚRS' a úrovní příslušného kalendářního pololetí. Veškeré další informace vymezující popis a podmínky použití těchto položek z Cenové soustavy, které nejsou uvedeny přímo v soupisu prací, jsou neomezeně dálkově k dispozici na webu podminky.urs.cz.
|  | Cena bez DPH | [11 empty] | 0
[8 empty] | Sazba daně |  | Základ daně |  |  |  | Výše daně
|  | DPH |  | základní |  |  |  | 21% |  | 0 |  |  |  | 0
|  |  |  | snížená |  |  |  | 15% |  | 0 |  |  |  | 0
|  |  |  | zákl. přenesená |  |  |  | 21% |  | 0 |  |  |  | 0
|  |  |  | sníž. přenesená |  |  |  | 15% |  | 0 |  |  |  | 0
|  |  |  | nulová |  |  |  | 0% |  | 0 |  |  |  | 0
|  | Cena s DPH | [6 empty] | v |  | CZK |  |  | 0
REKAPITULACE OBJEKTŮ STAVBY A SOUPISŮ PRACÍ
| Kód: | [6 empty] | 462
| Stavba: | [6 empty] | Rekonstrukce vnitřního sportovního areálu školy Gymnazia Brandýs nad Labem - Stará Boleslav
| Místo: | [6 empty] | Královická 668 |  |  |  |  | Datum: |  | 9. 10. 2022
| Zadavatel: | [6 empty] | Gym. J. S. Machara, Brandýs nad Labem – Stará Boleslav |  |  |  |  | Projektant: |  | Ing. Andrea Kocová |  |  | Informatívní údaje z listů zakázek
| Uchazeč: | [11 empty] | Zpracovatel: |  | Pavel Novotný
| Kód |  |  |  | Popis | [6 empty] | Cena bez DPH [CZK] |  |  |  | Cena s DPH [CZK] | Typ | z toho Ostat. náklady [CZK] | DPH [CZK] | Normohodiny [h] | DPH základní [CZK] | DPH snížená [CZK] | DPH základní přenesená [CZK] | DPH snížená přenesená [CZK] | Základna DPH základní | Základna DPH snížená | Základna DPH zákl. přenesená | Základna DPH sníž. přenesená | Základna DPH nulová
| Náklady stavby celkem | [10 empty] | 0 |  |  |  | 0 |  | 0 | 0 | 0 | 0 | 0 | 0 | 0 | 0 | 0 | 0 | 0 | 0 |  | D | 0 | ###NOIMPORT### | IMPORT | {6c4413fe-a0f9-4284-bdee-e9e4c97e4cbc} | {00000000-0000-0000-0000-000000000000}
/ |  | 462.1 |  |  |  | Stavební a přípravné práce | [5 empty] | 0 |  |  |  | 0 | STA | 0 | 0 | 0 | 0 | 0 | 0 | 0 | 0 | 0 | 0 | 0 | 0 |  |  | 1 |  | IMPORT | {2df18ec1-db41-41e2-abc7-b95c479c99e4} | {6c4413fe-a0f9-4284-bdee-e9e4c97e4cbc} | 2
/ |  | 462.2 |  |  |  | Úpravy povrchů - sportovní podlahy | [5 empty] | 0 |  |  |  | 0 | STA | 0 | 0 | 0 | 0 | 0 | 0 | 0 | 0 | 0 | 0 | 0 | 0 |  |  | 1 |  | IMPORT | {59df52fd-48f4-4ec1-be94-980604179eae} | {6c4413fe-a0f9-4284-bdee-e9e4c97e4cbc} | 2
/ |  | 462.3 |  |  |  | Úpravy povrchů - bezpečnostní obložení stěn | [5 empty] | 0 |  |  |  | 0 | STA | 0 | 0 | 0 | 0 | 0 | 0 | 0 | 0 | 0 | 0 | 0 | 0 |  |  | 1 |  | IMPORT | {94e08ac7-730d-4bb7-9c79-ca5d1ee9cb65} | {6c4413fe-a0f9-4284-bdee-e9e4c97e4cbc} | 2
/ |  | 462.4 |  |  |  | Elektronické komunikace | [5 empty] | 0 |  |  |  | 0 | STA | 0 | 0 | 0 | 0 | 0 | 0 | 0 | 0 | 0 | 0 | 0 | 0 |  |  | 1 |  | IMPORT | {04e64bd3-3962-49ab-a3f0-360c5ec754a5} | {6c4413fe-a0f9-4284-bdee-e9e4c97e4cbc} | 2
/ |  | 462.5 |  |  |  | Dodávka sportovního vybavení | [5 empty] | 0 |  |  |  | 0 | STA | 0 | 0 | 0 | 0 | 0 | 0 | 0 | 0 | 0 | 0 | 0 | 0 |  |  | 1 |  | IMPORT | {f4340ed9-848b-44ef-8839-080f7c1086ee} | {6c4413fe-a0f9-4284-bdee-e9e4c97e4cbc} | 2
/ |  | 462,6 |  |  |  | Vedlejší rozpočtové náklady | [5 empty] | 0 |  |  |  | 0 | STA | 0 | 0 | 0 | 0 | 0 | 0 | 0 | 0 | 0 | 0 | 0 | 0 |  |  | 1 |  | IMPORT | {3f338c82-6ec0-4a65-a404-f4b51af88901} | {6c4413fe-a0f9-4284-bdee-e9e4c97e4cbc} | 2

## 462.1 - Stavební a přípra...
{2df18ec1-db41-41e2-abc7-b95c479c99e4}
2
| KRYCÍ LIST SOUPISU PRACÍ | [7 empty] | v --- níže se nacházejí doplnkové a pomocné údaje k sestavám --- v | [8 empty] | False
Stavba:
Rekonstrukce vnitřního sportovního areálu školy Gymnazia Brandýs nad Labem - Stará Boleslav
Objekt:
462.1 - Stavební a přípravné práce
| KSO: |  |  |  |  | CC-CZ:
| Místo: |  | Královická 668 |  |  | Datum: | 9. 10. 2022
| Zadavatel: |  |  |  |  | IČ:
|  | Gym. J. S. Machara, Brandýs nad Labem - Stará Boleslav |  |  |  | DIČ:
| Uchazeč: |  |  |  |  | IČ: | Vyplň údaj
|  | Vyplň údaj |  |  |  | DIČ: | Vyplň údaj
| Projektant: |  |  |  |  | IČ:
|  | Ing. Andrea Kocová |  |  |  | DIČ:
| Zpracovatel: |  |  |  |  | IČ:
|  | Pavel Novotný |  |  |  | DIČ:
Poznámka:
| Cena bez DPH | [5 empty] | 0
|  |  | Základ daně |  |  | Sazba daně | Výše daně
| DPH | základní | 0 |  |  | 21% | 0
|  | snížená | 0 |  |  | 15% | 0
|  | zákl. přenesená | 0 |  |  | 21% | 0
|  | sníž. přenesená | 0 |  |  | 15% | 0
|  | nulová | 0 |  |  | 0% | 0
| Cena s DPH |  |  | v | CZK |  | 0
REKAPITULACE ČLENĚNÍ SOUPISU PRACÍ
Stavba:
Rekonstrukce vnitřního sportovního areálu školy Gymnazia Brandýs nad Labem - Stará Boleslav
Objekt:
462.1 - Stavební a přípravné práce
Místo: |  |  | Královická 668 |  |  | Datum: | 9. 10. 2022
Zadavatel: |  |  | Gym. J. S. Machara, Brandýs nad Labem - Stará Boleslav |  |  | Projektant: | Ing. Andrea Kocová
Uchazeč: |  |  | Vyplň údaj |  |  | Zpracovatel: | Pavel Novotný
Kód dílu - Popis | [6 empty] | Cena celkem [CZK]
Náklady stavby celkem | [6 empty] | 0 | [11 empty] | -1
| HSV - Práce a dodávky HSV | [5 empty] | 0
| 3 - Svislé a kompletní konstrukce | [5 empty] | 0
| 4 - Vodorovné konstrukce | [5 empty] | 0
| 6 - Úpravy povrchů, podlahy a osazování výplní | [5 empty] | 0
| 9 - Ostatní konstrukce a práce, bourání | [5 empty] | 0
| 997 - Přesun sutě | [5 empty] | 0
| 998 - Přesun hmot | [5 empty] | 0
| PSV - Práce a dodávky PSV | [5 empty] | 0
| 725 - Zdravotechnika - zařizovací předměty | [5 empty] | 0
| 733 - Ústřední vytápění - rozvodné potrubí | [5 empty] | 0
| 734 - Ústřední vytápění - armatury | [5 empty] | 0
| 735 - Ústřední vytápění - otopná tělesa | [5 empty] | 0
| 741 - Elektroinstalace - silnoproud | [5 empty] | 0
| 762 - Konstrukce tesařské | [5 empty] | 0
| 763 - Konstrukce suché výstavby | [5 empty] | 0
| 766 - Konstrukce truhlářské | [5 empty] | 0
| 767 - Konstrukce zámečnické | [5 empty] | 0
| 775 - Podlahy skládané | [5 empty] | 0
| 776 - Podlahy povlakové | [5 empty] | 0
| 781 - Dokončovací práce - obklady | [5 empty] | 0
| 783 - Dokončovací práce - nátěry | [5 empty] | 0
| 784 - Dokončovací práce - malby a tapety | [5 empty] | 0
SOUPIS PRACÍ
Stavba:
Rekonstrukce vnitřního sportovního areálu školy Gymnazia Brandýs nad Labem - Stará Boleslav
Objekt:
462.1 - Stavební a přípravné práce
Místo: |  |  | Královická 668 |  |  | Datum: | 9. 10. 2022
Zadavatel: |  |  | Gym. J. S. Machara, Brandýs nad Labem - Stará Boleslav |  |  | Projektant: | Ing. Andrea Kocová
Uchazeč: |  |  | Vyplň údaj |  |  | Zpracovatel: | Pavel Novotný
PČ | Typ | Kód | Popis | MJ | Množství | J.cena [CZK] | Cena celkem [CZK] | Cenová soustava |  | DPH | J. Nh [h] | Nh celkem [h] | J. hmotnost [t] | Hmotnost celkem [t] | J. suť [t] | Suť Celkem [t]
Náklady soupisu celkem | [6 empty] | 0 |  |  |  |  | 0 |  | 9.8551 |  | 30.4883 |  | D | -1 | [10 empty] | 0
| D | HSV | Práce a dodávky HSV |  |  |  | 0 |  |  |  |  | 0 |  | 7.5379 |  | 10.6685 | 1 | D | 0 |  |  |  | ROZPOCET | [6 empty] | 0
| D | 3 | Svislé a kompletní konstrukce |  |  |  | 0 |  |  |  |  | 0 |  | 0.13023 |  | 0 | 1 | D | 1 |  |  |  | ROZPOCET | [6 empty] | 0
1 | K | 317234410 | Vyzdívka mezi nosníky cihlami pálenými na maltu cementovou | m3 | 0.053 |  | 0 |  |  | základní |  | 0 | 1.943 | 0.10298 | 0 | 0 | 4 | K | 2 |  |  |  | ROZPOCET | 0 | 0 | 0 | 0 | 0 | 1 | 0 | 4 | -1201764270
| Online PSC |  | https://podminky.urs.cz/item/CS_URS_2022_02/317234410 | [14 empty] | Online PSC | 2
| VV |  | "tělocvičn VS_3xI100_l=1,0 m" 1,0*0,1*0,53 |  | 0.053 | [12 empty] | VV | 2 | 2 | True | 0 | ROZPOCET
2 | K | 317944321R | Válcované nosníky dodatečně osazované do připravených otvorů bez zazdění hlav do č. 10 | t | 0.025 |  | 0 |  |  | základní |  | 0 | 1.09 | 0.02725 | 0 | 0 | 4 | K | 2 |  |  |  | ROZPOCET | 0 | 0 | 0 | 0 | 0 | 1 | 0 | 4 | 463417336
| VV |  | "tělocvičn VS_3xI100_l=1,0 m" 1,0*3*8,34/1000 |  | 0.025 | [12 empty] | VV | 2 | 2 | True | 0 | ROZPOCET
| D | 4 | Vodorovné konstrukce |  |  |  | 0 |  |  |  |  | 0 |  | 0.13668 |  | 0 | 1 | D | 1 |  |  |  | ROZPOCET | [6 empty] | 0
3 | K | 413232211 | Zazdívka zhlaví stropních trámů nebo válcovaných nosníků pálenými cihlami válcovaných nosníků, výšky do 150 mm | kus | 6 |  | 0 |  |  | základní |  | 0 | 0.02278 | 0.13668 | 0 | 0 | 4 | K | 2 |  |  |  | ROZPOCET | 0 | 0 | 0 | 0 | 0 | 1 | 0 | 4 | 223164096
| Online PSC |  | https://podminky.urs.cz/item/CS_URS_2022_02/413232211 | [14 empty] | Online PSC | 2
| VV |  | "tělocvičn VS_3xI100_l=1,0 m" 2*3 |  | 6 | [12 empty] | VV | 2 | 2 | True | 0 | ROZPOCET
| D | 6 | Úpravy povrchů, podlahy a osazování výplní |  |  |  | 0 |  |  |  |  | 0 |  | 6.8654 |  | 0 | 1 | D | 1 |  |  |  | ROZPOCET | [6 empty] | 0
4 | K | 611142001 | Potažení vnitřních ploch pletivem v ploše nebo pruzích, na plném podkladu sklovláknitým vtlačením do tmelu stropů | m2 | 0.73 |  | 0 |  |  | základní |  | 0 | 0.004384 | 0.0032003 | 0 | 0 | 4 | K | 2 |  |  |  | ROZPOCET | 0 | 0 | 0 | 0 | 0 | 1 | 0 | 4 | 1240760687
| Online PSC |  | https://podminky.urs.cz/item/CS_URS_2022_02/611142001 | [14 empty] | Online PSC | 2
| VV |  | "tělocvičn VS_3xI100_l=1,0 m" 1,0*(0,1*2+0,53) |  | 0.73 | [12 empty] | VV | 2 | 2 | True | 0 | ROZPOCET
5 | K | 611315421 | Oprava vápenné omítky vnitřních ploch štukové dvouvrstvé, tloušťky do 20 mm a tloušťky štuku do 3 mm stropů, v rozsahu opravované plochy do 10% | m2 | 237.7 |  | 0 |  |  | základní |  | 0 | 0.0058 | 1.3787 | 0 | 0 | 4 | K | 2 |  |  |  | ROZPOCET | 0 | 0 | 0 | 0 | 0 | 1 | 0 | 4 | 1390922752
| Online PSC |  | https://podminky.urs.cz/item/CS_URS_2022_02/611315421 | [14 empty] | Online PSC | 2
| VV |  | "tělocvična HS" 185,0 |  | 185 | [12 empty] | VV | 2 | 2 | True | 0 | ROZPOCET
| VV |  | "nářaďovna" 39,7 |  | 39.7 | [12 empty] | VV | 2 | 2 | True | 0 | ROZPOCET
| VV |  | "kabinet" 13,0 |  | 13 | [12 empty] | VV | 2 | 2 | True | 0 | ROZPOCET
6 | K | 611315412 | Oprava vápenné omítky vnitřních ploch hladké, tloušťky do 20 mm stropů, v rozsahu opravované plochy přes 10 do 30% | m2 | 86.134 |  | 0 |  |  | základní |  | 0 | 0.0156 | 1.3437 | 0 | 0 | 4 | K | 2 |  |  |  | ROZPOCET | 0 | 0 | 0 | 0 | 0 | 1 | 0 | 4 | -1441865945
| Online PSC |  | https://podminky.urs.cz/item/CS_URS_2022_02/611315412 | [14 empty] | Online PSC | 2
| VV |  | *****po odstranění dřevěného obkladu stěn | [14 empty] | VV | 2 | 1 | True | 0 | ROZPOCET
| VV |  | ***na k. (0,000)/(+1,780) | [14 empty] | VV | 2 | 1 | True | 0 | ROZPOCET
| VV |  | "tělocvična HS" | [14 empty] | VV | 2 | 1 | True | 0 | ROZPOCET
| VV |  | "stěny" ((50,64+0,75*8)-(1,45+1,7*4))*1,78 |  | 86.134 | [12 empty] | VV | 2 | 2 | True | 0 | ROZPOCET
220 | K | 612315121 | Vápenná omítka rýh štuková ve stěnách, šířky rýhy do 150 mm | m2 | 0.42 |  | 0 |  |  | základní |  | 0 | 0.04063 | 0.017065 | 0 | 0 | 4 | K | 2 |  |  |  | ROZPOCET | 0 | 0 | 0 | 0 | 0 | 1 | 0 | 4 | 1604941070
| Online PSC |  | https://podminky.urs.cz/item/CS_URS_2022_02/612315121 | [14 empty] | Online PSC | 2
| VV |  | "chodba" 14*0,03 |  | 0.42 | [12 empty] | VV | 2 | 2 | True | 0 | ROZPOCET
7 | K | 612315421 | Oprava vápenné omítky vnitřních ploch štukové dvouvrstvé, tloušťky do 20 mm a tloušťky štuku do 3 mm stěn, v rozsahu opravované plochy do 10% | m2 | 631.341 |  | 0 |  |  | základní |  | 0 | 0.0058 | 3.6618 | 0 | 0 | 4 | K | 2 |  |  |  | ROZPOCET | 0 | 0 | 0 | 0 | 0 | 1 | 0 | 4 | 727715106
| Online PSC |  | https://podminky.urs.cz/item/CS_URS_2022_02/612315421 | [14 empty] | Online PSC | 2
| VV |  | ***nad novým obkladem stěn | [14 empty] | VV | 2 | 1 | True | 0 | ROZPOCET
| VV |  | ***na k. (+2,515)/(+6,520) | [14 empty] | VV | 2 | 1 | True | 0 | ROZPOCET
| VV |  | "tělocvična HS" (185,0)+(3,325*10,0) |  | 218.25 | [12 empty] | VV | 2 | 2 | True | 0 | ROZPOCET
| VV |  | "stěny" (59,206)*(6,52-2,515)+(1,57+0,97+0,4)*10,0 |  | 266.52 | [12 empty] | VV | 2 | 2 | True | 0 | ROZPOCET
| VV |  | "otvory" ((1,745*0,625)*4+(2,729)*5+(5,42)*5)*-1 |  | -45.108 | [12 empty] | VV | 2 | 2 | True | 0 | ROZPOCET
| VV |  | "ostění" ((5,865)*0,3)*5+(9,24-1,8)*0,3*5 |  | 19.958 | [12 empty] | VV | 2 | 2 | True | 0 | ROZPOCET
| VV |  | ***na k. (+2,650)/(+3,950) | [14 empty] | VV | 2 | 1 | True | 0 | ROZPOCET
| VV |  | "tělocvična VS" 52,9*** | [14 empty] | VV | 2 | 1 | True | 0 | ROZPOCET
| VV |  | "stěny" (32,02)*(3,95-2,65) |  | 41.626 | [12 empty] | VV | 2 | 2 | True | 0 | ROZPOCET
| VV |  | "otvory" ((1,6*1,235)*2)*-1 |  | -3.952 | [12 empty] | VV | 2 | 2 | True | 0 | ROZPOCET
| VV |  | "ostění" (1,6+1,235*2)*0,25*2 |  | 2.035 | [12 empty] | VV | 2 | 2 | True | 0 | ROZPOCET
| VV |  | ***na k. (+2,515)/(+3,380) | [14 empty] | VV | 2 | 1 | True | 0 | ROZPOCET
| VV |  | "nářaďovna" 39,7 |  | 39.7 | [12 empty] | VV | 2 | 2 | True | 0 | ROZPOCET
| VV |  | "stěny" (31,78)*(3,38-2,515) |  | 27.49 | [12 empty] | VV | 2 | 2 | True | 0 | ROZPOCET
| VV |  | "otvory" ((1,745*0,625)*4+(1,64*0,405)*4)*-1 |  | -7.019 | [12 empty] | VV | 2 | 2 | True | 0 | ROZPOCET
| VV |  | "ostění" (1,745+0,625*2)*0,75*4+(1,64+0,405*2)*0,2 |  | 9.475 | [12 empty] | VV | 2 | 2 | True | 0 | ROZPOCET
| VV |  | ***na k. (0,000)/(+3,380) | [14 empty] | VV | 2 | 1 | True | 0 | ROZPOCET
| VV |  | "kabinet" 13,0 |  | 13 | [12 empty] | VV | 2 | 2 | True | 0 | ROZPOCET
| VV |  | "stěny" (4,79*2+2,6*2)*3,38 |  | 49.956 | [12 empty] | VV | 2 | 2 | True | 0 | ROZPOCET
| VV |  | "otvory" ((1,8*1,3)+(0,8*(2,0-1,8)))*-1 |  | -2.5 | [12 empty] | VV | 2 | 2 | True | 0 | ROZPOCET
| VV |  | "ostění" (1,8+1,3*2)*0,2+(1,07+2,17*(2,17-1,8))*0,55 |  | 1.91 | [12 empty] | VV | 2 | 2 | True | 0 | ROZPOCET
8 | K | 612321111 | Omítka vápenocementová vnitřních ploch nanášená ručně jednovrstvá, tloušťky do 10 mm hrubá zatřená svislých konstrukcí stěn | m2 | 1.98 |  | 0 |  |  | základní |  | 0 | 0.01575 | 0.031185 | 0 | 0 | 4 | K | 2 |  |  |  | ROZPOCET | 0 | 0 | 0 | 0 | 0 | 1 | 0 | 4 | 2032304071
| Online PSC |  | https://podminky.urs.cz/item/CS_URS_2022_02/612321111 | [14 empty] | Online PSC | 2
| VV |  | "kabinet" (0,45+1,2)*1,2 |  | 1.98 | [12 empty] | VV | 2 | 2 | True | 0 | ROZPOCET
9 | K | 619315131 | Vytažení fabionů, hran a koutů při opravách vápenných omítek (s dodáním hmot) jakékoliv délky | m | 30 |  | 0 |  |  | základní |  | 0 | 0.0067 | 0.201 | 0 | 0 | 4 | K | 2 |  |  |  | ROZPOCET | 0 | 0 | 0 | 0 | 0 | 1 | 0 | 4 | 1202848685
| Online PSC |  | https://podminky.urs.cz/item/CS_URS_2022_02/619315131 | [14 empty] | Online PSC | 2
| VV |  | "tělocvična HS_cca" 30,0 |  | 30 | [12 empty] | VV | 2 | 2 | True | 0 | ROZPOCET
10 | K | 642944121 | Osazení ocelových dveřních zárubní lisovaných nebo z úhelníků dodatečně s vybetonováním prahu, plochy do 2,5 m2 | kus | 2 |  | 0 |  |  | základní |  | 0 | 0.04684 | 0.09368 | 0 | 0 | 4 | K | 2 |  |  |  | ROZPOCET | 0 | 0 | 0 | 0 | 0 | 1 | 0 | 4 | 1325031984
| Online PSC |  | https://podminky.urs.cz/item/CS_URS_2022_02/642944121 | [14 empty] | Online PSC | 2
| VV |  | "D2" 1 |  | 1 | [12 empty] | VV | 2 | 2 | True | 0 | ROZPOCET
| VV |  | "D3" 1 |  | 1 | [12 empty] | VV | 2 | 2 | True | 0 | ROZPOCET
11 | M | 55331442 | zárubeň jednokřídlá ocelová pro dodatečnou montáž tl stěny 160-200mm rozměru 800/1970, 2100mm | kus | 1 |  | 0 |  |  | základní |  | 0 | 0.01793 | 0.01793 | 0 | 0 | 8 | M | 2 |  |  |  | ROZPOCET | 0 | 0 | 0 | 0 | 0 | 1 | 0 | 4 | -488502579
| VV |  | "D3" 1 |  | 1 | [12 empty] | VV | 2 | 2 | True | 0 | ROZPOCET
12 | M | 55331446 | zárubeň jednokřídlá ocelová pro dodatečnou montáž tl stěny 210-250mm rozměru 700/1970, 2100mm | kus | 1 |  | 0 |  |  | základní |  | 0 | 0.02017 | 0.02017 | 0 | 0 | 8 | M | 2 |  |  |  | ROZPOCET | 0 | 0 | 0 | 0 | 0 | 1 | 0 | 4 | 1758954528
| VV |  | "D2" 1 |  | 1 | [12 empty] | VV | 2 | 2 | True | 0 | ROZPOCET
13 | K | 642944221 | Osazení ocelových dveřních zárubní lisovaných nebo z úhelníků dodatečně s vybetonováním prahu, plochy přes 2,5 m2 | kus | 1 |  | 0 |  |  | základní |  | 0 | 0.07146 | 0.07146 | 0 | 0 | 4 | K | 2 |  |  |  | ROZPOCET | 0 | 0 | 0 | 0 | 0 | 1 | 0 | 4 | -300431784
| Online PSC |  | https://podminky.urs.cz/item/CS_URS_2022_02/642944221 | [14 empty] | Online PSC | 2
| VV |  | "D1" 1 |  | 1 | [12 empty] | VV | 2 | 2 | True | 0 | ROZPOCET
14 | M | 55331729 | zárubeň dvoukřídlá bloková pro dodatečnou montáž tl stěny 210-250mm rozměru 1450/1970, 2100mm | kus | 1 |  | 0 |  |  | základní |  | 0 | 0.02556 | 0.02556 | 0 | 0 | 8 | M | 2 |  |  |  | ROZPOCET | 0 | 0 | 0 | 0 | 0 | 1 | 0 | 4 | 816410668
| VV |  | "D1" 1 |  | 1 | [12 empty] | VV | 2 | 2 | True | 0 | ROZPOCET
| D | 9 | Ostatní konstrukce a práce, bourání |  |  |  | 0 |  |  |  |  | 0 |  | 0.40562 |  | 10.6685 | 1 | D | 1 |  |  |  | ROZPOCET | [6 empty] | 0
15 | K | 946112115 | Montáž pojízdných věží trubkových nebo dílcových s maximálním zatížením podlahy do 200 kg/m2 šířky přes 0,9 do 1,6 m, délky do 3,2 m, výšky přes 4,5 m do 5,5 m | kus | 2 |  | 0 |  |  | základní |  | 0 | 0 | 0 | 0 | 0 | 4 | K | 2 |  |  |  | ROZPOCET | 0 | 0 | 0 | 0 | 0 | 1 | 0 | 4 | 1035905011
| Online PSC |  | https://podminky.urs.cz/item/CS_URS_2022_02/946112115 | [14 empty] | Online PSC | 2
16 | K | 946112215 | Montáž pojízdných věží trubkových nebo dílcových s maximálním zatížením podlahy do 200 kg/m2 Příplatek za první a každý další den použití pojízdného lešení k ceně -2115 | kus | 20 |  | 0 |  |  | základní |  | 0 | 0 | 0 | 0 | 0 | 4 | K | 2 |  |  |  | ROZPOCET | 0 | 0 | 0 | 0 | 0 | 1 | 0 | 4 | 819966234
| Online PSC |  | https://podminky.urs.cz/item/CS_URS_2022_02/946112215 | [14 empty] | Online PSC | 2
| VV |  | 10*2 |  | 20 | [12 empty] | VV | 2 | 2 | True | 0 | ROZPOCET
17 | K | 946112815 | Demontáž pojízdných věží trubkových nebo dílcových s maximálním zatížením podlahy do 200 kg/m2 šířky přes 0,9 do 1,6 m, délky do 3,2 m, výšky přes 4,5 m do 5,5 m | kus | 2 |  | 0 |  |  | základní |  | 0 | 0 | 0 | 0 | 0 | 4 | K | 2 |  |  |  | ROZPOCET | 0 | 0 | 0 | 0 | 0 | 1 | 0 | 4 | 1978644085
| Online PSC |  | https://podminky.urs.cz/item/CS_URS_2022_02/946112815 | [14 empty] | Online PSC | 2
18 | K | 949101111 | Lešení pomocné pracovní pro objekty pozemních staveb pro zatížení do 150 kg/m2, o výšce lešeňové podlahy do 1,9 m | m2 | 134.66 |  | 0 |  |  | základní |  | 0 | 0.00013 | 0.017506 | 0 | 0 | 4 | K | 2 |  |  |  | ROZPOCET | 0 | 0 | 0 | 0 | 0 | 1 | 0 | 4 | -2024044094
| Online PSC |  | https://podminky.urs.cz/item/CS_URS_2022_02/949101111 | [14 empty] | Online PSC | 2
| VV |  | "tělocvična VS" 52,9 |  | 52.9 | [12 empty] | VV | 2 | 2 | True | 0 | ROZPOCET
| VV |  | "nářaďovna" 39,7 |  | 39.7 | [12 empty] | VV | 2 | 2 | True | 0 | ROZPOCET
| VV |  | "kabinet" 13,0 |  | 13 | [12 empty] | VV | 2 | 2 | True | 0 | ROZPOCET
| VV |  | "galerie" 29,06 |  | 29.06 | [12 empty] | VV | 2 | 2 | True | 0 | ROZPOCET
19 | K | 952901114 | Vyčištění budov nebo objektů před předáním do užívání budov bytové nebo občanské výstavby, světlé výšky podlaží přes 4 m | m2 | 370.16 |  | 0 |  |  | základní |  | 0 | 3.5e-05 | 0.012956 | 0 | 0 | 4 | K | 2 |  |  |  | ROZPOCET | 0 | 0 | 0 | 0 | 0 | 1 | 0 | 4 | -1004388548
| Online PSC |  | https://podminky.urs.cz/item/CS_URS_2022_02/952901114 | [14 empty] | Online PSC | 2
| VV |  | "tělocvična HS" 185,0 |  | 185 | [12 empty] | VV | 2 | 2 | True | 0 | ROZPOCET
| VV |  | "tělocvična VS" 52,9 |  | 52.9 | [12 empty] | VV | 2 | 2 | True | 0 | ROZPOCET
| VV |  | "nářaďovna" 39,7 |  | 39.7 | [12 empty] | VV | 2 | 2 | True | 0 | ROZPOCET
| VV |  | "kabinet" 13,0 |  | 13 | [12 empty] | VV | 2 | 2 | True | 0 | ROZPOCET
| VV |  | "galerie" 29,06 |  | 29.06 | [12 empty] | VV | 2 | 2 | True | 0 | ROZPOCET
| VV |  | "chodba" 50,5 |  | 50.5 | [12 empty] | VV | 2 | 2 | True | 0 | ROZPOCET
20 | K | 953943111 | Osazování drobných kovových předmětů výrobků ostatních jinde neuvedených do vynechaných či vysekaných kapes zdiva, se zajištěním polohy se zalitím maltou cementovou, hmotnosti do 1 kg/kus | kus | 30 |  | 0 |  |  | základní |  | 0 | 0.0117 | 0.351 | 0 | 0 | 4 | K | 2 |  |  |  | ROZPOCET | 0 | 0 | 0 | 0 | 0 | 1 | 0 | 4 | 220455051
| Online PSC |  | https://podminky.urs.cz/item/CS_URS_2022_02/953943111 | [14 empty] | Online PSC | 2
| VV |  | "závěsy sítí na okna" 6*5 |  | 30 | [12 empty] | VV | 2 | 2 | True | 0 | ROZPOCET
21 | K | 953943211 | Osazování drobných kovových předmětů kotvených do stěny hasicího přístroje | kus | 1 |  | 0 |  |  | základní |  | 0 | 0.000176 | 0.000176 | 0 | 0 | 4 | K | 2 |  |  |  | ROZPOCET | 0 | 0 | 0 | 0 | 0 | 1 | 0 | 4 | -1791060667
| Online PSC |  | https://podminky.urs.cz/item/CS_URS_2022_02/953943211 | [14 empty] | Online PSC | 2
22 | M | 44932211 | přístroj hasicí ruční sněhový KS 5 BG | kus | 1 |  | 0 |  |  | základní |  | 0 | 0.009 | 0.009 | 0 | 0 | 8 | M | 2 |  |  |  | ROZPOCET | 0 | 0 | 0 | 0 | 0 | 1 | 0 | 4 | -1734722414
23 | K | 953962112 | Kotvy chemické s vyvrtáním otvoru do zdiva z plných cihel tmel, hloubka 80 mm, velikost M 10 | kus | 126 |  | 0 |  |  | základní |  | 0 | 1.0256e-05 | 0.0012923 | 0 | 0 | 4 | K | 2 |  |  |  | ROZPOCET | 0 | 0 | 0 | 0 | 0 | 1 | 0 | 4 | -557720474
| Online PSC |  | https://podminky.urs.cz/item/CS_URS_2022_02/953962112 | [14 empty] | Online PSC | 2
| VV |  | "kotevní body volejbalová síť" 2*3 |  | 6 | [12 empty] | VV | 2 | 2 | True | 0 | ROZPOCET
| VV |  | "kotevní body hrazda" 2*3 |  | 6 | [12 empty] | VV | 2 | 2 | True | 0 | ROZPOCET
| VV |  | "žebřiny" 19*6 |  | 114 | [12 empty] | VV | 2 | 2 | True | 0 | ROZPOCET
24 | K | 953965116 | Kotvy chemické s vyvrtáním otvoru kotevní šrouby pro chemické kotvy, velikost M 10, délka 170 mm | kus | 126 |  | 0 |  |  | základní |  | 0 | 9e-05 | 0.01134 | 0 | 0 | 4 | K | 2 |  |  |  | ROZPOCET | 0 | 0 | 0 | 0 | 0 | 1 | 0 | 4 | 1029301990
| Online PSC |  | https://podminky.urs.cz/item/CS_URS_2022_02/953965116 | [14 empty] | Online PSC | 2
| VV |  | "kotevní body volejbalová síť" 2*3 |  | 6 | [12 empty] | VV | 2 | 2 | True | 0 | ROZPOCET
| VV |  | "kotevní body hrazda" 2*3 |  | 6 | [12 empty] | VV | 2 | 2 | True | 0 | ROZPOCET
| VV |  | "žebřiny" 19*6 |  | 114 | [12 empty] | VV | 2 | 2 | True | 0 | ROZPOCET
25 | K | 964073211 | Vybourání válcovaných nosníků uložených ve zdivu cihelném délky do 4 m, hmotnosti do 10 kg/m | t | 0.06 |  | 0 |  |  | základní |  | 0 | 0 | 0 | 1.244 | 0.07464 | 4 | K | 2 |  |  |  | ROZPOCET | 0 | 0 | 0 | 0 | 0 | 1 | 0 | 4 | -766914770
| Online PSC |  | https://podminky.urs.cz/item/CS_URS_2022_02/964073211 | [14 empty] | Online PSC | 2
| VV |  | "demontáž konzole šplh provaz" 4*0,015 |  | 0.06 | [12 empty] | VV | 2 | 2 | True | 0 | ROZPOCET
26 | K | 967031132 | Přisekání (špicování) plošné nebo rovných ostění zdiva z cihel pálených rovných ostění, bez odstupu, po hrubém vybourání otvorů, na maltu vápennou nebo vápenocementovou | m2 | 2.12 |  | 0 |  |  | základní |  | 0 | 0 | 0 | 0.055 | 0.1166 | 4 | K | 2 |  |  |  | ROZPOCET | 0 | 0 | 0 | 0 | 0 | 1 | 0 | 4 | 558304728
| Online PSC |  | https://podminky.urs.cz/item/CS_URS_2022_02/967031132 | [14 empty] | Online PSC | 2
| VV |  | "tělocvičn VS" (2,0*2)*0,53 |  | 2.12 | [12 empty] | VV | 2 | 2 | True | 0 | ROZPOCET
27 | K | 967031732 | Přisekání (špicování) plošné nebo rovných ostění zdiva z cihel pálených plošné, na maltu vápennou nebo vápenocementovou, tl. na maltu vápennou nebo vápenocementovou, tl. do 100 mm | m2 | 0.98 |  | 0 |  |  | základní |  | 0 | 0 | 0 | 0.183 | 0.17934 | 4 | K | 2 |  |  |  | ROZPOCET | 0 | 0 | 0 | 0 | 0 | 1 | 0 | 4 | -921284422
| Online PSC |  | https://podminky.urs.cz/item/CS_URS_2022_02/967031732 | [14 empty] | Online PSC | 2
| VV |  | "kabinet" (0,9+2,0*2)*0,2 |  | 0.98 | [12 empty] | VV | 2 | 2 | True | 0 | ROZPOCET
28 | K | 968072456 | Vybourání kovových rámů oken s křídly, dveřních zárubní, vrat, stěn, ostění nebo obkladů dveřních zárubní, plochy přes 2 m2 | m2 | 2.828 |  | 0 |  |  | základní |  | 0 | 0 | 0 | 0.063 | 0.17816 | 4 | K | 2 |  |  |  | ROZPOCET | 0 | 0 | 0 | 0 | 0 | 1 | 0 | 4 | -577390215
| Online PSC |  | https://podminky.urs.cz/item/CS_URS_2022_02/968072456 | [14 empty] | Online PSC | 2
| VV |  | "tělocvična HS" 1,45*1,95 |  | 2.828 | [12 empty] | VV | 2 | 2 | True | 0 | ROZPOCET
29 | K | 973031335 | Vysekání výklenků nebo kapes ve zdivu z cihel na maltu vápennou nebo vápenocementovou kapes, plochy do 0,16 m2, hl. do 300 mm | kus | 1 |  | 0 |  |  | základní |  | 0 | 0 | 0 | 0.062 | 0.062 | 4 | K | 2 |  |  |  | ROZPOCET | 0 | 0 | 0 | 0 | 0 | 1 | 0 | 4 | 288261094
| Online PSC |  | https://podminky.urs.cz/item/CS_URS_2022_02/973031335 | [14 empty] | Online PSC | 2
| VV |  | "El" 1 |  | 1 | [12 empty] | VV | 2 | 2 | True | 0 | ROZPOCET
30 | K | 973031512 | Vysekání výklenků nebo kapes ve zdivu z cihel na maltu vápennou nebo vápenocementovou kapes pro kotvení upevňovacích prvků, hl. do 100 mm | kus | 30 |  | 0 |  |  | základní |  | 0 | 0 | 0 | 0.002 | 0.06 | 4 | K | 2 |  |  |  | ROZPOCET | 0 | 0 | 0 | 0 | 0 | 1 | 0 | 4 | -89287210
| Online PSC |  | https://podminky.urs.cz/item/CS_URS_2022_02/973031512 | [14 empty] | Online PSC | 2
| VV |  | "závěsy sítí na okna" 6*5 |  | 30 | [12 empty] | VV | 2 | 2 | True | 0 | ROZPOCET
31 | K | 973031616 | Vysekání výklenků nebo kapes ve zdivu z cihel na maltu vápennou nebo vápenocementovou kapes pro špalíky a krabice, velikosti do 100x100x50 mm | kus | 44 |  | 0 |  |  | základní |  | 0 | 0 | 0 | 0.001 | 0.044 | 4 | K | 2 |  |  |  | ROZPOCET | 0 | 0 | 0 | 0 | 0 | 1 | 0 | 4 | 843908662
| Online PSC |  | https://podminky.urs.cz/item/CS_URS_2022_02/973031616 | [14 empty] | Online PSC | 2
| VV |  | "El." 44 |  | 44 | [12 empty] | VV | 2 | 2 | True | 0 | ROZPOCET
32 | K | 974031664 | Vysekání rýh ve zdivu cihelném na maltu vápennou nebo vápenocementovou pro vtahování nosníků do zdí, před vybouráním otvoru do hl. 150 mm, při v. nosníku do 150 mm | m | 1.9 |  | 0 |  |  | základní |  | 0 | 0 | 0 | 0.042 | 0.0798 | 4 | K | 2 |  |  |  | ROZPOCET | 0 | 0 | 0 | 0 | 0 | 1 | 0 | 4 | -687530412
| Online PSC |  | https://podminky.urs.cz/item/CS_URS_2022_02/974031664 | [14 empty] | Online PSC | 2
| VV |  | "tělocvičn VS" 1,9 |  | 1.9 | [12 empty] | VV | 2 | 2 | True | 0 | ROZPOCET
33 | K | 976074121 | Vybourání kovových madel, zábradlí, dvířek, zděří, kotevních želez kotevních želez zapuštěných do 300 mm, ve zdivu nebo dlažbě z cihel na maltu vápennou nebo vápenocementovou | kus | 6 |  | 0 |  |  | základní |  | 0 | 0 | 0 | 0.007 | 0.042 | 4 | K | 2 |  |  |  | ROZPOCET | 0 | 0 | 0 | 0 | 0 | 1 | 0 | 4 | 1700815471
| Online PSC |  | https://podminky.urs.cz/item/CS_URS_2022_02/976074121 | [14 empty] | Online PSC | 2
| VV |  | "demontáž 6 ks konzol ve stěně" 6 |  | 6 | [12 empty] | VV | 2 | 2 | True | 0 | ROZPOCET
34 | K | 977332121 | Frézování drážek pro vodiče ve stěnách z cihel včetně omítky, rozměru do 30x30 mm | m | 134 |  | 0 |  |  | základní |  | 0 | 1.44e-05 | 0.0019296 | 0.002 | 0.268 | 4 | K | 2 |  |  |  | ROZPOCET | 0 | 0 | 0 | 0 | 0 | 1 | 0 | 4 | 1226092528
| Online PSC |  | https://podminky.urs.cz/item/CS_URS_2022_02/977332121 | [14 empty] | Online PSC | 2
35 | K | 977332122 | Frézování drážek pro vodiče ve stěnách z cihel včetně omítky, rozměru do 50x50 mm | m | 24 |  | 0 |  |  | základní |  | 0 | 1.76e-05 | 0.0004224 | 0.003 | 0.072 | 4 | K | 2 |  |  |  | ROZPOCET | 0 | 0 | 0 | 0 | 0 | 1 | 0 | 4 | -1855207616
| Online PSC |  | https://podminky.urs.cz/item/CS_URS_2022_02/977332122 | [14 empty] | Online PSC | 2
36 | K | 978059541 | Odsekání obkladů stěn včetně otlučení podkladní omítky až na zdivo z obkládaček vnitřních, z jakýchkoliv materiálů, plochy přes 1 m2 | m2 | 1.98 |  | 0 |  |  | základní |  | 0 | 0 | 0 | 0.068 | 0.13464 | 4 | K | 2 |  |  |  | ROZPOCET | 0 | 0 | 0 | 0 | 0 | 1 | 0 | 4 | 1688580353
| Online PSC |  | https://podminky.urs.cz/item/CS_URS_2022_02/978059541 | [14 empty] | Online PSC | 2
| VV |  | "kabinet" (0,45+1,2)*1,2 |  | 1.98 | [12 empty] | VV | 2 | 2 | True | 0 | ROZPOCET
37 | K | 985112131 | Odsekání degradovaného betonu rubu kleneb a podlah, tloušťky do 10 mm | m2 | 29.06 |  | 0 |  |  | základní |  | 0 | 0 | 0 | 0.022 | 0.63932 | 4 | K | 2 |  |  |  | ROZPOCET | 0 | 0 | 0 | 0 | 0 | 1 | 0 | 4 | 1605246457
| Online PSC |  | https://podminky.urs.cz/item/CS_URS_2022_02/985112131 | [14 empty] | Online PSC | 2
| VV |  | nesoudržné části mazaninového podkladu (předpokládá) se 10 % z celkové plochy | [14 empty] | VV | 2 | 1 | True | 0 | ROZPOCET
| VV |  | "tělocvičn HS" 185,0*0,1 |  | 18.5 | [12 empty] | VV | 2 | 2 | True | 0 | ROZPOCET
| VV |  | "tělocvičn VS" 52,9*0,1 |  | 5.29 | [12 empty] | VV | 2 | 2 | True | 0 | ROZPOCET
| VV |  | "nářaďovna" 39,7*0,1 |  | 3.97 | [12 empty] | VV | 2 | 2 | True | 0 | ROZPOCET
| VV |  | "kabinet" 13,0*0,1 |  | 1.3 | [12 empty] | VV | 2 | 2 | True | 0 | ROZPOCET
38 | K | 985113131 | Pemrlování povrchu betonu rubu kleneb a podlah | m2 | 145.3 |  | 0 |  |  | základní |  | 0 | 0 | 0 | 0.06 | 8.718 | 4 | K | 2 |  |  |  | ROZPOCET | 0 | 0 | 0 | 0 | 0 | 1 | 0 | 4 | -392812338
| Online PSC |  | https://podminky.urs.cz/item/CS_URS_2022_02/985113131 | [14 empty] | Online PSC | 2
| VV |  | ***v ploše cca 50 % | [14 empty] | VV | 2 | 1 | True | 0 | ROZPOCET
| VV |  | "tělocvičn HS" 185,0*0,5 |  | 92.5 | [12 empty] | VV | 2 | 2 | True | 0 | ROZPOCET
| VV |  | "tělocvičn VS" 52,9*0,5 |  | 26.45 | [12 empty] | VV | 2 | 2 | True | 0 | ROZPOCET
| VV |  | "nářaďovna" 39,7*0,5 |  | 19.85 | [12 empty] | VV | 2 | 2 | True | 0 | ROZPOCET
| VV |  | "kabinet" 13,0*0,5 |  | 6.5 | [12 empty] | VV | 2 | 2 | True | 0 | ROZPOCET
| D | 997 | Přesun sutě |  |  |  | 0 |  |  |  |  | 0 |  | 0 |  | 0 | 1 | D | 1 |  |  |  | ROZPOCET | [6 empty] | 0
39 | K | 997013211 | Vnitrostaveništní doprava suti a vybouraných hmot vodorovně do 50 m svisle ručně pro budovy a haly výšky do 6 m | t | 30.488 |  | 0 |  |  | základní |  | 0 | 0 | 0 | 0 | 0 | 4 | K | 2 |  |  |  | ROZPOCET | 0 | 0 | 0 | 0 | 0 | 1 | 0 | 4 | 665233040
| Online PSC |  | https://podminky.urs.cz/item/CS_URS_2022_02/997013211 | [14 empty] | Online PSC | 2
40 | K | 997013501 | Odvoz suti a vybouraných hmot na skládku nebo meziskládku se složením, na vzdálenost do 1 km | t | 30.488 |  | 0 |  |  | základní |  | 0 | 0 | 0 | 0 | 0 | 4 | K | 2 |  |  |  | ROZPOCET | 0 | 0 | 0 | 0 | 0 | 1 | 0 | 4 | -1453969918
| Online PSC |  | https://podminky.urs.cz/item/CS_URS_2022_02/997013501 | [14 empty] | Online PSC | 2
41 | K | 997013509 | Odvoz suti a vybouraných hmot na skládku nebo meziskládku se složením, na vzdálenost Příplatek k ceně za každý další i započatý 1 km přes 1 km | t | 609.76 |  | 0 |  |  | základní |  | 0 | 0 | 0 | 0 | 0 | 4 | K | 2 |  |  |  | ROZPOCET | 0 | 0 | 0 | 0 | 0 | 1 | 0 | 4 | -444051818
| Online PSC |  | https://podminky.urs.cz/item/CS_URS_2022_02/997013509 | [14 empty] | Online PSC | 2
| VV |  | 30,488*20 'Přepočtené koeficientem množství |  | 609.76 | [12 empty] | VV | 2 | 2 | False | 1 | ROZPOCET
42 | K | 997013609 | Poplatek za uložení stavebního odpadu na skládce (skládkovné) ze směsí nebo oddělených frakcí betonu, cihel a keramických výrobků zatříděného do Katalogu odpadů pod kódem 17 01 07 | t | 10.669 |  | 0 |  |  | základní |  | 0 | 0 | 0 | 0 | 0 | 4 | K | 2 |  |  |  | ROZPOCET | 0 | 0 | 0 | 0 | 0 | 1 | 0 | 4 | -1021348775
| Online PSC |  | https://podminky.urs.cz/item/CS_URS_2022_02/997013609 | [14 empty] | Online PSC | 2
43 | K | 997013631 | Poplatek za uložení stavebního odpadu na skládce (skládkovné) směsného stavebního a demoličního zatříděného do Katalogu odpadů pod kódem 17 09 04 | t | 2.182 |  | 0 |  |  | základní |  | 0 | 0 | 0 | 0 | 0 | 4 | K | 2 |  |  |  | ROZPOCET | 0 | 0 | 0 | 0 | 0 | 1 | 0 | 4 | 53988342
| Online PSC |  | https://podminky.urs.cz/item/CS_URS_2022_02/997013631 | [14 empty] | Online PSC | 2
| VV |  | 30,473-10,669-17,578-0,044 |  | 2.182 | [12 empty] | VV | 2 | 2 | True | 0 | ROZPOCET
44 | K | 997013811 | Poplatek za uložení stavebního odpadu na skládce (skládkovné) dřevěného zatříděného do Katalogu odpadů pod kódem 17 02 01 | t | 17.578 |  | 0 |  |  | základní |  | 0 | 0 | 0 | 0 | 0 | 4 | K | 2 |  |  |  | ROZPOCET | 0 | 0 | 0 | 0 | 0 | 1 | 0 | 4 | -172808548
| Online PSC |  | https://podminky.urs.cz/item/CS_URS_2022_02/997013811 | [14 empty] | Online PSC | 2
| VV |  | 7,265+9,361+0,952 |  | 17.578 | [12 empty] | VV | 2 | 2 | True | 0 | ROZPOCET
45 | K | 997013813 | Poplatek za uložení stavebního odpadu na skládce (skládkovné) z plastických hmot zatříděného do Katalogu odpadů pod kódem 17 02 03 | t | 0.044 |  | 0 |  |  | základní |  | 0 | 0 | 0 | 0 | 0 | 4 | K | 2 |  |  |  | ROZPOCET | 0 | 0 | 0 | 0 | 0 | 1 | 0 | 4 | 1690230680
| Online PSC |  | https://podminky.urs.cz/item/CS_URS_2022_02/997013813 | [14 empty] | Online PSC | 2
| D | 998 | Přesun hmot |  |  |  | 0 |  |  |  |  | 0 |  | 0 |  | 0 | 1 | D | 1 |  |  |  | ROZPOCET | [6 empty] | 0
46 | K | 998018001 | Přesun hmot pro budovy občanské výstavby, bydlení, výrobu a služby ruční - bez užití mechanizace vodorovná dopravní vzdálenost do 100 m pro budovy s jakoukoliv nosnou konstrukcí výšky do 6 m | t | 7.562 |  | 0 |  |  | základní |  | 0 | 0 | 0 | 0 | 0 | 4 | K | 2 |  |  |  | ROZPOCET | 0 | 0 | 0 | 0 | 0 | 1 | 0 | 4 | -1970790791
| Online PSC |  | https://podminky.urs.cz/item/CS_URS_2022_02/998018001 | [14 empty] | Online PSC | 2
| D | PSV | Práce a dodávky PSV |  |  |  | 0 |  |  |  |  | 0 |  | 2.3172 |  | 19.8198 | 2 | D | 0 |  |  |  | ROZPOCET | [6 empty] | 0
| D | 725 | Zdravotechnika - zařizovací předměty |  |  |  | 0 |  |  |  |  | 0 |  | 0.017969 |  | 0.02031 | 2 | D | 1 |  |  |  | ROZPOCET | [6 empty] | 0
47 | K | 725210821 | Demontáž umyvadel bez výtokových armatur umyvadel | soubor | 1 |  | 0 |  |  | základní |  | 0 | 0 | 0 | 0.01946 | 0.01946 | 16 | K | 2 |  |  |  | ROZPOCET | 0 | 0 | 0 | 0 | 0 | 1 | 0 | 16 | -2065409176
| Online PSC |  | https://podminky.urs.cz/item/CS_URS_2022_02/725210821 | [14 empty] | Online PSC | 2
48 | K | 725211604 | Umyvadla keramická bílá bez výtokových armatur připevněná na stěnu šrouby bez sloupu nebo krytu na sifon, šířka umyvadla 650 mm | soubor | 1 |  | 0 |  |  | základní |  | 0 | 0.017969 | 0.017969 | 0 | 0 | 16 | K | 2 |  |  |  | ROZPOCET | 0 | 0 | 0 | 0 | 0 | 1 | 0 | 16 | -43693969
| Online PSC |  | https://podminky.urs.cz/item/CS_URS_2022_02/725211604 | [14 empty] | Online PSC | 2
49 | K | 725860811 | Demontáž zápachových uzávěrek pro zařizovací předměty jednoduchých | kus | 1 |  | 0 |  |  | základní |  | 0 | 0 | 0 | 0.00085 | 0.00085 | 16 | K | 2 |  |  |  | ROZPOCET | 0 | 0 | 0 | 0 | 0 | 1 | 0 | 16 | 1691717391
| Online PSC |  | https://podminky.urs.cz/item/CS_URS_2022_02/725860811 | [14 empty] | Online PSC | 2
50 | K | 998725101 | Přesun hmot pro zařizovací předměty stanovený z hmotnosti přesunovaného materiálu vodorovná dopravní vzdálenost do 50 m v objektech výšky do 6 m | t | 0.018 |  | 0 |  |  | základní |  | 0 | 0 | 0 | 0 | 0 | 16 | K | 2 |  |  |  | ROZPOCET | 0 | 0 | 0 | 0 | 0 | 1 | 0 | 16 | -1648384155
| Online PSC |  | https://podminky.urs.cz/item/CS_URS_2022_02/998725101 | [14 empty] | Online PSC | 2
51 | K | 998725181 | Přesun hmot pro zařizovací předměty stanovený z hmotnosti přesunovaného materiálu Příplatek k cenám za přesun prováděný bez použití mechanizace pro jakoukoliv výšku objektu | t | 0.018 |  | 0 |  |  | základní |  | 0 | 0 | 0 | 0 | 0 | 16 | K | 2 |  |  |  | ROZPOCET | 0 | 0 | 0 | 0 | 0 | 1 | 0 | 16 | -1930484036
| Online PSC |  | https://podminky.urs.cz/item/CS_URS_2022_02/998725181 | [14 empty] | Online PSC | 2
| D | 733 | Ústřední vytápění - rozvodné potrubí |  |  |  | 0 |  |  |  |  | 0 |  | 0.001012 |  | 0 | 2 | D | 1 |  |  |  | ROZPOCET | [6 empty] | 0
215 | K | 733193917R | Zaslepení potrubí ocelového hladkého po dobu opravy otopných těles | kus | 22 |  | 0 |  |  | základní |  | 0 | 4.6e-05 | 0.001012 | 0 | 0 | 16 | K | 2 |  |  |  | ROZPOCET | 0 | 0 | 0 | 0 | 0 | 1 | 0 | 16 | 2094712191
216 | K | 998733101 | Přesun hmot pro rozvody potrubí stanovený z hmotnosti přesunovaného materiálu vodorovná dopravní vzdálenost do 50 m v objektech výšky do 6 m | t | 0.001 |  | 0 |  |  | základní |  | 0 | 0 | 0 | 0 | 0 | 16 | K | 2 |  |  |  | ROZPOCET | 0 | 0 | 0 | 0 | 0 | 1 | 0 | 16 | -1164511269
| Online PSC |  | https://podminky.urs.cz/item/CS_URS_2022_02/998733101 | [14 empty] | Online PSC | 2
217 | K | 998733181 | Přesun hmot pro rozvody potrubí stanovený z hmotnosti přesunovaného materiálu Příplatek k cenám za přesun prováděný bez použití mechanizace pro jakoukoliv výšku objektu | t | 0.001 |  | 0 |  |  | základní |  | 0 | 0 | 0 | 0 | 0 | 16 | K | 2 |  |  |  | ROZPOCET | 0 | 0 | 0 | 0 | 0 | 1 | 0 | 16 | 366543227
| Online PSC |  | https://podminky.urs.cz/item/CS_URS_2022_02/998733181 | [14 empty] | Online PSC | 2
| D | 734 | Ústřední vytápění - armatury |  |  |  | 0 |  |  |  |  | 0 |  | 0.010747 |  | 0.0363 | 2 | D | 1 |  |  |  | ROZPOCET | [6 empty] | 0
52 | K | 734200812 | Demontáž armatur závitových s jedním závitem přes 1/2 do G 1 | kus | 22 |  | 0 |  |  | základní |  | 0 | 5.94e-05 | 0.0013068 | 0.0011 | 0.0242 | 16 | K | 2 |  |  |  | ROZPOCET | 0 | 0 | 0 | 0 | 0 | 1 | 0 | 16 | -2137966954
| Online PSC |  | https://podminky.urs.cz/item/CS_URS_2022_02/734200812 | [14 empty] | Online PSC | 2
53 | K | 734200822 | Demontáž armatur závitových se dvěma závity přes 1/2 do G 1 | kus | 11 |  | 0 |  |  | základní |  | 0 | 0.0001264 | 0.0013904 | 0.0011 | 0.0121 | 16 | K | 2 |  |  |  | ROZPOCET | 0 | 0 | 0 | 0 | 0 | 1 | 0 | 16 | -1013203228
| Online PSC |  | https://podminky.urs.cz/item/CS_URS_2022_02/734200822 | [14 empty] | Online PSC | 2
54 | K | 734222803 | Ventily regulační závitové termostatické, s hlavicí ručního ovládání PN 16 do 110°C rohové chromované G 3/4 | kus | 11 |  | 0 |  |  | základní |  | 0 | 0.00037314 | 0.0041045 | 0 | 0 | 16 | K | 2 |  |  |  | ROZPOCET | 0 | 0 | 0 | 0 | 0 | 1 | 0 | 16 | -1124437632
| Online PSC |  | https://podminky.urs.cz/item/CS_URS_2022_02/734222803 | [14 empty] | Online PSC | 2
55 | K | 734261234 | Šroubení topenářské PN 16 do 120°C přímé G 3/4 | kus | 11 |  | 0 |  |  | základní |  | 0 | 0.00035862 | 0.0039448 | 0 | 0 | 16 | K | 2 |  |  |  | ROZPOCET | 0 | 0 | 0 | 0 | 0 | 1 | 0 | 16 | 170425849
| Online PSC |  | https://podminky.urs.cz/item/CS_URS_2022_02/734261234 | [14 empty] | Online PSC | 2
56 | K | 998734101 | Přesun hmot pro armatury stanovený z hmotnosti přesunovaného materiálu vodorovná dopravní vzdálenost do 50 m v objektech výšky do 6 m | t | 0.011 |  | 0 |  |  | základní |  | 0 | 0 | 0 | 0 | 0 | 16 | K | 2 |  |  |  | ROZPOCET | 0 | 0 | 0 | 0 | 0 | 1 | 0 | 16 | 154278137
| Online PSC |  | https://podminky.urs.cz/item/CS_URS_2022_02/998734101 | [14 empty] | Online PSC | 2
57 | K | 998734181 | Přesun hmot pro armatury stanovený z hmotnosti přesunovaného materiálu Příplatek k cenám za přesun prováděný bez použití mechanizace pro jakoukoliv výšku objektu | t | 0.011 |  | 0 |  |  | základní |  | 0 | 0 | 0 | 0 | 0 | 16 | K | 2 |  |  |  | ROZPOCET | 0 | 0 | 0 | 0 | 0 | 1 | 0 | 16 | 1988008436
| Online PSC |  | https://podminky.urs.cz/item/CS_URS_2022_02/998734181 | [14 empty] | Online PSC | 2
| D | 735 | Ústřední vytápění - otopná tělesa |  |  |  | 0 |  |  |  |  | 0 |  | 0 |  | 1.5708 | 2 | D | 1 |  |  |  | ROZPOCET | [6 empty] | 0
58 | K | 735000912 | Regulace otopného systému při opravách vyregulování dvojregulačních ventilů a kohoutů s termostatickým ovládáním | kus | 11 |  | 0 |  |  | základní |  | 0 | 0 | 0 | 0 | 0 | 16 | K | 2 |  |  |  | ROZPOCET | 0 | 0 | 0 | 0 | 0 | 1 | 0 | 16 | 1324046275
| Online PSC |  | https://podminky.urs.cz/item/CS_URS_2022_02/735000912 | [14 empty] | Online PSC | 2
214 | K | 735111810 | Demontáž otopných těles litinových článkových | m2 | 66 |  | 0 |  |  | základní |  | 0 | 0 | 0 | 0.0238 | 1.5708 | 16 | K | 2 |  |  |  | ROZPOCET | 0 | 0 | 0 | 0 | 0 | 1 | 0 | 16 | 1751999022
| Online PSC |  | https://podminky.urs.cz/item/CS_URS_2022_02/735111810 | [14 empty] | Online PSC | 2
60 | K | 735118110 | Otopná tělesa litinová zkoušky těsnosti vodou těles článkových | m2 | 11 |  | 0 |  |  | základní |  | 0 | 0 | 0 | 0 | 0 | 16 | K | 2 |  |  |  | ROZPOCET | 0 | 0 | 0 | 0 | 0 | 1 | 0 | 16 | 1487394329
| Online PSC |  | https://podminky.urs.cz/item/CS_URS_2022_02/735118110 | [14 empty] | Online PSC | 2
61 | K | 735191905 | Ostatní opravy otopných těles odvzdušnění tělesa | kus | 11 |  | 0 |  |  | základní |  | 0 | 0 | 0 | 0 | 0 | 16 | K | 2 |  |  |  | ROZPOCET | 0 | 0 | 0 | 0 | 0 | 1 | 0 | 16 | -289436694
| Online PSC |  | https://podminky.urs.cz/item/CS_URS_2022_02/735191905 | [14 empty] | Online PSC | 2
62 | K | 735191910 | Ostatní opravy otopných těles napuštění vody do otopného systému včetně potrubí (bez kotle a ohříváků) otopných těles | m2 | 66 |  | 0 |  |  | základní |  | 0 | 0 | 0 | 0 | 0 | 16 | K | 2 |  |  |  | ROZPOCET | 0 | 0 | 0 | 0 | 0 | 1 | 0 | 16 | -198392228
| Online PSC |  | https://podminky.urs.cz/item/CS_URS_2022_02/735191910 | [14 empty] | Online PSC | 2
213 | K | 735192911 | Ostatní opravy otopných těles zpětná montáž otopných těles článkových litinových | m2 | 66 |  | 0 |  |  | základní |  | 0 | 0 | 0 | 0 | 0 | 16 | K | 2 |  |  |  | ROZPOCET | 0 | 0 | 0 | 0 | 0 | 1 | 0 | 16 | -992520508
| Online PSC |  | https://podminky.urs.cz/item/CS_URS_2022_02/735192911 | [14 empty] | Online PSC | 2
63 | K | 735494811 | Vypuštění vody z otopných soustav bez kotlů, ohříváků, zásobníků a nádrží | m2 | 66 |  | 0 |  |  | základní |  | 0 | 0 | 0 | 0 | 0 | 16 | K | 2 |  |  |  | ROZPOCET | 0 | 0 | 0 | 0 | 0 | 1 | 0 | 16 | 1957292262
| Online PSC |  | https://podminky.urs.cz/item/CS_URS_2022_02/735494811 | [14 empty] | Online PSC | 2
| D | 741 | Elektroinstalace - silnoproud |  |  |  | 0 |  |  |  |  | 0 |  | 0.17849 |  | 0.012 | 2 | D | 1 |  |  |  | ROZPOCET | [6 empty] | 0
64 | K | 741112061 | Montáž krabic elektroinstalačních bez napojení na trubky a lišty, demontáže a montáže víčka a přístroje přístrojových zapuštěných plastových kruhových | kus | 19 |  | 0 |  |  | základní |  | 0 | 0 | 0 | 0 | 0 | 16 | K | 2 |  |  |  | ROZPOCET | 0 | 0 | 0 | 0 | 0 | 1 | 0 | 16 | 87673501
| Online PSC |  | https://podminky.urs.cz/item/CS_URS_2022_02/741112061 | [14 empty] | Online PSC | 2
65 | M | 34571451 | krabice pod omítku PVC přístrojová kruhová D 70mm hluboká | kus | 19 |  | 0 |  |  | základní |  | 0 | 5e-05 | 0.00095 | 0 | 0 | 32 | M | 2 |  |  |  | ROZPOCET | 0 | 0 | 0 | 0 | 0 | 1 | 0 | 16 | 1332466186
66 | K | 741112101 | Montáž krabic elektroinstalačních bez napojení na trubky a lišty, demontáže a montáže víčka a přístroje rozvodek se zapojením vodičů na svorkovnici zapuštěných plastových kruhových | kus | 4 |  | 0 |  |  | základní |  | 0 | 0 | 0 | 0 | 0 | 16 | K | 2 |  |  |  | ROZPOCET | 0 | 0 | 0 | 0 | 0 | 1 | 0 | 16 | 200759964
| Online PSC |  | https://podminky.urs.cz/item/CS_URS_2022_02/741112101 | [14 empty] | Online PSC | 2
67 | M | 34571563 | krabice pod omítku PVC odbočná kruhová D 100mm s víčkem a svorkovnicí | kus | 4 |  | 0 |  |  | základní |  | 0 | 0.00019 | 0.00076 | 0 | 0 | 32 | M | 2 |  |  |  | ROZPOCET | 0 | 0 | 0 | 0 | 0 | 1 | 0 | 16 | -1898395560
68 | K | 741112101 | Montáž krabic elektroinstalačních bez napojení na trubky a lišty, demontáže a montáže víčka a přístroje rozvodek se zapojením vodičů na svorkovnici zapuštěných plastových kruhových | kus | 21 |  | 0 |  |  | základní |  | 0 | 0 | 0 | 0 | 0 | 16 | K | 2 |  |  |  | ROZPOCET | 0 | 0 | 0 | 0 | 0 | 1 | 0 | 16 | 38094807
| Online PSC |  | https://podminky.urs.cz/item/CS_URS_2022_02/741112101 | [14 empty] | Online PSC | 2
69 | M | 34571521 | krabice pod omítku PVC odbočná kruhová D 70mm s víčkem a svorkovnicí | kus | 21 |  | 0 |  |  | základní |  | 0 | 9e-05 | 0.00189 | 0 | 0 | 32 | M | 2 |  |  |  | ROZPOCET | 0 | 0 | 0 | 0 | 0 | 1 | 0 | 16 | -286864033
70 | K | 741120401 | Montáž vodičů izolovaných měděných drátovacích bez ukončení v rozváděčích plných a laněných (např. CY), průřezu žily 0,35 až 6 mm2 | m | 15 |  | 0 |  |  | základní |  | 0 | 0 | 0 | 0 | 0 | 16 | K | 2 |  |  |  | ROZPOCET | 0 | 0 | 0 | 0 | 0 | 1 | 0 | 16 | -964380710
| Online PSC |  | https://podminky.urs.cz/item/CS_URS_2022_02/741120401 | [14 empty] | Online PSC | 2
71 | M | 34141027 | vodič propojovací flexibilní jádro Cu lanované izolace PVC 450/750V (H07V-K) 1x6mm2 | m | 17.25 |  | 0 |  |  | základní |  | 0 | 7e-05 | 0.0012075 | 0 | 0 | 32 | M | 2 |  |  |  | ROZPOCET | 0 | 0 | 0 | 0 | 0 | 1 | 0 | 16 | 118261904
| VV |  | 15*1,15 'Přepočtené koeficientem množství |  | 17.25 | [12 empty] | VV | 2 | 2 | False | 1 | ROZPOCET
72 | K | 741122015 | Montáž kabelů měděných bez ukončení uložených pod omítku plných kulatých (např. CYKY), počtu a průřezu žil 3x1,5 mm2 | m | 172 |  | 0 |  |  | základní |  | 0 | 0 | 0 | 0 | 0 | 4 | K | 2 |  |  |  | ROZPOCET | 0 | 0 | 0 | 0 | 0 | 1 | 0 | 4 | -1266870784
| Online PSC |  | https://podminky.urs.cz/item/CS_URS_2022_02/741122015 | [14 empty] | Online PSC | 2
73 | M | 34111030 | kabel instalační jádro Cu plné izolace PVC plášť PVC 450/750V (CYKY) 3x1,5mm2 | m | 197.8 |  | 0 |  |  | základní |  | 0 | 0.00012 | 0.023736 | 0 | 0 | 8 | M | 2 |  |  |  | ROZPOCET | 0 | 0 | 0 | 0 | 0 | 1 | 0 | 4 | 1270991444
| VV |  | 172*1,15 'Přepočtené koeficientem množství |  | 197.8 | [12 empty] | VV | 2 | 2 | False | 1 | ROZPOCET
74 | K | 741122016 | Montáž kabelů měděných bez ukončení uložených pod omítku plných kulatých (např. CYKY), počtu a průřezu žil 3x2,5 až 6 mm2 | m | 131 |  | 0 |  |  | základní |  | 0 | 0 | 0 | 0 | 0 | 16 | K | 2 |  |  |  | ROZPOCET | 0 | 0 | 0 | 0 | 0 | 1 | 0 | 16 | 280128451
| Online PSC |  | https://podminky.urs.cz/item/CS_URS_2022_02/741122016 | [14 empty] | Online PSC | 2
75 | M | 34111036 | kabel instalační jádro Cu plné izolace PVC plášť PVC 450/750V (CYKY) 3x2,5mm2 | m | 150.65 |  | 0 |  |  | základní |  | 0 | 0.00017 | 0.025611 | 0 | 0 | 32 | M | 2 |  |  |  | ROZPOCET | 0 | 0 | 0 | 0 | 0 | 1 | 0 | 16 | 396239826
| VV |  | 131*1,15 'Přepočtené koeficientem množství |  | 150.65 | [12 empty] | VV | 2 | 2 | False | 1 | ROZPOCET
76 | K | 741122031 | Montáž kabelů měděných bez ukončení uložených pod omítku plných kulatých (např. CYKY), počtu a průřezu žil 5x1,5 až 2,5 mm2 | m | 155 |  | 0 |  |  | základní |  | 0 | 0 | 0 | 0 | 0 | 16 | K | 2 |  |  |  | ROZPOCET | 0 | 0 | 0 | 0 | 0 | 1 | 0 | 16 | -1461471752
| Online PSC |  | https://podminky.urs.cz/item/CS_URS_2022_02/741122031 | [14 empty] | Online PSC | 2
77 | M | 34111090 | kabel instalační jádro Cu plné izolace PVC plášť PVC 450/750V (CYKY) 5x1,5mm2 | m | 178.25 |  | 0 |  |  | základní |  | 0 | 0.00016 | 0.02852 | 0 | 0 | 32 | M | 2 |  |  |  | ROZPOCET | 0 | 0 | 0 | 0 | 0 | 1 | 0 | 16 | 344854167
| VV |  | 155*1,15 'Přepočtené koeficientem množství |  | 178.25 | [12 empty] | VV | 2 | 2 | False | 1 | ROZPOCET
78 | K | 741122032 | Montáž kabelů měděných bez ukončení uložených pod omítku plných kulatých (např. CYKY), počtu a průřezu žil 5x4 až 6 mm2 | m | 17 |  | 0 |  |  | základní |  | 0 | 0 | 0 | 0 | 0 | 16 | K | 2 |  |  |  | ROZPOCET | 0 | 0 | 0 | 0 | 0 | 1 | 0 | 16 | -389598817
| Online PSC |  | https://podminky.urs.cz/item/CS_URS_2022_02/741122032 | [14 empty] | Online PSC | 2
79 | M | 34111100 | kabel instalační jádro Cu plné izolace PVC plášť PVC 450/750V (CYKY) 5x6mm2 | m | 19.55 |  | 0 |  |  | základní |  | 0 | 0.00053 | 0.010361 | 0 | 0 | 32 | M | 2 |  |  |  | ROZPOCET | 0 | 0 | 0 | 0 | 0 | 1 | 0 | 16 | 607618065
| VV |  | 17*1,15 'Přepočtené koeficientem množství |  | 19.55 | [12 empty] | VV | 2 | 2 | False | 1 | ROZPOCET
80 | K | 741130001 | Ukončení vodičů izolovaných s označením a zapojením v rozváděči nebo na přístroji, průřezu žíly do 2,5 mm2 | kus | 18 |  | 0 |  |  | základní |  | 0 | 0 | 0 | 0 | 0 | 16 | K | 2 |  |  |  | ROZPOCET | 0 | 0 | 0 | 0 | 0 | 1 | 0 | 16 | -204325248
| Online PSC |  | https://podminky.urs.cz/item/CS_URS_2022_02/741130001 | [14 empty] | Online PSC | 2
81 | K | 741130004 | Ukončení vodičů izolovaných s označením a zapojením v rozváděči nebo na přístroji, průřezu žíly do 6 mm2 | kus | 5 |  | 0 |  |  | základní |  | 0 | 0 | 0 | 0 | 0 | 16 | K | 2 |  |  |  | ROZPOCET | 0 | 0 | 0 | 0 | 0 | 1 | 0 | 16 | 1300338695
| Online PSC |  | https://podminky.urs.cz/item/CS_URS_2022_02/741130004 | [14 empty] | Online PSC | 2
82 | K | 741210002 | Montáž rozvodnic oceloplechových nebo plastových bez zapojení vodičů běžných, hmotnosti do 50 kg | kus | 1 |  | 0 |  |  | základní |  | 0 | 0 | 0 | 0 | 0 | 16 | K | 2 |  |  |  | ROZPOCET | 0 | 0 | 0 | 0 | 0 | 1 | 0 | 16 | -964721567
| Online PSC |  | https://podminky.urs.cz/item/CS_URS_2022_02/741210002 | [14 empty] | Online PSC | 2
83 | M | 357110231 | rozvodnice nástěnná, plné dveře, IP44, 36 modulárních jednotek (12x3), vč. N/pE | kus | 1 |  | 0 |  |  | základní |  | 0 | 0.0015 | 0.0015 | 0 | 0 | 32 | M | 2 |  |  |  | ROZPOCET | 0 | 0 | 0 | 0 | 0 | 1 | 0 | 16 | 2055779082
84 | K | 741231011 | Montáž svorkovnic do rozváděčů s popisnými štítky se zapojením vodičů na jedné straně stoupačkových | kus | 1 |  | 0 |  |  | základní |  | 0 | 0 | 0 | 0 | 0 | 16 | K | 2 |  |  |  | ROZPOCET | 0 | 0 | 0 | 0 | 0 | 1 | 0 | 16 | 283750300
| Online PSC |  | https://podminky.urs.cz/item/CS_URS_2022_02/741231011 | [14 empty] | Online PSC | 2
85 | M | 8500300822 | lišta propojovací KDN451D 3+Npól 16 mm2 | kus | 1 |  | 0 |  |  | základní |  | 0 | 0.00015 | 0.00015 | 0 | 0 | 32 | M | 2 |  |  |  | ROZPOCET | 0 | 0 | 0 | 0 | 0 | 1 | 0 | 16 | 278683415
86 | K | 741310001 | Montáž spínačů jedno nebo dvoupólových nástěnných se zapojením vodičů, pro prostředí normální spínačů, řazení 1-jednopólových | kus | 3 |  | 0 |  |  | základní |  | 0 | 0 | 0 | 0 | 0 | 16 | K | 2 |  |  |  | ROZPOCET | 0 | 0 | 0 | 0 | 0 | 1 | 0 | 16 | 1973811433
| Online PSC |  | https://podminky.urs.cz/item/CS_URS_2022_02/741310001 | [14 empty] | Online PSC | 2
87 | M | 34535000 | spínač kompletní, zápustný, jednopólový, řazení 1, šroubové svorky | kus | 3 |  | 0 |  |  | základní |  | 0 | 4e-05 | 0.00012 | 0 | 0 | 32 | M | 2 |  |  |  | ROZPOCET | 0 | 0 | 0 | 0 | 0 | 1 | 0 | 16 | -127580095
88 | K | 741310011 | Montáž spínačů jedno nebo dvoupólových nástěnných se zapojením vodičů, pro prostředí normální ovladačů, řazení 1/0-tlačítkových zapínacích | kus | 1 |  | 0 |  |  | základní |  | 0 | 0 | 0 | 0 | 0 | 16 | K | 2 |  |  |  | ROZPOCET | 0 | 0 | 0 | 0 | 0 | 1 | 0 | 16 | -1603955314
| Online PSC |  | https://podminky.urs.cz/item/CS_URS_2022_02/741310011 | [14 empty] | Online PSC | 2
89 | M | 34535008 | ovládač zapínací kompletní, zápustný, řazení 1/0, šroubové svorky | kus | 1 |  | 0 |  |  | základní |  | 0 | 4e-05 | 4e-05 | 0 | 0 | 32 | M | 2 |  |  |  | ROZPOCET | 0 | 0 | 0 | 0 | 0 | 1 | 0 | 16 | -1948764494
90 | K | 741310402 | Montáž spínačů tří nebo čtyřpólových nástěnných se zapojením vodičů, pro prostředí normální do 25 A | kus | 1 |  | 0 |  |  | základní |  | 0 | 0 | 0 | 0 | 0 | 16 | K | 2 |  |  |  | ROZPOCET | 0 | 0 | 0 | 0 | 0 | 1 | 0 | 16 | -284571124
| Online PSC |  | https://podminky.urs.cz/item/CS_URS_2022_02/741310402 | [14 empty] | Online PSC | 2
91 | M | 8500301905 | vypínač SBN325, 3pól, 25 A, 400 V | kus | 1 |  | 0 |  |  | základní |  | 0 | 0.00014 | 0.00014 | 0 | 0 | 32 | M | 2 |  |  |  | ROZPOCET | 0 | 0 | 0 | 0 | 0 | 1 | 0 | 16 | -1866150185
92 | K | 741311002 | Montáž spínačů speciálních se zapojením vodičů soumrakových | kus | 5 |  | 0 |  |  | základní |  | 0 | 0 | 0 | 0 | 0 | 16 | K | 2 |  |  |  | ROZPOCET | 0 | 0 | 0 | 0 | 0 | 1 | 0 | 16 | -675317310
| Online PSC |  | https://podminky.urs.cz/item/CS_URS_2022_02/741311002 | [14 empty] | Online PSC | 2
| VV |  | "D1" 2 |  | 2 | [12 empty] | VV | 2 | 2 | True | 0 | ROZPOCET
| VV |  | "D2" 3 |  | 3 | [12 empty] | VV | 2 | 2 | True | 0 | ROZPOCET
93 | M | 345390331 | ovladač stmívací tlač.-otočný, systém DALI vč. zdroje do 37 předřadníků DALI, IP20 | kus | 2 |  | 0 |  |  | základní |  | 0 | 0.0017 | 0.0034 | 0 | 0 | 32 | M | 2 |  |  |  | ROZPOCET | 0 | 0 | 0 | 0 | 0 | 1 | 0 | 16 | -636322780
| VV |  | "D1" 2 |  | 2 | [12 empty] | VV | 2 | 2 | True | 0 | ROZPOCET
94 | M | 345390332 | ovladač stmívací tlač.-otočný, systém DALI bez zdroje, IP20 | kus | 3 |  | 0 |  |  | základní |  | 0 | 0.0007 | 0.0021 | 0 | 0 | 32 | M | 2 |  |  |  | ROZPOCET | 0 | 0 | 0 | 0 | 0 | 1 | 0 | 16 | -180472990
| VV |  | "D2" 3 |  | 3 | [12 empty] | VV | 2 | 2 | True | 0 | ROZPOCET
95 | K | 741312011 | Montáž odpojovačů bez zapojení vodičů do 500 V třípólových do 400 A | kus | 1 |  | 0 |  |  | základní |  | 0 | 0 | 0 | 0 | 0 | 16 | K | 2 |  |  |  | ROZPOCET | 0 | 0 | 0 | 0 | 0 | 1 | 0 | 16 | -1628111604
| Online PSC |  | https://podminky.urs.cz/item/CS_URS_2022_02/741312011 | [14 empty] | Online PSC | 2
| VV |  | "RT10" 1 |  | 1 | [12 empty] | VV | 2 | 2 | True | 0 | ROZPOCET
96 | M | 34521497 | odpínač válcových pojistek OPV10 | kus | 1 |  | 0 |  |  | základní |  | 0 | 0 | 0 | 0 | 0 | 32 | M | 2 |  |  |  | ROZPOCET | 0 | 0 | 0 | 0 | 0 | 1 | 0 | 16 | 1763553350
| VV |  | "RT10" 1 |  | 1 | [12 empty] | VV | 2 | 2 | True | 0 | ROZPOCET
97 | K | 741313002 | Montáž zásuvek domovních se zapojením vodičů bezšroubové připojení polozapuštěných nebo zapuštěných 10/16 A, provedení 2P + PE dvojí zapojení pro průběžnou montáž | kus | 3 |  | 0 |  |  | základní |  | 0 | 0 | 0 | 0 | 0 | 16 | K | 2 |  |  |  | ROZPOCET | 0 | 0 | 0 | 0 | 0 | 1 | 0 | 16 | -834769474
| Online PSC |  | https://podminky.urs.cz/item/CS_URS_2022_02/741313002 | [14 empty] | Online PSC | 2
98 | M | 34555201 | zásuvka zápustná dvojnásobná chráněná, šroubové svorky | kus | 3 |  | 0 |  |  | základní |  | 0 | 9e-05 | 0.00027 | 0 | 0 | 32 | M | 2 |  |  |  | ROZPOCET | 0 | 0 | 0 | 0 | 0 | 1 | 0 | 16 | 162788773
99 | K | 741313001 | Montáž zásuvek domovních se zapojením vodičů bezšroubové připojení polozapuštěných nebo zapuštěných 10/16 A, provedení 2P + PE | kus | 6 |  | 0 |  |  | základní |  | 0 | 0 | 0 | 0 | 0 | 16 | K | 2 |  |  |  | ROZPOCET | 0 | 0 | 0 | 0 | 0 | 1 | 0 | 16 | 1256967550
| Online PSC |  | https://podminky.urs.cz/item/CS_URS_2022_02/741313001 | [14 empty] | Online PSC | 2
100 | M | 34555229 | zásuvka nástěnná jednonásobná s víčkem, IP44, šroubové svorky | kus | 6 |  | 0 |  |  | základní |  | 0 | 0.0001 | 0.0006 | 0 | 0 | 32 | M | 2 |  |  |  | ROZPOCET | 0 | 0 | 0 | 0 | 0 | 1 | 0 | 16 | -602026040
101 | K | 741320021 | Montáž pojistek se zapojením vodičů pojistkových částí spodků do 500 V 25 A | kus | 3 |  | 0 |  |  | základní |  | 0 | 0 | 0 | 0 | 0 | 16 | K | 2 |  |  |  | ROZPOCET | 0 | 0 | 0 | 0 | 0 | 1 | 0 | 16 | -1009840932
| Online PSC |  | https://podminky.urs.cz/item/CS_URS_2022_02/741320021 | [14 empty] | Online PSC | 2
| VV |  | "RT10" 3 |  | 3 | [12 empty] | VV | 2 | 2 | True | 0 | ROZPOCET
102 | M | 358255903 | pojistka válcová PV10 25A gG | kus | 3 |  | 0 |  |  | základní |  | 0 | 0.0001 | 0.0003 | 0 | 0 | 32 | M | 2 |  |  |  | ROZPOCET | 0 | 0 | 0 | 0 | 0 | 1 | 0 | 16 | 1206421242
| VV |  | "RT10" 3 |  | 3 | [12 empty] | VV | 2 | 2 | True | 0 | ROZPOCET
103 | K | 741321001 | Montáž proudových chráničů se zapojením vodičů dvoupólových nn do 25 A bez krytu | kus | 8 |  | 0 |  |  | základní |  | 0 | 0 | 0 | 0 | 0 | 16 | K | 2 |  |  |  | ROZPOCET | 0 | 0 | 0 | 0 | 0 | 1 | 0 | 16 | -1225591043
| Online PSC |  | https://podminky.urs.cz/item/CS_URS_2022_02/741321001 | [14 empty] | Online PSC | 2
104 | M | 10.570.064 | chránič 10B/1N/0,03 A ADA910D | kus | 5 |  | 0 |  |  | základní |  | 0 | 0.0003 | 0.0015 | 0 | 0 | 32 | M | 2 |  |  |  | ROZPOCET | 0 | 0 | 0 | 0 | 0 | 1 | 0 | 16 | 740580124
105 | M | 10.570.065 | chránič 16B/1N/0,03 A ADA916D | kus | 3 |  | 0 |  |  | základní |  | 0 | 0.0003 | 0.0009 | 0 | 0 | 32 | M | 2 |  |  |  | ROZPOCET | 0 | 0 | 0 | 0 | 0 | 1 | 0 | 16 | -1262913941
106 | K | 741370034 | Montáž svítidel žárovkových se zapojením vodičů bytových nebo společenských místností nástěnných přisazených 2 zdroje nouzové | kus | 9 |  | 0 |  |  | základní |  | 0 | 0 | 0 | 0 | 0 | 16 | K | 2 |  |  |  | ROZPOCET | 0 | 0 | 0 | 0 | 0 | 1 | 0 | 16 | 2020746678
| Online PSC |  | https://podminky.urs.cz/item/CS_URS_2022_02/741370034 | [14 empty] | Online PSC | 2
107 | M | 348350121 | svítidlo nouzové LED, odolné nárazu, 757 lm, 11 W, d.330 x š.50 x v.60 [mm], svítidlo bude osazeno piktogramem | kus | 3 |  | 0 |  |  | základní |  | 0 | 0.0021 | 0.0063 | 0 | 0 | 32 | M | 2 |  |  |  | ROZPOCET | 0 | 0 | 0 | 0 | 0 | 1 | 0 | 16 | 1466803826
| VV |  | "N1" 3 |  | 3 | [12 empty] | VV | 2 | 2 | True | 0 | ROZPOCET
108 | M | 348350122 | svítidlo nouzové LED, osazené na strop, 150 lm, 1W, IP42, d.356 x š.136 x v.79 [mm] | kus | 2 |  | 0 |  |  | základní |  | 0 | 0.00191 | 0.00382 | 0 | 0 | 32 | M | 2 |  |  |  | ROZPOCET | 0 | 0 | 0 | 0 | 0 | 1 | 0 | 16 | -1861103774
| VV |  | "N2" 2 |  | 2 | [12 empty] | VV | 2 | 2 | True | 0 | ROZPOCET
109 | M | 348350123 | svítidlo nouzové LED, osazené na stěně, 438 lm, 3W, IP42, s ochranným košem, d.356 x š.136 x v.79 [mm] | kus | 4 |  | 0 |  |  | základní |  | 0 | 0.00321 | 0.01284 | 0 | 0 | 32 | M | 2 |  |  |  | ROZPOCET | 0 | 0 | 0 | 0 | 0 | 1 | 0 | 16 | -28078335
| VV |  | "N3" 4 |  | 4 | [12 empty] | VV | 2 | 2 | True | 0 | ROZPOCET
110 | K | 741371821 | Demontáž svítidel bez zachování funkčnosti (do suti) interiérových modulového systému zářivkových, délky do 1100 mm | kus | 12 |  | 0 |  |  | základní |  | 0 | 0 | 0 | 0.001 | 0.012 | 16 | K | 2 |  |  |  | ROZPOCET | 0 | 0 | 0 | 0 | 0 | 1 | 0 | 16 | 2012782226
| Online PSC |  | https://podminky.urs.cz/item/CS_URS_2022_02/741371821 | [14 empty] | Online PSC | 2
| VV |  | "tělocvičn HS" 12 |  | 12 | [12 empty] | VV | 2 | 2 | True | 0 | ROZPOCET
111 | K | 741372012 | Montáž svítidel s integrovaným zdrojem LED se zapojením vodičů interiérových přisazených nástěnných reflektorových bez pohybového čidla | kus | 10 |  | 0 |  |  | základní |  | 0 | 0 | 0 | 0 | 0 | 16 | K | 2 |  |  |  | ROZPOCET | 0 | 0 | 0 | 0 | 0 | 1 | 0 | 16 | -1677343232
| Online PSC |  | https://podminky.urs.cz/item/CS_URS_2022_02/741372012 | [14 empty] | Online PSC | 2
| VV |  | "A1" 10 |  | 10 | [12 empty] | VV | 2 | 2 | True | 0 | ROZPOCET
112 | M | 348350111 | svítidlo reflektorové LED, přisazené na stěnu na stavbou osazenou konzolu, 99,5 W, CRI80, DALI, IK10, IP65 | kus | 10 |  | 0 |  |  | základní |  | 0 | 0.0015 | 0.015 | 0 | 0 | 32 | M | 2 |  |  |  | ROZPOCET | 0 | 0 | 0 | 0 | 0 | 1 | 0 | 16 | -1609880371
| VV |  | "A1" 10 |  | 10 | [12 empty] | VV | 2 | 2 | True | 0 | ROZPOCET
113 | K | 741372112 | Montáž svítidel s integrovaným zdrojem LED se zapojením vodičů interiérových vestavných stropních panelových hranatých nebo kruhových, plochy přes 0,09 do 0,36 m2 | kus | 7 |  | 0 |  |  | základní |  | 0 | 0 | 0 | 0 | 0 | 16 | K | 2 |  |  |  | ROZPOCET | 0 | 0 | 0 | 0 | 0 | 1 | 0 | 16 | -596751634
| Online PSC |  | https://podminky.urs.cz/item/CS_URS_2022_02/741372112 | [14 empty] | Online PSC | 2
| VV |  | "D" 7 |  | 7 | [12 empty] | VV | 2 | 2 | True | 0 | ROZPOCET
114 | M | 348250111 | svítidlo čtvercové LED, přisazené na strop, 4320W, 36W, CRI80, 4K, EP, DALI, IP20, 600 x 600 x v.50 [mm] | kus | 7 |  | 0 |  |  | základní |  | 0 | 0.00255 | 0.01785 | 0 | 0 | 32 | M | 2 |  |  |  | ROZPOCET | 0 | 0 | 0 | 0 | 0 | 1 | 0 | 16 | -731773484
| VV |  | "D" 7 |  | 7 | [12 empty] | VV | 2 | 2 | True | 0 | ROZPOCET
115 | K | 741372154 | Montáž svítidel s integrovaným zdrojem LED se zapojením vodičů průmyslových přisazených stropních | kus | 9 |  | 0 |  |  | základní |  | 0 | 0 | 0 | 0 | 0 | 16 | K | 2 |  |  |  | ROZPOCET | 0 | 0 | 0 | 0 | 0 | 1 | 0 | 16 | 577780428
| Online PSC |  | https://podminky.urs.cz/item/CS_URS_2022_02/741372154 | [14 empty] | Online PSC | 2
| VV |  | "B1" 4 |  | 4 | [12 empty] | VV | 2 | 2 | True | 0 | ROZPOCET
| VV |  | "C1" 2 |  | 2 | [12 empty] | VV | 2 | 2 | True | 0 | ROZPOCET
| VV |  | "C2" 3 |  | 3 | [12 empty] | VV | 2 | 2 | True | 0 | ROZPOCET
116 | M | 348350011 | svítidlo lineární LED, přisazené na strop, 5600lm, 40W, CRI80, 4K, EP, IP65, d.1200 x š.120 x v.72 [mm] | kus | 4 |  | 0 |  |  | základní |  | 0 | 0.0019 | 0.0076 | 0 | 0 | 32 | M | 2 |  |  |  | ROZPOCET | 0 | 0 | 0 | 0 | 0 | 1 | 0 | 16 | -1087989366
| VV |  | "B1" 4 |  | 4 | [12 empty] | VV | 2 | 2 | True | 0 | ROZPOCET
117 | M | 348350012 | Svítidlo lineární LED, přisazené na strop, 7726lm, 60W, CRI80, 4K, EP, IP65, d.1500 x š.120 x v.72 [mm] | kus | 2 |  | 0 |  |  | základní |  | 0 | 0.0019 | 0.0038 | 0 | 0 | 32 | M | 2 |  |  |  | ROZPOCET | 0 | 0 | 0 | 0 | 0 | 1 | 0 | 16 | 337365906
| VV |  | "C1" 2 |  | 2 | [12 empty] | VV | 2 | 2 | True | 0 | ROZPOCET
118 | M | 348350013 | svítidlo lineární LED, přisazené na strop, 7726lm, 60W, CRI80, 4K, EP, DALI, IP65, d.1500 x š.120 x v.72 [mm] | kus | 3 |  | 0 |  |  | základní |  | 0 | 0.0019 | 0.0057 | 0 | 0 | 32 | M | 2 |  |  |  | ROZPOCET | 0 | 0 | 0 | 0 | 0 | 1 | 0 | 16 | -394957625
| VV |  | "C2" 3 |  | 3 | [12 empty] | VV | 2 | 2 | True | 0 | ROZPOCET
119 | K | 741810002 | Zkoušky a prohlídky elektrických rozvodů a zařízení celková prohlídka a vyhotovení revizní zprávy pro objem montážních prací přes 100 do 500 tis. Kč | kus | 1 |  | 0 |  |  | základní |  | 0 | 0 | 0 | 0 | 0 | 16 | K | 2 |  |  |  | ROZPOCET | 0 | 0 | 0 | 0 | 0 | 1 | 0 | 16 | -368030172
| Online PSC |  | https://podminky.urs.cz/item/CS_URS_2022_02/741810002 | [14 empty] | Online PSC | 2
219 | K | 741920391 | Protipožární ucpávky svazků kabelů prostup stěnou tloušťky 200 mm rukávem, požární odolnost EI 90 při 50% zaplnění prostupu kabely průměr prostupu přes 113 do 122 mm | kus | 1 |  | 0 |  |  | základní |  | 0 | 0.0015216 | 0.0015216 | 0 | 0 | 16 | K | 2 |  |  |  | ROZPOCET | 0 | 0 | 0 | 0 | 0 | 1 | 0 | 16 | -326998545
| Online PSC |  | https://podminky.urs.cz/item/CS_URS_2022_02/741920391 | [14 empty] | Online PSC | 2
| VV |  | "tělocvična VS/chodba" 1 |  | 1 | [12 empty] | VV | 2 | 2 | True | 0 | ROZPOCET
120 | K | 741990002 | Ostatní doplňkové práce elektromontážní zhotovení otvorů v plechu tl. do 4 mm čtvercových, plochy přes 0,010 do 0,025 m2 | kus | 1 |  | 0 |  |  | základní |  | 0 | 0 | 0 | 0 | 0 | 16 | K | 2 |  |  |  | ROZPOCET | 0 | 0 | 0 | 0 | 0 | 1 | 0 | 16 | 1583782911
| Online PSC |  | https://podminky.urs.cz/item/CS_URS_2022_02/741990002 | [14 empty] | Online PSC | 2
| VV |  | "RT10" 1 |  | 1 | [12 empty] | VV | 2 | 2 | True | 0 | ROZPOCET
121 | K | 998741101 | Přesun hmot pro silnoproud stanovený z hmotnosti přesunovaného materiálu vodorovná dopravní vzdálenost do 50 m v objektech výšky do 6 m | t | 0.155 |  | 0 |  |  | základní |  | 0 | 0 | 0 | 0 | 0 | 16 | K | 2 |  |  |  | ROZPOCET | 0 | 0 | 0 | 0 | 0 | 1 | 0 | 16 | 1340776239
| Online PSC |  | https://podminky.urs.cz/item/CS_URS_2022_02/998741101 | [14 empty] | Online PSC | 2
122 | K | 998741181 | Přesun hmot pro silnoproud stanovený z hmotnosti přesunovaného materiálu Příplatek k ceně za přesun prováděný bez použití mechanizace pro jakoukoliv výšku objektu | t | 0.155 |  | 0 |  |  | základní |  | 0 | 0 | 0 | 0 | 0 | 16 | K | 2 |  |  |  | ROZPOCET | 0 | 0 | 0 | 0 | 0 | 1 | 0 | 16 | -1050900253
| Online PSC |  | https://podminky.urs.cz/item/CS_URS_2022_02/998741181 | [14 empty] | Online PSC | 2
| D | 762 | Konstrukce tesařské |  |  |  | 0 |  |  |  |  | 0 |  | 0 |  | 0.9522 | 2 | D | 1 |  |  |  | ROZPOCET | [6 empty] | 0
123 | K | 762522811 | Demontáž podlah s polštáři z prken tl. do 32 mm | m2 | 52.9 |  | 0 |  |  | základní |  | 0 | 0 | 0 | 0.018 | 0.9522 | 16 | K | 2 |  |  |  | ROZPOCET | 0 | 0 | 0 | 0 | 0 | 1 | 0 | 16 | -944139096
| Online PSC |  | https://podminky.urs.cz/item/CS_URS_2022_02/762522811 | [14 empty] | Online PSC | 2
| VV |  | "tělocvičn VS" 52,9 |  | 52.9 | [12 empty] | VV | 2 | 2 | True | 0 | ROZPOCET
| D | 763 | Konstrukce suché výstavby |  |  |  | 0 |  |  |  |  | 0 |  | 0.48501 |  | 0 | 2 | D | 1 |  |  |  | ROZPOCET | [6 empty] | 0
124 | K | 763131491 | Podhled ze sádrokartonových desek dvouvrstvá zavěšená spodní konstrukce z ocelových profilů CD, UD jednoduše opláštěná deskou akustickou, tl. 12,5 mm, s izolací, REI do 90 | m2 | 3.5 |  | 0 |  |  | základní |  | 0 | 0.016607 | 0.058125 | 0 | 0 | 16 | K | 2 |  |  |  | ROZPOCET | 0 | 0 | 0 | 0 | 0 | 1 | 0 | 16 | -372223987
| Online PSC |  | https://podminky.urs.cz/item/CS_URS_2022_02/763131491 | [14 empty] | Online PSC | 2
| VV |  | "tělocvičn VS" 3,5 |  | 3.5 | [12 empty] | VV | 2 | 2 | True | 0 | ROZPOCET
125 | K | 763431012 | Montáž podhledu minerálního včetně zavěšeného roštu polozapuštěného s panely vyjímatelnými, velikosti panelů přes 0,36 m2 do 0,72 m2 | m2 | 49.4 |  | 0 |  |  | základní |  | 0 | 0.000945 | 0.046683 | 0 | 0 | 16 | K | 2 |  |  |  | ROZPOCET | 0 | 0 | 0 | 0 | 0 | 1 | 0 | 16 | 1441930019
| Online PSC |  | https://podminky.urs.cz/item/CS_URS_2022_02/763431012 | [14 empty] | Online PSC | 2
| VV |  | "tělocvična VS" 52,9-3,5 |  | 49.4 | [12 empty] | VV | 2 | 2 | True | 0 | ROZPOCET
126 | M | 590361481 | panel akustický 600x1200mm do sportovních hal tl 40mm | m2 | 51.87 |  | 0 |  |  | základní |  | 0 | 0.00733 | 0.38021 | 0 | 0 | 32 | M | 2 |  |  |  | ROZPOCET | 0 | 0 | 0 | 0 | 0 | 1 | 0 | 16 | -497902966
| VV |  | 49,4*1,05 'Přepočtené koeficientem množství |  | 51.87 | [12 empty] | VV | 2 | 2 | False | 1 | ROZPOCET
127 | K | 998763301 | Přesun hmot pro konstrukce montované z desek sádrokartonových, sádrovláknitých, cementovláknitých nebo cementových stanovený z hmotnosti přesunovaného materiálu vodorovná dopravní vzdálenost do 50 m v objektech výšky do 6 m | t | 0.485 |  | 0 |  |  | základní |  | 0 | 0 | 0 | 0 | 0 | 16 | K | 2 |  |  |  | ROZPOCET | 0 | 0 | 0 | 0 | 0 | 1 | 0 | 16 | -960237720
| Online PSC |  | https://podminky.urs.cz/item/CS_URS_2022_02/998763301 | [14 empty] | Online PSC | 2
128 | K | 998763381 | Přesun hmot pro konstrukce montované z desek sádrokartonových, sádrovláknitých, cementovláknitých nebo cementových Příplatek k cenám za přesun prováděný bez použití mechanizace pro jakoukoliv výšku objektu | t | 0.485 |  | 0 |  |  | základní |  | 0 | 0 | 0 | 0 | 0 | 16 | K | 2 |  |  |  | ROZPOCET | 0 | 0 | 0 | 0 | 0 | 1 | 0 | 16 | 724570860
| Online PSC |  | https://podminky.urs.cz/item/CS_URS_2022_02/998763381 | [14 empty] | Online PSC | 2
| D | 766 | Konstrukce truhlářské |  |  |  | 0 |  |  |  |  | 0 |  | 0.01292 |  | 9.3612 | 2 | D | 1 |  |  |  | ROZPOCET | [6 empty] | 0
129 | K | 766221811 | Demontáž schodů celodřevěných samonosných | m | 9 |  | 0 |  |  | základní |  | 0 | 0 | 0 | 0.11248 | 1.0123 | 16 | K | 2 |  |  |  | ROZPOCET | 0 | 0 | 0 | 0 | 0 | 1 | 0 | 16 | -398800651
| Online PSC |  | https://podminky.urs.cz/item/CS_URS_2022_02/766221811 | [14 empty] | Online PSC | 2
| VV |  | "tělocvičn VS" 4,0+3,0+2,0 |  | 9 | [12 empty] | VV | 2 | 2 | True | 0 | ROZPOCET
130 | K | 766411811 | Demontáž obložení stěn panely, plochy do 1,5 m2 | m2 | 79.139 |  | 0 |  |  | základní |  | 0 | 0 | 0 | 0.02465 | 1.9508 | 16 | K | 2 |  |  |  | ROZPOCET | 0 | 0 | 0 | 0 | 0 | 1 | 0 | 16 | -1306187140
| Online PSC |  | https://podminky.urs.cz/item/CS_URS_2022_02/766411811 | [14 empty] | Online PSC | 2
| VV |  | "tělocvičn HS" | [14 empty] | VV | 2 | 1 | True | 0 | ROZPOCET
| VV |  | "stěny" (6,27+6,76+9,92+9,5)*1,78 |  | 57.761 | [12 empty] | VV | 2 | 2 | True | 0 | ROZPOCET
| VV |  | "nářaďovna" | [14 empty] | VV | 2 | 1 | True | 0 | ROZPOCET
| VV |  | "stěny" (7,59+4,42)*1,78 |  | 21.378 | [12 empty] | VV | 2 | 2 | True | 0 | ROZPOCET
131 | K | 766411822 | Demontáž obložení stěn podkladových roštů | m2 | 79.139 |  | 0 |  |  | základní |  | 0 | 0 | 0 | 0.008 | 0.63311 | 16 | K | 2 |  |  |  | ROZPOCET | 0 | 0 | 0 | 0 | 0 | 1 | 0 | 16 | 930007190
| Online PSC |  | https://podminky.urs.cz/item/CS_URS_2022_02/766411822 | [14 empty] | Online PSC | 2
132 | K | 766421811 | Demontáž obložení podhledů panely, plochy do 1,5 m2 | m2 | 52.9 |  | 0 |  |  | základní |  | 0 | 0 | 0 | 0.02465 | 1.304 | 16 | K | 2 |  |  |  | ROZPOCET | 0 | 0 | 0 | 0 | 0 | 1 | 0 | 16 | -1536785789
| Online PSC |  | https://podminky.urs.cz/item/CS_URS_2022_02/766421811 | [14 empty] | Online PSC | 2
| VV |  | "tělocvičn VS" 52,9 |  | 52.9 | [12 empty] | VV | 2 | 2 | True | 0 | ROZPOCET
133 | K | 766421822 | Demontáž obložení podhledů podkladových roštů | m2 | 52.9 |  | 0 |  |  | základní |  | 0 | 0 | 0 | 0.008 | 0.4232 | 16 | K | 2 |  |  |  | ROZPOCET | 0 | 0 | 0 | 0 | 0 | 1 | 0 | 16 | 1235697590
| Online PSC |  | https://podminky.urs.cz/item/CS_URS_2022_02/766421822 | [14 empty] | Online PSC | 2
134 | K | 766431811 | Demontáž obložení sloupů nebo pilířů panely, plochy do 1,5 m2 | m2 | 49.662 |  | 0 |  |  | základní |  | 0 | 0 | 0 | 0.02465 | 1.2242 | 16 | K | 2 |  |  |  | ROZPOCET | 0 | 0 | 0 | 0 | 0 | 1 | 0 | 16 | 157837050
| Online PSC |  | https://podminky.urs.cz/item/CS_URS_2022_02/766431811 | [14 empty] | Online PSC | 2
| VV |  | "nářaďovna" | [14 empty] | VV | 2 | 1 | True | 0 | ROZPOCET
| VV |  | "stěny" ((4,9)*3+(2,0)*3)*1,78 |  | 36.846 | [12 empty] | VV | 2 | 2 | True | 0 | ROZPOCET
| VV |  | "tělocvičn HS" | [14 empty] | VV | 2 | 1 | True | 0 | ROZPOCET
| VV |  | "stěny" (2,4)*1,78*3 |  | 12.816 | [12 empty] | VV | 2 | 2 | True | 0 | ROZPOCET
135 | K | 766431822 | Demontáž obložení sloupů nebo pilířů podkladových roštů | m2 | 49.662 |  | 0 |  |  | základní |  | 0 | 0 | 0 | 0.008 | 0.3973 | 16 | K | 2 |  |  |  | ROZPOCET | 0 | 0 | 0 | 0 | 0 | 1 | 0 | 16 | -986451669
| Online PSC |  | https://podminky.urs.cz/item/CS_URS_2022_02/766431822 | [14 empty] | Online PSC | 2
136 | K | 766490813R | Demontáž ostatních truhlářských konstrukcí zákrytu topení délky jednoho dílu přes 1000 do 2000 mm | kus | 10 |  | 0 |  |  | základní |  | 0 | 0 | 0 | 0.008 | 0.08 | 16 | K | 2 |  |  |  | ROZPOCET | 0 | 0 | 0 | 0 | 0 | 1 | 0 | 16 | 2087094679
| VV |  | "tělocvičn HS" 8 |  | 8 | [12 empty] | VV | 2 | 2 | True | 0 | ROZPOCET
| VV |  | "tělocvičn VS" 2 |  | 2 | [12 empty] | VV | 2 | 2 | True | 0 | ROZPOCET
137 | K | 766490815R | Montáž ostatních truhlářských konstrukcí žebřiny (ribstole) délky jednoho dílu přes 2000 mm | kus | 19 |  | 0 |  |  | základní |  | 0 | 0 | 0 | 0.055 | 1.045 | 16 | K | 2 |  |  |  | ROZPOCET | 0 | 0 | 0 | 0 | 0 | 1 | 0 | 16 | 1883604472
| VV |  | "tělocvičn HS" 4 |  | 4 | [12 empty] | VV | 2 | 2 | True | 0 | ROZPOCET
| VV |  | "tělocvičn VS" 15 |  | 15 | [12 empty] | VV | 2 | 2 | True | 0 | ROZPOCET
138 | K | 766490815R1 | Demontáž ostatních truhlářských konstrukcí žebřiny (ribstole) délky jednoho dílu přes 2000 mm | kus | 23 |  | 0 |  |  | základní |  | 0 | 0 | 0 | 0.055 | 1.265 | 16 | K | 2 |  |  |  | ROZPOCET | 0 | 0 | 0 | 0 | 0 | 1 | 0 | 16 | 1545650297
| VV |  | "tělocvičn HS" 8 |  | 8 | [12 empty] | VV | 2 | 2 | True | 0 | ROZPOCET
| VV |  | "tělocvičn VS" 15 |  | 15 | [12 empty] | VV | 2 | 2 | True | 0 | ROZPOCET
139 | K | 766660717 | Montáž dveřních doplňků samozavírače na zárubeň ocelovou | kus | 1 |  | 0 |  |  | základní |  | 0 | 0 | 0 | 0 | 0 | 16 | K | 2 |  |  |  | ROZPOCET | 0 | 0 | 0 | 0 | 0 | 1 | 0 | 16 | 782266022
| Online PSC |  | https://podminky.urs.cz/item/CS_URS_2022_02/766660717 | [14 empty] | Online PSC | 2
140 | M | 54917265 | samozavírač dveří hydraulický K214 č.14 zlatá bronz | kus | 1 |  | 0 |  |  | základní |  | 0 | 0.0047 | 0.0047 | 0 | 0 | 32 | M | 2 |  |  |  | ROZPOCET | 0 | 0 | 0 | 0 | 0 | 1 | 0 | 16 | 515003566
141 | K | 766660728 | Montáž dveřních doplňků dveřního kování interiérového zámku | kus | 3 |  | 0 |  |  | základní |  | 0 | 0 | 0 | 0 | 0 | 16 | K | 2 |  |  |  | ROZPOCET | 0 | 0 | 0 | 0 | 0 | 1 | 0 | 16 | -474720054
| Online PSC |  | https://podminky.urs.cz/item/CS_URS_2022_02/766660728 | [14 empty] | Online PSC | 2
| VV |  | "D1" 1 |  | 1 | [12 empty] | VV | 2 | 2 | True | 0 | ROZPOCET
| VV |  | "D2" 1 |  | 1 | [12 empty] | VV | 2 | 2 | True | 0 | ROZPOCET
| VV |  | "D3" 1 |  | 1 | [12 empty] | VV | 2 | 2 | True | 0 | ROZPOCET
142 | M | 54924004 | zámek zadlabací mezipokojový levý pro cylindrickou vložku rozteč 72x55mm | kus | 3 |  | 0 |  |  | základní |  | 0 | 0.00015 | 0.00045 | 0 | 0 | 32 | M | 2 |  |  |  | ROZPOCET | 0 | 0 | 0 | 0 | 0 | 1 | 0 | 16 | -1836353915
| VV |  | "D1" 1 |  | 1 | [12 empty] | VV | 2 | 2 | True | 0 | ROZPOCET
| VV |  | "D2" 1 |  | 1 | [12 empty] | VV | 2 | 2 | True | 0 | ROZPOCET
| VV |  | "D3" 1 |  | 1 | [12 empty] | VV | 2 | 2 | True | 0 | ROZPOCET
143 | M | 54964150 | vložka cylindrická 29+35 | kus | 3 |  | 0 |  |  | základní |  | 0 | 0.00015 | 0.00045 | 0 | 0 | 32 | M | 2 |  |  |  | ROZPOCET | 0 | 0 | 0 | 0 | 0 | 1 | 0 | 16 | -304728289
| VV |  | "D1" 1 |  | 1 | [12 empty] | VV | 2 | 2 | True | 0 | ROZPOCET
| VV |  | "D2" 1 |  | 1 | [12 empty] | VV | 2 | 2 | True | 0 | ROZPOCET
| VV |  | "D3" 1 |  | 1 | [12 empty] | VV | 2 | 2 | True | 0 | ROZPOCET
144 | K | 766660729 | Montáž dveřních doplňků dveřního kování interiérového štítku s klikou | kus | 2 |  | 0 |  |  | základní |  | 0 | 0 | 0 | 0 | 0 | 16 | K | 2 |  |  |  | ROZPOCET | 0 | 0 | 0 | 0 | 0 | 1 | 0 | 16 | 1299580522
| Online PSC |  | https://podminky.urs.cz/item/CS_URS_2022_02/766660729 | [14 empty] | Online PSC | 2
| VV |  | "D2" 1 |  | 1 | [12 empty] | VV | 2 | 2 | True | 0 | ROZPOCET
| VV |  | "D3" 1 |  | 1 | [12 empty] | VV | 2 | 2 | True | 0 | ROZPOCET
145 | M | 54913652 | kování dveřní vrchní knoflík se štíty pro vložku | sada | 2 |  | 0 |  |  | základní |  | 0 | 0.00042 | 0.00084 | 0 | 0 | 32 | M | 2 |  |  |  | ROZPOCET | 0 | 0 | 0 | 0 | 0 | 1 | 0 | 16 | -79098657
| VV |  | "D2" 1 |  | 1 | [12 empty] | VV | 2 | 2 | True | 0 | ROZPOCET
| VV |  | "D3" 1 |  | 1 | [12 empty] | VV | 2 | 2 | True | 0 | ROZPOCET
146 | K | 766660734 | Montáž dveřních doplňků dveřního kování bezpečnostního panikového kování | kus | 1 |  | 0 |  |  | základní |  | 0 | 0 | 0 | 0 | 0 | 16 | K | 2 |  |  |  | ROZPOCET | 0 | 0 | 0 | 0 | 0 | 1 | 0 | 16 | -677518739
| Online PSC |  | https://podminky.urs.cz/item/CS_URS_2022_02/766660734 | [14 empty] | Online PSC | 2
| VV |  | "D1" 1 |  | 1 | [12 empty] | VV | 2 | 2 | True | 0 | ROZPOCET
147 | M | 54913659 | panikové kování dveřní vrchní knoflík se štíty pro vložku nerez | sada | 1 |  | 0 |  |  | základní |  | 0 | 0.00194 | 0.00194 | 0 | 0 | 32 | M | 2 |  |  |  | ROZPOCET | 0 | 0 | 0 | 0 | 0 | 1 | 0 | 16 | 715738172
| VV |  | "D1" 1 |  | 1 | [12 empty] | VV | 2 | 2 | True | 0 | ROZPOCET
148 | K | 766662811 | Demontáž dveřních konstrukcí k opětovnému použití prahů dveří jednokřídlových | kus | 2 |  | 0 |  |  | základní |  | 0 | 0 | 0 | 0.0018 | 0.0036 | 16 | K | 2 |  |  |  | ROZPOCET | 0 | 0 | 0 | 0 | 0 | 1 | 0 | 16 | -210015649
| Online PSC |  | https://podminky.urs.cz/item/CS_URS_2022_02/766662811 | [14 empty] | Online PSC | 2
| VV |  | "tělocvičn VS" 1 |  | 1 | [12 empty] | VV | 2 | 2 | True | 0 | ROZPOCET
| VV |  | "kabinet" 1 |  | 1 | [12 empty] | VV | 2 | 2 | True | 0 | ROZPOCET
149 | K | 766681811 | Demontáž zárubní k opětovnému použití obložkových z masívu, plochy otvoru do 2 m2 | m2 | 2.98 |  | 0 |  |  | základní |  | 0 | 0 | 0 | 0.00762 | 0.022708 | 16 | K | 2 |  |  |  | ROZPOCET | 0 | 0 | 0 | 0 | 0 | 1 | 0 | 16 | 2043360197
| Online PSC |  | https://podminky.urs.cz/item/CS_URS_2022_02/766681811 | [14 empty] | Online PSC | 2
| VV |  | "tělocvičn VS" 0,69*2,0+0,8*2,0 |  | 2.98 | [12 empty] | VV | 2 | 2 | True | 0 | ROZPOCET
150 | K | 766695212 | Montáž ostatních truhlářských konstrukcí prahů dveří jednokřídlových, šířky do 100 mm | kus | 2 |  | 0 |  |  | základní |  | 0 | 0 | 0 | 0 | 0 | 16 | K | 2 |  |  |  | ROZPOCET | 0 | 0 | 0 | 0 | 0 | 1 | 0 | 16 | 627564960
| Online PSC |  | https://podminky.urs.cz/item/CS_URS_2022_02/766695212 | [14 empty] | Online PSC | 2
151 | M | 61187136 | práh dveřní dřevěný dubový tl 20mm dl 720mm š 100mm | kus | 1 |  | 0 |  |  | základní |  | 0 | 0.00108 | 0.00108 | 0 | 0 | 32 | M | 2 |  |  |  | ROZPOCET | 0 | 0 | 0 | 0 | 0 | 1 | 0 | 16 | -1943731242
152 | M | 61187156 | práh dveřní dřevěný dubový tl 20mm dl 820mm š 100mm | kus | 1 |  | 0 |  |  | základní |  | 0 | 0.00123 | 0.00123 | 0 | 0 | 32 | M | 2 |  |  |  | ROZPOCET | 0 | 0 | 0 | 0 | 0 | 1 | 0 | 16 | 158335492
153 | K | 766695232 | Montáž ostatních truhlářských konstrukcí prahů dveří dvoukřídlových, šířky do 100 mm | kus | 1 |  | 0 |  |  | základní |  | 0 | 0 | 0 | 0 | 0 | 16 | K | 2 |  |  |  | ROZPOCET | 0 | 0 | 0 | 0 | 0 | 1 | 0 | 16 | -835645409
| Online PSC |  | https://podminky.urs.cz/item/CS_URS_2022_02/766695232 | [14 empty] | Online PSC | 2
154 | M | 61187256 | práh dveřní dřevěný dubový tl 20mm dl 1470mm š 100mm | kus | 1 |  | 0 |  |  | základní |  | 0 | 0.00223 | 0.00223 | 0 | 0 | 32 | M | 2 |  |  |  | ROZPOCET | 0 | 0 | 0 | 0 | 0 | 1 | 0 | 16 | -902017228
155 | K | 998766101 | Přesun hmot pro konstrukce truhlářské stanovený z hmotnosti přesunovaného materiálu vodorovná dopravní vzdálenost do 50 m v objektech výšky do 6 m | t | 0.013 |  | 0 |  |  | základní |  | 0 | 0 | 0 | 0 | 0 | 16 | K | 2 |  |  |  | ROZPOCET | 0 | 0 | 0 | 0 | 0 | 1 | 0 | 16 | 1349263518
| Online PSC |  | https://podminky.urs.cz/item/CS_URS_2022_02/998766101 | [14 empty] | Online PSC | 2
156 | K | 998766181 | Přesun hmot pro konstrukce truhlářské stanovený z hmotnosti přesunovaného materiálu Příplatek k ceně za přesun prováděný bez použití mechanizace pro jakoukoliv výšku objektu | t | 0.013 |  | 0 |  |  | základní |  | 0 | 0 | 0 | 0 | 0 | 16 | K | 2 |  |  |  | ROZPOCET | 0 | 0 | 0 | 0 | 0 | 1 | 0 | 16 | 845699184
| Online PSC |  | https://podminky.urs.cz/item/CS_URS_2022_02/998766181 | [14 empty] | Online PSC | 2
| D | 767 | Konstrukce zámečnické |  |  |  | 0 |  |  |  |  | 0 |  | 0.28782 |  | 0.3515 | 2 | D | 1 |  |  |  | ROZPOCET | [6 empty] | 0
157 | K | 767640311 | Montáž dveří ocelových nebo hliníkových vnitřních jednokřídlových | kus | 2 |  | 0 |  |  | základní |  | 0 | 0 | 0 | 0 | 0 | 16 | K | 2 |  |  |  | ROZPOCET | 0 | 0 | 0 | 0 | 0 | 1 | 0 | 16 | 1721789822
| Online PSC |  | https://podminky.urs.cz/item/CS_URS_2022_02/767640311 | [14 empty] | Online PSC | 2
| VV |  | "D2" 1 |  | 1 | [12 empty] | VV | 2 | 2 | True | 0 | ROZPOCET
| VV |  | "D3" 1 |  | 1 | [12 empty] | VV | 2 | 2 | True | 0 | ROZPOCET
158 | M | 553413211 | dveře jednokřídlé ocelové interierové plné 700x1970mm | kus | 1 |  | 0 |  |  | základní |  | 0 | 0.042 | 0.042 | 0 | 0 | 32 | M | 2 |  |  |  | ROZPOCET | 0 | 0 | 0 | 0 | 0 | 1 | 0 | 16 | 773210385
| P |  | Poznámka k položce: Konstrukce křídla z lakovaného plechu, DVT výplň, zárubeň bloková Povrch křídla opatřit obkladem z překližkových desek sportovního obkladu | [14 empty] | P | 2
| VV |  | "D2" 1 |  | 1 | [12 empty] | VV | 2 | 2 | True | 0 | ROZPOCET
159 | M | 553413221 | dveře jednokřídlé ocelové interierové plné 800x1970mm | kus | 1 |  | 0 |  |  | základní |  | 0 | 0.048 | 0.048 | 0 | 0 | 32 | M | 2 |  |  |  | ROZPOCET | 0 | 0 | 0 | 0 | 0 | 1 | 0 | 16 | -1096755896
| P |  | Poznámka k položce: Konstrukce křídla z lakovaného plechu, DVT výplň, zárubeň bloková Povrch křídla opatřit obkladem z překližkových desek sportovního obkladu | [14 empty] | P | 2
| VV |  | "D3" 1 |  | 1 | [12 empty] | VV | 2 | 2 | True | 0 | ROZPOCET
160 | K | 767640322 | Montáž dveří ocelových nebo hliníkových vnitřních dvoukřídlových | kus | 1 |  | 0 |  |  | základní |  | 0 | 0 | 0 | 0 | 0 | 16 | K | 2 |  |  |  | ROZPOCET | 0 | 0 | 0 | 0 | 0 | 1 | 0 | 16 | -944927780
| Online PSC |  | https://podminky.urs.cz/item/CS_URS_2022_02/767640322 | [14 empty] | Online PSC | 2
| VV |  | "D01" 1 |  | 1 | [12 empty] | VV | 2 | 2 | True | 0 | ROZPOCET
161 | M | 553413261 | dveře dvoukřídlé ocelové interierové 1450x2100mm | kus | 1 |  | 0 |  |  | základní |  | 0 | 0.086 | 0.086 | 0 | 0 | 32 | M | 2 |  |  |  | ROZPOCET | 0 | 0 | 0 | 0 | 0 | 1 | 0 | 16 | -77199286
| P |  | Poznámka k položce: konstrukce křídla z lakovaného plechu, DVT výplň, zárubeň bloková Průhledové kruhové okno z ESG skla Povrch křídla opatřit obkladem z překližkových desek sportovního obkladu | [14 empty] | P | 2
| VV |  | "D01" 1 |  | 1 | [12 empty] | VV | 2 | 2 | True | 0 | ROZPOCET
162 | K | 767995111 | Montáž ostatních atypických zámečnických konstrukcí hmotnosti do 5 kg | kg | 31.5 |  | 0 |  |  | základní |  | 0 | 6.7487e-05 | 0.0021259 | 0 | 0 | 16 | K | 2 |  |  |  | ROZPOCET | 0 | 0 | 0 | 0 | 0 | 1 | 0 | 16 | -423717857
| Online PSC |  | https://podminky.urs.cz/item/CS_URS_2022_02/767995111 | [14 empty] | Online PSC | 2
| VV |  | "zpětná montáž kotevních bodů do podlahy" (4+4+1)*3,5 |  | 31.5 | [12 empty] | VV | 2 | 2 | True | 0 | ROZPOCET
163 | K | 767995113 | Montáž ostatních atypických zámečnických konstrukcí hmotnosti přes 10 do 20 kg | kg | 92.362 |  | 0 |  |  | základní |  | 0 | 5.8275e-05 | 0.0053824 | 0 | 0 | 16 | K | 2 |  |  |  | ROZPOCET | 0 | 0 | 0 | 0 | 0 | 1 | 0 | 16 | 2119102585
| Online PSC |  | https://podminky.urs.cz/item/CS_URS_2022_02/767995113 | [14 empty] | Online PSC | 2
| VV |  | "zpětná montáž kotevních prvků ke stěně_hrazda" 1*20,0 |  | 20 | [12 empty] | VV | 2 | 2 | True | 0 | ROZPOCET
| VV |  | ***X02_1600x2650_4 ks_Ja25/25 | [14 empty] | VV | 2 | 1 | True | 0 | ROZPOCET
| VV |  | (1,6*4+2,65*2)*1,03*4 |  | 48.204 | [12 empty] | VV | 2 | 2 | True | 0 | ROZPOCET
| VV |  | ***X03_1800x2650_1 ks_Ja25/25 | [14 empty] | VV | 2 | 1 | True | 0 | ROZPOCET
| VV |  | (1,8*4+2,65*2)*1,03*1 |  | 12.875 | [12 empty] | VV | 2 | 2 | True | 0 | ROZPOCET
| VV |  | "X02+X03_Ja35/20" (0,15*1,475)*6*5 |  | 6.638 | [12 empty] | VV | 2 | 2 | True | 0 | ROZPOCET
| VV |  | "X02+X03_D10" (0,25*6)*0,617*5 |  | 4.628 | [12 empty] | VV | 2 | 2 | True | 0 | ROZPOCET
| VV |  | *** | [14 empty] | VV | 2 | 1 | True | 0 | ROZPOCET
| VV |  | "X02_1600x2650_4 ks" 1,6*2,65*4*0,00075 |  | 0.013 | [12 empty] | VV | 2 | 2 | True | 0 | ROZPOCET
| VV |  | "X03_1800x2650_1 ks" 1,8*2,65*1*0,00075 |  | 0.004 | [12 empty] | VV | 2 | 2 | True | 0 | ROZPOCET
164 | M | 14550218 | profil ocelový svařovaný jakost S235 průřez čtvercový 25x25x1,5mm | t | 0.067 |  | 0 |  |  | základní |  | 0 | 1 | 0.067 | 0 | 0 | 32 | M | 2 |  |  |  | ROZPOCET | 0 | 0 | 0 | 0 | 0 | 1 | 0 | 16 | -986920081
| VV |  | ***X02_1600x2650_4 ks | [14 empty] | VV | 2 | 1 | True | 0 | ROZPOCET
| VV |  | (1,6*4+2,65*2)*1,03/1000*1,09*4 |  | 0.053 | [12 empty] | VV | 2 | 2 | True | 0 | ROZPOCET
| VV |  | ***X03_1800x2650_1 ks | [14 empty] | VV | 2 | 1 | True | 0 | ROZPOCET
| VV |  | (1,8*4+2,65*2)*1,03/1000*1,09*1 |  | 0.014 | [12 empty] | VV | 2 | 2 | True | 0 | ROZPOCET
165 | M | 14550118 | profil ocelový svařovaný jakost S235 průřez obdelníkový 35x20x2mm | t | 0.007 |  | 0 |  |  | základní |  | 0 | 1 | 0.007 | 0 | 0 | 32 | M | 2 |  |  |  | ROZPOCET | 0 | 0 | 0 | 0 | 0 | 1 | 0 | 16 | 732466538
| VV |  | "X02+X03" (0,15*1,475)*6*5/1000*1,09 |  | 0.007 | [12 empty] | VV | 2 | 2 | True | 0 | ROZPOCET
166 | M | 13010011 | tyč ocelová kruhová jakost S235JR (11 375) D 10mm | t | 0.005 |  | 0 |  |  | základní |  | 0 | 1 | 0.005 | 0 | 0 | 32 | M | 2 |  |  |  | ROZPOCET | 0 | 0 | 0 | 0 | 0 | 1 | 0 | 16 | -174665685
| VV |  | "X02+X03" (0,25*6)*0,617*5/1000*1,09 |  | 0.005 | [12 empty] | VV | 2 | 2 | True | 0 | ROZPOCET
167 | M | 31487296 | síť ochranná oko 100x100 PES 4 mm | m2 | 22.817 |  | 0 |  |  | základní |  | 0 | 0.00075 | 0.017113 | 0 | 0 | 32 | M | 2 |  |  |  | ROZPOCET | 0 | 0 | 0 | 0 | 0 | 1 | 0 | 16 | 1459490408
| VV |  | "X02_1600x2650_4 ks" 1,6*2,65*4*1,05 |  | 17.808 | [12 empty] | VV | 2 | 2 | True | 0 | ROZPOCET
| VV |  | "X03_1800x2650_1 ks" 1,8*2,65*1*1,05 |  | 5.009 | [12 empty] | VV | 2 | 2 | True | 0 | ROZPOCET
168 | K | 767995114 | Montáž ostatních atypických zámečnických konstrukcí hmotnosti přes 20 do 50 kg | kg | 160 |  | 0 |  |  | základní |  | 0 | 5.1262e-05 | 0.008202 | 0 | 0 | 16 | K | 2 |  |  |  | ROZPOCET | 0 | 0 | 0 | 0 | 0 | 1 | 0 | 16 | -447241617
| Online PSC |  | https://podminky.urs.cz/item/CS_URS_2022_02/767995114 | [14 empty] | Online PSC | 2
| VV |  | "zpětná montáž stojek na volejbalové sítě_cca" 2*30,0 |  | 60 | [12 empty] | VV | 2 | 2 | True | 0 | ROZPOCET
| VV |  | "montáž koše basket" 4*25 |  | 100 | [12 empty] | VV | 2 | 2 | True | 0 | ROZPOCET
169 | K | 767996801 | Demontáž ostatních zámečnických konstrukcí o hmotnosti jednotlivých dílů rozebráním do 50 kg | kg | 351.5 |  | 0 |  |  | základní |  | 0 | 0 | 0 | 0.001 | 0.3515 | 16 | K | 2 |  |  |  | ROZPOCET | 0 | 0 | 0 | 0 | 0 | 1 | 0 | 16 | -500445115
| Online PSC |  | https://podminky.urs.cz/item/CS_URS_2022_02/767996801 | [14 empty] | Online PSC | 2
| VV |  | "demontáž kotevních bodů v podlaze" (4+4+1)*3,5 |  | 31.5 | [12 empty] | VV | 2 | 2 | True | 0 | ROZPOCET
| VV |  | "demontáž kotevních prvků ke stěně_hrazda" 1*20,0 |  | 20 | [12 empty] | VV | 2 | 2 | True | 0 | ROZPOCET
| VV |  | "demontáž stojek volejbalové síťě" 2*30 |  | 60 | [12 empty] | VV | 2 | 2 | True | 0 | ROZPOCET
| VV |  | "demontáž krytu osvětlení" 12*5,0 |  | 60 | [12 empty] | VV | 2 | 2 | True | 0 | ROZPOCET
| VV |  | "demontáž koše basket" 4*25 |  | 100 | [12 empty] | VV | 2 | 2 | True | 0 | ROZPOCET
| VV |  | "demontáž zákrytů oken" 5*10 |  | 50 | [12 empty] | VV | 2 | 2 | True | 0 | ROZPOCET
| VV |  | "demontáž kruhy" 1*30 |  | 30 | [12 empty] | VV | 2 | 2 | True | 0 | ROZPOCET
170 | K | 998767101 | Přesun hmot pro zámečnické konstrukce stanovený z hmotnosti přesunovaného materiálu vodorovná dopravní vzdálenost do 50 m v objektech výšky do 6 m | t | 0.288 |  | 0 |  |  | základní |  | 0 | 0 | 0 | 0 | 0 | 16 | K | 2 |  |  |  | ROZPOCET | 0 | 0 | 0 | 0 | 0 | 1 | 0 | 16 | -543501187
| Online PSC |  | https://podminky.urs.cz/item/CS_URS_2022_02/998767101 | [14 empty] | Online PSC | 2
171 | K | 998767181 | Přesun hmot pro zámečnické konstrukce stanovený z hmotnosti přesunovaného materiálu Příplatek k cenám za přesun prováděný bez použití mechanizace pro jakoukoliv výšku objektu | t | 0.288 |  | 0 |  |  | základní |  | 0 | 0 | 0 | 0 | 0 | 16 | K | 2 |  |  |  | ROZPOCET | 0 | 0 | 0 | 0 | 0 | 1 | 0 | 16 | 37371980
| Online PSC |  | https://podminky.urs.cz/item/CS_URS_2022_02/998767181 | [14 empty] | Online PSC | 2
| D | 775 | Podlahy skládané |  |  |  | 0 |  |  |  |  | 0 |  | 0.00022318 |  | 7.265 | 2 | D | 1 |  |  |  | ROZPOCET | [6 empty] | 0
172 | K | 775111116 | Příprava podkladu skládaných podlah broušení podlah stávajícího podkladu pro odstranění lepidla (po starých krytinách) | m2 | 290.6 |  | 0 |  |  | základní |  | 0 | 7.68e-07 | 0.00022318 | 0 | 0 | 16 | K | 2 |  |  |  | ROZPOCET | 0 | 0 | 0 | 0 | 0 | 1 | 0 | 16 | 1024609160
| Online PSC |  | https://podminky.urs.cz/item/CS_URS_2022_02/775111116 | [14 empty] | Online PSC | 2
| VV |  | "tělocvičn HS" 185,0 |  | 185 | [12 empty] | VV | 2 | 2 | True | 0 | ROZPOCET
| VV |  | "tělocvičn VS" 52,9 |  | 52.9 | [12 empty] | VV | 2 | 2 | True | 0 | ROZPOCET
| VV |  | "nářaďovna" 39,7 |  | 39.7 | [12 empty] | VV | 2 | 2 | True | 0 | ROZPOCET
| VV |  | "kabinet" 13,0 |  | 13 | [12 empty] | VV | 2 | 2 | True | 0 | ROZPOCET
173 | K | 775111311 | Příprava podkladu skládaných podlah vysátí podlah | m2 | 290.6 |  | 0 |  |  | základní |  | 0 | 0 | 0 | 0 | 0 | 16 | K | 2 |  |  |  | ROZPOCET | 0 | 0 | 0 | 0 | 0 | 1 | 0 | 16 | -656615237
| Online PSC |  | https://podminky.urs.cz/item/CS_URS_2022_02/775111311 | [14 empty] | Online PSC | 2
| VV |  | "tělocvičn HS" 185,0 |  | 185 | [12 empty] | VV | 2 | 2 | True | 0 | ROZPOCET
| VV |  | "tělocvičn VS" 52,9 |  | 52.9 | [12 empty] | VV | 2 | 2 | True | 0 | ROZPOCET
| VV |  | "nářaďovna" 39,7 |  | 39.7 | [12 empty] | VV | 2 | 2 | True | 0 | ROZPOCET
| VV |  | "kabinet" 13,0 |  | 13 | [12 empty] | VV | 2 | 2 | True | 0 | ROZPOCET
174 | K | 775511800 | Demontáž podlah vlysových do suti s lištami lepených | m2 | 290.6 |  | 0 |  |  | základní |  | 0 | 0 | 0 | 0.025 | 7.265 | 16 | K | 2 |  |  |  | ROZPOCET | 0 | 0 | 0 | 0 | 0 | 1 | 0 | 16 | -1798237764
| Online PSC |  | https://podminky.urs.cz/item/CS_URS_2022_02/775511800 | [14 empty] | Online PSC | 2
| VV |  | "tělocvičn HS" 185,0 |  | 185 | [12 empty] | VV | 2 | 2 | True | 0 | ROZPOCET
| VV |  | "tělocvičn VS" 52,9 |  | 52.9 | [12 empty] | VV | 2 | 2 | True | 0 | ROZPOCET
| VV |  | "nářaďovna" 39,7 |  | 39.7 | [12 empty] | VV | 2 | 2 | True | 0 | ROZPOCET
| VV |  | "kabinet" 13,0 |  | 13 | [12 empty] | VV | 2 | 2 | True | 0 | ROZPOCET
| D | 776 | Podlahy povlakové |  |  |  | 0 |  |  |  |  | 0 |  | 0 |  | 0.043524 | 2 | D | 1 |  |  |  | ROZPOCET | [6 empty] | 0
175 | K | 776201812 | Demontáž povlakových podlahovin lepených ručně s podložkou | m2 | 13 |  | 0 |  |  | základní |  | 0 | 0 | 0 | 0.003 | 0.039 | 16 | K | 2 |  |  |  | ROZPOCET | 0 | 0 | 0 | 0 | 0 | 1 | 0 | 16 | 744629504
| Online PSC |  | https://podminky.urs.cz/item/CS_URS_2022_02/776201812 | [14 empty] | Online PSC | 2
| VV |  | "kabinet" 13,0 |  | 13 | [12 empty] | VV | 2 | 2 | True | 0 | ROZPOCET
176 | K | 776410811 | Demontáž soklíků nebo lišt pryžových nebo plastových | m | 15.08 |  | 0 |  |  | základní |  | 0 | 0 | 0 | 0.0003 | 0.004524 | 16 | K | 2 |  |  |  | ROZPOCET | 0 | 0 | 0 | 0 | 0 | 1 | 0 | 16 | 1321863386
| Online PSC |  | https://podminky.urs.cz/item/CS_URS_2022_02/776410811 | [14 empty] | Online PSC | 2
| VV |  | "kabinet" 15,88-0,8 |  | 15.08 | [12 empty] | VV | 2 | 2 | True | 0 | ROZPOCET
| D | 781 | Dokončovací práce - obklady |  |  |  | 0 |  |  |  |  | 0 |  | 0.031829 |  | 0 | 2 | D | 1 |  |  |  | ROZPOCET | [6 empty] | 0
177 | K | 781121011 | Příprava podkladu před provedením obkladu nátěr penetrační na stěnu | m2 | 1.98 |  | 0 |  |  | základní |  | 0 | 0.0003 | 0.000594 | 0 | 0 | 16 | K | 2 |  |  |  | ROZPOCET | 0 | 0 | 0 | 0 | 0 | 1 | 0 | 16 | -1466669811
| Online PSC |  | https://podminky.urs.cz/item/CS_URS_2022_02/781121011 | [14 empty] | Online PSC | 2
| VV |  | "kabinet" (0,45+1,2)*1,2 |  | 1.98 | [12 empty] | VV | 2 | 2 | True | 0 | ROZPOCET
178 | K | 781474117 | Montáž obkladů vnitřních stěn z dlaždic keramických lepených flexibilním lepidlem maloformátových hladkých přes 35 do 45 ks/m2 | m2 | 1.98 |  | 0 |  |  | základní |  | 0 | 0.00495 | 0.009801 | 0 | 0 | 16 | K | 2 |  |  |  | ROZPOCET | 0 | 0 | 0 | 0 | 0 | 1 | 0 | 16 | 1666960692
| Online PSC |  | https://podminky.urs.cz/item/CS_URS_2022_02/781474117 | [14 empty] | Online PSC | 2
| VV |  | "kabinet" (0,45+1,2)*1,2 |  | 1.98 | [12 empty] | VV | 2 | 2 | True | 0 | ROZPOCET
179 | M | 59761255 | obklad keramický hladký přes 35 do 45ks/m2 | m2 | 2.178 |  | 0 |  |  | základní |  | 0 | 0.0098 | 0.021344 | 0 | 0 | 32 | M | 2 |  |  |  | ROZPOCET | 0 | 0 | 0 | 0 | 0 | 1 | 0 | 16 | 114500028
| VV |  | 1,98*1,1 'Přepočtené koeficientem množství |  | 2.178 | [12 empty] | VV | 2 | 2 | False | 1 | ROZPOCET
180 | K | 781495211 | Čištění vnitřních ploch po provedení obkladu stěn chemickými prostředky | m2 | 1.98 |  | 0 |  |  | základní |  | 0 | 4.5e-05 | 8.91e-05 | 0 | 0 | 16 | K | 2 |  |  |  | ROZPOCET | 0 | 0 | 0 | 0 | 0 | 1 | 0 | 16 | -1822810327
| Online PSC |  | https://podminky.urs.cz/item/CS_URS_2022_02/781495211 | [14 empty] | Online PSC | 2
181 | K | 998781101 | Přesun hmot pro obklady keramické stanovený z hmotnosti přesunovaného materiálu vodorovná dopravní vzdálenost do 50 m v objektech výšky do 6 m | t | 0.032 |  | 0 |  |  | základní |  | 0 | 0 | 0 | 0 | 0 | 16 | K | 2 |  |  |  | ROZPOCET | 0 | 0 | 0 | 0 | 0 | 1 | 0 | 16 | -1517392522
| Online PSC |  | https://podminky.urs.cz/item/CS_URS_2022_02/998781101 | [14 empty] | Online PSC | 2
182 | K | 998781181 | Přesun hmot pro obklady keramické stanovený z hmotnosti přesunovaného materiálu Příplatek k cenám za přesun prováděný bez použití mechanizace pro jakoukoliv výšku objektu | t | 0.032 |  | 0 |  |  | základní |  | 0 | 0 | 0 | 0 | 0 | 16 | K | 2 |  |  |  | ROZPOCET | 0 | 0 | 0 | 0 | 0 | 1 | 0 | 16 | 1183050849
| Online PSC |  | https://podminky.urs.cz/item/CS_URS_2022_02/998781181 | [14 empty] | Online PSC | 2
| D | 783 | Dokončovací práce - nátěry |  |  |  | 0 |  |  |  |  | 0 |  | 0.073005 |  | 0 | 2 | D | 1 |  |  |  | ROZPOCET | [6 empty] | 0
183 | K | 783301401 | Příprava podkladu zámečnických konstrukcí před provedením nátěru ometení | m2 | 19.838 |  | 0 |  |  | základní |  | 0 | 0 | 0 | 0 | 0 | 16 | K | 2 |  |  |  | ROZPOCET | 0 | 0 | 0 | 0 | 0 | 1 | 0 | 16 | 1996549143
| Online PSC |  | https://podminky.urs.cz/item/CS_URS_2022_02/783301401 | [14 empty] | Online PSC | 2
| VV |  | "ocelové části tělocvičného nářadí_cca" 10,0 |  | 10 | [12 empty] | VV | 2 | 2 | True | 0 | ROZPOCET
| VV |  | "větrací mřížky" 0,5*0,5*3 |  | 0.75 | [12 empty] | VV | 2 | 2 | True | 0 | ROZPOCET
| VV |  | ***rámy oken | [14 empty] | VV | 2 | 1 | True | 0 | ROZPOCET
| VV |  | ***X02_1600x2650_4 ks_Ja25/25 | [14 empty] | VV | 2 | 1 | True | 0 | ROZPOCET
| VV |  | (1,6*4+2,65*2)*(0,025*4)*4 |  | 4.68 | [12 empty] | VV | 2 | 2 | True | 0 | ROZPOCET
| VV |  | ***X03_1800x2650_1 ks_Ja25/25 | [14 empty] | VV | 2 | 1 | True | 0 | ROZPOCET
| VV |  | (1,8*4+2,65*2)*(0,025*4)*1 |  | 1.25 | [12 empty] | VV | 2 | 2 | True | 0 | ROZPOCET
| VV |  | "X02+X03_Ja35/20" (0,15*1,475)*(0,035*2+0,2*2)*6*5 |  | 3.12 | [12 empty] | VV | 2 | 2 | True | 0 | ROZPOCET
| VV |  | "X02+X03_D10" (0,25*6)*0,005*5 |  | 0.038 | [12 empty] | VV | 2 | 2 | True | 0 | ROZPOCET
184 | K | 783306807 | Odstranění nátěrů ze zámečnických konstrukcí odstraňovačem nátěrů s obroušením | m2 | 19.838 |  | 0 |  |  | základní |  | 0 | 0.00010923 | 0.0021669 | 0 | 0 | 16 | K | 2 |  |  |  | ROZPOCET | 0 | 0 | 0 | 0 | 0 | 1 | 0 | 16 | -1292692700
| Online PSC |  | https://podminky.urs.cz/item/CS_URS_2022_02/783306807 | [14 empty] | Online PSC | 2
185 | K | 783314203 | Základní antikorozní nátěr zámečnických konstrukcí jednonásobný syntetický samozákladující | m2 | 19.838 |  | 0 |  |  | základní |  | 0 | 0.000135 | 0.0026781 | 0 | 0 | 16 | K | 2 |  |  |  | ROZPOCET | 0 | 0 | 0 | 0 | 0 | 1 | 0 | 16 | -1144339392
| Online PSC |  | https://podminky.urs.cz/item/CS_URS_2022_02/783314203 | [14 empty] | Online PSC | 2
186 | K | 783317101 | Krycí nátěr (email) zámečnických konstrukcí jednonásobný syntetický standardní | m2 | 19.838 |  | 0 |  |  | základní |  | 0 | 0.00012305 | 0.0024411 | 0 | 0 | 16 | K | 2 |  |  |  | ROZPOCET | 0 | 0 | 0 | 0 | 0 | 1 | 0 | 16 | -2014766857
| Online PSC |  | https://podminky.urs.cz/item/CS_URS_2022_02/783317101 | [14 empty] | Online PSC | 2
187 | K | 783601347 | Příprava podkladu otopných těles před provedením nátěrů litinových odmaštěním rozpouštědlovým | m2 | 66 |  | 0 |  |  | základní |  | 0 | 9.1e-05 | 0.006006 | 0 | 0 | 16 | K | 2 |  |  |  | ROZPOCET | 0 | 0 | 0 | 0 | 0 | 1 | 0 | 16 | 2032582762
| Online PSC |  | https://podminky.urs.cz/item/CS_URS_2022_02/783601347 | [14 empty] | Online PSC | 2
| VV |  | 6,0*11 |  | 66 | [12 empty] | VV | 2 | 2 | True | 0 | ROZPOCET
188 | K | 783601441 | Příprava podkladu otopných těles před provedením nátěrů litinových očištění ometením | m2 | 66 |  | 0 |  |  | základní |  | 0 | 0 | 0 | 0 | 0 | 16 | K | 2 |  |  |  | ROZPOCET | 0 | 0 | 0 | 0 | 0 | 1 | 0 | 16 | 38876675
| Online PSC |  | https://podminky.urs.cz/item/CS_URS_2022_02/783601441 | [14 empty] | Online PSC | 2
189 | K | 783601715 | Příprava podkladu armatur a kovových potrubí před provedením nátěru potrubí do DN 50 mm odmaštěním, odmašťovačem ředidlovým | m | 140 |  | 0 |  |  | základní |  | 0 | 6.05e-06 | 0.000847 | 0 | 0 | 16 | K | 2 |  |  |  | ROZPOCET | 0 | 0 | 0 | 0 | 0 | 1 | 0 | 16 | -442959495
| Online PSC |  | https://podminky.urs.cz/item/CS_URS_2022_02/783601715 | [14 empty] | Online PSC | 2
190 | K | 783614141 | Základní nátěr otopných těles jednonásobný litinových syntetický | m2 | 66 |  | 0 |  |  | základní |  | 0 | 0.000167 | 0.011022 | 0 | 0 | 16 | K | 2 |  |  |  | ROZPOCET | 0 | 0 | 0 | 0 | 0 | 1 | 0 | 16 | 1673561129
| Online PSC |  | https://podminky.urs.cz/item/CS_URS_2022_02/783614141 | [14 empty] | Online PSC | 2
191 | K | 783614551 | Základní nátěr armatur a kovových potrubí jednonásobný potrubí do DN 50 mm syntetický | m | 140 |  | 0 |  |  | základní |  | 0 | 2.091e-05 | 0.0029274 | 0 | 0 | 16 | K | 2 |  |  |  | ROZPOCET | 0 | 0 | 0 | 0 | 0 | 1 | 0 | 16 | -393175803
| Online PSC |  | https://podminky.urs.cz/item/CS_URS_2022_02/783614551 | [14 empty] | Online PSC | 2
192 | K | 783615551 | Mezinátěr armatur a kovových potrubí potrubí do DN 50 mm syntetický standardní | m | 140 |  | 0 |  |  | základní |  | 0 | 2.212e-05 | 0.0030968 | 0 | 0 | 16 | K | 2 |  |  |  | ROZPOCET | 0 | 0 | 0 | 0 | 0 | 1 | 0 | 16 | -589416603
| Online PSC |  | https://podminky.urs.cz/item/CS_URS_2022_02/783615551 | [14 empty] | Online PSC | 2
193 | K | 783617147 | Krycí nátěr (email) otopných těles litinových dvojnásobný syntetický | m2 | 66 |  | 0 |  |  | základní |  | 0 | 0.0004278 | 0.028235 | 0 | 0 | 16 | K | 2 |  |  |  | ROZPOCET | 0 | 0 | 0 | 0 | 0 | 1 | 0 | 16 | -1728362482
| Online PSC |  | https://podminky.urs.cz/item/CS_URS_2022_02/783617147 | [14 empty] | Online PSC | 2
194 | K | 783617611 | Krycí nátěr (email) armatur a kovových potrubí potrubí do DN 50 mm dvojnásobný syntetický standardní | m | 140 |  | 0 |  |  | základní |  | 0 | 3.194e-05 | 0.0044716 | 0 | 0 | 16 | K | 2 |  |  |  | ROZPOCET | 0 | 0 | 0 | 0 | 0 | 1 | 0 | 16 | -876435276
| Online PSC |  | https://podminky.urs.cz/item/CS_URS_2022_02/783617611 | [14 empty] | Online PSC | 2
195 | K | 783614651 | Základní antikorozní nátěr armatur a kovových potrubí jednonásobný potrubí do DN 50 mm syntetický standardní | m | 140 |  | 0 |  |  | základní |  | 0 | 2.4382e-05 | 0.0034135 | 0 | 0 | 16 | K | 2 |  |  |  | ROZPOCET | 0 | 0 | 0 | 0 | 0 | 1 | 0 | 16 | 673762714
| Online PSC |  | https://podminky.urs.cz/item/CS_URS_2022_02/783614651 | [14 empty] | Online PSC | 2
196 | K | 783806807 | Odstranění nátěrů z omítek odstraňovačem nátěrů s obroušením | m2 | 27.144 |  | 0 |  |  | základní |  | 0 | 0.00021 | 0.0057002 | 0 | 0 | 16 | K | 2 |  |  |  | ROZPOCET | 0 | 0 | 0 | 0 | 0 | 1 | 0 | 16 | 478034760
| Online PSC |  | https://podminky.urs.cz/item/CS_URS_2022_02/783806807 | [14 empty] | Online PSC | 2
| VV |  | ***na k. (0,000)/(+1,800) | [14 empty] | VV | 2 | 1 | True | 0 | ROZPOCET
| VV |  | "kabinet" | [14 empty] | VV | 2 | 1 | True | 0 | ROZPOCET
| VV |  | "stěny" (4,79*2+2,6*2)*1,8 |  | 26.604 | [12 empty] | VV | 2 | 2 | True | 0 | ROZPOCET
| VV |  | "otvory" (0,8*1,8)*-1 |  | -1.44 | [12 empty] | VV | 2 | 2 | True | 0 | ROZPOCET
| VV |  | "ostění" (0,55*2)*1,8 |  | 1.98 | [12 empty] | VV | 2 | 2 | True | 0 | ROZPOCET
| D | 784 | Dokončovací práce - malby a tapety |  |  |  | 0 |  |  |  |  | 0 |  | 1.2181 |  | 0.20704 | 2 | D | 1 |  |  |  | ROZPOCET | [6 empty] | 0
197 | K | 784111013 | Obroušení podkladu omítky v místnostech výšky přes 3,80 do 5,00 m | m2 | 27.144 |  | 0 |  |  | základní |  | 0 | 2.08e-06 | 5.646e-05 | 0.00015 | 0.0040716 | 16 | K | 2 |  |  |  | ROZPOCET | 0 | 0 | 0 | 0 | 0 | 1 | 0 | 16 | -1255656126
| Online PSC |  | https://podminky.urs.cz/item/CS_URS_2022_02/784111013 | [14 empty] | Online PSC | 2
| VV |  | ***na k. (0,000)/(+1,800) | [14 empty] | VV | 2 | 1 | True | 0 | ROZPOCET
| VV |  | "kabinet" | [14 empty] | VV | 2 | 1 | True | 0 | ROZPOCET
| VV |  | "stěny" (4,79*2+2,6*2)*1,8 |  | 26.604 | [12 empty] | VV | 2 | 2 | True | 0 | ROZPOCET
| VV |  | "otvory" (0,8*1,8)*-1 |  | -1.44 | [12 empty] | VV | 2 | 2 | True | 0 | ROZPOCET
| VV |  | "ostění" (0,55*2)*1,8 |  | 1.98 | [12 empty] | VV | 2 | 2 | True | 0 | ROZPOCET
198 | K | 784121003 | Oškrabání malby v místnostech výšky přes 3,80 do 5,00 m | m2 | 195.117 |  | 0 |  |  | základní |  | 0 | 0.001 | 0.19512 | 0.00031 | 0.060486 | 16 | K | 2 |  |  |  | ROZPOCET | 0 | 0 | 0 | 0 | 0 | 1 | 0 | 16 | -325655473
| Online PSC |  | https://podminky.urs.cz/item/CS_URS_2022_02/784121003 | [14 empty] | Online PSC | 2
| VV |  | ***na k. (+2,650)/(+3,950) | [14 empty] | VV | 2 | 1 | True | 0 | ROZPOCET
| VV |  | "tělocvična VS" 52,9*** | [14 empty] | VV | 2 | 1 | True | 0 | ROZPOCET
| VV |  | "stěny" (32,02)*(3,95-2,65) |  | 41.626 | [12 empty] | VV | 2 | 2 | True | 0 | ROZPOCET
| VV |  | "otvory" ((1,6*1,235)*2)*-1 |  | -3.952 | [12 empty] | VV | 2 | 2 | True | 0 | ROZPOCET
| VV |  | "ostění" (1,6+1,235*2)*0,25*2 |  | 2.035 | [12 empty] | VV | 2 | 2 | True | 0 | ROZPOCET
| VV |  | ***na k. (+2,515)/(+3,380) | [14 empty] | VV | 2 | 1 | True | 0 | ROZPOCET
| VV |  | "nářaďovna" 39,7 |  | 39.7 | [12 empty] | VV | 2 | 2 | True | 0 | ROZPOCET
| VV |  | "stěny" (31,78)*(3,38-2,515) |  | 27.49 | [12 empty] | VV | 2 | 2 | True | 0 | ROZPOCET
| VV |  | "otvory" ((1,745*0,625)*4+(1,64*0,405)*4)*-1 |  | -7.019 | [12 empty] | VV | 2 | 2 | True | 0 | ROZPOCET
| VV |  | "ostění" (1,745+0,625*2)*0,75*4+(1,64+0,405*2)*0,2 |  | 9.475 | [12 empty] | VV | 2 | 2 | True | 0 | ROZPOCET
| VV |  | ***na k. (+1,800)/(+3,380) | [14 empty] | VV | 2 | 1 | True | 0 | ROZPOCET
| VV |  | "kabinet" 13,0 |  | 13 | [12 empty] | VV | 2 | 2 | True | 0 | ROZPOCET
| VV |  | "stěny" (4,79*2+2,6*2)*(3,38-1,8) |  | 23.352 | [12 empty] | VV | 2 | 2 | True | 0 | ROZPOCET
| VV |  | "otvory" ((1,8*1,3)+(0,8*(2,0-1,8)))*-1 |  | -2.5 | [12 empty] | VV | 2 | 2 | True | 0 | ROZPOCET
| VV |  | "ostění" (1,8+1,3*2)*0,2+(1,07+2,17*(2,17-1,8))*0,55 |  | 1.91 | [12 empty] | VV | 2 | 2 | True | 0 | ROZPOCET
| VV |  | "chodba_cca" 50 |  | 50 | [12 empty] | VV | 2 | 2 | True | 0 | ROZPOCET
199 | K | 784121005 | Oškrabání malby v místnostech výšky přes 5,00 m | m2 | 459.62 |  | 0 |  |  | základní |  | 0 | 0.001 | 0.45962 | 0.00031 | 0.14248 | 16 | K | 2 |  |  |  | ROZPOCET | 0 | 0 | 0 | 0 | 0 | 1 | 0 | 16 | -1862073244
| Online PSC |  | https://podminky.urs.cz/item/CS_URS_2022_02/784121005 | [14 empty] | Online PSC | 2
| VV |  | ***na k. (+2,515)/(+6,520) | [14 empty] | VV | 2 | 1 | True | 0 | ROZPOCET
| VV |  | "tělocvična HS" (185,0)+(3,325*10,0) |  | 218.25 | [12 empty] | VV | 2 | 2 | True | 0 | ROZPOCET
| VV |  | "stěny" (59,206)*(6,52-2,515)+(1,57+0,97+0,4)*10,0 |  | 266.52 | [12 empty] | VV | 2 | 2 | True | 0 | ROZPOCET
| VV |  | "otvory" ((1,745*0,625)*4+(2,729)*5+(5,42)*5)*-1 |  | -45.108 | [12 empty] | VV | 2 | 2 | True | 0 | ROZPOCET
| VV |  | "ostění" ((5,865)*0,3)*5+(9,24-1,8)*0,3*5 |  | 19.958 | [12 empty] | VV | 2 | 2 | True | 0 | ROZPOCET
200 | K | 784121015 | Rozmývání podkladu po oškrabání malby v místnostech výšky přes 5,00 m | m2 | 654.737 |  | 0 |  |  | základní |  | 0 | 0 | 0 | 0 | 0 | 16 | K | 2 |  |  |  | ROZPOCET | 0 | 0 | 0 | 0 | 0 | 1 | 0 | 16 | -391691623
| Online PSC |  | https://podminky.urs.cz/item/CS_URS_2022_02/784121015 | [14 empty] | Online PSC | 2
| VV |  | 195,117+459,62 |  | 654.737 | [12 empty] | VV | 2 | 2 | True | 0 | ROZPOCET
201 | K | 784171113 | Zakrytí nemalovaných ploch (materiál ve specifikaci) včetně pozdějšího odkrytí svislých ploch např. stěn, oken, dveří v místnostech výšky přes 3,80 do 5,00 | m2 | 51.238 |  | 0 |  |  | základní |  | 0 | 0 | 0 | 0 | 0 | 16 | K | 2 |  |  |  | ROZPOCET | 0 | 0 | 0 | 0 | 0 | 1 | 0 | 16 | -1950915760
| Online PSC |  | https://podminky.urs.cz/item/CS_URS_2022_02/784171113 | [14 empty] | Online PSC | 2
| VV |  | "tělocvična VS" (1,7*2,74)*2+(0,8*1,97)+(1,45*2,1)+(1,45*1,95)+(0,7*1,97)+(2,5)*2 |  | 23.144 | [12 empty] | VV | 2 | 2 | True | 0 | ROZPOCET
| VV |  | "nářaďovna" (1,74*1,28)*4+(2,5)*5 |  | 21.409 | [12 empty] | VV | 2 | 2 | True | 0 | ROZPOCET
| VV |  | "kabinet" (0,8*1,97)+(1,85*1,41)+(2,5)*1 |  | 6.685 | [12 empty] | VV | 2 | 2 | True | 0 | ROZPOCET
202 | M | 58124842 | fólie pro malířské potřeby zakrývací tl 7µ 4x5m | m2 | 53.8 |  | 0 |  |  | základní |  | 0 | 0 | 0 | 0 | 0 | 32 | M | 2 |  |  |  | ROZPOCET | 0 | 0 | 0 | 0 | 0 | 1 | 0 | 16 | -1168278790
| VV |  | 51,238*1,05 'Přepočtené koeficientem množství |  | 53.8 | [12 empty] | VV | 2 | 2 | False | 1 | ROZPOCET
203 | K | 784171115 | Zakrytí nemalovaných ploch (materiál ve specifikaci) včetně pozdějšího odkrytí svislých ploch např. stěn, oken, dveří v místnostech výšky přes 5,00 | m2 | 60.695 |  | 0 |  |  | základní |  | 0 | 0 | 0 | 0 | 0 | 16 | K | 2 |  |  |  | ROZPOCET | 0 | 0 | 0 | 0 | 0 | 1 | 0 | 16 | -1007547359
| Online PSC |  | https://podminky.urs.cz/item/CS_URS_2022_02/784171115 | [14 empty] | Online PSC | 2
| VV |  | "tělocvična HS" (6,8)*5+(2,73)*5+(1,45*2,1)+(2,5)*4 |  | 60.695 | [12 empty] | VV | 2 | 2 | True | 0 | ROZPOCET
204 | M | 58124844 | fólie pro malířské potřeby zakrývací tl 25µ 4x5m | m2 | 63.73 |  | 0 |  |  | základní |  | 0 | 0 | 0 | 0 | 0 | 32 | M | 2 |  |  |  | ROZPOCET | 0 | 0 | 0 | 0 | 0 | 1 | 0 | 16 | -1773704226
| VV |  | 60,695*1,05 'Přepočtené koeficientem množství |  | 63.73 | [12 empty] | VV | 2 | 2 | False | 1 | ROZPOCET
205 | K | 784171125 | Zakrytí nemalovaných ploch (materiál ve specifikaci) včetně pozdějšího odkrytí konstrukcí nebo samostatných prvků např. schodišť, nábytku, radiátorů, zábradlí v místnostech výšky přes 5,00 | m2 | 16.54 |  | 0 |  |  | základní |  | 0 | 0 | 0 | 0 | 0 | 16 | K | 2 |  |  |  | ROZPOCET | 0 | 0 | 0 | 0 | 0 | 1 | 0 | 16 | -292384361
| Online PSC |  | https://podminky.urs.cz/item/CS_URS_2022_02/784171125 | [14 empty] | Online PSC | 2
| VV |  | "kruhy" 2,5*1 |  | 2.5 | [12 empty] | VV | 2 | 2 | True | 0 | ROZPOCET
| VV |  | "ocel. nosníky" 0,4*(10+10+7,35+7,75) |  | 14.04 | [12 empty] | VV | 2 | 2 | True | 0 | ROZPOCET
206 | M | 58124842 | fólie pro malířské potřeby zakrývací tl 7µ 4x5m | m2 | 17.367 |  | 0 |  |  | základní |  | 0 | 0 | 0 | 0 | 0 | 32 | M | 2 |  |  |  | ROZPOCET | 0 | 0 | 0 | 0 | 0 | 1 | 0 | 16 | 409239036
| VV |  | 16,54*1,05 'Přepočtené koeficientem množství |  | 17.367 | [12 empty] | VV | 2 | 2 | False | 1 | ROZPOCET
207 | K | 784181113 | Penetrace podkladu jednonásobná základní silikátová bezbarvá v místnostech výšky přes 3,80 do 5,00 m | m2 | 222.293 |  | 0 |  |  | základní |  | 0 | 0.000205 | 0.04557 | 0 | 0 | 16 | K | 2 |  |  |  | ROZPOCET | 0 | 0 | 0 | 0 | 0 | 1 | 0 | 16 | -901462985
| Online PSC |  | https://podminky.urs.cz/item/CS_URS_2022_02/784181113 | [14 empty] | Online PSC | 2
| VV |  | ***na k. (+2,650)/(+3,950) | [14 empty] | VV | 2 | 1 | True | 0 | ROZPOCET
| VV |  | "tělocvična VS" 52,9*** | [14 empty] | VV | 2 | 1 | True | 0 | ROZPOCET
| VV |  | "stěny" (32,02)*(3,95-2,65) |  | 41.626 | [12 empty] | VV | 2 | 2 | True | 0 | ROZPOCET
| VV |  | "otvory" ((1,6*1,235)*2)*-1 |  | -3.952 | [12 empty] | VV | 2 | 2 | True | 0 | ROZPOCET
| VV |  | "ostění" (1,6+1,235*2)*0,25*2 |  | 2.035 | [12 empty] | VV | 2 | 2 | True | 0 | ROZPOCET
| VV |  | ***na k. (+2,515)/(+3,380) | [14 empty] | VV | 2 | 1 | True | 0 | ROZPOCET
| VV |  | "nářaďovna" 39,7 |  | 39.7 | [12 empty] | VV | 2 | 2 | True | 0 | ROZPOCET
| VV |  | "stěny" (31,78)*(3,38-2,515) |  | 27.49 | [12 empty] | VV | 2 | 2 | True | 0 | ROZPOCET
| VV |  | "otvory" ((1,745*0,625)*4+(1,64*0,405)*4)*-1 |  | -7.019 | [12 empty] | VV | 2 | 2 | True | 0 | ROZPOCET
| VV |  | "ostění" (1,745+0,625*2)*0,75*4+(1,64+0,405*2)*0,2 |  | 9.475 | [12 empty] | VV | 2 | 2 | True | 0 | ROZPOCET
| VV |  | ***na k. (0,000)/(+3,380) | [14 empty] | VV | 2 | 1 | True | 0 | ROZPOCET
| VV |  | "kabinet" 13,0 |  | 13 | [12 empty] | VV | 2 | 2 | True | 0 | ROZPOCET
| VV |  | "stěny" (4,79*2+2,6*2)*3,38 |  | 49.956 | [12 empty] | VV | 2 | 2 | True | 0 | ROZPOCET
| VV |  | "otvory" ((1,8*1,3)+(0,8*2,17))*-1 |  | -4.076 | [12 empty] | VV | 2 | 2 | True | 0 | ROZPOCET
| VV |  | "ostění" (1,8+1,3*2)*0,2+(1,07+2,17*2,17)*0,55 |  | 4.058 | [12 empty] | VV | 2 | 2 | True | 0 | ROZPOCET
| VV |  | "chodba_cca" 50 |  | 50 | [12 empty] | VV | 2 | 2 | True | 0 | ROZPOCET
208 | K | 784181115 | Penetrace podkladu jednonásobná základní silikátová bezbarvá v místnostech výšky přes 5,00 m | m2 | 459.62 |  | 0 |  |  | základní |  | 0 | 0.000205 | 0.094222 | 0 | 0 | 16 | K | 2 |  |  |  | ROZPOCET | 0 | 0 | 0 | 0 | 0 | 1 | 0 | 16 | -1585342796
| Online PSC |  | https://podminky.urs.cz/item/CS_URS_2022_02/784181115 | [14 empty] | Online PSC | 2
| VV |  | ***na k. (+2,515)/(+6,520) | [14 empty] | VV | 2 | 1 | True | 0 | ROZPOCET
| VV |  | "tělocvična HS" (185,0)+(3,325*10,0) |  | 218.25 | [12 empty] | VV | 2 | 2 | True | 0 | ROZPOCET
| VV |  | "stěny" (59,206)*(6,52-2,515)+(1,57+0,97+0,4)*10,0 |  | 266.52 | [12 empty] | VV | 2 | 2 | True | 0 | ROZPOCET
| VV |  | "otvory" ((1,745*0,625)*4+(2,729)*5+(5,42)*5)*-1 |  | -45.108 | [12 empty] | VV | 2 | 2 | True | 0 | ROZPOCET
| VV |  | "ostění" ((5,865)*0,3)*5+(9,24-1,8)*0,3*5 |  | 19.958 | [12 empty] | VV | 2 | 2 | True | 0 | ROZPOCET
209 | K | 784321033 | Malby silikátové dvojnásobné, bílé v místnostech výšky přes 3,80 do 5,00 m | m2 | 222.293 |  | 0 |  |  | základní |  | 0 | 0.0003255 | 0.072356 | 0 | 0 | 16 | K | 2 |  |  |  | ROZPOCET | 0 | 0 | 0 | 0 | 0 | 1 | 0 | 16 | 372564415
| Online PSC |  | https://podminky.urs.cz/item/CS_URS_2022_02/784321033 | [14 empty] | Online PSC | 2
| VV |  | ***na k. (+2,650)/(+3,950) | [14 empty] | VV | 2 | 1 | True | 0 | ROZPOCET
| VV |  | "tělocvična VS" 52,9*** | [14 empty] | VV | 2 | 1 | True | 0 | ROZPOCET
| VV |  | "stěny" (32,02)*(3,95-2,65) |  | 41.626 | [12 empty] | VV | 2 | 2 | True | 0 | ROZPOCET
| VV |  | "otvory" ((1,6*1,235)*2)*-1 |  | -3.952 | [12 empty] | VV | 2 | 2 | True | 0 | ROZPOCET
| VV |  | "ostění" (1,6+1,235*2)*0,25*2 |  | 2.035 | [12 empty] | VV | 2 | 2 | True | 0 | ROZPOCET
| VV |  | ***na k. (+2,515)/(+3,380) | [14 empty] | VV | 2 | 1 | True | 0 | ROZPOCET
| VV |  | "nářaďovna" 39,7 |  | 39.7 | [12 empty] | VV | 2 | 2 | True | 0 | ROZPOCET
| VV |  | "stěny" (31,78)*(3,38-2,515) |  | 27.49 | [12 empty] | VV | 2 | 2 | True | 0 | ROZPOCET
| VV |  | "otvory" ((1,745*0,625)*4+(1,64*0,405)*4)*-1 |  | -7.019 | [12 empty] | VV | 2 | 2 | True | 0 | ROZPOCET
| VV |  | "ostění" (1,745+0,625*2)*0,75*4+(1,64+0,405*2)*0,2 |  | 9.475 | [12 empty] | VV | 2 | 2 | True | 0 | ROZPOCET
| VV |  | ***na k. (0,000)/(+3,380) | [14 empty] | VV | 2 | 1 | True | 0 | ROZPOCET
| VV |  | "kabinet" 13,0 |  | 13 | [12 empty] | VV | 2 | 2 | True | 0 | ROZPOCET
| VV |  | "stěny" (4,79*2+2,6*2)*3,38 |  | 49.956 | [12 empty] | VV | 2 | 2 | True | 0 | ROZPOCET
| VV |  | "otvory" ((1,8*1,3)+(0,8*2,17))*-1 |  | -4.076 | [12 empty] | VV | 2 | 2 | True | 0 | ROZPOCET
| VV |  | "ostění" (1,8+1,3*2)*0,2+(1,07+2,17*2,17)*0,55 |  | 4.058 | [12 empty] | VV | 2 | 2 | True | 0 | ROZPOCET
| VV |  | "chodba_cca" 50 |  | 50 | [12 empty] | VV | 2 | 2 | True | 0 | ROZPOCET
210 | K | 784321035 | Malby silikátové dvojnásobné, bílé v místnostech výšky přes 5,00 m | m2 | 459.62 |  | 0 |  |  | základní |  | 0 | 0.0003255 | 0.14961 | 0 | 0 | 16 | K | 2 |  |  |  | ROZPOCET | 0 | 0 | 0 | 0 | 0 | 1 | 0 | 16 | 1641182290
| Online PSC |  | https://podminky.urs.cz/item/CS_URS_2022_02/784321035 | [14 empty] | Online PSC | 2
| VV |  | ***na k. (+2,515)/(+6,520) | [14 empty] | VV | 2 | 1 | True | 0 | ROZPOCET
| VV |  | "tělocvična HS" (185,0)+(3,325*10,0) |  | 218.25 | [12 empty] | VV | 2 | 2 | True | 0 | ROZPOCET
| VV |  | "stěny" (59,206)*(6,52-2,515)+(1,57+0,97+0,4)*10,0 |  | 266.52 | [12 empty] | VV | 2 | 2 | True | 0 | ROZPOCET
| VV |  | "otvory" ((1,745*0,625)*4+(2,729)*5+(5,42)*5)*-1 |  | -45.108 | [12 empty] | VV | 2 | 2 | True | 0 | ROZPOCET
| VV |  | "ostění" ((5,865)*0,3)*5+(9,24-1,8)*0,3*5 |  | 19.958 | [12 empty] | VV | 2 | 2 | True | 0 | ROZPOCET
211 | K | 784681005 | Montáž ozdobných prvků (materiál ve specifikaci ) plošných, tvaru pravidelného, průměru nebo výšky (šířky) lepené plochy přes 200 do 500 mm | kus | 32 |  | 0 |  |  | základní |  | 0 | 0.0005 | 0.016 | 0 | 0 | 16 | K | 2 |  |  |  | ROZPOCET | 0 | 0 | 0 | 0 | 0 | 1 | 0 | 16 | 442243553
| Online PSC |  | https://podminky.urs.cz/item/CS_URS_2022_02/784681005 | [14 empty] | Online PSC | 2
| VV |  | "tělocvična HS" 16+16 |  | 32 | [12 empty] | VV | 2 | 2 | True | 0 | ROZPOCET
212 | M | 581249231 | dekorační prvek interiérový replika štukového vlysu 360x360mm | kus | 32 |  | 0 |  |  | základní |  | 0 | 0.0058 | 0.1856 | 0 | 0 | 32 | M | 2 |  |  |  | ROZPOCET | 0 | 0 | 0 | 0 | 0 | 1 | 0 | 16 | 1697660213

## 462.2 - Úpravy povrchů - ...
{59df52fd-48f4-4ec1-be94-980604179eae}
2
| KRYCÍ LIST SOUPISU PRACÍ | [7 empty] | v --- níže se nacházejí doplnkové a pomocné údaje k sestavám --- v | [8 empty] | False
Stavba:
Rekonstrukce vnitřního sportovního areálu školy Gymnazia Brandýs nad Labem - Stará Boleslav
Objekt:
462.2 - Úpravy povrchů - sportovní podlahy
| KSO: |  |  |  |  | CC-CZ:
| Místo: |  | Královická 668 |  |  | Datum: | 9. 10. 2022
| Zadavatel: |  |  |  |  | IČ:
|  | Gym. J. S. Machara, Brandýs nad Labem – Stará Boleslav |  |  |  | DIČ:
| Uchazeč: |  |  |  |  | IČ: | Vyplň údaj
|  | Vyplň údaj |  |  |  | DIČ: | Vyplň údaj
| Projektant: |  |  |  |  | IČ:
|  | Ing. Andrea Kocová |  |  |  | DIČ:
| Zpracovatel: |  |  |  |  | IČ:
|  | Pavel Novotný |  |  |  | DIČ:
Poznámka:
| Cena bez DPH | [5 empty] | 0
|  |  | Základ daně |  |  | Sazba daně | Výše daně
| DPH | základní | 0 |  |  | 21% | 0
|  | snížená | 0 |  |  | 15% | 0
|  | zákl. přenesená | 0 |  |  | 21% | 0
|  | sníž. přenesená | 0 |  |  | 15% | 0
|  | nulová | 0 |  |  | 0% | 0
| Cena s DPH |  |  | v | CZK |  | 0
REKAPITULACE ČLENĚNÍ SOUPISU PRACÍ
Stavba:
Rekonstrukce vnitřního sportovního areálu školy Gymnazia Brandýs nad Labem - Stará Boleslav
Objekt:
462.2 - Úpravy povrchů - sportovní podlahy
Místo: |  |  | Královická 668 |  |  | Datum: | 9. 10. 2022
Zadavatel: |  |  | Gym. J. S. Machara, Brandýs nad Labem – Stará Boleslav |  |  | Projektant: | Ing. Andrea Kocová
Uchazeč: |  |  | Vyplň údaj |  |  | Zpracovatel: | Pavel Novotný
Kód dílu - Popis | [6 empty] | Cena celkem [CZK]
Náklady stavby celkem | [6 empty] | 0 | [11 empty] | -1
| PSV - Práce a dodávky PSV | [5 empty] | 0
| 713 - Izolace tepelné | [5 empty] | 0
| 762 - Konstrukce tesařské | [5 empty] | 0
| 763 - Konstrukce suché výstavby | [5 empty] | 0
| 766 - Konstrukce truhlářské | [5 empty] | 0
| 775 - Podlahy skládané | [5 empty] | 0
| 776 - Podlahy povlakové | [5 empty] | 0
| 777 - Podlahy lité | [5 empty] | 0
| 783 - Dokončovací práce - nátěry | [5 empty] | 0
SOUPIS PRACÍ
Stavba:
Rekonstrukce vnitřního sportovního areálu školy Gymnazia Brandýs nad Labem - Stará Boleslav
Objekt:
462.2 - Úpravy povrchů - sportovní podlahy
Místo: |  |  | Královická 668 |  |  | Datum: | 9. 10. 2022
Zadavatel: |  |  | Gym. J. S. Machara, Brandýs nad Labem – Stará Boleslav |  |  | Projektant: | Ing. Andrea Kocová
Uchazeč: |  |  | Vyplň údaj |  |  | Zpracovatel: | Pavel Novotný
PČ | Typ | Kód | Popis | MJ | Množství | J.cena [CZK] | Cena celkem [CZK] | Cenová soustava |  | DPH | J. Nh [h] | Nh celkem [h] | J. hmotnost [t] | Hmotnost celkem [t] | J. suť [t] | Suť Celkem [t]
Náklady soupisu celkem | [6 empty] | 0 |  |  |  |  | 0 |  | 7.9678 |  | 0 |  | D | -1 | [10 empty] | 0
| D | PSV | Práce a dodávky PSV |  |  |  | 0 |  |  |  |  | 0 |  | 7.9678 |  | 0 | 2 | D | 0 |  |  |  | ROZPOCET | [6 empty] | 0
| D | 713 | Izolace tepelné |  |  |  | 0 |  |  |  |  | 0 |  | 0.74907 |  | 0 | 2 | D | 1 |  |  |  | ROZPOCET | [6 empty] | 0
1 | K | 713121111 | Montáž tepelné izolace podlah rohožemi, pásy, deskami, dílci, bloky (izolační materiál ve specifikaci) kladenými volně jednovrstvá | m2 | 13 |  | 0 |  |  | základní |  | 0 | 0 | 0 | 0 | 0 | 16 | K | 2 |  |  |  | ROZPOCET | 0 | 0 | 0 | 0 | 0 | 1 | 0 | 16 | -1603067154
| Online PSC |  | https://podminky.urs.cz/item/CS_URS_2022_02/713121111 | [14 empty] | Online PSC | 2
| VV |  | ***skladba podlahy P3 | [14 empty] | VV | 2 | 1 | True | 0 | ROZPOCET
| VV |  | "kabinet" 13,0 |  | 13 | [12 empty] | VV | 2 | 2 | True | 0 | ROZPOCET
2 | M | 28372308 | deska EPS 100 pro konstrukce s běžným zatížením λ=0,037 tl 80mm | m2 | 13.65 |  | 0 |  |  | základní |  | 0 | 0.002 | 0.0273 | 0 | 0 | 32 | M | 2 |  |  |  | ROZPOCET | 0 | 0 | 0 | 0 | 0 | 1 | 0 | 16 | -677557324
| VV |  | 13*1,05 'Přepočtené koeficientem množství |  | 13.65 | [12 empty] | VV | 2 | 2 | False | 1 | ROZPOCET
3 | K | 713121112 | Montáž tepelné izolace podlah rohožemi, pásy, deskami, dílci, bloky (izolační materiál ve specifikaci) kladenými volně jednovrstvá mezi trámy nebo rošt | m2 | 52.9 |  | 0 |  |  | základní |  | 0 | 0 | 0 | 0 | 0 | 16 | K | 2 |  |  |  | ROZPOCET | 0 | 0 | 0 | 0 | 0 | 1 | 0 | 16 | -1406452358
| Online PSC |  | https://podminky.urs.cz/item/CS_URS_2022_02/713121112 | [14 empty] | Online PSC | 2
| VV |  | ***skladba podlahy P2 | [14 empty] | VV | 2 | 1 | True | 0 | ROZPOCET
| VV |  | "tělocvična VS" 52,9 |  | 52.9 | [12 empty] | VV | 2 | 2 | True | 0 | ROZPOCET
4 | M | 63148103 | deska tepelně izolační minerální univerzální λ=0,038-0,039 tl 80mm | m2 | 55.545 |  | 0 |  |  | základní |  | 0 | 0.0028 | 0.15553 | 0 | 0 | 32 | M | 2 |  |  |  | ROZPOCET | 0 | 0 | 0 | 0 | 0 | 1 | 0 | 16 | -749219962
| VV |  | 52,9*1,05 'Přepočtené koeficientem množství |  | 55.545 | [12 empty] | VV | 2 | 2 | False | 1 | ROZPOCET
5 | K | 713121121 | Montáž tepelné izolace podlah rohožemi, pásy, deskami, dílci, bloky (izolační materiál ve specifikaci) kladenými volně dvouvrstvá | m2 | 224.7 |  | 0 |  |  | základní |  | 0 | 0 | 0 | 0 | 0 | 16 | K | 2 |  |  |  | ROZPOCET | 0 | 0 | 0 | 0 | 0 | 1 | 0 | 16 | 1798502519
| Online PSC |  | https://podminky.urs.cz/item/CS_URS_2022_02/713121121 | [14 empty] | Online PSC | 2
| VV |  | ***skladba podlahy P1 | [14 empty] | VV | 2 | 1 | True | 0 | ROZPOCET
| VV |  | "tělocvična HS" 185,0 |  | 185 | [12 empty] | VV | 2 | 2 | True | 0 | ROZPOCET
| VV |  | "nářaďovna" 39,7 |  | 39.7 | [12 empty] | VV | 2 | 2 | True | 0 | ROZPOCET
6 | M | 28375908 | deska EPS 150 pro konstrukce s vysokým zatížením λ=0,035 tl 40mm | m2 | 471.87 |  | 0 |  |  | základní |  | 0 | 0.0012 | 0.56624 | 0 | 0 | 32 | M | 2 |  |  |  | ROZPOCET | 0 | 0 | 0 | 0 | 0 | 1 | 0 | 16 | 2107580126
| VV |  | 224,7*2,1 'Přepočtené koeficientem množství |  | 471.87 | [12 empty] | VV | 2 | 2 | False | 1 | ROZPOCET
7 | K | 998713201 | Přesun hmot pro izolace tepelné stanovený procentní sazbou (%) z ceny vodorovná dopravní vzdálenost do 50 m v objektech výšky do 6 m | % |  |  | 0 |  |  | základní |  | 0 | 0 | 0 | 0 | 0 | 16 | K | 2 |  |  |  | ROZPOCET | 0 | 0 | 0 | 0 | 0 | 1 | 0 | 16 | 752223930
| Online PSC |  | https://podminky.urs.cz/item/CS_URS_2022_02/998713201 | [14 empty] | Online PSC | 2
| D | 762 | Konstrukce tesařské |  |  |  | 0 |  |  |  |  | 0 |  | 3.4213 |  | 0 | 2 | D | 1 |  |  |  | ROZPOCET | [6 empty] | 0
8 | K | 762211240R | Montáž schodiště přímočarého s podstupnicemi š ramene přes1,5 m | m | 5.12 |  | 0 |  |  | základní |  | 0 | 0.0051 | 0.026112 | 0 | 0 | 16 | K | 2 |  |  |  | ROZPOCET | 0 | 0 | 0 | 0 | 0 | 1 | 0 | 16 | -86452724
| P |  | Poznámka k položce: V místě vyrovnávacích stupňů (před vstupem) provést dodatečný podkladní rošt z KVH hranolů zajišťující navrženou geometrii stupňů) | [14 empty] | P | 2
| VV |  | "kabinet" 2,56*2 |  | 5.12 | [12 empty] | VV | 2 | 2 | True | 0 | ROZPOCET
9 | M | 61223110 | hranol konstrukční BSH vrstvený lepený nepohledový | m3 | 0.085 |  | 0 |  |  | základní |  | 0 | 0.44 | 0.0374 | 0 | 0 | 32 | M | 2 |  |  |  | ROZPOCET | 0 | 0 | 0 | 0 | 0 | 1 | 0 | 16 | 221159757
| VV |  | ***skladba podlahy P3 | [14 empty] | VV | 2 | 1 | True | 0 | ROZPOCET
| VV |  | "kabinet" (2,56*12+0,22*4+0,5*8)*(0,04*0,06) |  | 0.085 | [12 empty] | VV | 2 | 2 | True | 0 | ROZPOCET
10 | K | 762481213 | Separační vrstva k oddělení podlahových vrstev z polyetylénové fólie | m2 | 277.6 |  | 0 |  |  | základní |  | 0 | 0.000132 | 0.036643 | 0 | 0 | 16 | K | 2 |  |  |  | ROZPOCET | 0 | 0 | 0 | 0 | 0 | 1 | 0 | 16 | -1353977661
| VV |  | ***skladba podlahy P1 | [14 empty] | VV | 2 | 1 | True | 0 | ROZPOCET
| VV |  | "tělocvična HS" 185,0 |  | 185 | [12 empty] | VV | 2 | 2 | True | 0 | ROZPOCET
| VV |  | "nářaďovna" 39,7 |  | 39.7 | [12 empty] | VV | 2 | 2 | True | 0 | ROZPOCET
| VV |  | ***skladba podlahy P2 | [14 empty] | VV | 2 | 1 | True | 0 | ROZPOCET
| VV |  | "tělocvična VS" 52,9 |  | 52.9 | [12 empty] | VV | 2 | 2 | True | 0 | ROZPOCET
11 | K | 762511292 | Podlahové konstrukce podkladové z dřevoštěpkových desek OSB dvouvrstvých šroubovaných na pero a drážku 2x12 mm | m2 | 13 |  | 0 |  |  | základní |  | 0 | 0.015653 | 0.20349 | 0 | 0 | 16 | K | 2 |  |  |  | ROZPOCET | 0 | 0 | 0 | 0 | 0 | 1 | 0 | 16 | 1800958684
| Online PSC |  | https://podminky.urs.cz/item/CS_URS_2022_02/762511292 | [14 empty] | Online PSC | 2
| VV |  | ***skladba podlahy P3 | [14 empty] | VV | 2 | 1 | True | 0 | ROZPOCET
| VV |  | "kabinet" 13,0 |  | 13 | [12 empty] | VV | 2 | 2 | True | 0 | ROZPOCET
12 | K | 762512225R | Podlahové konstrukce podkladové montáž z desek dřevotřískových, dřevoštěpkových nebo cementotřískových | m2 | 224.7 |  | 0 |  |  | základní |  | 0 | 0.00013 | 0.029211 | 0 | 0 | 16 | K | 2 |  |  |  | ROZPOCET | 0 | 0 | 0 | 0 | 0 | 1 | 0 | 16 | -361459841
| VV |  | ***skladba podlahy P1 | [14 empty] | VV | 2 | 1 | True | 0 | ROZPOCET
| VV |  | "tělocvična HS" 185,0 |  | 185 | [12 empty] | VV | 2 | 2 | True | 0 | ROZPOCET
| VV |  | "nářaďovna" 39,7 |  | 39.7 | [12 empty] | VV | 2 | 2 | True | 0 | ROZPOCET
13 | M | 606213151 | překližka tl 12mm, BFU 100 lepená | m2 | 235.935 |  | 0 |  |  | základní |  | 0 | 0.0087 | 2.0526 | 0 | 0 | 32 | M | 2 |  |  |  | ROZPOCET | 0 | 0 | 0 | 0 | 0 | 1 | 0 | 16 | 920645236
| VV |  | 224,7*1,05 'Přepočtené koeficientem množství |  | 235.935 | [12 empty] | VV | 2 | 2 | False | 1 | ROZPOCET
14 | K | 762512245 | Podlahové konstrukce podkladové montáž z desek dřevotřískových, dřevoštěpkových nebo cementotřískových na podklad dřevěný šroubováním | m2 | 52.9 |  | 0 |  |  | základní |  | 0 | 0 | 0 | 0 | 0 | 16 | K | 2 |  |  |  | ROZPOCET | 0 | 0 | 0 | 0 | 0 | 1 | 0 | 16 | 1000270328
| Online PSC |  | https://podminky.urs.cz/item/CS_URS_2022_02/762512245 | [14 empty] | Online PSC | 2
| VV |  | ***skladba podlahy P2 | [14 empty] | VV | 2 | 1 | True | 0 | ROZPOCET
| VV |  | "tělocvična VS" 52,9 |  | 52.9 | [12 empty] | VV | 2 | 2 | True | 0 | ROZPOCET
15 | M | 60722252 | panel roznášející zátěž z OSB 4 desek tl. 12 mm, velikost 2500x1250 mm, kotvené k podkladnímu roštu z prken | m2 | 57.132 |  | 0 |  |  | základní |  | 0 | 0.00798 | 0.45591 | 0 | 0 | 32 | M | 2 |  |  |  | ROZPOCET | 0 | 0 | 0 | 0 | 0 | 1 | 0 | 16 | 278195950
| VV |  | 52,9*1,08 'Přepočtené koeficientem množství |  | 57.132 | [12 empty] | VV | 2 | 2 | False | 1 | ROZPOCET
16 | K | 762512261 | Podlahové konstrukce podkladové montáž roštu podkladového | m | 476.1 |  | 0 |  |  | základní |  | 0 | 1.0504e-05 | 0.005001 | 0 | 0 | 16 | K | 2 |  |  |  | ROZPOCET | 0 | 0 | 0 | 0 | 0 | 1 | 0 | 16 | -349610034
| Online PSC |  | https://podminky.urs.cz/item/CS_URS_2022_02/762512261 | [14 empty] | Online PSC | 2
| P |  | Poznámka k položce: roznášející prkna tl. 15 mm, š. 80 mm, přibité v pruzích osově 119 mm | [14 empty] | P | 2
| VV |  | ***skladba podlahy P2 | [14 empty] | VV | 2 | 1 | True | 0 | ROZPOCET
| VV |  | "tělocvična VS" 52,9*9, |  | 476.1 | [12 empty] | VV | 2 | 2 | True | 0 | ROZPOCET
17 | M | 60516191 | modulové zátěž roznášející prkna tl. 15 mm, š. 80 mm, přibité v pruzích osově 119 mm, vyrobené ze smrkového celoplošně hoblovaného dřeva vysušené na 9%, tangenciální řez | m | 499.905 |  | 0 |  |  | základní |  | 0 | 0.00065 | 0.32494 | 0 | 0 | 32 | M | 2 |  |  |  | ROZPOCET | 0 | 0 | 0 | 0 | 0 | 1 | 0 | 16 | 2122123321
| VV |  | 476,1*1,05 'Přepočtené koeficientem množství |  | 499.905 | [12 empty] | VV | 2 | 2 | False | 1 | ROZPOCET
18 | K | 762512261R2 | Podlahové konstrukce podkladové montáž roštu podkladového | m2 | 52.9 |  | 0 |  |  | základní |  | 0 | 0.00010504 | 0.0055566 | 0 | 0 | 16 | K | 2 |  |  |  | ROZPOCET | 0 | 0 | 0 | 0 | 0 | 1 | 0 | 16 | 1517753801
| P |  | Poznámka k položce: . Nosníky budou bodově podloženy pro vyrovnání shodné nivelety čisté podlahy s navazujícím hlavním sálem. Osová vzdálenost 444 mm. | [14 empty] | P | 2
| VV |  | ***skladba podlahy P2 | [14 empty] | VV | 2 | 1 | True | 0 | ROZPOCET
| VV |  | "tělocvična VS" 52,9 |  | 52.9 | [12 empty] | VV | 2 | 2 | True | 0 | ROZPOCET
19 | M | 612232601 | dvojitý kyvný nosník vč. přepážek, prvků tlumení nárazů a podpor, materiál smrk vysušené na 9%, tangenciální řez, výška nosníku 54 | m2 | 55.545 |  | 0 |  |  | základní |  | 0 | 0.0044 | 0.2444 | 0 | 0 | 32 | M | 2 |  |  |  | ROZPOCET | 0 | 0 | 0 | 0 | 0 | 1 | 0 | 16 | 672196558
| VV |  | 52,9*1,05 'Přepočtené koeficientem množství |  | 55.545 | [12 empty] | VV | 2 | 2 | False | 1 | ROZPOCET
20 | K | 998762201 | Přesun hmot pro konstrukce tesařské stanovený procentní sazbou (%) z ceny vodorovná dopravní vzdálenost do 50 m v objektech výšky do 6 m | % |  |  | 0 |  |  | základní |  | 0 | 0 | 0 | 0 | 0 | 16 | K | 2 |  |  |  | ROZPOCET | 0 | 0 | 0 | 0 | 0 | 1 | 0 | 16 | 2051425567
| Online PSC |  | https://podminky.urs.cz/item/CS_URS_2022_02/998762201 | [14 empty] | Online PSC | 2
| D | 763 | Konstrukce suché výstavby |  |  |  | 0 |  |  |  |  | 0 |  | 1.1885 |  | 0 | 2 | D | 1 |  |  |  | ROZPOCET | [6 empty] | 0
21 | K | 763158115R | Podlaha suchý podsyp tl. 10 mm | m2 | 237.7 |  | 0 |  |  | základní |  | 0 | 0.005 | 1.1885 | 0 | 0 | 16 | K | 2 |  |  |  | ROZPOCET | 0 | 0 | 0 | 0 | 0 | 1 | 0 | 16 | 88821064
| VV |  | *****vyrovnání podkladu podsypem | [14 empty] | VV | 2 | 1 | True | 0 | ROZPOCET
| VV |  | ***skladba podlahy P1 | [14 empty] | VV | 2 | 1 | True | 0 | ROZPOCET
| VV |  | "tělocvična HS" 185,0 |  | 185 | [12 empty] | VV | 2 | 2 | True | 0 | ROZPOCET
| VV |  | "nářaďovna" 39,7 |  | 39.7 | [12 empty] | VV | 2 | 2 | True | 0 | ROZPOCET
| VV |  | ***skladba podlahy P3 | [14 empty] | VV | 2 | 1 | True | 0 | ROZPOCET
| VV |  | "kabinet" 13,0 |  | 13 | [12 empty] | VV | 2 | 2 | True | 0 | ROZPOCET
22 | K | 998763401 | Přesun hmot pro konstrukce montované z desek stanovený procentní sazbou (%) z ceny vodorovná dopravní vzdálenost do 50 m v objektech výšky do 6 m | % |  |  | 0 |  |  | základní |  | 0 | 0 | 0 | 0 | 0 | 16 | K | 2 |  |  |  | ROZPOCET | 0 | 0 | 0 | 0 | 0 | 1 | 0 | 16 | 837369544
| Online PSC |  | https://podminky.urs.cz/item/CS_URS_2022_02/998763401 | [14 empty] | Online PSC | 2
| D | 766 | Konstrukce truhlářské |  |  |  | 0 |  |  |  |  | 0 |  | 0 |  | 0 | 2 | D | 1 |  |  |  | ROZPOCET | [6 empty] | 0
| D | 775 | Podlahy skládané |  |  |  | 0 |  |  |  |  | 0 |  | 1.8537 |  | 0 | 2 | D | 1 |  |  |  | ROZPOCET | [6 empty] | 0
23 | K | 775000001 | Kontrola rovinnosti | kpl. | 1 |  | 0 |  |  | základní |  | 0 | 0 | 0 | 0 | 0 | 16 | K | 2 |  |  |  | ROZPOCET | 0 | 0 | 0 | 0 | 0 | 1 | 0 | 16 | 1473856499
24 | K | 775429121 | Montáž lišty přechodové (vyrovnávací) připevněné vruty | m | 8.67 |  | 0 |  |  | základní |  | 0 | 4.2e-05 | 0.00036414 | 0 | 0 | 16 | K | 2 |  |  |  | ROZPOCET | 0 | 0 | 0 | 0 | 0 | 1 | 0 | 16 | -1171763225
| Online PSC |  | https://podminky.urs.cz/item/CS_URS_2022_02/775429121 | [14 empty] | Online PSC | 2
| VV |  | "mezi sloupy" (1,625+1,595+1,61+1,59) |  | 6.42 | [12 empty] | VV | 2 | 2 | True | 0 | ROZPOCET
| VV |  | "dveře" (1,45+0,8) |  | 2.25 | [12 empty] | VV | 2 | 2 | True | 0 | ROZPOCET
25 | M | 59084519 | profil dilatační Al výška profilu 12 mm, šíře spáry 20 mm | m | 9.364 |  | 0 |  |  | základní |  | 0 | 0.0005 | 0.004682 | 0 | 0 | 32 | M | 2 |  |  |  | ROZPOCET | 0 | 0 | 0 | 0 | 0 | 1 | 0 | 16 | 1927010037
| VV |  | 8,67*1,08 'Přepočtené koeficientem množství |  | 9.364 | [12 empty] | VV | 2 | 2 | False | 1 | ROZPOCET
26 | K | 775541113R | Montáž plošně elastického sportovního systému včetně pomocného spojovacího materiálu | m2 | 224.7 |  | 0 |  |  | základní |  | 0 | 0.00021088 | 0.047385 | 0 | 0 | 16 | K | 2 |  |  |  | ROZPOCET | 0 | 0 | 0 | 0 | 0 | 1 | 0 | 16 | 1397309601
| VV |  | ***skladba podlahy P1 | [14 empty] | VV | 2 | 1 | True | 0 | ROZPOCET
| VV |  | "tělocvična HS" 185,0 |  | 185 | [12 empty] | VV | 2 | 2 | True | 0 | ROZPOCET
| VV |  | "nářaďovna" 39,7 |  | 39.7 | [12 empty] | VV | 2 | 2 | True | 0 | ROZPOCET
27 | M | 611510442 | sportovně nášlapný parketový prvek o celkové tloušťce 12,6 mm podle EN 13489 s nášlapem z masivního dřeva nejméně 3,6 mm na překližkovém základu, vč. PE fólie o tloušťce 0,03 mm | m2 | 231.441 |  | 0 |  |  | základní |  | 0 | 0.0077 | 1.7821 | 0 | 0 | 32 | M | 2 |  |  |  | ROZPOCET | 0 | 0 | 0 | 0 | 0 | 1 | 0 | 16 | -2076335723
| P |  | Poznámka k položce: Povrchově ošetřeno pečetním továrně naneseným lakovaným souvrstvím. Pero – drážkový boční spoj (2x pero; 2x drážka) k modulovým zátěž roznášejícím deskám v pruzích připevněn pomocí speciálních spon s tavným lepidlem pomocí pneumatického nářadí přes pero. | [14 empty] | P | 2
| VV |  | 224,7*1,03 'Přepočtené koeficientem množství |  | 231.441 | [12 empty] | VV | 2 | 2 | False | 1 | ROZPOCET
28 | K | 775591191 | Ostatní prvky pro plovoucí podlahy montáž podložky vyrovnávací a tlumící | m2 | 13 |  | 0 |  |  | základní |  | 0 | 0 | 0 | 0 | 0 | 16 | K | 2 |  |  |  | ROZPOCET | 0 | 0 | 0 | 0 | 0 | 1 | 0 | 16 | 1259104288
| Online PSC |  | https://podminky.urs.cz/item/CS_URS_2022_02/775591191 | [14 empty] | Online PSC | 2
| VV |  | ***skladba podlahy P3 | [14 empty] | VV | 2 | 1 | True | 0 | ROZPOCET
| VV |  | "kabinet" 13,0 |  | 13 | [12 empty] | VV | 2 | 2 | True | 0 | ROZPOCET
29 | M | 61155351 | podložka izolační z pěnového PE 3mm | m2 | 14.04 |  | 0 |  |  | základní |  | 0 | 0.0006 | 0.008424 | 0 | 0 | 32 | M | 2 |  |  |  | ROZPOCET | 0 | 0 | 0 | 0 | 0 | 1 | 0 | 16 | -485069089
| VV |  | 13*1,08 'Přepočtené koeficientem množství |  | 14.04 | [12 empty] | VV | 2 | 2 | False | 1 | ROZPOCET
30 | K | 775591411R | Prvotní ošetření povrchu po položení | m2 | 224.7 |  | 0 |  |  | základní |  | 0 | 4.8e-05 | 0.010786 | 0 | 0 | 16 | K | 2 |  |  |  | ROZPOCET | 0 | 0 | 0 | 0 | 0 | 1 | 0 | 16 | -1209807439
| VV |  | ***skladba podlahy P1 | [14 empty] | VV | 2 | 1 | True | 0 | ROZPOCET
| VV |  | "tělocvična HS" 185,0 |  | 185 | [12 empty] | VV | 2 | 2 | True | 0 | ROZPOCET
| VV |  | "nářaďovna" 39,7 |  | 39.7 | [12 empty] | VV | 2 | 2 | True | 0 | ROZPOCET
31 | K | 998775201 | Přesun hmot pro podlahy skládané stanovený procentní sazbou (%) z ceny vodorovná dopravní vzdálenost do 50 m v objektech výšky do 6 m | % |  |  | 0 |  |  | základní |  | 0 | 0 | 0 | 0 | 0 | 16 | K | 2 |  |  |  | ROZPOCET | 0 | 0 | 0 | 0 | 0 | 1 | 0 | 16 | 1550047605
| Online PSC |  | https://podminky.urs.cz/item/CS_URS_2022_02/998775201 | [14 empty] | Online PSC | 2
| D | 776 | Podlahy povlakové |  |  |  | 0 |  |  |  |  | 0 |  | 0.32683 |  | 0 | 2 | D | 1 |  |  |  | ROZPOCET | [6 empty] | 0
32 | K | 776111311 | Příprava podkladu vysátí podlah | m2 | 65.9 |  | 0 |  |  | základní |  | 0 | 0 | 0 | 0 | 0 | 16 | K | 2 |  |  |  | ROZPOCET | 0 | 0 | 0 | 0 | 0 | 1 | 0 | 16 | -703960351
| Online PSC |  | https://podminky.urs.cz/item/CS_URS_2022_02/776111311 | [14 empty] | Online PSC | 2
| VV |  | ***skladba podlahy P2 | [14 empty] | VV | 2 | 1 | True | 0 | ROZPOCET
| VV |  | "tělocvična VS" 52,9 |  | 52.9 | [12 empty] | VV | 2 | 2 | True | 0 | ROZPOCET
| VV |  | ***skladba podlahy P3 | [14 empty] | VV | 2 | 1 | True | 0 | ROZPOCET
| VV |  | "kabinet" 13,0 |  | 13 | [12 empty] | VV | 2 | 2 | True | 0 | ROZPOCET
33 | K | 776131111 | Příprava podkladu vyztužení podkladu armovacím pletivem ze skelných vláken | m2 | 13 |  | 0 |  |  | základní |  | 0 | 0.00012 | 0.00156 | 0 | 0 | 16 | K | 2 |  |  |  | ROZPOCET | 0 | 0 | 0 | 0 | 0 | 1 | 0 | 16 | 1485891829
| Online PSC |  | https://podminky.urs.cz/item/CS_URS_2022_02/776131111 | [14 empty] | Online PSC | 2
| VV |  | ***skladba podlahy P3 | [14 empty] | VV | 2 | 1 | True | 0 | ROZPOCET
| VV |  | "kabinet" 13,0 |  | 13 | [12 empty] | VV | 2 | 2 | True | 0 | ROZPOCET
34 | K | 776141111 | Příprava podkladu vyrovnání samonivelační stěrkou podlah min.pevnosti 20 MPa, tloušťky do 3 mm | m2 | 13 |  | 0 |  |  | základní |  | 0 | 0.004545 | 0.059085 | 0 | 0 | 16 | K | 2 |  |  |  | ROZPOCET | 0 | 0 | 0 | 0 | 0 | 1 | 0 | 16 | 1000902468
| Online PSC |  | https://podminky.urs.cz/item/CS_URS_2022_02/776141111 | [14 empty] | Online PSC | 2
| VV |  | ***skladba podlahy P3 | [14 empty] | VV | 2 | 1 | True | 0 | ROZPOCET
| VV |  | "kabinet" 13,0 |  | 13 | [12 empty] | VV | 2 | 2 | True | 0 | ROZPOCET
35 | K | 776251111 | Montáž podlahovin z přírodního linolea (marmolea) lepením standardním lepidlem z pásů standardních | m2 | 13 |  | 0 |  |  | základní |  | 0 | 0.0004 | 0.0052 | 0 | 0 | 16 | K | 2 |  |  |  | ROZPOCET | 0 | 0 | 0 | 0 | 0 | 1 | 0 | 16 | 1869560022
| Online PSC |  | https://podminky.urs.cz/item/CS_URS_2022_02/776251111 | [14 empty] | Online PSC | 2
| VV |  | ***skladba podlahy P3 | [14 empty] | VV | 2 | 1 | True | 0 | ROZPOCET
| VV |  | "kabinet" 13,0 |  | 13 | [12 empty] | VV | 2 | 2 | True | 0 | ROZPOCET
36 | M | 28411068 | linoleum přírodní ze 100% dřevité moučky tl 2,0mm, zátěž 32/41, R9, hořlavost Cfl S1 | m2 | 14.3 |  | 0 |  |  | základní |  | 0 | 0.00264 | 0.037752 | 0 | 0 | 32 | M | 2 |  |  |  | ROZPOCET | 0 | 0 | 0 | 0 | 0 | 1 | 0 | 16 | 87820266
| VV |  | 13*1,1 'Přepočtené koeficientem množství |  | 14.3 | [12 empty] | VV | 2 | 2 | False | 1 | ROZPOCET
37 | K | 776251311 | Montáž podlahovin z přírodního linolea (marmolea) lepením 2-složkovým lepidlem z pásů | m2 | 52.9 |  | 0 |  |  | základní |  | 0 | 0.0007 | 0.03703 | 0 | 0 | 16 | K | 2 |  |  |  | ROZPOCET | 0 | 0 | 0 | 0 | 0 | 1 | 0 | 16 | -1618287214
| Online PSC |  | https://podminky.urs.cz/item/CS_URS_2022_02/776251311 | [14 empty] | Online PSC | 2
| VV |  | ***skladba podlahy P2 | [14 empty] | VV | 2 | 1 | True | 0 | ROZPOCET
| VV |  | "tělocvična VS" 52,9 |  | 52.9 | [12 empty] | VV | 2 | 2 | True | 0 | ROZPOCET
38 | M | 607561121 | sportovní nášlapný povlak ze sportovního linolea lepený k podkladu, tl. 3,2 mm, dekor dle výběru investora. Bez lajnování. | m2 | 58.19 |  | 0 |  |  | základní |  | 0 | 0.0032 | 0.18621 | 0 | 0 | 32 | M | 2 |  |  |  | ROZPOCET | 0 | 0 | 0 | 0 | 0 | 1 | 0 | 16 | 247799559
| VV |  | 52,9*1,1 'Přepočtené koeficientem množství |  | 58.19 | [12 empty] | VV | 2 | 2 | False | 1 | ROZPOCET
39 | K | 776991121 | Ostatní práce údržba nových podlahovin po pokládce čištění základní | m2 | 65.9 |  | 0 |  |  | základní |  | 0 | 0 | 0 | 0 | 0 | 16 | K | 2 |  |  |  | ROZPOCET | 0 | 0 | 0 | 0 | 0 | 1 | 0 | 16 | 1713664549
| Online PSC |  | https://podminky.urs.cz/item/CS_URS_2022_02/776991121 | [14 empty] | Online PSC | 2
| VV |  | ***skladba podlahy P2 | [14 empty] | VV | 2 | 1 | True | 0 | ROZPOCET
| VV |  | "tělocvična VS" 52,9 |  | 52.9 | [12 empty] | VV | 2 | 2 | True | 0 | ROZPOCET
| VV |  | ***skladba podlahy P3 | [14 empty] | VV | 2 | 1 | True | 0 | ROZPOCET
| VV |  | "kabinet" 13,0 |  | 13 | [12 empty] | VV | 2 | 2 | True | 0 | ROZPOCET
40 | K | 998776201 | Přesun hmot pro podlahy povlakové stanovený procentní sazbou (%) z ceny vodorovná dopravní vzdálenost do 50 m v objektech výšky do 6 m | % |  |  | 0 |  |  | základní |  | 0 | 0 | 0 | 0 | 0 | 16 | K | 2 |  |  |  | ROZPOCET | 0 | 0 | 0 | 0 | 0 | 1 | 0 | 16 | 1378688965
| Online PSC |  | https://podminky.urs.cz/item/CS_URS_2022_02/998776201 | [14 empty] | Online PSC | 2
| D | 777 | Podlahy lité |  |  |  | 0 |  |  |  |  | 0 |  | 0.42137 |  | 0 | 2 | D | 1 |  |  |  | ROZPOCET | [6 empty] | 0
41 | K | 777121115 | Vyrovnání podkladu epoxidovou stěrkou plněnou pískem, tloušťky přes 3 do 5 mm, plochy přes 1,0 m2 | m2 | 29.06 |  | 0 |  |  | základní |  | 0 | 0.009 | 0.26154 | 0 | 0 | 16 | K | 2 |  |  |  | ROZPOCET | 0 | 0 | 0 | 0 | 0 | 1 | 0 | 16 | 1046258725
| Online PSC |  | https://podminky.urs.cz/item/CS_URS_2022_02/777121115 | [14 empty] | Online PSC | 2
| VV |  | 10 % z celkové plochy | [14 empty] | VV | 2 | 1 | True | 0 | ROZPOCET
| VV |  | "tělocvičn HS" 185,0*0,1 |  | 18.5 | [12 empty] | VV | 2 | 2 | True | 0 | ROZPOCET
| VV |  | "tělocvičn VS" 52,9*0,1 |  | 5.29 | [12 empty] | VV | 2 | 2 | True | 0 | ROZPOCET
| VV |  | "nářaďovna" 39,7*0,1 |  | 3.97 | [12 empty] | VV | 2 | 2 | True | 0 | ROZPOCET
| VV |  | "kabinet" 13,0*0,1 |  | 1.3 | [12 empty] | VV | 2 | 2 | True | 0 | ROZPOCET
42 | K | 777131111 | Penetrační nátěr podlahy epoxidový předem plněný pískem | m2 | 290.6 |  | 0 |  |  | základní |  | 0 | 0.00055 | 0.15983 | 0 | 0 | 16 | K | 2 |  |  |  | ROZPOCET | 0 | 0 | 0 | 0 | 0 | 1 | 0 | 16 | -2126269729
| Online PSC |  | https://podminky.urs.cz/item/CS_URS_2022_02/777131111 | [14 empty] | Online PSC | 2
| VV |  | "tělocvičn HS" 185,0 |  | 185 | [12 empty] | VV | 2 | 2 | True | 0 | ROZPOCET
| VV |  | "tělocvičn VS" 52,9 |  | 52.9 | [12 empty] | VV | 2 | 2 | True | 0 | ROZPOCET
| VV |  | "nářaďovna" 39,7 |  | 39.7 | [12 empty] | VV | 2 | 2 | True | 0 | ROZPOCET
| VV |  | "kabinet" 13,0 |  | 13 | [12 empty] | VV | 2 | 2 | True | 0 | ROZPOCET
43 | K | 998777101 | Přesun hmot pro podlahy lité stanovený z hmotnosti přesunovaného materiálu vodorovná dopravní vzdálenost do 50 m v objektech výšky do 6 m | t | 0.421 |  | 0 |  |  | základní |  | 0 | 0 | 0 | 0 | 0 | 16 | K | 2 |  |  |  | ROZPOCET | 0 | 0 | 0 | 0 | 0 | 1 | 0 | 16 | 1426793056
| Online PSC |  | https://podminky.urs.cz/item/CS_URS_2022_02/998777101 | [14 empty] | Online PSC | 2
44 | K | 998777201 | Přesun hmot pro podlahy lité stanovený procentní sazbou (%) z ceny vodorovná dopravní vzdálenost do 50 m v objektech výšky do 6 m | % |  |  | 0 |  |  | základní |  | 0 | 0 | 0 | 0 | 0 | 16 | K | 2 |  |  |  | ROZPOCET | 0 | 0 | 0 | 0 | 0 | 1 | 0 | 16 | 823161585
| Online PSC |  | https://podminky.urs.cz/item/CS_URS_2022_02/998777201 | [14 empty] | Online PSC | 2
| D | 783 | Dokončovací práce - nátěry |  |  |  | 0 |  |  |  |  | 0 |  | 0.00696 |  | 0 | 2 | D | 1 |  |  |  | ROZPOCET | [6 empty] | 0
45 | K | 783998211R | Úprava dřevěné podlahy vodorovným značením (lajnování) | m | 348 |  | 0 |  |  | základní |  | 0 | 2e-05 | 0.00696 | 0 | 0 | 16 | K | 2 |  |  |  | ROZPOCET | 0 | 0 | 0 | 0 | 0 | 1 | 0 | 16 | 1830688104
| VV |  | "předpoklad" 348,00 |  | 348 | [12 empty] | VV | 2 | 2 | True | 0 | ROZPOCET

## 462.3 - Úpravy povrchů - ...
{94e08ac7-730d-4bb7-9c79-ca5d1ee9cb65}
2
| KRYCÍ LIST SOUPISU PRACÍ | [7 empty] | v --- níže se nacházejí doplnkové a pomocné údaje k sestavám --- v | [8 empty] | False
Stavba:
Rekonstrukce vnitřního sportovního areálu školy Gymnazia Brandýs nad Labem - Stará Boleslav
Objekt:
462.3 - Úpravy povrchů - bezpečnostní obložení stěn
| KSO: |  |  |  |  | CC-CZ:
| Místo: |  | Královická 668 |  |  | Datum: | 9. 10. 2022
| Zadavatel: |  |  |  |  | IČ:
|  | Gym. J. S. Machara, Brandýs nad Labem – Stará Boleslav |  |  |  | DIČ:
| Uchazeč: |  |  |  |  | IČ: | Vyplň údaj
|  | Vyplň údaj |  |  |  | DIČ: | Vyplň údaj
| Projektant: |  |  |  |  | IČ:
|  | Ing. Andrea Kocová |  |  |  | DIČ:
| Zpracovatel: |  |  |  |  | IČ:
|  | Pavel Novotný |  |  |  | DIČ:
Poznámka:
| Cena bez DPH | [5 empty] | 0
|  |  | Základ daně |  |  | Sazba daně | Výše daně
| DPH | základní | 0 |  |  | 21% | 0
|  | snížená | 0 |  |  | 15% | 0
|  | zákl. přenesená | 0 |  |  | 21% | 0
|  | sníž. přenesená | 0 |  |  | 15% | 0
|  | nulová | 0 |  |  | 0% | 0
| Cena s DPH |  |  | v | CZK |  | 0
REKAPITULACE ČLENĚNÍ SOUPISU PRACÍ
Stavba:
Rekonstrukce vnitřního sportovního areálu školy Gymnazia Brandýs nad Labem - Stará Boleslav
Objekt:
462.3 - Úpravy povrchů - bezpečnostní obložení stěn
Místo: |  |  | Královická 668 |  |  | Datum: | 9. 10. 2022
Zadavatel: |  |  | Gym. J. S. Machara, Brandýs nad Labem – Stará Boleslav |  |  | Projektant: | Ing. Andrea Kocová
Uchazeč: |  |  | Vyplň údaj |  |  | Zpracovatel: | Pavel Novotný
Kód dílu - Popis | [6 empty] | Cena celkem [CZK]
Náklady stavby celkem | [6 empty] | 0 | [11 empty] | -1
| PSV - Práce a dodávky PSV | [5 empty] | 0
| 714 - Akustická a protiotřesová opatření | [5 empty] | 0
| 766 - Konstrukce truhlářské | [5 empty] | 0
SOUPIS PRACÍ
Stavba:
Rekonstrukce vnitřního sportovního areálu školy Gymnazia Brandýs nad Labem - Stará Boleslav
Objekt:
462.3 - Úpravy povrchů - bezpečnostní obložení stěn
Místo: |  |  | Královická 668 |  |  | Datum: | 9. 10. 2022
Zadavatel: |  |  | Gym. J. S. Machara, Brandýs nad Labem – Stará Boleslav |  |  | Projektant: | Ing. Andrea Kocová
Uchazeč: |  |  | Vyplň údaj |  |  | Zpracovatel: | Pavel Novotný
PČ | Typ | Kód | Popis | MJ | Množství | J.cena [CZK] | Cena celkem [CZK] | Cenová soustava |  | DPH | J. Nh [h] | Nh celkem [h] | J. hmotnost [t] | Hmotnost celkem [t] | J. suť [t] | Suť Celkem [t]
Náklady soupisu celkem | [6 empty] | 0 |  |  |  |  | 0 |  | 3.678 |  | 0 |  | D | -1 | [10 empty] | 0
| D | PSV | Práce a dodávky PSV |  |  |  | 0 |  |  |  |  | 0 |  | 3.678 |  | 0 | 2 | D | 0 |  |  |  | ROZPOCET | [6 empty] | 0
| D | 714 | Akustická a protiotřesová opatření |  |  |  | 0 |  |  |  |  | 0 |  | 0.29079 |  | 0 | 2 | D | 1 |  |  |  | ROZPOCET | [6 empty] | 0
1 | K | 714123002R | Montáž akustických minerálních skrytých panelů stěnových | m2 | 95.029 |  | 0 |  |  | základní |  | 0 | 0 | 0 | 0 | 0 | 16 | K | 2 |  |  |  | ROZPOCET | 0 | 0 | 0 | 0 | 0 | 1 | 0 | 16 | -1434636704
| P |  | Poznámka k položce: Montáž obkladu; nový sportovní bezpečnostní obklad stěn, který je testován a vyhovuje DIN 18032-7. Součástí dodávky je podkladní rošt, vypracování spárořezu desek (dodavatelská dokumentace) ke schválení vč. uvažovaného prořezu. | [14 empty] | P | 2
| VV |  | ***skladba S1+S3 | [14 empty] | VV | 2 | 1 | True | 0 | ROZPOCET
| VV |  | "tělocvična HS" (18,2+3,9*2+1,97+1,48+1,49+1,52+5,325)*2,515 |  | 95.029 | [12 empty] | VV | 2 | 2 | True | 0 | ROZPOCET
2 | M | 63150962 | role akustická a tepelně izolační ze skelných vláken tl 40mm | m2 | 96.93 |  | 0 |  |  | základní |  | 0 | 0.003 | 0.29079 | 0 | 0 | 32 | M | 2 |  |  |  | ROZPOCET | 0 | 0 | 0 | 0 | 0 | 1 | 0 | 16 | 1007160362
| VV |  | 95,029*1,02 'Přepočtené koeficientem množství |  | 96.93 | [12 empty] | VV | 2 | 2 | False | 1 | ROZPOCET
3 | K | 998714201 | Přesun hmot pro akustická a protiotřesová opatření stanovený procentní sazbou (%) z ceny vodorovná dopravní vzdálenost do 50 m v objektech výšky do 6 m | % |  |  | 0 |  |  | základní |  | 0 | 0 | 0 | 0 | 0 | 16 | K | 2 |  |  |  | ROZPOCET | 0 | 0 | 0 | 0 | 0 | 1 | 0 | 16 | 1522237667
| Online PSC |  | https://podminky.urs.cz/item/CS_URS_2022_02/998714201 | [14 empty] | Online PSC | 2
| D | 766 | Konstrukce truhlářské |  |  |  | 0 |  |  |  |  | 0 |  | 3.3872 |  | 0 | 2 | D | 1 |  |  |  | ROZPOCET | [6 empty] | 0
4 | K | 766000001 | Rozměření výšek a hloubek rastru | kpl. | 1 |  | 0 |  |  | základní |  | 0 | 0 | 0 | 0 | 0 | 16 | K | 2 |  |  |  | ROZPOCET | 0 | 0 | 0 | 0 | 0 | 1 | 0 | 16 | -50502892
5 | K | 766414231 | Montáž obložení stěn panely obkladovými plochy do 5 m2 dýhovanými, plochy do 0,60 m2 | m2 | 9.479 |  | 0 |  |  | základní |  | 0 | 0 | 0 | 0 | 0 | 16 | K | 2 |  |  |  | ROZPOCET | 0 | 0 | 0 | 0 | 0 | 1 | 0 | 16 | 1850833851
| Online PSC |  | https://podminky.urs.cz/item/CS_URS_2022_02/766414231 | [14 empty] | Online PSC | 2
| P |  | Poznámka k položce: Montáž obkladu; nový sportovní bezpečnostní obklad stěn, který je testován a vyhovuje DIN 18032-7. Součástí dodávky je podkladní rošt, vypracování spárořezu desek (dodavatelská dokumentace) ke schválení vč. uvažovaného prořezu. | [14 empty] | P | 2
| VV |  | "tělocvična HS_S1" (1,97+1,48+1,49+1,52+5,325+5,24+1,41+1,385+1,4+1,965+3,9*2)*0,15 |  | 4.648 | [12 empty] | VV | 2 | 2 | True | 0 | ROZPOCET
| VV |  | "tělocvična HS_S2" 4,125*0,15 |  | 0.619 | [12 empty] | VV | 2 | 2 | True | 0 | ROZPOCET
| VV |  | "nářaďovna_S2" (7,588+1,98+2,023+1,796+4,443+3,44+3,41+3,4)*0,15 |  | 4.212 | [12 empty] | VV | 2 | 2 | True | 0 | ROZPOCET
6 | M | 606211291 | horní zákryt obkladu | m2 | 10.048 |  | 0 |  |  | základní |  | 0 | 0.0073 | 0.07335 | 0 | 0 | 32 | M | 2 |  |  |  | ROZPOCET | 0 | 0 | 0 | 0 | 0 | 1 | 0 | 16 | 580202725
| VV |  | 9,479*1,06 'Přepočtené koeficientem množství |  | 10.048 | [12 empty] | VV | 2 | 2 | False | 1 | ROZPOCET
7 | K | 766416233R | Montáž obložení stěn plochy přes 5 m2 panely obkladovými dýhovanými, plochy přes 1,50 m2 | m2 | 77.927 |  | 0 |  |  | základní |  | 0 | 0 | 0 | 0 | 0 | 16 | K | 2 |  |  |  | ROZPOCET | 0 | 0 | 0 | 0 | 0 | 1 | 0 | 16 | 913823954
| P |  | Poznámka k položce: Montáž obkladu; nový sportovní bezpečnostní obklad stěn, který je testován a vyhovuje DIN 18032-7. Součástí dodávky je podkladní rošt, vypracování spárořezu desek (dodavatelská dokumentace) ke schválení vč. uvažovaného prořezu. | [14 empty] | P | 2
| VV |  | "tělocvična HS" (1,97+1,48+1,49+1,52+5,325+5,24+1,41+1,385+1,4+1,965+3,9*2)*2,515 |  | 77.927 | [12 empty] | VV | 2 | 2 | True | 0 | ROZPOCET
8 | M | 607320751 | S1 - odpružená obkladová nosná překližková deska s odolným dekorativním povrchem tl 15mm | m2 | 82.603 |  | 0 |  |  | základní |  | 0 | 0.01755 | 1.4497 | 0 | 0 | 32 | M | 2 |  |  |  | ROZPOCET | 0 | 0 | 0 | 0 | 0 | 1 | 0 | 16 | -896157693
| P |  | Poznámka k položce: Dodávka v souladu s projektovou dokumentací. | [14 empty] | P | 2
| VV |  | 77,927*1,06 'Přepočtené koeficientem množství |  | 82.603 | [12 empty] | VV | 2 | 2 | False | 1 | ROZPOCET
9 | K | 766416233R | Montáž obložení stěn plochy přes 5 m2 panely obkladovými dýhovanými, plochy přes 1,50 m2 | m2 | 80.995 |  | 0 |  |  | základní |  | 0 | 0 | 0 | 0 | 0 | 16 | K | 2 |  |  |  | ROZPOCET | 0 | 0 | 0 | 0 | 0 | 1 | 0 | 16 | -217659628
| P |  | Poznámka k položce: Montáž obkladu; nový sportovní bezpečnostní obklad stěn, který je testován a vyhovuje DIN 18032-7. Součástí dodávky je podkladní rošt, vypracování spárořezu desek (dodavatelská dokumentace) ke schválení vč. uvažovaného prořezu. | [14 empty] | P | 2
| VV |  | "tělocvična HS" 4,125*2,515 |  | 10.374 | [12 empty] | VV | 2 | 2 | True | 0 | ROZPOCET
| VV |  | "nářaďovna" (7,588+1,98+2,023+1,796+4,443+3,44+3,41+3,4)*2,515 |  | 70.621 | [12 empty] | VV | 2 | 2 | True | 0 | ROZPOCET
10 | M | 607320752 | S2 - obkladová nosná překližková deska s odolným dekorativním povrchem tl 15mm | m2 | 85.855 |  | 0 |  |  | základní |  | 0 | 0.01755 | 1.5068 | 0 | 0 | 32 | M | 2 |  |  |  | ROZPOCET | 0 | 0 | 0 | 0 | 0 | 1 | 0 | 16 | -578433965
| P |  | Poznámka k položce: Dodávka v souladu s projektovou dokumentací. | [14 empty] | P | 2
| VV |  | 80,995*1,06 'Přepočtené koeficientem množství |  | 85.855 | [12 empty] | VV | 2 | 2 | False | 1 | ROZPOCET
11 | K | 766416233R | Montáž obložení stěn plochy přes 5 m2 panely obkladovými dýhovanými, plochy přes 1,50 m2 | m2 | 19.211 |  | 0 |  |  | základní |  | 0 | 0 | 0 | 0 | 0 | 16 | K | 2 |  |  |  | ROZPOCET | 0 | 0 | 0 | 0 | 0 | 1 | 0 | 16 | 1071764173
| P |  | Poznámka k položce: Montáž obkladu; nový sportovní bezpečnostní obklad stěn, který je testován a vyhovuje DIN 18032-7. Součástí dodávky je podkladní rošt, vypracování spárořezu desek (dodavatelská dokumentace) ke schválení vč. uvažovaného prořezu. | [14 empty] | P | 2
| VV |  | "tělocvična HS_stěny" (1,9+1,7*4)*1,73 |  | 15.051 | [12 empty] | VV | 2 | 2 | True | 0 | ROZPOCET
| VV |  | "tělocvična HS_HZ" (1,9*0,4)+(1,7*0,5)*4 |  | 4.16 | [12 empty] | VV | 2 | 2 | True | 0 | ROZPOCET
12 | M | 607320753 | S3 - obkladová nosná překližková deska s odolným dekorativním povrchem tl 15mm | m2 | 20.364 |  | 0 |  |  | základní |  | 0 | 0.01755 | 0.35739 | 0 | 0 | 32 | M | 2 |  |  |  | ROZPOCET | 0 | 0 | 0 | 0 | 0 | 1 | 0 | 16 | -1066566307
| P |  | Poznámka k položce: Dodávka v souladu s projektovou dokumentací. | [14 empty] | P | 2
| VV |  | 19,211*1,06 'Přepočtené koeficientem množství |  | 20.364 | [12 empty] | VV | 2 | 2 | False | 1 | ROZPOCET
13 | K | 766416239R | Montáž obložení stěn plochy přes 5 m2 panely obkladovými dýhovanými, plochy přes 1,50 m2 Příplatek akustická perforace 8-16mm | m2 | 74.829 |  | 0 |  |  | základní |  | 0 | 0 | 0 | 0 | 0 | 16 | K | 2 |  |  |  | ROZPOCET | 0 | 0 | 0 | 0 | 0 | 1 | 0 | 16 | 553078179
| VV |  | "tělocvična HS" (1,97+1,48+1,49+1,52+5,325+5,24+1,41+1,385+1,4+1,965+3,9*2)*(2,515-0,1) |  | 74.829 | [12 empty] | VV | 2 | 2 | True | 0 | ROZPOCET
14 | K | 998766201 | Přesun hmot pro konstrukce truhlářské stanovený procentní sazbou (%) z ceny vodorovná dopravní vzdálenost do 50 m v objektech výšky do 6 m | % |  |  | 0 |  |  | základní |  | 0 | 0 | 0 | 0 | 0 | 16 | K | 2 |  |  |  | ROZPOCET | 0 | 0 | 0 | 0 | 0 | 1 | 0 | 16 | 108549143
| Online PSC |  | https://podminky.urs.cz/item/CS_URS_2022_02/998766201 | [14 empty] | Online PSC | 2

## 462.4 - Elektronické komu...
{04e64bd3-3962-49ab-a3f0-360c5ec754a5}
2
| KRYCÍ LIST SOUPISU PRACÍ | [7 empty] | v --- níže se nacházejí doplnkové a pomocné údaje k sestavám --- v | [8 empty] | False
Stavba:
Rekonstrukce vnitřního sportovního areálu školy Gymnazia Brandýs nad Labem - Stará Boleslav
Objekt:
462.4 - Elektronické komunikace
| KSO: |  |  |  |  | CC-CZ:
| Místo: |  | Královická 668 |  |  | Datum: | 9. 10. 2022
| Zadavatel: |  |  |  |  | IČ:
|  | Gym. J. S. Machara, Brandýs nad Labem – Stará Boleslav |  |  |  | DIČ:
| Uchazeč: |  |  |  |  | IČ: | Vyplň údaj
|  | Vyplň údaj |  |  |  | DIČ: | Vyplň údaj
| Projektant: |  |  |  |  | IČ:
|  | Ing. Andrea Kocová |  |  |  | DIČ:
| Zpracovatel: |  |  |  |  | IČ:
|  | Pavel Novotný |  |  |  | DIČ:
Poznámka:
| Cena bez DPH | [5 empty] | 0
|  |  | Základ daně |  |  | Sazba daně | Výše daně
| DPH | základní | 0 |  |  | 21% | 0
|  | snížená | 0 |  |  | 15% | 0
|  | zákl. přenesená | 0 |  |  | 21% | 0
|  | sníž. přenesená | 0 |  |  | 15% | 0
|  | nulová | 0 |  |  | 0% | 0
| Cena s DPH |  |  | v | CZK |  | 0
REKAPITULACE ČLENĚNÍ SOUPISU PRACÍ
Stavba:
Rekonstrukce vnitřního sportovního areálu školy Gymnazia Brandýs nad Labem - Stará Boleslav
Objekt:
462.4 - Elektronické komunikace
Místo: |  |  | Královická 668 |  |  | Datum: | 9. 10. 2022
Zadavatel: |  |  | Gym. J. S. Machara, Brandýs nad Labem – Stará Boleslav |  |  | Projektant: | Ing. Andrea Kocová
Uchazeč: |  |  | Vyplň údaj |  |  | Zpracovatel: | Pavel Novotný
Kód dílu - Popis | [6 empty] | Cena celkem [CZK]
Náklady stavby celkem | [6 empty] | 0 | [11 empty] | -1
| PSV - Práce a dodávky PSV | [5 empty] | 0
| 742 - Elektroinstalace - slaboproud | [5 empty] | 0
| 742.1 - Elektroinstalace - slaboproud - technologie ozvučení | [5 empty] | 0
| 742.2 - Elektroinstalace - slaboproud - technologie WIFI MESH | [5 empty] | 0
| 742.3 - Elektroinstalace - slaboproud - nastavení a oživení | [5 empty] | 0
SOUPIS PRACÍ
Stavba:
Rekonstrukce vnitřního sportovního areálu školy Gymnazia Brandýs nad Labem - Stará Boleslav
Objekt:
462.4 - Elektronické komunikace
Místo: |  |  | Královická 668 |  |  | Datum: | 9. 10. 2022
Zadavatel: |  |  | Gym. J. S. Machara, Brandýs nad Labem – Stará Boleslav |  |  | Projektant: | Ing. Andrea Kocová
Uchazeč: |  |  | Vyplň údaj |  |  | Zpracovatel: | Pavel Novotný
PČ | Typ | Kód | Popis | MJ | Množství | J.cena [CZK] | Cena celkem [CZK] | Cenová soustava |  | DPH | J. Nh [h] | Nh celkem [h] | J. hmotnost [t] | Hmotnost celkem [t] | J. suť [t] | Suť Celkem [t]
Náklady soupisu celkem | [6 empty] | 0 |  |  |  |  | 0 |  | 0 |  | 0 |  | D | -1 | [7 empty] | 0
| D | PSV | Práce a dodávky PSV |  |  |  | 0 |  |  |  |  | 0 |  | 0 |  | 0 | 2 | D | 0 | ROZPOCET | [6 empty] | 0
| D | 742 | Elektroinstalace - slaboproud |  |  |  | 0 |  |  |  |  | 0 |  | 0 |  | 0 | 2 | D | 1 | ROZPOCET | [6 empty] | 0
1 | K | 998742201 | Přesun hmot pro slaboproud stanovený procentní sazbou (%) z ceny vodorovná dopravní vzdálenost do 50 m v objektech výšky do 6 m | % |  |  | 0 |  |  | základní |  | 0 | 0 | 0 | 0 | 0 | 16 | K | 2 | ROZPOCET | 0 | 0 | 0 | 0 | 0 | 1 | 0 | 16 | -366818635
| Online PSC |  | https://podminky.urs.cz/item/CS_URS_2022_02/998742201 | [14 empty] | Online PSC | 2
| D | 742.1 | Elektroinstalace - slaboproud - technologie ozvučení |  |  |  | 0 |  |  |  |  | 0 |  | 0 |  | 0 | 2 | D | 2 | ROZPOCET | [6 empty] | 0
2 | K | 1001 | Mtž. nástěnný přehrávač se zesilovačem, 8 výstupy a bezdrátovými mikrofony | kus | 2 |  | 0 |  |  | základní |  | 0 | 0 | 0 | 0 | 0 | 16 | K | 3 | ROZPOCET | 0 | 0 | 0 | 0 | 0 | 1 | 0 | 16 | -1800632524
3 | M | 1001D | nástěnný přehrávač se zesilovačem, 8 výstupy a bezdrátovými mikrofony | kus | 2 |  | 0 |  |  | základní |  | 0 | 0 | 0 | 0 | 0 | 32 | M | 3 | ROZPOCET | 0 | 0 | 0 | 0 | 0 | 1 | 0 | 16 | -2077198855
| P |  | Poznámka k položce: nástěnný přehrávač se zesilovačem, 8 výstupy a bezdrátovými mikrofony 4× 20 W (dvě stereo zóny), 8 výstupů na reproduktory, v každé zóně jiná hudba, 7“ displej, bezdrátový ruční a náhlavní mikrofon, softwarové equalizéry, multimediální přehrávač obrázků, hudby i videí (VLC Player, YouTube Vanced) z SD karty, USB, Lan i internetu, Internetové rádia a podcasty (Spotify, RadiaCZ, RadioBox), Bluetooth, AUX vstup, linkové výstupy na subwoofery a ext. zesilovače, Wifi, budík, kalendář, podpora DLNA / UpNP, AirPlay (E-share), otevřený systém Android, napájení přímo z 230 V | [14 empty] | P | 3
4 | K | 1002 | Mtž. koncový stereo zesilovač | kus | 1 |  | 0 |  |  | základní |  | 0 | 0 | 0 | 0 | 0 | 16 | K | 3 | ROZPOCET | 0 | 0 | 0 | 0 | 0 | 1 | 0 | 16 | 1085293605
5 | M | 1002D | koncový stereo zesilovač | kus | 1 |  | 0 |  |  | základní |  | 0 | 0 | 0 | 0 | 0 | 32 | M | 3 | ROZPOCET | 0 | 0 | 0 | 0 | 0 | 1 | 0 | 16 | -47573738
| P |  | Poznámka k položce: Koncový stereo zesilovač 2× 50 W / 8 Ω, 1 vstup stereo Line In, 1 výstup stereo Line Out, D třída, vysoká účinnost, plně digitální, řízený procesorem, sw. equalizér, limiter, ochrany, standby, dálkové ovládání, pasivní chlazení, konzola | [14 empty] | P | 3
6 | K | 1003 | Mtž. reprosoustava s konzolou | kus | 4 |  | 0 |  |  | základní |  | 0 | 0 | 0 | 0 | 0 | 16 | K | 3 | ROZPOCET | 0 | 0 | 0 | 0 | 0 | 1 | 0 | 16 | 2099313141
7 | M | 1003D | reprosoustava s konzolou bílá | kus | 4 |  | 0 |  |  | základní |  | 0 | 0 | 0 | 0 | 0 | 32 | M | 3 | ROZPOCET | 0 | 0 | 0 | 0 | 0 | 1 | 0 | 16 | -2130676905
| P |  | Poznámka k položce: "Reprosoustava s konzolou bílá 60 W rms / 100 V nebo 8 Ω, 90 dB, 45 – 20 000 Hz, přepínač výkonu, 8″ basový reproduktor, 50 mm kalotový výškový reproduktor, instalační konzola, vlhkuodolné " | [14 empty] | P | 3
8 | K | 1004 | Mtž. ochranná klec pro 8“ reprosoustavy | kus | 4 |  | 0 |  |  | základní |  | 0 | 0 | 0 | 0 | 0 | 16 | K | 3 | ROZPOCET | 0 | 0 | 0 | 0 | 0 | 1 | 0 | 16 | 743986443
9 | M | 1004D | ochranná klec pro 8“ reprosoustavy | kus | 4 |  | 0 |  |  | základní |  | 0 | 0 | 0 | 0 | 0 | 32 | M | 3 | ROZPOCET | 0 | 0 | 0 | 0 | 0 | 1 | 0 | 16 | 2101254909
| P |  | Poznámka k položce: Ochranná klec pro 8“ reprosoustavy ocelová konstrukce, kulatina Ø 4 a 11 mm, oko mříže 50 × 50 mm, 373 × 523 × 426 mm | [14 empty] | P | 3
10 | K | 1005 | Mtž. podhledový reproduktor | kus | 4 |  | 0 |  |  | základní |  | 0 | 0 | 0 | 0 | 0 | 16 | K | 3 | ROZPOCET | 0 | 0 | 0 | 0 | 0 | 1 | 0 | 16 | -1133756450
11 | M | 1005D | podhledový reproduktor | kus | 4 |  | 0 |  |  | základní |  | 0 | 0 | 0 | 0 | 0 | 32 | M | 3 | ROZPOCET | 0 | 0 | 0 | 0 | 0 | 1 | 0 | 16 | -692778415
| P |  | Poznámka k položce: Podhledový reproduktor dvoupásmový, 50 W / 8 Ω, 86 dB, 50 – 20 000 Hz, magnetický rámeček, 251 × 251 mm, Mica membrána, hedvábná kalota, výhybka, rychlozatahova­cí klapky | [14 empty] | P | 3
12 | K | 1006 | Mtž. rozvodnice 2x12 (18) modulů pod omítku | kus | 1 |  | 0 |  |  | základní |  | 0 | 0 | 0 | 0 | 0 | 16 | K | 3 | ROZPOCET | 0 | 0 | 0 | 0 | 0 | 1 | 0 | 16 | 1231352430
13 | M | 1006D | rozvodnice 2x12 (18) modulů pod omítku | kus | 1 |  | 0 |  |  | základní |  | 0 | 0 | 0 | 0 | 0 | 32 | M | 3 | ROZPOCET | 0 | 0 | 0 | 0 | 0 | 1 | 0 | 16 | 1406294454
| P |  | Poznámka k položce: Rozvodnice 2x12 (18) modulů pod omítku pro instalaci zesilovače se zdrojem a zdroj pro wifi MESH | [14 empty] | P | 3
14 | K | 1007 | Mtž. rozvodnice 1x12 modulů pod omítku | kus | 1 |  | 0 |  |  | základní |  | 0 | 0 | 0 | 0 | 0 | 16 | K | 3 | ROZPOCET | 0 | 0 | 0 | 0 | 0 | 1 | 0 | 16 | -1477481717
15 | M | 1007D | rozvodnice 1x12 modulů pod omítku | kus | 1 |  | 0 |  |  | základní |  | 0 | 0 | 0 | 0 | 0 | 32 | M | 3 | ROZPOCET | 0 | 0 | 0 | 0 | 0 | 1 | 0 | 16 | 2054099171
| P |  | Poznámka k položce: Rozvodnice 1x12 modulů pod omítku pro instalaci jističů a ukončení napájecích kabelů pro ozvučení a wifi mesh | [14 empty] | P | 3
16 | K | 1008 | Mtž. instalační jistič 10 kA, charakteristika B, 2 A, 1pól | kus | 4 |  | 0 |  |  | základní |  | 0 | 0 | 0 | 0 | 0 | 16 | K | 3 | ROZPOCET | 0 | 0 | 0 | 0 | 0 | 1 | 0 | 16 | -1662285232
17 | M | 1008D | instalační jistič 10 kA, charakteristika B, 2 A, 1pól | kus | 4 |  | 0 |  |  | základní |  | 0 | 0 | 0 | 0 | 0 | 32 | M | 3 | ROZPOCET | 0 | 0 | 0 | 0 | 0 | 1 | 0 | 16 | 1748844746
18 | K | 1009 | Mtž. instalační jistič 10 kA, charakteristika B, 6 A, 1pól | kus | 1 |  | 0 |  |  | základní |  | 0 | 0 | 0 | 0 | 0 | 16 | K | 3 | ROZPOCET | 0 | 0 | 0 | 0 | 0 | 1 | 0 | 16 | -1792586463
19 | M | 1009D | instalační jistič 10 kA, charakteristika B, 6 A, 1pól | kus | 1 |  | 0 |  |  | základní |  | 0 | 0 | 0 | 0 | 0 | 32 | M | 3 | ROZPOCET | 0 | 0 | 0 | 0 | 0 | 1 | 0 | 16 | -2100147649
20 | K | 1010 | Mtž. napájecí kabel CYKY 3x1,5 | m | 85 |  | 0 |  |  | základní |  | 0 | 0 | 0 | 0 | 0 | 16 | K | 3 | ROZPOCET | 0 | 0 | 0 | 0 | 0 | 1 | 0 | 16 | 2069407603
21 | M | 1010D | napájecí kabel CYKY 3x1,5 | m | 85 |  | 0 |  |  | základní |  | 0 | 0 | 0 | 0 | 0 | 32 | M | 3 | ROZPOCET | 0 | 0 | 0 | 0 | 0 | 1 | 0 | 16 | 1319096950
22 | K | 1011 | Mtž. napájecí kabel CYKY 3x2,5 | m | 35 |  | 0 |  |  | základní |  | 0 | 0 | 0 | 0 | 0 | 16 | K | 3 | ROZPOCET | 0 | 0 | 0 | 0 | 0 | 1 | 0 | 16 | -1951335038
| P |  | Poznámka k položce: napojit do stávajícho rozvaděče nn | [14 empty] | P | 3
23 | M | 1011D | napájecí kabel CYKY 3x2,5 | m | 35 |  | 0 |  |  | základní |  | 0 | 0 | 0 | 0 | 0 | 32 | M | 3 | ROZPOCET | 0 | 0 | 0 | 0 | 0 | 1 | 0 | 16 | 313480543
24 | K | 1012 | Mtž. reproduktorový kabel 2 × 1,5 mm², CCA měď | m | 90 |  | 0 |  |  | základní |  | 0 | 0 | 0 | 0 | 0 | 16 | K | 3 | ROZPOCET | 0 | 0 | 0 | 0 | 0 | 1 | 0 | 16 | 650816418
25 | M | 1012D | reproduktorový kabel 2 × 1,5 mm², CCA měď, kroucené žíly – lanka, nízká kapacita | m | 90 |  | 0 |  |  | základní |  | 0 | 0 | 0 | 0 | 0 | 32 | M | 3 | ROZPOCET | 0 | 0 | 0 | 0 | 0 | 1 | 0 | 16 | -1544162241
26 | K | 1013 | Mtž. linkový kabel PVC izolace, 2 žíly CuL | m | 20 |  | 0 |  |  | základní |  | 0 | 0 | 0 | 0 | 0 | 16 | K | 3 | ROZPOCET | 0 | 0 | 0 | 0 | 0 | 1 | 0 | 16 | -757651179
27 | M | 1013D | linkový kabel PVC izolace, 2 žíly CuL, stínění Cu opředením | m | 20 |  | 0 |  |  | základní |  | 0 | 0 | 0 | 0 | 0 | 32 | M | 3 | ROZPOCET | 0 | 0 | 0 | 0 | 0 | 1 | 0 | 16 | 718109137
| D | 742.2 | Elektroinstalace - slaboproud - technologie WIFI MESH |  |  |  | 0 |  |  |  |  | 0 |  | 0 |  | 0 | 2 | D | 2 | ROZPOCET | [6 empty] | 0
28 | K | 1200 | Mtž. datový rozvaděč | kus | 1 |  | 0 |  |  | základní |  | 0 | 0 | 0 | 0 | 0 | 16 | K | 3 | ROZPOCET | 0 | 0 | 0 | 0 | 0 | 1 | 0 | 16 | -456070388
29 | M | 1200D | datový rozvaděč | kus | 1 |  | 0 |  |  | základní |  | 0 | 0 | 0 | 0 | 0 | 32 | M | 3 | ROZPOCET | 0 | 0 | 0 | 0 | 0 | 1 | 0 | 16 | -695985521
| P |  | Poznámka k položce: Datový rozvaděč velikost rack skříně 9U, rozměry 500 × 600 × 450 mm (V×Š×H), materiál ocel, maximální zatížení 65 kg, zámek, hmotnost 18 kg, šedá barva | [14 empty] | P | 3
30 | K | 1201 | police s perforací 2U 400mm | kus | 1 |  | 0 |  |  | základní |  | 0 | 0 | 0 | 0 | 0 | 16 | K | 3 | ROZPOCET | 0 | 0 | 0 | 0 | 0 | 1 | 0 | 16 | 472945718
31 | M | 1201D | police s perforací 2U 400mm | kus | 1 |  | 0 |  |  | základní |  | 0 | 0 | 0 | 0 | 0 | 32 | M | 3 | ROZPOCET | 0 | 0 | 0 | 0 | 0 | 1 | 0 | 16 | 768597331
32 | K | 1202 | Mtž. rozvodný panel 1,5U | kus | 1 |  | 0 |  |  | základní |  | 0 | 0 | 0 | 0 | 0 | 16 | K | 3 | ROZPOCET | 0 | 0 | 0 | 0 | 0 | 1 | 0 | 16 | 336450633
33 | M | 1202D | rozvodný panel 1,5U | kus | 1 |  | 0 |  |  | základní |  | 0 | 0 | 0 | 0 | 0 | 32 | M | 3 | ROZPOCET | 0 | 0 | 0 | 0 | 0 | 1 | 0 | 16 | -673800924
| P |  | Poznámka k položce: Rozvodný panel 1,5U Držák - s přepěťovou ochranou, 5 zásuvek / 230 V, výška 1,5U, pro rozvaděče 19“, materiál samozhášivý plast, síťový filtr, | [14 empty] | P | 3
34 | K | 1203 | Mtž. WiFi systém - WiFi 5, 802.11 | 3pack | 1 |  | 0 |  |  | základní |  | 0 | 0 | 0 | 0 | 0 | 16 | K | 3 | ROZPOCET | 0 | 0 | 0 | 0 | 0 | 1 | 0 | 16 | -1846684031
35 | M | 1203D | WiFi systém - WiFi 5, 802.11 | 3pack | 1 |  | 0 |  |  | základní |  | 0 | 0 | 0 | 0 | 0 | 32 | M | 3 | ROZPOCET | 0 | 0 | 0 | 0 | 0 | 1 | 0 | 16 | -656642943
| P |  | Poznámka k položce: WiFi systém - WiFi 5, 802.11-/b/g/n/ac, až 2134 Mb/s, Tri-band (2.4 GHz 400 Mb/s + 5 GHz 1734 Mb/s ), 2 × GLAN, WPA-PSK a WPA2-PSK, gigabit LAN, QoS (Quality of Service), IPv6 Ready, MU-MIMO, rodičovská kontrola, Wi-Fi Mesh a hlasové ovládání Amazon Alexa/Google Assistant | [14 empty] | P | 3
36 | K | 1204 | Mtž. datový kabel UTP 2m cat.5E | ks | 1 |  | 0 |  |  | základní |  | 0 | 0 | 0 | 0 | 0 | 16 | K | 3 | ROZPOCET | 0 | 0 | 0 | 0 | 0 | 1 | 0 | 16 | 1613932030
37 | M | 1204D | datový kabel UTP 2m cat.5E | ks | 1 |  | 0 |  |  | základní |  | 0 | 0 | 0 | 0 | 0 | 32 | M | 3 | ROZPOCET | 0 | 0 | 0 | 0 | 0 | 1 | 0 | 16 | 1410073128
38 | K | 1205 | Mtž. napojení napájecích adaptérů na 230V | kus | 3 |  | 0 |  |  | základní |  | 0 | 0 | 0 | 0 | 0 | 16 | K | 3 | ROZPOCET | 0 | 0 | 0 | 0 | 0 | 1 | 0 | 16 | 2043066772
39 | M | 1205D | napojení napájecích adaptérů na 230V | kus | 3 |  | 0 |  |  | základní |  | 0 | 0 | 0 | 0 | 0 | 32 | M | 3 | ROZPOCET | 0 | 0 | 0 | 0 | 0 | 1 | 0 | 16 | 749565084
40 | K | 1206 | Mtž. proddloužení napájecího kabelu od napájecího adaptéru Jask M- jack F a 15m | kus | 1 |  | 0 |  |  | základní |  | 0 | 0 | 0 | 0 | 0 | 16 | K | 3 | ROZPOCET | 0 | 0 | 0 | 0 | 0 | 1 | 0 | 16 | -929557066
41 | M | 1206D | proddloužení napájecího kabelu od napájecího adaptéru Jask M- jack F a 15m | kus | 1 |  | 0 |  |  | základní |  | 0 | 0 | 0 | 0 | 0 | 32 | M | 3 | ROZPOCET | 0 | 0 | 0 | 0 | 0 | 1 | 0 | 16 | -1156549267
| D | 742.3 | Elektroinstalace - slaboproud - nastavení a oživení |  |  |  | 0 |  |  |  |  | 0 |  | 0 |  | 0 | 2 | D | 2 | ROZPOCET | [6 empty] | 0
42 | K | 1301 | Mtž. nastavení a oživení ozvučení v hlavní tělocvičně | kus | 1 |  | 0 |  |  | základní |  | 0 | 0 | 0 | 0 | 0 | 16 | K | 3 | ROZPOCET | 0 | 0 | 0 | 0 | 0 | 1 | 0 | 16 | -1037489019
43 | M | 1301D | nastavení a oživení ozvučení v hlavní tělocvičně | kus | 1 |  | 0 |  |  | základní |  | 0 | 0 | 0 | 0 | 0 | 32 | M | 3 | ROZPOCET | 0 | 0 | 0 | 0 | 0 | 1 | 0 | 16 | 981896898
44 | K | 1302 | Mtž. nastavení a oživení ozvučení ve vedlejší tělocvičně | kus | 1 |  | 0 |  |  | základní |  | 0 | 0 | 0 | 0 | 0 | 16 | K | 3 | ROZPOCET | 0 | 0 | 0 | 0 | 0 | 1 | 0 | 16 | 568813382
45 | M | 1302D | nastavení a oživení ozvučení ve vedlejší tělocvičně | kus | 1 |  | 0 |  |  | základní |  | 0 | 0 | 0 | 0 | 0 | 32 | M | 3 | ROZPOCET | 0 | 0 | 0 | 0 | 0 | 1 | 0 | 16 | 1753024848
46 | K | 1303 | Mtž. připojení na internet systém mesh | kus | 1 |  | 0 |  |  | základní |  | 0 | 0 | 0 | 0 | 0 | 16 | K | 3 | ROZPOCET | 0 | 0 | 0 | 0 | 0 | 1 | 0 | 16 | -328642506
47 | M | 1303D | připojení na internet systém mesh | kus | 1 |  | 0 |  |  | základní |  | 0 | 0 | 0 | 0 | 0 | 32 | M | 3 | ROZPOCET | 0 | 0 | 0 | 0 | 0 | 1 | 0 | 16 | 677430816
48 | K | 1304 | Mtž. revize NAPÁJENÍ | kus | 7 |  | 0 |  |  | základní |  | 0 | 0 | 0 | 0 | 0 | 16 | K | 3 | ROZPOCET | 0 | 0 | 0 | 0 | 0 | 1 | 0 | 16 | 1611023303
49 | M | 1304D | revize NAPÁJENÍ | kus | 7 |  | 0 |  |  | základní |  | 0 | 0 | 0 | 0 | 0 | 32 | M | 3 | ROZPOCET | 0 | 0 | 0 | 0 | 0 | 1 | 0 | 16 | 1322024789
50 | K | 1305 | Mtž. koordinační ZKOUŠKY wifi a ozvučení (3+3+ 1rack) | kus | 7 |  | 0 |  |  | základní |  | 0 | 0 | 0 | 0 | 0 | 16 | K | 3 | ROZPOCET | 0 | 0 | 0 | 0 | 0 | 1 | 0 | 16 | -1309144699

## 462.5 - Dodávka sportovní...
{f4340ed9-848b-44ef-8839-080f7c1086ee}
2
| KRYCÍ LIST SOUPISU PRACÍ | [7 empty] | v --- níže se nacházejí doplnkové a pomocné údaje k sestavám --- v | [8 empty] | False
Stavba:
Rekonstrukce vnitřního sportovního areálu školy Gymnazia Brandýs nad Labem - Stará Boleslav
Objekt:
462.5 - Dodávka sportovního vybavení
| KSO: |  |  |  |  | CC-CZ:
| Místo: |  | Královická 668 |  |  | Datum: | 9. 10. 2022
| Zadavatel: |  |  |  |  | IČ:
|  | Gym. J. S. Machara, Brandýs nad Labem – Stará Boleslav |  |  |  | DIČ:
| Uchazeč: |  |  |  |  | IČ: | Vyplň údaj
|  | Vyplň údaj |  |  |  | DIČ: | Vyplň údaj
| Projektant: |  |  |  |  | IČ:
|  | Ing. Andrea Kocová |  |  |  | DIČ:
| Zpracovatel: |  |  |  |  | IČ:
|  | Pavel Novotný |  |  |  | DIČ:
Poznámka:
| Cena bez DPH | [5 empty] | 0
|  |  | Základ daně |  |  | Sazba daně | Výše daně
| DPH | základní | 0 |  |  | 21% | 0
|  | snížená | 0 |  |  | 15% | 0
|  | zákl. přenesená | 0 |  |  | 21% | 0
|  | sníž. přenesená | 0 |  |  | 15% | 0
|  | nulová | 0 |  |  | 0% | 0
| Cena s DPH |  |  | v | CZK |  | 0
REKAPITULACE ČLENĚNÍ SOUPISU PRACÍ
Stavba:
Rekonstrukce vnitřního sportovního areálu školy Gymnazia Brandýs nad Labem - Stará Boleslav
Objekt:
462.5 - Dodávka sportovního vybavení
Místo: |  |  | Královická 668 |  |  | Datum: | 9. 10. 2022
Zadavatel: |  |  | Gym. J. S. Machara, Brandýs nad Labem – Stará Boleslav |  |  | Projektant: | Ing. Andrea Kocová
Uchazeč: |  |  | Vyplň údaj |  |  | Zpracovatel: | Pavel Novotný
Kód dílu - Popis | [6 empty] | Cena celkem [CZK]
Náklady stavby celkem | [6 empty] | 0 | [11 empty] | -1
| N00 - Specifikace dodávek | [5 empty] | 0
SOUPIS PRACÍ
Stavba:
Rekonstrukce vnitřního sportovního areálu školy Gymnazia Brandýs nad Labem - Stará Boleslav
Objekt:
462.5 - Dodávka sportovního vybavení
Místo: |  |  | Královická 668 |  |  | Datum: | 9. 10. 2022
Zadavatel: |  |  | Gym. J. S. Machara, Brandýs nad Labem – Stará Boleslav |  |  | Projektant: | Ing. Andrea Kocová
Uchazeč: |  |  | Vyplň údaj |  |  | Zpracovatel: | Pavel Novotný
PČ | Typ | Kód | Popis | MJ | Množství | J.cena [CZK] | Cena celkem [CZK] | Cenová soustava |  | DPH | J. Nh [h] | Nh celkem [h] | J. hmotnost [t] | Hmotnost celkem [t] | J. suť [t] | Suť Celkem [t]
Náklady soupisu celkem | [6 empty] | 0 |  |  |  |  | 0 |  | 0 |  | 0 |  | D | -1 | [7 empty] | 0
| D | N00 | Specifikace dodávek |  |  |  | 0 |  |  |  |  | 0 |  | 0 |  | 0 | 4 | D | 0 | ROZPOCET | [6 empty] | 0
1 | M | M00001 | M 1. skříň na míče s posuvnými dveřmi kovová | kus | 1 |  | 0 |  |  | základní |  | 0 | 0 | 0 | 0 | 0 | 512 | M | 1 | ROZPOCET | 0 | 0 | 0 | 0 | 0 | 1 | 0 | 512 | -1700820299
| P |  | Poznámka k položce: 2 m, výška 1,95 m, hloubka 60 cm, 8 polic, 80 kg nosnost police, barva dle výběru investora | [14 empty] | P | 1
2 | M | M00002 | M 2. gymnastický koberec 3,5 cm | kus | 2 |  | 0 |  |  | základní |  | 0 | 0 | 0 | 0 | 0 | 512 | M | 1 | ROZPOCET | 0 | 0 | 0 | 0 | 0 | 1 | 0 | 512 | 836083725
| P |  | Poznámka k položce: s lamelami, šíře 2 m | [14 empty] | P | 1
3 | M | M00003 | M 3. suchý zip spojovací kobercovým povrchem, modrý, 8 cm, délka 12 m | m | 12 |  | 0 |  |  | základní |  | 0 | 0 | 0 | 0 | 0 | 512 | M | 1 | ROZPOCET | 0 | 0 | 0 | 0 | 0 | 1 | 0 | 512 | 84878668
4 | M | M00004 | M 4. odrazový můstek gymnastický 1200 x 600 mm výška 21,5 cm | kus | 2 |  | 0 |  |  | základní |  | 0 | 0 | 0 | 0 | 0 | 512 | M | 1 | ROZPOCET | 0 | 0 | 0 | 0 | 0 | 1 | 0 | 512 | 1597253623
| P |  | Poznámka k položce: materiál překližka, mikropryž splňuje požadavky normy EN 913 | [14 empty] | P | 1
5 | M | M00005 | M 5. basketbalový koš s deskou, nástěnný, certifikace dle EN 1270 | kus | 4 |  | 0 |  |  | základní |  | 0 | 0 | 0 | 0 | 0 | 512 | M | 1 | ROZPOCET | 0 | 0 | 0 | 0 | 0 | 1 | 0 | 512 | -469777183
| P |  | Poznámka k položce: deska 120 x 90 cm, práškově lakovaná obruč s nosností 240 kg, ocelový kce pro upevnění na zeď | [14 empty] | P | 1
6 | M | M00006 | M 6. bedna švédská dřevěná šestidílná, výška kusu 12 cm | kus | 1 |  | 0 |  |  | základní |  | 0 | 0 | 0 | 0 | 0 | 512 | M | 1 | ROZPOCET | 0 | 0 | 0 | 0 | 0 | 1 | 0 | 512 | 1636026179
| P |  | Poznámka k položce: vrchní část z umělé kůže, dřevěná lakovaná část rozměr výška 72 cm, délka 100 cm, šířka 52 – 40 cm | [14 empty] | P | 1
7 | M | M00007 | M 7. malá gymnastická trampolína trubkový rám | kus | 2 |  | 0 |  |  | základní |  | 0 | 0 | 0 | 0 | 0 | 512 | M | 1 | ROZPOCET | 0 | 0 | 0 | 0 | 0 | 1 | 0 | 512 | -1053832242
| P |  | Poznámka k položce: rozměr 1100 x 1100 mm odraziště 600 x 600 mm, vč. krytu z molitanu a syntetické koženky odpovídající bezpečnostní normě ČSN EN 132219 | [14 empty] | P | 1
8 | M | M00008 | M 8. žíněnka, profesionální pro školy | kus | 6 |  | 0 |  |  | základní |  | 0 | 0 | 0 | 0 | 0 | 512 | M | 1 | ROZPOCET | 0 | 0 | 0 | 0 | 0 | 1 | 0 | 512 | -1066358014
| P |  | Poznámka k položce: materiál Plawil, PVC a pěna tuhost T40 (měkká), obal žíněnky tl. 8 mm, systém suchých zipů pro rozšíření plochy, váha 30 kg, délka 200 cm, šířka 120 cm, výška 15 cm | [14 empty] | P | 1
9 | M | M00009 | M 9. dřevěná lavička – švédská lavička | kus | 5 |  | 0 |  |  | základní |  | 0 | 0 | 0 | 0 | 0 | 512 | M | 1 | ROZPOCET | 0 | 0 | 0 | 0 | 0 | 1 | 0 | 512 | 2089471713
| P |  | Poznámka k položce: gymnastická s kladinkou, délka 250 cm, šířka 28 cm, výška lavičky 30 cm, hmotnost 18 kg | [14 empty] | P | 1
10 | M | M00010 | M 10. žebřiny dřevěné, s vlepenými příčkami z jasanu oválné | kus | 19 |  | 0 |  |  | základní |  | 0 | 0 | 0 | 0 | 0 | 512 | M | 1 | ROZPOCET | 0 | 0 | 0 | 0 | 0 | 1 | 0 | 512 | -1401168348
| P |  | Poznámka k položce: boky ze spárovky tl. 40 mm, lakované kotvy do zdiva, nosnost 120 kg | [14 empty] | P | 1
11 | M | M00011 | M 11. síť na volejbal, černá s lankem rozměr 9,5 m s 1 m | kus | 1 |  | 0 |  |  | základní |  | 0 | 0 | 0 | 0 | 0 | 512 | M | 1 | ROZPOCET | 0 | 0 | 0 | 0 | 0 | 1 | 0 | 512 | -640869419
| P |  | Poznámka k položce: oko 10 cm, síla sítě 3 mm, doplněna ocelevým lankem, materiál PA/3 mm, | [14 empty] | P | 1
12 | M | M00012 | M 12. síť na volejbal, beach, rozměr 8,5 x 1 m | kus | 1 |  | 0 |  |  | základní |  | 0 | 0 | 0 | 0 | 0 | 512 | M | 1 | ROZPOCET | 0 | 0 | 0 | 0 | 0 | 1 | 0 | 512 | 1696761412
| P |  | Poznámka k položce: oka 10 cm, síťovina PE 2,5 mm, doplněna o ocelové lanko, | [14 empty] | P | 1
13 | M | M00013 | M 13. stojan na skok do výšky, vysoký závodní, hliníkový | pár | 1 |  | 0 |  |  | základní |  | 0 | 0 | 0 | 0 | 0 | 512 | M | 1 | ROZPOCET | 0 | 0 | 0 | 0 | 0 | 1 | 0 | 512 | -766285364
| P |  | Poznámka k položce: rozsah do 250 cm, 2 opěrky latěk nad sebou do vzdálenosti 75 cm, kolečka pro manipulaci, | [14 empty] | P | 1
14 | M | M00014 | M 14. měřící tyč do 3 m, teleskopická | kus | 1 |  | 0 |  |  | základní |  | 0 | 0 | 0 | 0 | 0 | 512 | M | 1 | ROZPOCET | 0 | 0 | 0 | 0 | 0 | 1 | 0 | 512 | 1176695024
| P |  | Poznámka k položce: měření od 70 cm do 3 m, opatřeno pouzdrem | [14 empty] | P | 1
15 | M | M00015 | M 15. laťka pro skok do výšky, laminátová, parametry IAAE | kus | 2 |  | 0 |  |  | základní |  | 0 | 0 | 0 | 0 | 0 | 512 | M | 1 | ROZPOCET | 0 | 0 | 0 | 0 | 0 | 1 | 0 | 512 | -491944026
16 | M | M00016 | M 16. měřící pásmo, 20 m, umělé | kus | 2 |  | 0 |  |  | základní |  | 0 | 0 | 0 | 0 | 0 | 512 | M | 1 | ROZPOCET | 0 | 0 | 0 | 0 | 0 | 1 | 0 | 512 | -593142335
17 | M | M00017 | M 17. stopky, pro rozhodčí | kus | 3 |  | 0 |  |  | základní |  | 0 | 0 | 0 | 0 | 0 | 512 | M | 1 | ROZPOCET | 0 | 0 | 0 | 0 | 0 | 1 | 0 | 512 | -60181732
| P |  | Poznámka k položce: měří 10 úsek a 10 mezičasů, měření času + odpočet | [14 empty] | P | 1
18 | M | M00018 | M 18. podložka na cvičení,aerobní a fitness pěnová EVA | kus | 20 |  | 0 |  |  | základní |  | 0 | 0 | 0 | 0 | 0 | 512 | M | 1 | ROZPOCET | 0 | 0 | 0 | 0 | 0 | 1 | 0 | 512 | -1937248424
| P |  | Poznámka k položce: rozměr 180 cm x 60 cm, tloušťka 1,6 cm, prostiskluzová, očka na zavěšení, modrá | [14 empty] | P | 1
19 | M | M00019 | M 19. činky 1 kg, jednoruční, povrch neopren | kus | 30 |  | 0 |  |  | základní |  | 0 | 0 | 0 | 0 | 0 | 512 | M | 1 | ROZPOCET | 0 | 0 | 0 | 0 | 0 | 1 | 0 | 512 | -638675033
20 | M | M00020 | M 20. činky 2 kg, jednoruční, povrch neopren | kus | 30 |  | 0 |  |  | základní |  | 0 | 0 | 0 | 0 | 0 | 512 | M | 1 | ROZPOCET | 0 | 0 | 0 | 0 | 0 | 1 | 0 | 512 | 1354927009
21 | M | M00021 | M 21. dopadiště pod boulderovou stěnu | m2 | 19 |  | 0 |  |  | základní |  | 0 | 0 | 0 | 0 | 0 | 512 | M | 1 | ROZPOCET | 0 | 0 | 0 | 0 | 0 | 1 | 0 | 512 | -1969344763
| P |  | Poznámka k položce: tvarové řešení „L“ větší délka 4,5 a 5,5 m, kratší délka 3,0 a 3,0 m, šíře ramene 2,5 m | [14 empty] | P | 1
22 | K | M00000 | Přesun hmot procentní v objektech v do 6 m | % |  |  | 0 |  |  | základní |  | 0 | 0 | 0 | 0 | 0 | 512 | K | 1 | ROZPOCET | 0 | 0 | 0 | 0 | 0 | 1 | 0 | 512 | -2010396666

## 462,6 - Vedlejší rozpočto...
{3f338c82-6ec0-4a65-a404-f4b51af88901}
2
| KRYCÍ LIST SOUPISU PRACÍ | [7 empty] | v --- níže se nacházejí doplnkové a pomocné údaje k sestavám --- v | [8 empty] | False
Stavba:
Rekonstrukce vnitřního sportovního areálu školy Gymnazia Brandýs nad Labem - Stará Boleslav
Objekt:
462,6 - Vedlejší rozpočtové náklady
| KSO: |  |  |  |  | CC-CZ:
| Místo: |  | Královická 668 |  |  | Datum: | 9. 10. 2022
| Zadavatel: |  |  |  |  | IČ:
|  | Gym. J. S. Machara, Brandýs nad Labem – Stará Boleslav |  |  |  | DIČ:
| Uchazeč: |  |  |  |  | IČ: | Vyplň údaj
|  | Vyplň údaj |  |  |  | DIČ: | Vyplň údaj
| Projektant: |  |  |  |  | IČ:
|  | Ing. Andrea Kocová |  |  |  | DIČ:
| Zpracovatel: |  |  |  |  | IČ:
|  | Pavel Novotný |  |  |  | DIČ:
Poznámka:
| Cena bez DPH | [5 empty] | 0
|  |  | Základ daně |  |  | Sazba daně | Výše daně
| DPH | základní | 0 |  |  | 21% | 0
|  | snížená | 0 |  |  | 15% | 0
|  | zákl. přenesená | 0 |  |  | 21% | 0
|  | sníž. přenesená | 0 |  |  | 15% | 0
|  | nulová | 0 |  |  | 0% | 0
| Cena s DPH |  |  | v | CZK |  | 0
REKAPITULACE ČLENĚNÍ SOUPISU PRACÍ
Stavba:
Rekonstrukce vnitřního sportovního areálu školy Gymnazia Brandýs nad Labem - Stará Boleslav
Objekt:
462,6 - Vedlejší rozpočtové náklady
Místo: |  |  | Královická 668 |  |  | Datum: | 9. 10. 2022
Zadavatel: |  |  | Gym. J. S. Machara, Brandýs nad Labem – Stará Boleslav |  |  | Projektant: | Ing. Andrea Kocová
Uchazeč: |  |  | Vyplň údaj |  |  | Zpracovatel: | Pavel Novotný
Kód dílu - Popis | [6 empty] | Cena celkem [CZK]
Náklady stavby celkem | [6 empty] | 0 | [11 empty] | -1
| VRN - Vedlejší rozpočtové náklady | [5 empty] | 0
| VRN1 - Průzkumné, geodetické a projektové práce | [5 empty] | 0
| VRN3 - Zařízení staveniště | [5 empty] | 0
| VRN4 - Inženýrská činnost | [5 empty] | 0
| VRN6 - Územní vlivy | [5 empty] | 0
| VRN7 - Provozní vlivy | [5 empty] | 0
SOUPIS PRACÍ
Stavba:
Rekonstrukce vnitřního sportovního areálu školy Gymnazia Brandýs nad Labem - Stará Boleslav
Objekt:
462,6 - Vedlejší rozpočtové náklady
Místo: |  |  | Královická 668 |  |  | Datum: | 9. 10. 2022
Zadavatel: |  |  | Gym. J. S. Machara, Brandýs nad Labem – Stará Boleslav |  |  | Projektant: | Ing. Andrea Kocová
Uchazeč: |  |  | Vyplň údaj |  |  | Zpracovatel: | Pavel Novotný
PČ | Typ | Kód | Popis | MJ | Množství | J.cena [CZK] | Cena celkem [CZK] | Cenová soustava |  | DPH | J. Nh [h] | Nh celkem [h] | J. hmotnost [t] | Hmotnost celkem [t] | J. suť [t] | Suť Celkem [t]
Náklady soupisu celkem | [6 empty] | 0 |  |  |  |  | 0 |  | 0 |  | 0 |  | D | -1 | [10 empty] | 0
| D | VRN | Vedlejší rozpočtové náklady |  |  |  | 0 |  |  |  |  | 0 |  | 0 |  | 0 | 5 | D | 0 |  |  |  | ROZPOCET | [6 empty] | 0
| D | VRN1 | Průzkumné, geodetické a projektové práce |  |  |  | 0 |  |  |  |  | 0 |  | 0 |  | 0 | 5 | D | 1 |  |  |  | ROZPOCET | [6 empty] | 0
1 | K | 013203000 | Dokumentace stavby bez rozlišení | … | 1 |  | 0 |  |  | základní |  | 0 | 0 | 0 | 0 | 0 | 1024 | K | 2 |  |  |  | ROZPOCET | 0 | 0 | 0 | 0 | 0 | 1 | 0 | 1024 | -1258251536
| Online PSC |  | https://podminky.urs.cz/item/CS_URS_2022_02/013203000 | [14 empty] | Online PSC | 2
| P | [16 empty] | P | 2
| VV |  | "dodavatelská dokumentace" 1 |  | 1 | [12 empty] | VV | 2 | 2 | True | 0 | ROZPOCET
| D | VRN3 | Zařízení staveniště |  |  |  | 0 |  |  |  |  | 0 |  | 0 |  | 0 | 5 | D | 1 |  |  |  | ROZPOCET | [6 empty] | 0
2 | K | 030001000 | Zařízení staveniště | soub. | 1 |  | 0 |  |  | základní |  | 0 | 0 | 0 | 0 | 0 | 1024 | K | 2 |  |  |  | ROZPOCET | 0 | 0 | 0 | 0 | 0 | 1 | 0 | 1024 | -1454978873
| Online PSC |  | https://podminky.urs.cz/item/CS_URS_2022_01/030001000 | [14 empty] | Online PSC | 2
| D | VRN4 | Inženýrská činnost |  |  |  | 0 |  |  |  |  | 0 |  | 0 |  | 0 | 5 | D | 1 |  |  |  | ROZPOCET | [6 empty] | 0
3 | K | 045002000 | Kompletační a koordinační činnost | soub. | 1 |  | 0 |  |  | základní |  | 0 | 0 | 0 | 0 | 0 | 1024 | K | 2 |  |  |  | ROZPOCET | 0 | 0 | 0 | 0 | 0 | 1 | 0 | 1024 | 1983653912
| Online PSC |  | https://podminky.urs.cz/item/CS_URS_2022_01/045002000 | [14 empty] | Online PSC | 2
| D | VRN6 | Územní vlivy |  |  |  | 0 |  |  |  |  | 0 |  | 0 |  | 0 | 5 | D | 1 |  |  |  | ROZPOCET | [6 empty] | 0
4 | K | 060001000 | Územní vlivy | soub. | 1 |  | 0 |  |  | základní |  | 0 | 0 | 0 | 0 | 0 | 1024 | K | 2 |  |  |  | ROZPOCET | 0 | 0 | 0 | 0 | 0 | 1 | 0 | 1024 | 617277804
| Online PSC |  | https://podminky.urs.cz/item/CS_URS_2022_01/060001000 | [14 empty] | Online PSC | 2
| D | VRN7 | Provozní vlivy |  |  |  | 0 |  |  |  |  | 0 |  | 0 |  | 0 | 5 | D | 1 |  |  |  | ROZPOCET | [6 empty] | 0
5 | K | 070001000 | Provozní vlivy | soub. | 1 |  | 0 |  |  | základní |  | 0 | 0 | 0 | 0 | 0 | 1024 | K | 2 |  |  |  | ROZPOCET | 0 | 0 | 0 | 0 | 0 | 1 | 0 | 1024 | 203806363
| Online PSC |  | https://podminky.urs.cz/item/CS_URS_2022_01/070001000 | [14 empty] | Online PSC | 2

## Pokyny pro vyplnění
Struktura údajů, formát souboru a metodika pro zpracování
Struktura
Soubor je složen ze záložky Rekapitulace stavby a záložek s názvem soupisu prací pro jednotlivé objekty ve formátu XLSX. Každá ze záložek přitom obsahuje
ještě samostatné sestavy vymezené orámovaním a nadpisem sestavy.
Rekapitulace stavby obsahuje sestavu Rekapitulace stavby a Rekapitulace objektů stavby a soupisů prací.
V sestavě Rekapitulace stavby jsou uvedeny informace identifikující předmět veřejné zakázky na stavební práce, KSO, CC-CZ, CZ-CPV, CZ-CPA a rekapitulaci
celkové nabídkové ceny uchazeče.
Termínem "uchazeč" (resp. zhotovitel) se myslí "účastník zadávacího řízení" ve smyslu zákona o zadávání veřejných zakázek.
V sestavě Rekapitulace objektů stavby a soupisů prací je uvedena rekapitulace stavebních objektů, inženýrských objektů, provozních souborů,
vedlejších a ostatních nákladů a ostatních nákladů s rekapitulací nabídkové ceny za jednotlivé soupisy prací. Na základě údaje Typ je možné
identifikovat, zda se jedná o objekt nebo soupis prací pro daný objekt:
|  | STA | Stavební objekt pozemní
|  | ING | Stavební objekt inženýrský
|  | PRO | Provozní soubor
|  | VON | Vedlejší a ostatní náklady
|  | OST | Ostatní
|  | Soupis | Soupis prací pro daný typ objektu
Soupis prací pro jednotlivé objekty obsahuje sestavy Krycí list soupisu prací, Rekapitulace členění soupisu prací, Soupis prací. Za soupis prací může být považován
i objekt stavby v případě, že neobsahuje podřízenou zakázku.
Krycí list soupisu obsahuje rekapitulaci informací o předmětu veřejné zakázky ze sestavy Rekapitulace stavby, informaci o zařazení objektu do KSO,
CC-CZ, CZ-CPV, CZ-CPA a rekapitulaci celkové nabídkové ceny uchazeče za aktuální soupis prací.
Rekapitulace členění soupisu prací obsahuje rekapitulaci soupisu prací ve všech úrovních členění soupisu tak, jak byla tato členění použita (např.
stavební díly, funkční díly, případně jiné členění) s rekapitulací nabídkové ceny.
Soupis prací obsahuje položky veškerých stavebních nebo montážních prací, dodávek materiálů a služeb nezbytných pro zhotovení stavebního objektu,
inženýrského objektu, provozního souboru, vedlejších a ostatních nákladů.
Pro položky soupisu prací se zobrazují následující informace:
|  | PČ |  | Pořadové číslo položky v aktuálním soupisu
|  | TYP |  | Typ položky: K - konstrukce, M - materiál, PP - plný popis, PSC - poznámka k souboru cen, P - poznámka k položce, VV - výkaz výměr
|  | Kód |  | Kód položky
|  | Popis |  | Zkrácený popis položky
|  | MJ |  | Měrná jednotka položky
|  | Množství |  | Množství v měrné jednotce
|  | J.cena |  | Jednotková cena položky. Zadaní může obsahovat namísto J.ceny sloupce J.materiál a J.montáž, jejichž součet definuje
J.cenu položky.
|  | Cena celkem |  | Celková cena položky daná jako součin množství a j.ceny
|  | Cenová soustava |  | Příslušnost položky do cenové soustavy
Ke každé položce soupisu prací se na samostatných řádcích může zobrazovat:
Plný popis položky
Poznámka k souboru cen a poznámka zadavatele
Výkaz výměr
Pokud je k řádku výkazu výměr evidovaný údaj ve sloupci Kód, jedná se o definovaný odkaz, na který se může odvolávat výkaz výměr z jiné položky.
Metodika pro zpracování
Jednotlivé sestavy jsou v souboru provázány. Editovatelné pole jsou zvýrazněny žlutým podbarvením, ostatní pole neslouží k editaci a nesmí být jakkoliv
modifikovány.
Uchazeč je pro podání nabídky povinen vyplnit žlutě podbarvená pole:
Pole Uchazeč v sestavě Rekapitulace stavby - zde uchazeč vyplní svůj název (název subjektu)
Pole IČ a DIČ v sestavě Rekapitulace stavby - zde uchazeč vyplní svoje IČ a DIČ
Datum v sestavě Rekapitulace stavby - zde uchazeč vyplní datum vytvoření nabídky
J.cena = jednotková cena v sestavě Soupis prací o maximálním počtu desetinných míst uvedených v poli
- pokud sestavy soupisů prací obsahují pole J.cena, měla by být všechna tato pole vyplněna nenulovými
Poznámka - nepovinný údaj pro položku soupisu
V případě, že sestavy soupisů prací neobsahují pole J.cena, potom ve všech soupisech prací obsahují pole:
- J.materiál - jednotková cena materiálu
- J.montáž - jednotková cena montáže
Uchazeč v tomto případě by měl vyplnit všechna pole J.materiál a pole J.montáž nenulovými kladnými číslicemi. V případech, kdy položka
neobsahuje žádný materiál je přípustné, aby pole J.materiál bylo vyplněno nulou. V případech, kdy položka neobsahuje žádnou montáž je přípustné,
aby pole J.montáž bylo vyplněno nulou. Obě pole - J.materiál, J.Montáž u jedné položky by však neměly být vyplněny nulou.
Rekapitulace stavby
Název |  |  | Povinný |  | Popis | Typ | Max. počet
atributu |  |  | (A/N) |  |  |  | znaků
Kód |  |  | A |  | Kód stavby | String | 20
Stavba |  |  | A |  | Název stavby | String | 120
Místo |  |  | N |  | Místo stavby | String | 50
Datum |  |  | A |  | Datum vykonaného exportu | Date
KSO |  |  | N |  | Klasifikace stavebního objektu | String | 15
CC-CZ |  |  | N |  | Klasifikace stavbeních děl | String | 15
CZ-CPV |  |  | N |  | Společný slovník pro veřejné zakázky | String | 20
CZ-CPA |  |  | N |  | Klasifikace produkce podle činností | String | 20
Zadavatel |  |  | N |  | Zadavatel zadaní | String | 50
IČ |  |  | N |  | IČ zadavatele zadaní | String | 20
DIČ |  |  | N |  | DIČ zadavatele zadaní | String | 20
Uchazeč |  |  | N |  | Uchazeč veřejné zakázky | String | 50
Projektant |  |  | N |  | Projektant | String | 50
Poznámka |  |  | N |  | Poznámka k zadání | String | 255
Sazba DPH |  |  | A |  | Rekapitulace sazeb DPH u položek soupisů | eGSazbaDph
Základna DPH |  |  | A |  | Základna DPH určena součtem celkové ceny z položek soupisů | Double
Hodnota DPH |  |  | A |  | Hodnota DPH | Double
Cena bez DPH |  |  | A |  | Celková cena bez DPH za celou stavbu. Sčítává se ze všech listů. | Double
Cena s DPH |  |  | A |  | Celková cena s DPH za celou stavbu | Double
Rekapitulace objektů stavby a soupisů prací
Název |  |  | Povinný |  | Popis | Typ | Max. počet
atributu |  |  | (A/N) |  |  |  | znaků
Kód |  |  | A |  | Přebírá se z Rekapitulace stavby | String | 20
Stavba |  |  | A |  | Přebírá se z Rekapitulace stavby | String | 120
Místo |  |  | N |  | Přebírá se z Rekapitulace stavby | String | 50
Datum |  |  | A |  | Přebírá se z Rekapitulace stavby | Date
Zadavatel |  |  | N |  | Přebírá se z Rekapitulace stavby | String | 50
Projektant |  |  | N |  | Přebírá se z Rekapitulace stavby | String | 50
Uchazeč |  |  | N |  | Přebírá se z Rekapitulace stavby | String | 50
Kód |  |  | A |  | Kód objektu | String | 20
Objektu, Soupis prací |  |  | A |  | Název objektu | String | 120
Cena bez DPH |  |  | A |  | Cena bez DPH za daný objekt | Double
Cena s DPH |  |  | A |  | Cena spolu s DPH za daný objekt | Double
Typ |  |  | A |  | Typ zakázky | eGTypZakazky
Krycí list soupisu
Název |  |  | Povinný |  | Popis | Typ | Max. počet
atributu |  |  | (A/N) |  |  |  | znaků
Stavba |  |  | A |  | Přebírá se z Rekapitulace stavby | String | 120
Objekt |  |  | A |  | Kód a název objektu | String | 20 + 120
Soupis |  |  | A |  | Kód a název soupisu | String | 20 + 120
KSO |  |  | N |  | Klasifikace stavebního objektu | String | 15
CC-CZ |  |  | N |  | Klasifikace stavbeních děl | String | 15
CZ-CPV |  |  | N |  | Společný slovník pro veřejné zakázky | String | 20
CZ-CPA |  |  | N |  | Klasifikace produkce podle činností | String | 20
Místo |  |  | N |  | Přebírá se z Rekapitulace stavby | String | 50
Zadavatel |  |  | N |  | Přebírá se z Rekapitulace stavby | String | 50
Uchazeč |  |  | N |  | Přebírá se z Rekapitulace stavby | String | 50
Projektant |  |  | N |  | Přebírá se z Rekapitulace stavby | String | 50
Poznámka |  |  | N |  | Poznámka k soupisu prací | String | 255
Sazba DPH |  |  | A |  | Rekapitulace sazeb DPH na položkách aktuálního soupisu | eGSazbaDph
Základna DPH |  |  | A |  | Základna DPH určena součtem celkové ceny z položek aktuálního soupisu | Double
Hodnota DPH |  |  | A |  | Hodnota DPH | Double
Cena bez DPH |  |  | A |  | Cena bez DPH za daný soupis | Double
Cena s DPH |  |  | A |  | Cena s DPH za daný soupis | Double
Rekapitulace členění soupisu prací
Název |  |  | Povinný |  | Popis | Typ | Max. počet
atributu |  |  | (A/N) |  |  |  | znaků
Stavba |  |  | A |  | Přebírá se z Rekapitulace stavby | String | 120
Objekt |  |  | A |  | Kód a název objektu, přebírá se z Krycího listu soupisu | String | 20 + 120
Soupis |  |  | A |  | Kód a název objektu, přebírá se z Krycího listu soupisu | String | 20 + 120
Místo |  |  | N |  | Přebírá se z Rekapitulace stavby | String | 50
Datum |  |  | A |  | Přebírá se z Rekapitulace stavby | Date
Zadavatel |  |  | N |  | Přebírá se z Rekapitulace stavby | String | 50
Projektant |  |  | N |  | Přebírá se z Rekapitulace stavby | String | 50
Uchazeč |  |  | N |  | Přebírá se z Rekapitulace stavby | String | 50
Kód dílu - Popis |  |  | A |  | Kód a název dílu ze soupisu | String | 20 + 100
Cena celkem |  |  | A |  | Cena celkem za díl ze soupisu | Double
Soupis prací
Název |  |  | Povinný |  | Popis | Typ | Max. počet
atributu |  |  | (A/N) |  |  |  | znaků
Stavba |  |  | A |  | Přebírá se z Rekapitulace stavby | String | 120
Objekt |  |  | A |  | Kód a název objektu | String | 20 + 120
Soupis |  |  | A |  | Přebírá se z Krycího listu soupisu | String | 20 + 120
Místo |  |  | N |  | Přebírá se z Krycího listu soupisu | String | 50
Datum |  |  | A |  | Přebírá se z Krycího listu soupisu | Date
Zadavatel |  |  | N |  | Přebírá se z Krycího listu soupisu | String | 50
Projektant |  |  | N |  | Přebírá se z Krycího listu soupisu | String | 50
Uchazeč |  |  | N |  | Přebírá se z Krycího listu soupisu | String | 50
PČ |  |  | A |  | Pořadové číslo položky soupisu | Long
Typ |  |  | A |  | Typ položky soupisu | eGTypPolozky | 1
Kód |  |  | A |  | Kód položky ze soupisu | String | 20
Popis |  |  | A |  | Popis položky ze soupisu | String | 255
MJ |  |  | A |  | Měrná jednotka položky | String | 10
Množství |  |  | A |  | Množství položky soupisu | Double
J.Cena |  |  | A |  | Jednotková cena položky | Double
Cena celkem |  |  | A |  | Cena celkem vyčíslena jako J.Cena * Množství | Double
Cenová soustava |  |  | N |  | Zařazení položky do cenové soustavy | String | 50
p |  |  | N |  | Poznámka položky ze soupisu | Memo
psc |  |  | N |  | Poznámka k souboru cen ze soupisu | Memo
pp |  |  | N |  | Plný popis položky ze soupisu | Memo
vv |  |  | N |  | Výkaz výměr (figura, výraz, výměra) ze soupisu | Text,Text,Double | 20, 150
DPH |  |  | A |  | Sazba DPH pro položku | eGSazbaDPH
Hmotnost |  |  | A |  | Hmotnost položky ze soupisu | Double
Suť |  |  | A |  | Suť položky ze soupisu | Double
Nh |  |  | N |  | Normohodiny položky ze soupisu | Double
Datová věta
Typ věty |  |  | Hodnota |  | Význam
eGSazbaDPH |  |  | základní |  | Základní sazba DPH
|  |  | snížená |  | Snížená sazba DPH
|  |  | nulová |  | Nulová sazba DPH
|  |  | zákl. přenesená |  | Základní sazba DPH přenesená
|  |  | sníž. přenesená |  | Snížená sazba DPH přenesená
eGTypZakazky |  |  | STA |  | Stavební objekt
|  |  | PRO |  | Provozní soubor
|  |  | ING |  | Inženýrský objekt
|  |  | VON |  | Vedlejší a ostatní náklady
|  |  | OST |  | Ostatní náklady
eGTypPolozky |  |  | 1 |  | Položka typu HSV
|  |  | 2 |  | Položka typu PSV
|  |  | 3 |  | Položka typu M
|  |  | 4 |  | Položka typu OST