## IKAP ICT
Příloha č. 5 | Technická specifikace
neinvestiční prostředky: cena jednotkové položky musí být menší než 40 000,00Kč včetně DPH |  | NABÍDKA
Název požadovaného výrobku | technická specifikace požadovaného výrobku | množství | jednotka | jednotková cena bez DPH | cena celkem bez DPH | cena celkem včetně DPH
Notebook | Minimální požadované parametry: • Konstrukční provedení jednotky: standardní notebook, klávesnice se samostatnou numerickou částí, TPM min. 2.0, možnost nabíjet přes USB • CPU určen pro použití v notebooku, celkového průměrného výkonového ekvivalentu 6200 bodů a lepší (dostupný na http://www.cpubenchmark.net), minimální počet fyzických výpočetních jader 2 a více, každé fyzické výpočetní jádra bude obsahovat min. 2 logická, cache min. 6 MB, TPD max. 28W • Grafický čip - integrovaný do CPU • Paměť operační – velikost: min. 8 GB, typ: DDR4 • Displej - min. 15,6" IPS matný , rozlišení min. 1920x1080 • Datové úložiště: typ SSD, rozhraní PCIe NVMe, kapacita 512GB a vyšší • Mechanika médií: nevyžadována • Síťová konektivita: min. 1x RJ45 Ethernet 1000 Mbps, WiFi 802.11ac (WiFi 5), Bluetooth v 5.0 • zvukový čip.: integrovaný, i/o - Combo Audio Jack + integrované reproduktory • Baterie: min 36 Wh, dvoučlánková • I/O: min. 2x USB 3.2 Gen1 , 1x USB 2.0, 1x HDMI • Operační systém - použitelný jako podkladová licence programu VLSC EDU od Microsoft (používaná platforma na SPŠ a VOŠ Kladno) Příslušenství: • Baterie: standardní napájecí adaptér • Černá brašna pro nsbízený notebook s popruhem přes rameno a další kapsou pro myš a napající adaptér • myš: černá, symetrická, drátová, rozhranní USB, kabel min. 1,5m, rozlišení senzoru min. 1200DPI, 3 tlačítka, klasické kolečko | 9 | Ks |  | 0 | 0
|  | cena celkem bez DPH |  |  |  | 0
|  | cena celkem včetně DPH |  |  |  | 0