## List1
Příloha č. 1 - Technická specifikace
VEŘEJNÁ ZAKÁZKA zadávaná mimo režim zákona č. 134/2016 Sb., o zadávání veřejných zakázek, v platném znění (dále jen „zákon“) s názvem: "Modernizace pracoviště odborného výcviku pro 3D měření geometrie kol"
Informace o uchazeči
Název:
Sídlo:
IČ/DIČ:
Osoba oprávněná jednat jménem uchazeče:
Kontaktní osoba:
Tel./mob.:
E-mail:
PŘEDMĚT PLNĚNÍ
Požadavky zadavatele:
a) Přístroj pro 3D měření geometrie kol musí splňovat následující požadavky: Přístroj musí být na internetové bázi (kompaktní webová technologie nahrazuje pojízdnou skříň s PC) se 4 kolovými držáky s terčovými tabulemi, se 2 měřicími snímači s OLED-displeji, 3D kamerami a tabletem. Místo na sloupu před zvedákem se měřicí snímače s OLED-displeji a Li-on akumulátory připevňují pomocí adaptérů na pravou a levou stranu zvedáku, přes referenční systém oba snímače bezdrátově komunikují a vzájemně si určují svoji prostorovou polohu v kterémkoli okamžiku měření geometrie kol. Mechanik pod vozidlem má možnost sledovat stále naměřené hodnoty na čtyřech OLED-displejích měřicích snímačů. Naměřené údaje musí být možné zobrazit na libovolném koncovém přístroji (televizoru, počítači, notebooku, smartphonu). Součástí dodávky přístroje na měření geometrie kol musí být pojízdný vozík se zobrazovacím barevným displejem. b) Čtyřsloupový elektrohydraulický zvedák o nosnosti minimálně 5 000 kg musí splňovat následující požadavky: Musí být upraven pro měření a seřizování geometrie kol - tzn. mít úzké dlouhé plošiny v přední části upravené pro instalaci otočných plošin a v zadní části s přesuvnými plošinami s pneumatickou aretací a přídavným hydraulickým zvedákem s pneumatickým přizvedáváním náprav motorových vozidel. Výkon motoru zvedáku musí být min. 3kW, napětí 400V, musí umožnit zvedání vozidel o maximální šířce 2400 mm, maximálním rozvoru náprav 5200 mm, minimálním rozchodu kol 900 mm. Minimální výška zdvihu musí být 1500 mm, šířka plošin minimálně 500 mm, nejnižší výška maximálně 180 mm, celková délka zvedáku maximálně 7200 mm, šířka maximálně 3500 mm včetně nájezdových ramp, maximální výška 2500 mm. Pro ochranu podélného pohybu vozidla musí být instalovány vpředu pevné dorazy kol a vzadu otočné dorazy. Aby se pohyblivá část zvedáku nedostala do nadměrného zdvihu, musí být instalován elektrický koncový spínač a pojistný ventil pro zabránění uvolnění spouštění při poškození hadic v hydraulickém okruhu. Pokud by došlo k poškození zvedacích ocelových lan, musí bezpečnostní klíny zastavit pohyblivou část zvedáku a mikrospínač odpojit napájení elektromotoru. Součástí dodávky nového nepoužitého zvedáku s přístrojem na 3D měření geometrie kol musí být montáž zvedáku včetně zapojení elektroinstalace, seřízení a proškolení obsluhy.
Doplní uchazeč:
Nabízená komodita:
Požadované technické parametry (následně uvedené hodnoty parametrů jsou minimálně přípustné. Vyšší hodnoty nebo kvalitativně vyšší technologie se připouští). |  | Nabízená hodnota / popis položky DOPLNÍ UCHAZEČ
nosnost zvedáku | min. 5000 kg
výkon elektromotoru zvedáku | min. 3 kW
elektrické napětí elektromotoru | 400 V
POŽADOVANÉ ROZMĚRY:
celková délka zvedáku | max. 7200 mm
celková šířka včetně nájezdových ramp | max. 3500 mm
celková výška | max. 2500 mm
nejnižší výška | max. 180 mm
šířka plošin | min. 500 mm
šířka zvedaných vozidel | max. 2400 mm
rozvor náprav zvedaných vozidel | max. 5200 mm
vnitřní rozchod kol zvedaných vozidel | min. 900 mm
výška zdvihu | min. 1500 mm
OSTATNÍ POŽADOVANÉ PARAMETRY:
Přístroj na 3D měření geometrie kol: |  | ano/ne
2 ks Li-Ion akumulátory + nabíjecí stanice
bezdrátové provedení
pojízdný vozík s barevným displejem
2 ks kompaktních měřicích snímačů s OLED-displeji
4 ks kolové držáky bez kontaktu s diskem
4 ks terčové tabulky s autoidentifikací
2 ks mechanické otočné plošiny
přípravek na stlačení brzdového pedálu + držák volantu
adaptéry na zvedák
web-based software
tablet
displejový modul pro přímé vysílání na bázi internetu na TV, PC, notebook, tablet
databanka předepsaných údajů kol
Čtyřsloupový elektrohydraulický zvedák osobních a dodávkových automobilů: |  | ano/ne
elektrohydraulické ovládání
2 nájezdové rampy
pojistný ventil hydraulického okruhu
elektrický koncový spínač nadměrného zdvihu zvedáku
bezpečnostní klíny pro zajištění polohy plošiny a zabránění náhodného pádu plošiny
senzory pro mikrospínače zastavení spouštění zvedáku při nárazu plošiny na překážku
užší dlouhé plošiny v přední části s vybráním pro instalaci otočných plošin, v zadní části přesuvné plošiny s pneumatickou aretací
akustický signál v poslední fázi spouštění
bezpečnostní systém okamžitě reagující v případě přetržení ocelových lan
bezpečnostní systém mrtvého muže s ovládáním 24V
antikorozivní povrchová úprava
přídavný pojezdový hydraulický zvedák s pneumatickým ovládáním, nosnost 3000 kg
přední otočné plošiny
záruka v délce min. 24 měsíců
doprava, instalace, uvedení do provozu a základní proškolení obsluhy
Dne: ……………………………………. |  | Podpis uchazeče: | ………………………………………………