## Titul
Akce : | Dostavba areálu muzea lidových staveb v Kouřimi
rozpočet
Investor : | Středočeský kraj
Projektant : | IHARCH s.r.o.
Datum: | prosinec 2014
Zpracoval : | IHARCH s.r.o.
Výtisk č.

## Rekapitulace
REKAPITULACE NÁKLADŮ
Stavba: |  | Dostavba areálu muzea lidových staveb v Kouřimi
Místo: |  | Kouřim |  |  | Datum: | 2014-12-15
Objednavatel: |  | Středočeský kraj |  |  | Projektant: | IHARCH s.r.o.
Zhotovitel: |  |  |  |  | Zpracovatel: :
Náklady stavebních objektů celkem |  |  |  |  | 0
Doplňkové náklady |  |  |  |  | 0
Kompletační činnost |  |  | 0.5% |  | 0
Náklady spojené s umístěním stavby |  |  |  |  | 0 |  | -1
| Zařízení staveniště |  | 0.25% |  | 0
| Mimostaveništní doprava |  | 0% |  | 0
| Územní vlivy |  | 0% |  | 0
| Provozní vlivy |  | 0% |  | 0
| Ostatní |  | 0% |  | 0
Náklady jiné |  |  |  |  | 0
| Volný nábytek celkem |  |  |  | 0
|  | v objektu SO 12 |  | 0
|  | v objektu SO 18 |  | 0
|  | v objektu SO 19 |  | 0
|  | venkovní mobiliář |  | 0
|  | doprava nábytku |  | 0
| Umělecké dílo |  |  |  | 0
| Konzultace mykologa - zhodnocení stavu dřevěných konstrukcí a návrh jejich sanace |  |  |  | 0
| Zpracování restaurátorského záměru na dochované historické prvky (kromě rest. záměru na objekty 07, 17 a N kde je součástí rozpočtu objektu) v souladu s požadavky zástupců příslušných orgánů památkové péče a kurátora |  |  |  | 0
| Technický dozor investora (po dobu trvání stavby) |  |  |  | 0 | není součástí dodávky Zhotovitele
| Autorský dozor hlavního projektanta po dobu trvání stavby |  |  |  | 0 | není součástí dodávky Zhotovitele
| Odborný dozor statika |  |  |  | 0 | není součástí dodávky Zhotovitele
| Statické posouzení konstrukcí krovů - dílenské dokumentace zhotovitele |  |  |  | 0
| Podrobný návrh PBŘ jednotlivých objektů na základě zvolené technologie, včetně návrhu spalinových cest, včetně projednání/ schválení s HZS |  |  |  | 0
| Dílenská dokumentace truhlářských konstrukcí a ostatní dokumentace Zhotovitele (požadavky viz Technická zpráva) |  |  |  | 0
| Rezerva pro neočekávané náklady |  |  |  | 0
Celkové náklady bez DPH |  |  |  |  | 0
| DPH 21% |  |  |  | 0
Celkové náklady včetně DPH |  |  |  |  | 0
Poznámka :
Podkladem pro zpracování rozpočtu nákladů je dokumentace projektanta zpracovaná k výše uvedenému datu. Rozpočet je sestaven v cenové úrovni k datu zpracování rozpočtu.

## Rekapitulace stavby
2012 |  | List obsahuje: |  |  |  |  | 1) Souhrnný list stavby |  |  |  | 2) Rekapitulace objektů | [9 empty] | False | False
| optimalizováno pro tisk sestav ve formátu A4 - na výšku | [17 empty] | >> skryté sloupce << | 0,01 | 21
[20 empty] | 0,01 | 15
| SOUHRNNÝ LIST STAVBY | [18 empty] | 0,001
|  | Kód: |  |  |  |  | Skanzen_Kourim_1et6 | [12 empty] | 0,01
|  | Stavba: |  |  |  |  | Dostavba areálu muzea lidových staveb v Kouřimi | [12 empty] | 0,1
|  | JKSO: | [13 empty] | CC-CZ: |  |  |  | 1
|  | Místo: |  |  |  |  | Kouřim | [8 empty] | Datum: |  | 2014-12-15 |  | 1
1
|  | Objednavatel: | [13 empty] | IČ: |  |  |  | 0,1
|  |  | Středočeský kraj | [12 empty] | DIČ: |  |  |  | 0,1
0,1
|  | Zhotovitel: | [13 empty] | IČ: |  |  |  | 0,1
[16 empty] | DIČ: |  |  |  | 0,1
False
|  | Projektant: | [13 empty] | IČ: |  |  |  | False
|  |  | IHARCH s.r.o. | [12 empty] | DIČ: |  |  |  | True
0,01
|  | Zpracovatel: | [13 empty] | IČ: |  |  |  | 0,1
DIČ:
|  | Náklady z rozpočtů | [13 empty] | 0
|  | Ostatní náklady ze souhrnného listu | [13 empty] | 0
|  | Cena bez DPH | [13 empty] | 0
|  | DPH |  | základní |  |  |  | 21% |  | ze | 0 |  |  |  |  | 0
|  |  |  | snížená |  |  |  | 15% |  | ze
|  |  |  | zákl. přenesená |  |  |  | 21% |  | ze | #REF! |  |  |  |  | 0
|  |  |  | sníž. přenesená |  |  |  | 15% |  | ze | #REF! |  |  |  |  | 0
|  |  |  | nulová |  |  |  | 0% |  | ze | #REF! |  |  |  |  | 0
|  | Cena s DPH | [7 empty] | v |  | CZK |  |  |  | 0
|  | Projektant | [10 empty] | Zpracovatel
|  | Datum a podpis: | [6 empty] | Razítko |  |  |  | Datum a podpis: |  |  |  | Razítko
|  | Objednavatel | [10 empty] | Zhotovitel
|  | Datum a podpis: | [6 empty] | Razítko |  |  |  | Datum a podpis: |  |  |  | Razítko
REKAPITULACE OBJEKTŮ STAVBY
| Kód: | [6 empty] | Skanzen_Kourim_1et6
| Stavba: | [6 empty] | Dostavba areálu muzea lidových staveb v Kouřimi
| Místo: | [6 empty] | Kouřim | [6 empty] | Datum: |  | 15.12.2014
| Objednavatel: | [6 empty] | Středočeský kraj | [6 empty] | Projektant: |  | IHARCH s.r.o.
| Zhotovitel: | [13 empty] | Zpracovatel:
| Kód |  |  |  | Objekt | [8 empty] | Cena bez DPH [CZK] |  |  |  | Cena s DPH [CZK]
| 1) Náklady z rozpočtů | [12 empty] | 0 |  |  |  | 0 |  | D | 0 | ###NOIMPORT### | IMPORT | {2ADD6EB1-C7CD-4DB3-A82C-EF84332CCDBD} | {00000000-0000-0000-0000-000000000000}
/ |  | SO 11 |  |  |  | SO 11 Špýchar z Kornatic | [7 empty] | 0 |  |  |  | 0 |  |  | 1 |  | IMPORT | {18C81366-309B-4843-A1B6-58B906385087} | {2ADD6EB1-C7CD-4DB3-A82C-EF84332CCDBD}
/ |  | SO 12 |  |  |  | SO 12 Usedlost Šperkovna ze Strašic | [7 empty] | 0 |  |  |  | 0 |  |  | 1 |  | IMPORT | {423B0CE3-E256-41A5-A651-9174BE8C94DB} | {2ADD6EB1-C7CD-4DB3-A82C-EF84332CCDBD}
/ |  | SO 17 |  |  |  | SO 17 Mariánský sloup z Konárovic | [7 empty] | 0 |  |  |  | 0 |  |  | 1 |  | IMPORT | {B66B3351-AF46-4C10-83BA-C924C177C87F} | {2ADD6EB1-C7CD-4DB3-A82C-EF84332CCDBD}
/ |  | SO 18 |  |  |  | SO 18 Chalupa z Masojed | [7 empty] | 0 |  |  |  | 0 |  |  | 1 |  | IMPORT | {A63D59C8-62D3-4AEF-8937-BE429157D2EE} | {2ADD6EB1-C7CD-4DB3-A82C-EF84332CCDBD}
/ |  | SO 19 |  |  |  | SO 19 Výměnek z Krchleb | [7 empty] | 0 |  |  |  | 0 |  |  | 1 |  | IMPORT | {72DBC1FE-DA5B-48CF-B875-C2B0FB5438B7} | {2ADD6EB1-C7CD-4DB3-A82C-EF84332CCDBD}
/ |  | SO 21 |  |  |  | SO 21 Stodola u chalupy z Masojed | [7 empty] | 0 |  |  |  | 0 |  |  | 1 |  | IMPORT | {D785C8C8-DFC0-4066-AA24-24F11204E9C6} | {2ADD6EB1-C7CD-4DB3-A82C-EF84332CCDBD}
/ |  | SO 51 |  |  |  | SO 51 Vodovod | [7 empty] | 0 |  |  |  | 0 |  |  | 1 |  | IMPORT | {D5FCF36C-41EE-4852-8439-5604A6EFEB0F} | {2ADD6EB1-C7CD-4DB3-A82C-EF84332CCDBD}
/ |  | SO 52 |  |  |  | SO 52 Kanalizace | [7 empty] | 0 |  |  |  | 0 |  |  | 1 |  | IMPORT | {6C539D03-099B-44A4-811C-80F73A19F790} | {2ADD6EB1-C7CD-4DB3-A82C-EF84332CCDBD}
/ |  | SO 53 AaB |  |  |  | SO 53 AS a SO 53 B Přípojka elektro a Areálový rozvod elektro | [7 empty] | 0 |  |  |  | 0 |  |  | 1 |  | IMPORT | {5BB6780E-2D45-496C-B39C-7253812AB72C} | {2ADD6EB1-C7CD-4DB3-A82C-EF84332CCDBD}
/ |  | SO 54 |  |  |  | SO 54 Komunikace a zpevněné plochy | [7 empty] | 0 |  |  |  | 0 |  |  | 1 |  | IMPORT | {20A6CC05-927A-4212-B2F6-98D1EA98B42C} | {2ADD6EB1-C7CD-4DB3-A82C-EF84332CCDBD}
/ |  | SO 55 |  |  |  | SO 55 Oplocení | [7 empty] | 0 |  |  |  | 0 |  |  | 1 |  | IMPORT | {1F282EEB-8EDE-4F5E-8DC9-73B6093F9C85} | {2ADD6EB1-C7CD-4DB3-A82C-EF84332CCDBD}
/ |  | SO 58 |  |  |  | SO 58 Areálový rozvaděč | [7 empty] | 0 |  |  |  | 0
/ |  | SO 60 |  |  |  | SO 60 Terénní úpravy | [7 empty] | 0 |  |  |  | 0
/ |  | SO M |  |  |  | SO M Transfer stodoly ze Želejova | [7 empty] | 0 |  |  |  | 0
/ |  | SO N Socha.sv.Donata |  |  |  | SO N Socha sv.Donat | [7 empty] | 0 |  |  |  | 0 |  |  | 1 |  | IMPORT | {60E43573-535B-4797-BAA7-5F6C108BACC3} | {2ADD6EB1-C7CD-4DB3-A82C-EF84332CCDBD}
/ |  | SO SHZ |  |  |  | Strojovna SHZ | [7 empty] | 0 |  |  |  | 0 |  |  | 1 |  | IMPORT | {60E43573-535B-4797-BAA7-5F6C108BACC3} | {2ADD6EB1-C7CD-4DB3-A82C-EF84332CCDBD}
/ |  | SO Slaboproud |  |  |  | SO Slaboproud - propojení mezi objekty | [7 empty] | 0 |  |  |  | 0
| 2) Ostatní náklady ze souhrnného listu | [12 empty] | 0 |  |  |  | 0
| Celkové náklady za stavbu 1) + 2) | [12 empty] | 0 |  |  |  | 0

## SO 11 - SO 11 Špýchar z K...
| List obsahuje: |  | 1) Krycí list rozpočtu |  | 2) Rekapitulace rozpočtu |  |  | 3) Rozpočet |  |  | Zpět na list: | Rekapitulace stavby
optimalizováno pro tisk sestav ve formátu A4 - na výšku | [11 empty] | >> skryté sloupce << | [9 empty] | {29AB5A89-1F69-4EE5-B1A8-388AEF46A0F9}
2
KRYCÍ LIST ROZPOČTU | [12 empty] | v --- níže se nacházejí doplnkové a pomocné údaje k sestavám --- v | [8 empty] | False
| Stavba: |  | Dostavba areálu muzea lidových staveb v Kouřimi
| Objekt: |  | SO 11 - SO 11 Špýchar z Kornatic
| JKSO: | [7 empty] | CC-CZ:
| Místo: |  | Kouřim | [5 empty] | Datum: |  | 2014-12-15
| Objednavatel: | [7 empty] | IČ:
|  | Středočeský kraj | [6 empty] | DIČ:
| Zhotovitel: | [7 empty] | IČ:
DIČ:
| Projektant: | [7 empty] | IČ:
|  | IHARCH s.r.o. | [6 empty] | DIČ:
| Zpracovatel: | [7 empty] | IČ:
DIČ:
| Náklady z rozpočtu | [7 empty] | 0
| Ostatní náklady | [7 empty] | 0
| Cena bez DPH | [7 empty] | 0
| DPH | základní | 21% | ze | 0 |  |  |  | 0
|  | snížená | 15% | ze | 0 |  |  |  | 0
|  | zákl. přenesená | 21% | ze | 0 |  |  |  | 0
|  | sníž. přenesená | 15% | ze | 0 |  |  |  | 0
|  | nulová | 0% | ze | 0 |  |  |  | 0
| Cena s DPH |  |  | v | CZK |  |  | 0
| Projektant |  |  |  |  | Zpracovatel
| Datum a podpis: |  |  | Razítko |  | Datum a podpis: |  |  |  | Razítko
| Objednavatel |  |  |  |  | Zhotovitel
| Datum a podpis: |  |  | Razítko |  | Datum a podpis: |  |  |  | Razítko
REKAPITULACE ROZPOČTU
Stavba: |  |  | Dostavba areálu muzea lidových staveb v Kouřimi
Objekt: |  |  | SO 11 - SO 11 Špýchar z Kornatic
Místo: |  |  | Kouřim |  |  |  | Datum: |  | 2014-12-15
Objednavatel: |  |  | Středočeský kraj |  |  |  | Projektant: |  | IHARCH s.r.o.
Zhotovitel: | [6 empty] | Zpracovatel:
Kód - Popis | [9 empty] | Cena celkem [CZK]
1) Náklady z rozpočtu | [9 empty] | 0 | [12 empty] | -1
| HSV - Práce a dodávky HSV | [8 empty] | 0
| 1 - Zemní práce | [8 empty] | 0
| 2 - Zakládání | [8 empty] | 0
| 3 - Svislé a kompletní konstrukce | [8 empty] | 0
| 4 - Vodorovné konstrukce | [8 empty] | 0
| 6 - Úpravy povrchů, podlahy a osazování výplní | [8 empty] | 0
| 9 - Ostatní konstrukce a práce-bourání | [8 empty] | 0
| 99 - Přesun hmot | [8 empty] | 0
| PSV - Práce a dodávky PSV | [8 empty] | 0
| 727 - Zdravotechnika - požární ochrana | [8 empty] | 0
| 761 - Konstrukce prosvětlovací | [8 empty] | 0
| 762 - Konstrukce tesařské | [8 empty] | 0
| 763 - Konstrukce suché výstavby | [8 empty] | 0
| 765 - Konstrukce pokrývačské | [8 empty] | 0
| 766 - Konstrukce truhlářské | [8 empty] | 0
| 772 - Podlahy z kamene | [8 empty] | 0
| 783 - Dokončovací práce - nátěry | [8 empty] | 0
| 784 - Dokončovací práce - malby a tapety | [8 empty] | 0
| M - M | [8 empty] | 0
| 21-M - Elektromontáže | [8 empty] | 0
2) Ostatní náklady | [9 empty] | 0 |  |  |  | DPH
Celkové náklady za stavbu 1) + 2) | [7 empty] | 0
ROZPOČET
Stavba: |  |  | Dostavba areálu muzea lidových staveb v Kouřimi
Objekt: |  |  | SO 11 - SO 11 Špýchar z Kornatic
Místo: |  |  | Kouřim |  |  |  | Datum: |  | 2014-12-15
Objednavatel: |  |  | Středočeský kraj |  |  |  | Projektant: |  | IHARCH s.r.o.
Zhotovitel: | [6 empty] | Zpracovatel:
PČ | Typ | Kód | Popis |  |  | MJ | Množství | J.cena [CZK] |  | Cena celkem [CZK] |  |  | Poznámka | DPH | J. Nh [h] | Nh celkom [h] | J. hmotnost [t] | Hmotnost celkem [t] | J. suť [t] | Suť Celkem [t]
Náklady z rozpočtu | [9 empty] | 0 | [5 empty] | 5500.343 |  | 138.7494 |  | 0 |  | D | -1 | [7 empty] | 0
| HSV - Práce a dodávky HSV | [8 empty] | 0 | [5 empty] | 3851.6768 |  | 137.1528 |  | 0 | 1 | D | 0 | ROZPOCET | [6 empty] | 0
| 1 - Zemní práce | [8 empty] | 0 | [5 empty] | 228.6915 |  | 0.005862 |  | 0 | 1 | D | 1 | ROZPOCET | [6 empty] | 0
1 | K | 121101103 | Sejmutí ornice s přemístěním na vzdálenost do 250 m tl.30cm |  |  | m3 | 30.3 | 0 |  | 0 |  |  |  | základní | 0.013 | 0.3939 | 0 | 0 | 0 | 0 | 4 | K | 2 | ROZPOCET | 0 | 0 | 0 | 0 | 0 | 1 | 0 | 4
2 | K | 131201102 | Hloubení jam nezapažených v hornině tř. 3 objemu do 1000 m3 |  |  | m3 | 130.699 | 0 |  | 0 |  |  |  | základní | 0.467 | 61.0364 | 0 | 0 | 0 | 0 | 4 | K | 2 | ROZPOCET | 0 | 0 | 0 | 0 | 0 | 1 | 0 | 4
3 | K | 131201109 | Příplatek za lepivost u hloubení jam nezapažených v hornině tř. 3 |  |  | m3 | 65.35 | 0 |  | 0 |  |  |  | základní | 0.04 | 2.614 | 0 | 0 | 0 | 0 | 4 | K | 2 | ROZPOCET | 0 | 0 | 0 | 0 | 0 | 1 | 0 | 4
4 | K | 132202101 | Hloubení rýh š do 600 mm ručním nebo pneum nářadím v soudržných horninách tř. 3 |  |  | m3 | 15.642 | 0 |  | 0 |  |  |  | základní | 4.002 | 62.5993 | 0 | 0 | 0 | 0 | 4 | K | 2 | ROZPOCET | 0 | 0 | 0 | 0 | 0 | 1 | 0 | 4
5 | K | 132202109 | Příplatek za lepivost u hloubení rýh š do 600 mm ručním nebo pneum nářadím v hornině tř. 3 |  |  | m3 | 7.821 | 0 |  | 0 |  |  |  | základní | 0.8 | 6.2568 | 0 | 0 | 0 | 0 | 4 | K | 2 | ROZPOCET | 0 | 0 | 0 | 0 | 0 | 1 | 0 | 4
6 | K | 162201102 | Vodorovné přemístění do 50 m výkopku/sypaniny z horniny tř. 1 až 4 - k obsypu |  |  | m3 | 56.962 | 0 |  | 0 |  |  |  | základní | 0.074 | 4.2152 | 0 | 0 | 0 | 0 | 4 | K | 2 | ROZPOCET | 0 | 0 | 0 | 0 | 0 | 1 | 0 | 4
7 | K | 162301101 | Vodorovné přemístění do 500 m výkopku/sypaniny z horniny tř. 1 až 4 - zpětné rozprostření ornice |  |  | m3 | 11.724 | 0 |  | 0 |  |  |  | základní | 0.044 | 0.51586 | 0 | 0 | 0 | 0 | 4 | K | 2 | ROZPOCET | 0 | 0 | 0 | 0 | 0 | 1 | 0 | 4
8 | K | 162701105 | Vodorovné přemístění do 10000 m výkopku/sypaniny z horniny tř. 1 až 4 - zemina na skládku |  |  | m3 | 117.86 | 0 |  | 0 |  |  |  | základní | 0.083 | 9.7824 | 0 | 0 | 0 | 0 | 4 | K | 2 | ROZPOCET | 0 | 0 | 0 | 0 | 0 | 1 | 0 | 4
9 | K | 167101101 | Nakládání výkopku z hornin tř. 1 až 4 do 100 m3 - zemina ze skládky k obsypu |  |  | m3 | 28.481 | 0 |  | 0 |  |  |  | základní | 0.652 | 18.5696 | 0 | 0 | 0 | 0 | 4 | K | 2 | ROZPOCET | 0 | 0 | 0 | 0 | 0 | 1 | 0 | 4
10 | K | 171201201 | Uložení sypaniny na skládky |  |  | m3 | 28.481 | 0 |  | 0 |  |  |  | základní | 0.009 | 0.25633 | 0 | 0 | 0 | 0 | 4 | K | 2 | ROZPOCET | 0 | 0 | 0 | 0 | 0 | 1 | 0 | 4
11 | K | 171201211 | Poplatek za uložení odpadu ze sypaniny na skládce (skládkovné) |  |  | t | 212.148 | 0 |  | 0 |  |  |  | základní | 0 | 0 | 0 | 0 | 0 | 0 | 4 | K | 2 | ROZPOCET | 0 | 0 | 0 | 0 | 0 | 1 | 0 | 4
12 | K | 174101101 | Zásyp jam, šachet rýh nebo kolem objektů sypaninou se zhutněním |  |  | m3 | 28.481 | 0 |  | 0 |  |  |  | základní | 0.299 | 8.5158 | 0 | 0 | 0 | 0 | 4 | K | 2 | ROZPOCET | 0 | 0 | 0 | 0 | 0 | 1 | 0 | 4
13 | K | 175101201 | Obsypání objektů bez prohození sypaniny z hornin tř. 1 až 4 uloženým do 30 m od kraje objektu |  |  | m3 | 10.496 | 0 |  | 0 |  |  |  | základní | 2.195 | 23.0387 | 0 | 0 | 0 | 0 | 4 | K | 2 | ROZPOCET | 0 | 0 | 0 | 0 | 0 | 1 | 0 | 4
14 | K | 175101209 | Příplatek k obsypání objektu sypaninou uloženou do 30 m od kraje objektu za prohození sypaniny |  |  | m3 | 10.496 | 0 |  | 0 |  |  |  | základní | 0.997 | 10.4645 | 0 | 0 | 0 | 0 | 4 | K | 2 | ROZPOCET | 0 | 0 | 0 | 0 | 0 | 1 | 0 | 4
15 | R | 180A0010 | Hliněná podlaha na terénu |  |  | m2 | 11.48 | 0 |  | 0 |  |  |  | základní | 0 | 0 | 0 | 0 | 0 | 0 | 4 | K | 2 | ROZPOCET | 0 | 0 | 0 | 0 | 0 | 1 | 0 | 4
16 | K | 181111111 | Plošná úprava terénu do 500 m2 zemina tř 1 až 4 nerovnosti do +/- 100 mm v rovinně a svahu do 1:5 |  |  | m2 | 37.65 | 0 |  | 0 |  |  |  | základní | 0.09 | 3.3885 | 0 | 0 | 0 | 0 | 4 | K | 2 | ROZPOCET | 0 | 0 | 0 | 0 | 0 | 1 | 0 | 4
17 | K | 181111113 | Plošná úprava terénu do 500 m2 zemina tř 1 až 4 nerovnosti do +/- 100 mm ve svahu do 1:1 |  |  | m2 | 1.43 | 0 |  | 0 |  |  |  | základní | 0.252 | 0.36036 | 0 | 0 | 0 | 0 | 4 | K | 2 | ROZPOCET | 0 | 0 | 0 | 0 | 0 | 1 | 0 | 4
18 | K | 181301105 | Rozprostření ornice tl vrstvy do 300 mm pl do 500 m2 v rovině nebo ve svahu do 1:5 |  |  | m2 | 39.08 | 0 |  | 0 |  |  |  | základní | 0.416 | 16.2573 | 0 | 0 | 0 | 0 | 4 | K | 2 | ROZPOCET | 0 | 0 | 0 | 0 | 0 | 1 | 0 | 4
19 | K | 181411121 | Založení lučního trávníku výsevem plochy do 1000 m2 v rovině a ve svahu do 1:5 |  |  | m2 | 39.08 | 0 |  | 0 |  |  |  | základní | 0.007 | 0.27356 | 0 | 0 | 0 | 0 | 4 | K | 2 | ROZPOCET | 0 | 0 | 0 | 0 | 0 | 1 | 0 | 4
20 | M | 005724100 | osivo směs travní parková |  |  | kg | 5.862 | 0 |  | 0 |  |  |  | základní | 0 | 0 | 0.001 | 0.005862 | 0 | 0 | 8 | M | 2 | ROZPOCET | 0 | 0 | 0 | 0 | 0 | 1 | 0 | 4
21 | K | 182201101 | Svahování násypů |  |  | m2 | 1.43 | 0 |  | 0 |  |  |  | základní | 0.107 | 0.15301 | 0 | 0 | 0 | 0 | 4 | K | 2 | ROZPOCET | 0 | 0 | 0 | 0 | 0 | 1 | 0 | 4
| 2 - Zakládání | [8 empty] | 0 | [5 empty] | 230.3542 |  | 88.8381 |  | 0 | 1 | D | 1 | ROZPOCET | [6 empty] | 0
22 | K | 215901101 | Zhutnění podloží z hornin soudržných do 92% PS nebo nesoudržných sypkých I(d) do 0,8 |  |  | m2 | 51.99 | 0 |  | 0 |  |  |  | základní | 0.005 | 0.25995 | 0 | 0 | 0 | 0 | 4 | K | 2 | ROZPOCET | 0 | 0 | 0 | 0 | 0 | 1 | 0 | 4
23 | K | 271562211 | Podklad pod schodišťové stupně z kameniva frakce 0 až 4 mm - tl.30cm |  |  | m3 | 0.21 | 0 |  | 0 |  |  |  | základní | 0.985 | 0.20685 | 1.98 | 0.4158 | 0 | 0 | 4 | K | 2 | ROZPOCET | 0 | 0 | 0 | 0 | 0 | 1 | 0 | 4
24 | K | 271572211 | Násyp pod základové konstrukce se zhutněním z netříděného štěrkopísku |  |  | m3 | 2.875 | 0 |  | 0 |  |  |  | základní | 0.985 | 2.8319 | 1.98 | 5.6925 | 0 | 0 | 4 | K | 2 | ROZPOCET | 0 | 0 | 0 | 0 | 0 | 1 | 0 | 4
25 | K | 273322511 | Podkladní beton ze ŽB odolného proti agresívnímu prostředí tř. C 25/30 XA |  |  | m3 | 0.2 | 0 |  | 0 |  |  |  | základní | 0.629 | 0.1258 | 2.4533 | 0.49066 | 0 | 0 | 4 | K | 2 | ROZPOCET | 0 | 0 | 0 | 0 | 0 | 1 | 0 | 4
26 | K | 273362021 | Výztuž podkladního betonu svařovanými sítěmi Kari |  |  | t | 0.022 | 0 |  | 0 |  |  |  | základní | 15.231 | 0.33508 | 1.0531 | 0.023167 | 0 | 0 | 4 | K | 2 | ROZPOCET | 0 | 0 | 0 | 0 | 0 | 1 | 0 | 4
27 | K | 274211411 | Zdivo základových pásů z lomového kamene na cementové mléko |  |  | m3 | 31.1 | 0 |  | 0 |  |  |  | základní | 4.755 | 147.8805 | 2.6436 | 82.216 | 0 | 0 | 4 | K | 2 | ROZPOCET | 0 | 0 | 0 | 0 | 0 | 1 | 0 | 4
28 | K | 274211492 | Příplatek k základovým pásům z lomového kamene za jednostranné lícování zdiva |  |  | m3 | 31.1 | 0 |  | 0 |  |  |  | základní | 2.531 | 78.7141 | 0 | 0 | 0 | 0 | 4 | K | 2 | ROZPOCET | 0 | 0 | 0 | 0 | 0 | 1 | 0 | 4
| 3 - Svislé a kompletní konstrukce | [8 empty] | 0 | [5 empty] | 85.3188 |  | 28.1996 |  | 0 | 1 | D | 1 | ROZPOCET | [6 empty] | 0
29 | K | 311211124 | Zdivo nadzákladové z lomového kamene neopracovaného na MC 10 |  |  | m3 | 8.1 | 0 |  | 0 |  |  |  | základní | 4.355 | 35.2755 | 2.6264 | 21.2741 | 0 | 0 | 4 | K | 2 | ROZPOCET | 0 | 0 | 0 | 0 | 0 | 1 | 0 | 4
30 | K | 311211129 | Příplatek ke zdivu z kamene za lícování oboustranné |  |  | m3 | 8.1 | 0 |  | 0 |  |  |  | základní | 4.595 | 37.2195 | 0 | 0 | 0 | 0 | 4 | K | 2 | ROZPOCET | 0 | 0 | 0 | 0 | 0 | 1 | 0 | 4
31 | K | 326212111 | Zdivo nadzákladové z lomového kamene na sucho objemu do 3 m3 jednostranně lícované - kolem schodiště |  |  | m3 | 2.9 | 0 |  | 0 |  |  |  | základní | 4.422 | 12.8238 | 2.3881 | 6.9255 | 0 | 0 | 4 | K | 2 | ROZPOCET | 0 | 0 | 0 | 0 | 0 | 1 | 0 | 4
| 4 - Vodorovné konstrukce | [8 empty] | 0 | [5 empty] | 51.6465 |  | 7.3947 |  | 0 | 1 | D | 1 | ROZPOCET | [6 empty] | 0
32 | K | 411244200 | Klenby kamenné z kamene upraveného |  |  | m3 | 11.5 | 0 |  | 0 |  |  |  | základní | 2.871 | 33.0165 | 0.62245 | 7.1582 | 0 | 0 | 4 | K | 2 | ROZPOCET | 0 | 0 | 0 | 0 | 0 | 1 | 0 | 4
33 | K | 411353101 | Zřízení bednění stropů klenbových tvaru válce |  |  | m2 | 11.5 | 0 |  | 0 |  |  |  | základní | 0.736 | 8.464 | 0.01747 | 0.20091 | 0 | 0 | 4 | K | 2 | ROZPOCET | 0 | 0 | 0 | 0 | 0 | 1 | 0 | 4
34 | K | 411353102 | Odstranění bednění stropů klenbových tvaru válce |  |  | m2 | 11.5 | 0 |  | 0 |  |  |  | základní | 0.368 | 4.232 | 0 | 0 | 0 | 0 | 4 | K | 2 | ROZPOCET | 0 | 0 | 0 | 0 | 0 | 1 | 0 | 4
35 | K | 411354171 | Zřízení podpěrné konstrukce stropů v do 4 m pro zatížení do 5 kPa |  |  | m2 | 11.5 | 0 |  | 0 |  |  |  | základní | 0.386 | 4.439 | 0.0031 | 0.03565 | 0 | 0 | 4 | K | 2 | ROZPOCET | 0 | 0 | 0 | 0 | 0 | 1 | 0 | 4
36 | K | 411354172 | Odstranění podpěrné konstrukce stropů v do 4 m pro zatížení do 5 kPa |  |  | m2 | 11.5 | 0 |  | 0 |  |  |  | základní | 0.13 | 1.495 | 0 | 0 | 0 | 0 | 4 | K | 2 | ROZPOCET | 0 | 0 | 0 | 0 | 0 | 1 | 0 | 4
| 6 - Úpravy povrchů, podlahy a osazování výplní | [8 empty] | 0 | [5 empty] | 3153.4311 |  | 11.255 |  | 0 | 1 | D | 1 | ROZPOCET | [6 empty] | 0
37 | K | 612311121 | Vápenná omítka hladká jednovrstvá vnitřních stěn nanášená ručně |  |  | m2 | 29.23 | 0 |  | 0 |  |  |  | základní | 0.38 | 11.1074 | 0.0147 | 0.42968 | 0 | 0 | 4 | K | 2 | ROZPOCET | 0 | 0 | 0 | 0 | 0 | 1 | 0 | 4
38 | R | 620A1002 | Vnější omítka stěn a zdiva hliněná |  |  | m2 | 85.85 | 0 |  | 0 |  |  |  | základní | 36.4506 | 3129.284 | 0 | 0 | 0 | 0 | 4 | K | 2 | ROZPOCET | 0 | 0 | 0 | 0 | 0 | 1 | 0 | 4
39 | K | 622631011 | Spárování spárovací maltou vnějších pohledových ploch stěn z tvárnic nebo kamene |  |  | m2 | 17 | 0 |  | 0 |  |  |  | základní | 0.132 | 2.244 | 0.0014 | 0.0238 | 0 | 0 | 4 | K | 2 | ROZPOCET | 0 | 0 | 0 | 0 | 0 | 1 | 0 | 4
40 | K | 635111115 | Násyp pod podlahy ze štěrkopísku s udusáním 11.2a |  |  | m3 | 5.88 | 0 |  | 0 |  |  |  | základní | 1.836 | 10.7957 | 1.837 | 10.8016 | 0 | 0 | 4 | K | 2 | ROZPOCET | 0 | 0 | 0 | 0 | 0 | 1 | 0 | 4
| 9 - Ostatní konstrukce a práce-bourání | [8 empty] | 0 | [5 empty] | 102.2347 |  | 1.4595 |  | 0 | 1 | D | 1 | ROZPOCET | [6 empty] | 0
41 | K | 916241111 | Osazení stupně kamenného ležatého bez boční opěry do lože z kameniva těženého |  |  | m | 5 | 0 |  | 0 |  |  |  | základní | 0.265 | 1.325 | 0.09001 | 0.45005 | 0 | 0 | 4 | K | 2 | ROZPOCET | 0 | 0 | 0 | 0 | 0 | 1 | 0 | 4
42 | M | 583803030A | stupeň kamenný přímý, ručně tesaný |  |  | m | 5 | 0 |  | 0 |  |  |  | základní | 0 | 0 | 0.2 | 1 | 0 | 0 | 8 | M | 2 | ROZPOCET | 0 | 0 | 0 | 0 | 0 | 1 | 0 | 4
43 | K | 941311111 | Montáž lešení řadového modulového lehkého zatížení do 200 kg/m2 š do 0,9 m v do 10 m |  |  | m2 | 155.1 | 0 |  | 0 |  |  |  | základní | 0.12 | 18.612 | 0 | 0 | 0 | 0 | 4 | K | 2 | ROZPOCET | 0 | 0 | 0 | 0 | 0 | 1 | 0 | 4
44 | K | 941311211 | Příplatek k lešení řadovému modulovému lehkému š 0,9 m v do 25 m za první a ZKD den použití |  |  | m2 | 4653 | 0 |  | 0 |  |  |  | základní | 0 | 0 | 0 | 0 | 0 | 0 | 4 | K | 2 | ROZPOCET | 0 | 0 | 0 | 0 | 0 | 1 | 0 | 4
45 | K | 941311811 | Demontáž lešení řadového modulového lehkého zatížení do 200 kg/m2 š do 0,9 m v do 10 m |  |  | m2 | 155.1 | 0 |  | 0 |  |  |  | základní | 0.082 | 12.7182 | 0 | 0 | 0 | 0 | 4 | K | 2 | ROZPOCET | 0 | 0 | 0 | 0 | 0 | 1 | 0 | 4
46 | K | 949101111 | Lešení pomocné pro objekty pozemních staveb s lešeňovou podlahou v do 1,9 m zatížení do 150 kg/m2 |  |  | m2 | 52.52 | 0 |  | 0 |  |  |  | základní | 0.105 | 5.5146 | 0.00013 | 0.0068276 | 0 | 0 | 4 | K | 2 | ROZPOCET | 0 | 0 | 0 | 0 | 0 | 1 | 0 | 4
47 | K | 952901111 | Vyčištění budov bytové a občanské výstavby při výšce podlaží do 4 m |  |  | m2 | 66.4 | 0 |  | 0 |  |  |  | základní | 0.308 | 20.4512 | 4e-05 | 0.002656 | 0 | 0 | 16 | K | 2 | ROZPOCET | 0 | 0 | 0 | 0 | 0 | 1 | 0 | 16
| 99 - Přesun hmot | [8 empty] | 0 | [5 empty] | 43.6137 |  | 0 |  | 0 | 1 | D | 2 | ROZPOCET | [6 empty] | 0
48 | K | 998011002 | Přesun hmot pro budovy zděné v do 12 m |  |  | t | 137.15 | 0 |  | 0 |  |  |  | základní | 0.318 | 43.6137 | 0 | 0 | 0 | 0 | 4 | K | 3 | ROZPOCET | 0 | 0 | 0 | 0 | 0 | 1 | 0 | 4
| PSV - Práce a dodávky PSV | [8 empty] | 0 | [5 empty] | 1648.3332 |  | 1.5966 |  | 0 | 2 | D | 0 | ROZPOCET | [6 empty] | 0
| 727 - Zdravotechnika - požární ochrana | [8 empty] | 0 | [5 empty] | 1.25 |  | 0.0008 |  | 0 | 2 | D | 1 | ROZPOCET | [6 empty] | 0
49 | K | 727000100 | Požární bezpečnost objektu (samostatný výkaz) |  |  | soubor | 1 | 0 |  | 0 |  |  |  | základní | 0.625 | 0.625 | 0.0004 | 0.0004 | 0 | 0 | 16 | K | 2 | ROZPOCET | 0 | 0 | 0 | 0 | 0 | 1 | 0 | 16
50 | K | 727000300 | Stabilní hasicí zařízení (samostatný výkaz) |  |  | soubor | 1 | 0 |  | 0 |  |  |  | základní | 0.625 | 0.625 | 0.0004 | 0.0004 | 0 | 0 | 16 | K | 2 | ROZPOCET | 0 | 0 | 0 | 0 | 0 | 1 | 0 | 16
| 761 - Konstrukce prosvětlovací | [8 empty] | 0 | [5 empty] | 0 |  | 0 |  | 0 | 2 | D | 1 | ROZPOCET | [6 empty] | 0
51 | R | 761A1001 | O11.1+11.2 700x800mm (tabulka oken) (dle externí nabídky) |  |  | kus | 2 | 0 |  | 0 |  |  |  | základní | 0 | 0 | 0 | 0 | 0 | 0 | 16 | K | 2 | ROZPOCET | 0 | 0 | 0 | 0 | 0 | 1 | 0 | 16
52 | R | 761A1001A | Doprava a montáž oken (tabulka oken) (dle externí nabídky) |  |  | kpl | 1 | 0 |  | 0 |  |  |  | základní | 0 | 0 | 0 | 0 | 0 | 0 | 16 | K | 2 | ROZPOCET | 0 | 0 | 0 | 0 | 0 | 1 | 0 | 16
53 | R | 761A3501 | D11.1 800x1620 (tabulka dveří) (dle externí nabídky) |  |  | kus | 1 | 0 |  | 0 |  |  |  | základní | 0 | 0 | 0 | 0 | 0 | 0 | 16 | K | 2 | ROZPOCET | 0 | 0 | 0 | 0 | 0 | 1 | 0 | 16
54 | R | 761A3502 | D11.2 700x2300 (tabulka dveří) (dle externí nabídky) |  |  | kus | 1 | 0 |  | 0 |  |  |  | základní | 0 | 0 | 0 | 0 | 0 | 0 | 16 | K | 2 | ROZPOCET | 0 | 0 | 0 | 0 | 0 | 1 | 0 | 16
55 | R | 761A3503 | D11.3 1000x1700 (tabulka dveří) (dle externí nabídky) |  |  | kus | 1 | 0 |  | 0 |  |  |  | základní | 0 | 0 | 0 | 0 | 0 | 0 | 16 | K | 2 | ROZPOCET | 0 | 0 | 0 | 0 | 0 | 1 | 0 | 16
56 | R | 761A3503A | Doprava a montáž dveří (tabulka dveří) (dle externí nabídky) |  |  | kpl | 1 | 0 |  | 0 |  |  |  | základní | 0 | 0 | 0 | 0 | 0 | 0 | 16 | K | 2 | ROZPOCET | 0 | 0 | 0 | 0 | 0 | 1 | 0 | 16
57 | K | 998761202 | Přesun hmot procentní pro konstrukce sklobetonové v objektech v do 12 m |  |  | % | 967.56 | 0 |  | 0 |  |  |  | základní | 0 | 0 | 0 | 0 | 0 | 0 | 16 | K | 2 | ROZPOCET | 0 | 0 | 0 | 0 | 0 | 1 | 0 | 16
| 762 - Konstrukce tesařské | [8 empty] | 0 | [5 empty] | 0 |  | 0 |  | 0 | 2 | D | 1 | ROZPOCET | [6 empty] | 0
58 | R | 762A1002 | Konstrukce krovu sedlové střechy přímé a konstrukce verandy (dle externí nabídky) |  |  | m3 | 6.78 | 0 |  | 0 |  |  |  | základní | 0 | 0 | 0 | 0 | 0 | 0 | 16 | K | 2 | ROZPOCET | 0 | 0 | 0 | 0 | 0 | 1 | 0 | 16
59 | K | 998762202 | Přesun hmot procentní pro kce tesařské v objektech v do 12 m |  |  | % | 1586.52 | 0 |  | 0 |  |  |  | základní | 0 | 0 | 0 | 0 | 0 | 0 | 16 | K | 2 | ROZPOCET | 0 | 0 | 0 | 0 | 0 | 1 | 0 | 16
| 763 - Konstrukce suché výstavby | [8 empty] | 0 | [5 empty] | 704.0601 |  | 0 |  | 0 | 2 | D | 1 | ROZPOCET | [6 empty] | 0
60 | R | 763A1004 | Tesařsk+F182á stěna z hraněného řeziva tl přes 150mm - roubená stěna - replika (dle externí nabídky) |  |  | m3 | 16.99 | 0 |  | 0 |  |  |  | základní | 0 | 0 | 0 | 0 | 0 | 0 | 16 | K | 2 | ROZPOCET | 0 | 0 | 0 | 0 | 0 | 1 | 0 | 16
61 | R | 763A2003 | Podlahové trámy dřevěného stropu z hraněného řeziva průřezové plochy do 450 cm2 P11.2a |  |  | m2 | 25.02 | 0 |  | 0 |  |  |  | základní | 26.44 | 661.5288 | 0 | 0 | 0 | 0 | 16 | K | 2 | ROZPOCET | 0 | 0 | 0 | 0 | 0 | 1 | 0 | 16
62 | R | 763A20031 | Konstrukce stropu, trámy podlahy a stropu - replika (dle externí nabídky) |  |  | m3 | 1.4 | 0 |  | 0 |  |  |  | základní | 0 | 0 | 0 | 0 | 0 | 0 | 4 | K | 2 | ROZPOCET | 0 | 0 | 0 | 0 | 0 | 1 | 0 | 4
63 | R | 763A5103 | Podlahy hrubé dřevěné z hoblovaných prken na sraz - veranda |  |  | m2 | 1.5 | 0 |  | 0 |  |  |  | základní | 28.3542 | 42.5313 | 0 | 0 | 0 | 0 | 16 | K | 2 | ROZPOCET | 0 | 0 | 0 | 0 | 0 | 1 | 0 | 16
64 | R | 763A5112A | Podlahy hrubé dřevěné z ručně hoblovaných prken na polodrážku ručně kovanými hřeby, tl.cca 25-30mm |  |  | m2 | 41.04 | 0 |  | 0 |  |  |  | základní | 0 | 0 | 0 | 0 | 0 | 0 | 16 | K | 2 | ROZPOCET | 0 | 0 | 0 | 0 | 0 | 1 | 0 | 16
65 | K | 998763201 | Přesun hmot procentní pro dřevostavby v objektech v do 12 m |  |  | % | 5416.892 | 0 |  | 0 |  |  |  | základní | 0 | 0 | 0 | 0 | 0 | 0 | 16 | K | 2 | ROZPOCET | 0 | 0 | 0 | 0 | 0 | 1 | 0 | 16
| 765 - Konstrukce pokrývačské | [8 empty] | 0 | [5 empty] | 914.8728 |  | 1.0984 |  | 0 | 2 | D | 1 | ROZPOCET | [6 empty] | 0
66 | K | 765164022 | Krytina ze šindelů dřevěných dl 400 mm dvojité krytí rovné na laťování Pz hřeby sklon do 45° (dle externí nabídky) |  |  | m2 | 57 | 0 |  | 0 |  |  |  | základní | 1.732 | 98.724 | 0.01927 | 1.0984 | 0 | 0 | 16 | K | 2 | ROZPOCET | 0 | 0 | 0 | 0 | 0 | 1 | 0 | 16
67 | R | 762A3002 | Laťování střech na osovou vzdálenost do 360 mm (dle externí nabídky) |  |  | m2 | 57 | 0 |  | 0 |  |  |  | základní | 14.3184 | 816.1488 | 0 | 0 | 0 | 0 | 16 | K | 2 | ROZPOCET | 0 | 0 | 0 | 0 | 0 | 1 | 0 | 16
68 | K | 998765202 | Přesun hmot procentní pro krytiny skládané v objektech v do 12 m |  |  | % | 1023.264 | 0 |  | 0 |  |  |  | základní | 0 | 0 | 0 | 0 | 0 | 0 | 16 | K | 2 | ROZPOCET | 0 | 0 | 0 | 0 | 0 | 1 | 0 | 16
| 766 - Konstrukce truhlářské | [8 empty] | 0 | [5 empty] | 0 |  | 0 |  | 0 | 2 | D | 1 | ROZPOCET | [6 empty] | 0
69 | R | 766A1001 | T11.1 Vstupní schodiště s podestou (pavlačí) a zábradlím (tabulka truhlářských prvků) (dle externí nabídky) |  |  | kus | 1 | 0 |  | 0 |  |  |  | základní | 0 | 0 | 0 | 0 | 0 | 0 | 16 | K | 2 | ROZPOCET | 0 | 0 | 0 | 0 | 0 | 1 | 0 | 16
70 | R | 766A1002 | T 11.2 Vnitřní schodiště z 1.01 na půdu (tabulka truhlářských prvků) (dle externí nabídky) |  |  | kus | 1 | 0 |  | 0 |  |  |  | základní | 0 | 0 | 0 | 0 | 0 | 0 | 16 | K | 2 | ROZPOCET | 0 | 0 | 0 | 0 | 0 | 1 | 0 | 16
71 | R | 766A1002A | Doprava a montáž (tabulka truhlářských prvků) (dle externí nabídky) |  |  | kpl | 1 | 0 |  | 0 |  |  |  | základní | 0 | 0 | 0 | 0 | 0 | 0 | 16 | K | 2 | ROZPOCET | 0 | 0 | 0 | 0 | 0 | 1 | 0 | 16
72 | K | 998766202 | Přesun hmot procentní pro konstrukce truhlářské v objektech v do 12 m |  |  | % | 1004.9 | 0 |  | 0 |  |  |  | základní | 0 | 0 | 0 | 0 | 0 | 0 | 16 | K | 2 | ROZPOCET | 0 | 0 | 0 | 0 | 0 | 1 | 0 | 16
| 772 - Podlahy z kamene | [8 empty] | 0 | [5 empty] | 3.198 |  | 0.41625 |  | 0 | 2 | D | 1 | ROZPOCET | [6 empty] | 0
73 | K | 772527340 | Kladení dlažby z kamene desek bez úpravy tvaru o nestejné tloušťce 80 až 250 mm P41.1 |  |  | m2 | 1.5 | 0 |  | 0 |  |  |  | základní | 2.132 | 3.198 | 0.1075 | 0.16125 | 0 | 0 | 16 | K | 2 | ROZPOCET | 0 | 0 | 0 | 0 | 0 | 1 | 0 | 16
74 | M | 583846620A | nepravidelný kámen dlažba pr. 10-50 cm tl. 8-25 cm |  |  | m2 | 1.5 | 0 |  | 0 |  |  |  | základní | 0 | 0 | 0.17 | 0.255 | 0 | 0 | 32 | M | 2 | ROZPOCET | 0 | 0 | 0 | 0 | 0 | 1 | 0 | 16
75 | K | 998772202 | Přesun hmot procentní pro podlahy z kamene v objektech v do 12 m |  |  | % | 52.185 | 0 |  | 0 |  |  |  | základní | 0 | 0 | 0 | 0 | 0 | 0 | 16 | K | 2 | ROZPOCET | 0 | 0 | 0 | 0 | 0 | 1 | 0 | 16
| 783 - Dokončovací práce - nátěry | [8 empty] | 0 | [5 empty] | 16.5802 |  | 0.0032832 |  | 0 | 2 | D | 1 | ROZPOCET | [6 empty] | 0
76 | K | 783783312 | Nátěry tesařských kcí proti dřevokazným houbám, hmyzu a plísním preventivní dvojnásobné v exteriéru P11.2b+P11.2a |  |  | m2 | 82.08 | 0 |  | 0 |  |  |  | základní | 0.202 | 16.5802 | 4e-05 | 0.0032832 | 0 | 0 | 16 | K | 2 | ROZPOCET | 0 | 0 | 0 | 0 | 0 | 1 | 0 | 16
| 784 - Dokončovací práce - malby a tapety | [8 empty] | 0 | [5 empty] | 8.3721 |  | 0.07788 |  | 0 | 2 | D | 1 | ROZPOCET | [6 empty] | 0
77 | K | 784312021 | Dvojnásobné bílé vápenné nátěry vnitřní a vnější |  |  | m2 | 194.7 | 0 |  | 0 |  |  |  | základní | 0.043 | 8.3721 | 0.0004 | 0.07788 | 0 | 0 | 16 | K | 2 | ROZPOCET | 0 | 0 | 0 | 0 | 0 | 1 | 0 | 16
| M - M | [8 empty] | 0 | [5 empty] | 0.333 |  | 0 |  | 0 | 3 | D | 0 | ROZPOCET | [6 empty] | 0
| 21-M - Elektromontáže | [8 empty] | 0 | [5 empty] | 0.333 |  | 0 |  | 0 | 3 | D | 1 | ROZPOCET | [6 empty] | 0
78 | K | 210000100 | Elektroinstalace silnoproud (samostatný výkaz) |  |  | soubor | 1 | 0 |  | 0 |  |  |  | základní | 0.111 | 0.111 | 0 | 0 | 0 | 0 | 64 | K | 2 | ROZPOCET | 0 | 0 | 0 | 0 | 0 | 1 | 0 | 64
79 | K | 210000200 | Elektroinstalace slaboproud (samostatný výkaz) |  |  | soubor | 1 | 0 |  | 0 |  |  |  | základní | 0.111 | 0.111 | 0 | 0 | 0 | 0 | 64 | K | 2 | ROZPOCET | 0 | 0 | 0 | 0 | 0 | 1 | 0 | 64
80 | K | 210000300 | Elektroinstalace hromosvod (samostatný výkaz) |  |  | soubor | 1 | 0 |  | 0 |  |  |  | základní | 0.111 | 0.111 | 0 | 0 | 0 | 0 | 64 | K | 2 | ROZPOCET | 0 | 0 | 0 | 0 | 0 | 1 | 0 | 64

## SO 12 - SO 12 Usedlost Šp...
| List obsahuje: |  | 1) Krycí list rozpočtu |  | 2) Rekapitulace rozpočtu |  |  | 3) Rozpočet |  |  | Zpět na list: | Rekapitulace stavby
optimalizováno pro tisk sestav ve formátu A4 - na výšku | [11 empty] | >> skryté sloupce << | [9 empty] | {423B0CE3-E256-41A5-A651-9174BE8C94DB}
2
KRYCÍ LIST ROZPOČTU | [12 empty] | v --- níže se nacházejí doplnkové a pomocné údaje k sestavám --- v | [8 empty] | False
| Stavba: |  | Dostavba areálu muzea lidových staveb v Kouřimi
| Objekt: |  | SO 12 - SO 12 Usedlost Šperkovna ze Strašic
| JKSO: | [7 empty] | CC-CZ:
| Místo: |  | Kouřim | [5 empty] | Datum: |  | 2014-12-15
| Objednavatel: | [7 empty] | IČ:
|  | Středočeský kraj | [6 empty] | DIČ:
| Zhotovitel: | [7 empty] | IČ:
DIČ:
| Projektant: | [7 empty] | IČ:
|  | IHARCH s.r.o. | [6 empty] | DIČ:
| Zpracovatel: | [7 empty] | IČ:
DIČ:
| Náklady z rozpočtu | [7 empty] | 0
| Ostatní náklady | [7 empty] | 0
| Cena bez DPH | [7 empty] | 0
| DPH | základní | 21% | ze | 0 |  |  |  | 0
|  | snížená | 15% | ze | 0 |  |  |  | 0
|  | zákl. přenesená | 21% | ze | 0 |  |  |  | 0
|  | sníž. přenesená | 15% | ze | 0 |  |  |  | 0
|  | nulová | 0% | ze | 0 |  |  |  | 0
| Cena s DPH |  |  | v | CZK |  |  | 0
| Projektant |  |  |  |  | Zpracovatel
| Datum a podpis: |  |  | Razítko |  | Datum a podpis: |  |  |  | Razítko
| Objednavatel |  |  |  |  | Zhotovitel
| Datum a podpis: |  |  | Razítko |  | Datum a podpis: |  |  |  | Razítko
REKAPITULACE ROZPOČTU
Stavba: |  |  | Dostavba areálu muzea lidových staveb v Kouřimi
Objekt: |  |  | SO 12 - SO 12 Usedlost Šperkovna ze Strašic
Místo: |  |  | Kouřim |  |  |  | Datum: |  | 2014-12-15
Objednavatel: |  |  | Středočeský kraj |  |  |  | Projektant: |  | IHARCH s.r.o.
Zhotovitel: | [6 empty] | Zpracovatel:
Kód - Popis | [9 empty] | Cena celkem [CZK]
1) Náklady z rozpočtu | [9 empty] | 0 | [12 empty] | -1
| HSV - Práce a dodávky HSV | [8 empty] | 0
| 1 - Zemní práce | [8 empty] | 0
| 2 - Zakládání | [8 empty] | 0
| 3 - Svislé a kompletní konstrukce | [8 empty] | 0
| 6 - Úpravy povrchů, podlahy a osazování výplní | [8 empty] | 0
| 9 - Ostatní konstrukce a práce-bourání | [8 empty] | 0
| 99 - Přesun hmot | [8 empty] | 0
| PSV - Práce a dodávky PSV | [8 empty] | 0
| 711 - Izolace proti vodě, vlhkosti a plynům | [8 empty] | 0
| 713 - Izolace tepelné | [8 empty] | 0
| 714 - Akustická a protiotřesová opatření | [8 empty] | 0
| 721 - Zdravotechnika - vnitřní kanalizace | [8 empty] | 0
| 722 - Zdravotechnika - vnitřní vodovod | [8 empty] | 0
| 727 - Zdravotechnika - požární ochrana | [8 empty] | 0
| 731 - Ústřední vytápění - kotelny | [8 empty] | 0
| 761 - Konstrukce prosvětlovací | [8 empty] | 0
| 762 - Konstrukce tesařské | [8 empty] | 0
| 763 - Konstrukce suché výstavby | [8 empty] | 0
| 765 - Konstrukce pokrývačské | [8 empty] | 0
| 766 - Konstrukce truhlářské | [8 empty] | 0
| 771 - Podlahy z dlaždic | [8 empty] | 0
| 772 - Podlahy z kamene | [8 empty] | 0
| 781 - Dokončovací práce - obklady keramické | [8 empty] | 0
| 783 - Dokončovací práce - nátěry | [8 empty] | 0
| 784 - Dokončovací práce - malby a tapety | [8 empty] | 0
| M - M | [8 empty] | 0
| 21-M - Elektromontáže | [8 empty] | 0
| 24-M - Montáže vzduchotechnických zařízení | [8 empty] | 0
2) Ostatní náklady | [9 empty] | 0 |  |  |  | DPH
Celkové náklady za stavbu 1) + 2) | [7 empty] | 0
ROZPOČET
Stavba: |  |  | Dostavba areálu muzea lidových staveb v Kouřimi
Objekt: |  |  | SO 12 - SO 12 Usedlost Šperkovna ze Strašic
Místo: |  |  | Kouřim |  |  |  | Datum: |  | 2014-12-15
Objednavatel: |  |  | Středočeský kraj |  |  |  | Projektant: |  | IHARCH s.r.o.
Zhotovitel: | [6 empty] | Zpracovatel:
PČ | Typ | Kód | Popis |  |  | MJ | Množství | J.cena [CZK] |  | Cena celkem [CZK] |  |  | Poznámka | DPH | J. Nh [h] | Nh celkom [h] | J. hmotnost [t] | Hmotnost celkem [t] | J. suť [t] | Suť Celkem [t]
Náklady z rozpočtu | [9 empty] | 0 | [5 empty] | 52745.2911 |  | 424.8787 |  | 0 |  | D | -1 | [7 empty] | 0
| HSV - Práce a dodávky HSV | [8 empty] | 0 | [5 empty] | 24141.0714 |  | 381.6337 |  | 0 | 1 | D | 0 | ROZPOCET | [6 empty] | 0
| 1 - Zemní práce | [8 empty] | 0 | [5 empty] | 333.3442 |  | 0.014772 |  | 0 | 1 | D | 1 | ROZPOCET | [6 empty] | 0
1 | K | 121101103 | Sejmutí ornice s přemístěním na vzdálenost do 250 m tl.30cm |  |  | m3 | 112.389 | 0 |  | 0 |  |  |  | základní | 0.013 | 1.4611 | 0 | 0 | 0 | 0 | 4 | K | 2 | ROZPOCET | 0 | 0 | 0 | 0 | 0 | 1 | 0 | 4
2 | K | 131201101 | Hloubení jam nezapažených v hornině tř. 3 objemu do 100 m3 |  |  | m3 | 96.8 | 0 |  | 0 |  |  |  | základní | 0.871 | 84.3128 | 0 | 0 | 0 | 0 | 4 | K | 2 | ROZPOCET | 0 | 0 | 0 | 0 | 0 | 1 | 0 | 4
3 | K | 131201109 | Příplatek za lepivost u hloubení jam nezapažených v hornině tř. 3 |  |  | m3 | 48.4 | 0 |  | 0 |  |  |  | základní | 0.04 | 1.936 | 0 | 0 | 0 | 0 | 4 | K | 2 | ROZPOCET | 0 | 0 | 0 | 0 | 0 | 1 | 0 | 4
4 | K | 132201101 | Hloubení rýh š do 600 mm v hornině tř. 3 objemu do 100 m3 |  |  | m3 | 58.364 | 0 |  | 0 |  |  |  | základní | 2.32 | 135.4045 | 0 | 0 | 0 | 0 | 4 | K | 2 | ROZPOCET | 0 | 0 | 0 | 0 | 0 | 1 | 0 | 4
5 | K | 132201109 | Příplatek za lepivost k hloubení rýh š do 600 mm v hornině tř. 3 |  |  | m3 | 29.182 | 0 |  | 0 |  |  |  | základní | 0.654 | 19.085 | 0 | 0 | 0 | 0 | 4 | K | 2 | ROZPOCET | 0 | 0 | 0 | 0 | 0 | 1 | 0 | 4
6 | K | 162201102 | Vodorovné přemístění do 50 m výkopku/sypaniny z horniny tř. 1 až 4 - k obsypu |  |  | m3 | 51.6 | 0 |  | 0 |  |  |  | základní | 0.074 | 3.8184 | 0 | 0 | 0 | 0 | 4 | K | 2 | ROZPOCET | 0 | 0 | 0 | 0 | 0 | 1 | 0 | 4
7 | K | 162301101 | Vodorovné přemístění do 500 m výkopku/sypaniny z horniny tř. 1 až 4 - ornice k zpětnému rozprostření |  |  | m3 | 29.545 | 0 |  | 0 |  |  |  | základní | 0.044 | 1.3 | 0 | 0 | 0 | 0 | 4 | K | 2 | ROZPOCET | 0 | 0 | 0 | 0 | 0 | 1 | 0 | 4
8 | K | 162701105 | Vodorovné přemístění do 10000 m výkopku/sypaniny z horniny tř. 1 až 4 - zemina na skládku |  |  | m3 | 129.364 | 0 |  | 0 |  |  |  | základní | 0.083 | 10.7372 | 0 | 0 | 0 | 0 | 4 | K | 2 | ROZPOCET | 0 | 0 | 0 | 0 | 0 | 1 | 0 | 4
9 | K | 167101101 | Nakládání výkopku z hornin tř. 1 až 4 do 100 m3 - zemina ze skládky k obsypu |  |  | m3 | 25.8 | 0 |  | 0 |  |  |  | základní | 0.652 | 16.8216 | 0 | 0 | 0 | 0 | 4 | K | 2 | ROZPOCET | 0 | 0 | 0 | 0 | 0 | 1 | 0 | 4
10 | K | 171201201 | Uložení sypaniny na skládky |  |  | m3 | 25.8 | 0 |  | 0 |  |  |  | základní | 0.009 | 0.2322 | 0 | 0 | 0 | 0 | 4 | K | 2 | ROZPOCET | 0 | 0 | 0 | 0 | 0 | 1 | 0 | 4
11 | K | 171201211 | Poplatek za uložení odpadu ze sypaniny na skládce (skládkovné) |  |  | t | 232.855 | 0 |  | 0 |  |  |  | základní | 0 | 0 | 0 | 0 | 0 | 0 | 4 | K | 2 | ROZPOCET | 0 | 0 | 0 | 0 | 0 | 1 | 0 | 4
12 | K | 174101101 | Zásyp kolem objektů a pod objekt sypaninou se zhutněním |  |  | m3 | 25.8 | 0 |  | 0 |  |  |  | základní | 0.299 | 7.7142 | 0 | 0 | 0 | 0 | 4 | K | 2 | ROZPOCET | 0 | 0 | 0 | 0 | 0 | 1 | 0 | 4
13 | R | 180A0010 | Hliněná podlaha na terénu P12.4 |  |  | m2 | 70.14 | 0 |  | 0 |  |  |  | základní | 0 | 0 | 0 | 0 | 0 | 0 | 4 | K | 2 | ROZPOCET | 0 | 0 | 0 | 0 | 0 | 1 | 0 | 4
14 | K | 181111111 | Plošná úprava terénu do 500 m2 zemina tř 1 až 4 nerovnosti do +/- 100 mm v rovinně a svahu do 1:5 |  |  | m2 | 98.482 | 0 |  | 0 |  |  |  | základní | 0.09 | 8.8634 | 0 | 0 | 0 | 0 | 4 | K | 2 | ROZPOCET | 0 | 0 | 0 | 0 | 0 | 1 | 0 | 4
15 | K | 181301105 | Rozprostření ornice tl vrstvy do 300 mm pl do 500 m2 v rovině nebo ve svahu do 1:5 |  |  | m2 | 98.482 | 0 |  | 0 |  |  |  | základní | 0.416 | 40.9685 | 0 | 0 | 0 | 0 | 4 | K | 2 | ROZPOCET | 0 | 0 | 0 | 0 | 0 | 1 | 0 | 4
16 | K | 181411121 | Založení lučního trávníku výsevem plochy do 1000 m2 v rovině a ve svahu do 1:5 |  |  | m2 | 98.482 | 0 |  | 0 |  |  |  | základní | 0.007 | 0.68937 | 0 | 0 | 0 | 0 | 4 | K | 2 | ROZPOCET | 0 | 0 | 0 | 0 | 0 | 1 | 0 | 4
17 | M | 005724100 | osivo směs travní parková |  |  | kg | 14.772 | 0 |  | 0 |  |  |  | základní | 0 | 0 | 0.001 | 0.014772 | 0 | 0 | 8 | M | 2 | ROZPOCET | 0 | 0 | 0 | 0 | 0 | 1 | 0 | 4
| 2 - Zakládání | [8 empty] | 0 | [5 empty] | 238.3982 |  | 265.2519 |  | 0 | 1 | D | 1 | ROZPOCET | [6 empty] | 0
18 | K | 271572211 | Násyp pod základové konstrukce se zhutněním z netříděného štěrkopísku |  |  | m3 | 43.285 | 0 |  | 0 |  |  |  | základní | 0.985 | 42.6357 | 1.98 | 85.7043 | 0 | 0 | 4 | K | 2 | ROZPOCET | 0 | 0 | 0 | 0 | 0 | 1 | 0 | 4
19 | K | 273322511 | Podkladní beton z B odolného proti agresívnímu prostředí tř. C 25/30 XA |  |  | m3 | 13.024 | 0 |  | 0 |  |  |  | základní | 0.629 | 8.1921 | 2.4533 | 31.9516 | 0 | 0 | 4 | K | 2 | ROZPOCET | 0 | 0 | 0 | 0 | 0 | 1 | 0 | 4
20 | K | 273362021 | Výztuž podkladního betonu svařovanými sítěmi Kari |  |  | t | 1.506 | 0 |  | 0 |  |  |  | základní | 15.231 | 22.9379 | 1.0531 | 1.5859 | 0 | 0 | 4 | K | 2 | ROZPOCET | 0 | 0 | 0 | 0 | 0 | 1 | 0 | 4
21 | K | 274322511 | Základové pasy ze ŽB odolného proti agresívnímu prostředí tř. C 25/30 XA |  |  | m3 | 58.69 | 0 |  | 0 |  |  |  | základní | 0.629 | 36.916 | 2.4533 | 143.9836 | 0 | 0 | 4 | K | 2 | ROZPOCET | 0 | 0 | 0 | 0 | 0 | 1 | 0 | 4
22 | K | 274351215 | Zřízení bednění stěn základových pasů |  |  | m2 | 121.891 | 0 |  | 0 |  |  |  | základní | 0.364 | 44.3683 | 0.00103 | 0.12555 | 0 | 0 | 4 | K | 2 | ROZPOCET | 0 | 0 | 0 | 0 | 0 | 1 | 0 | 4
23 | K | 274351216 | Odstranění bednění stěn základových pasů |  |  | m2 | 121.891 | 0 |  | 0 |  |  |  | základní | 0.201 | 24.5001 | 0 | 0 | 0 | 0 | 4 | K | 2 | ROZPOCET | 0 | 0 | 0 | 0 | 0 | 1 | 0 | 4
24 | K | 274361821 | Výztuž základových pásů betonářskou ocelí 10 505 (R) |  |  | t | 1.793 | 0 |  | 0 |  |  |  | základní | 32.821 | 58.8481 | 1.0602 | 1.9009 | 0 | 0 | 4 | K | 2 | ROZPOCET | 0 | 0 | 0 | 0 | 0 | 1 | 0 | 4
| 3 - Svislé a kompletní konstrukce | [8 empty] | 0 | [5 empty] | 2085.9318 |  | 111.6041 |  | 0 | 1 | D | 1 | ROZPOCET | [6 empty] | 0
25 | K | 311211124 | Zdivo nadzákladové z lomového kamene neopracovaného na MC 10 |  |  | m3 | 7.056 | 0 |  | 0 |  |  |  | základní | 4.355 | 30.7289 | 2.6264 | 18.5321 | 0 | 0 | 4 | K | 2 | ROZPOCET | 0 | 0 | 0 | 0 | 0 | 1 | 0 | 4
26 | K | 311211129 | Příplatek ke zdivu z kamene za lícování oboustranné |  |  | m3 | 7.056 | 0 |  | 0 |  |  |  | základní | 4.595 | 32.4223 | 0 | 0 | 0 | 0 | 4 | K | 2 | ROZPOCET | 0 | 0 | 0 | 0 | 0 | 1 | 0 | 4
27 | K | 311231127 | Zdivo nosné z cihel dl 290 mm pevnosti P 20 až 25 na SMS 10 MPa |  |  | m3 | 54.921 | 0 |  | 0 |  |  |  | základní | 3.88 | 213.0935 | 1.6627 | 91.3171 | 0 | 0 | 4 | K | 2 | ROZPOCET | 0 | 0 | 0 | 0 | 0 | 1 | 0 | 4
28 | K | 342248110 | Příčky keramické tl 80 mm pevnosti P 10 na MVC, příp.vč.překladů |  |  | m2 | 19.008 | 0 |  | 0 |  |  |  | základní | 0.572 | 10.8726 | 0.09232 | 1.7548 | 0 | 0 | 4 | K | 2 | ROZPOCET | 0 | 0 | 0 | 0 | 0 | 1 | 0 | 4
29 | R | 348A1500A | Dřevěná svlaková brána segmentová a dřevěná segmentová branka, osazená do čepů, včetně kování a zděných sloupků - viz PD |  |  | soubor | 1 | 0 |  | 0
30 | R | 360A0002 | Komín jednoprůduchový systém cihelný bez větrací šachty |  |  | m | 8.8 | 0 |  | 0 |  |  |  | základní | 204.4107 | 1798.8146 | 0 | 0 | 0 | 0 | 4 | K | 2 | ROZPOCET | 0 | 0 | 0 | 0 | 0 | 1 | 0 | 4
31 | R | 360A0003 | Kachlová kamna, sporák, pec s udírnou |  |  | soubor | 1 | 0 |  | 0 |  |  |  | základní | 0 | 0 | 0 | 0 | 0 | 0 | 4 | K | 2 | ROZPOCET | 0 | 0 | 0 | 0 | 0 | 1 | 0 | 4
| 6 - Úpravy povrchů, podlahy a osazování výplní | [8 empty] | 0 | [5 empty] | 21204.563 |  | 4.7223 |  | 0 | 1 | D | 1 | ROZPOCET | [6 empty] | 0
32 | R | 610A1001 | Vnitřní omítka hliněná |  |  | m2 | 323.27 | 0 |  | 0 |  |  |  | základní | 50.276 | 16252.7225 | 0 | 0 | 0 | 0 | 4 | K | 2 | ROZPOCET | 0 | 0 | 0 | 0 | 0 | 1 | 0 | 4
33 | K | 612311141 | Vápenná omítka štuková dvouvrstvá vnitřních stěn nanášená ručně |  |  | m2 | 155 | 0 |  | 0 |  |  |  | základní | 0.46 | 71.3 | 0.01733 | 2.6862 | 0 | 0 | 4 | K | 2 | ROZPOCET | 0 | 0 | 0 | 0 | 0 | 1 | 0 | 4
34 | R | 620A1022 | Vnější omítka stěn a zdiva vápenná nebo vápenocementová štuková S12.1a |  |  | m2 | 90.8 | 0 |  | 0 |  |  |  | základní | 53.6986 | 4875.8329 | 0 | 0 | 0 | 0 | 4 | K | 2 | ROZPOCET | 0 | 0 | 0 | 0 | 0 | 1 | 0 | 4
35 | K | 622631011 | Spárování spárovací maltou vnějších pohledových ploch stěn z tvárnic nebo kamene |  |  | m2 | 15.68 | 0 |  | 0 |  |  |  | základní | 0.132 | 2.0698 | 0.0014 | 0.021952 | 0 | 0 | 4 | K | 2 | ROZPOCET | 0 | 0 | 0 | 0 | 0 | 1 | 0 | 4
36 | R | 630A2013A | Hliněná Mazanina P12.7 |  |  | m2 | 217 | 0 |  | 0 |  |  |  | základní | 0 | 0 | 0 | 0 | 0 | 0 | 4 | K | 2 | ROZPOCET | 0 | 0 | 0 | 0 | 0 | 1 | 0 | 4
37 | K | 631311116 | Mazanina tl 50 mm z betonu prostého tř. C 25/30 P12.6 |  |  | m3 | 0.821 | 0 |  | 0 |  |  |  | základní | 3.213 | 2.6379 | 2.4533 | 2.0142 | 0 | 0 | 4 | K | 2 | ROZPOCET | 0 | 0 | 0 | 0 | 0 | 1 | 0 | 4
| 9 - Ostatní konstrukce a práce-bourání | [8 empty] | 0 | [5 empty] | 278.8341 |  | 0.040713 |  | 0 | 1 | D | 1 | ROZPOCET | [6 empty] | 0
38 | K | 941111111 | Montáž lešení řadového trubkového lehkého s podlahami zatížení do 200 kg/m2 š do 0,9 m v do 10 m |  |  | m2 | 215.874 | 0 |  | 0 |  |  |  | základní | 0.14 | 30.2224 | 0 | 0 | 0 | 0 | 4 | K | 2 | ROZPOCET | 0 | 0 | 0 | 0 | 0 | 1 | 0 | 4
39 | K | 941111211 | Příplatek k lešení řadovému trubkovému lehkému s podlahami š 0,9 m v 10 m za první a ZKD den použití |  |  | m2 | 6476.22 | 0 |  | 0 |  |  |  | základní | 0 | 0 | 0 | 0 | 0 | 0 | 4 | K | 2 | ROZPOCET | 0 | 0 | 0 | 0 | 0 | 1 | 0 | 4
40 | K | 941111811 | Demontáž lešení řadového trubkového lehkého s podlahami zatížení do 200 kg/m2 š do 0,9 m v do 10 m |  |  | m2 | 215.874 | 0 |  | 0 |  |  |  | základní | 0.087 | 18.781 | 0 | 0 | 0 | 0 | 4 | K | 2 | ROZPOCET | 0 | 0 | 0 | 0 | 0 | 1 | 0 | 4
41 | K | 949101111 | Lešení pomocné pro objekty pozemních staveb s lešeňovou podlahou v do 1,9 m zatížení do 150 kg/m2 |  |  | m2 | 229 | 0 |  | 0 |  |  |  | základní | 0.105 | 24.045 | 0.00013 | 0.02977 | 0 | 0 | 4 | K | 2 | ROZPOCET | 0 | 0 | 0 | 0 | 0 | 1 | 0 | 4
42 | K | 952901111 | Vyčištění budov bytové a občanské výstavby při výšce podlaží do 4 m |  |  | m2 | 273.579 | 0 |  | 0 |  |  |  | základní | 0.308 | 84.2623 | 4e-05 | 0.010943 | 0 | 0 | 16 | K | 2 | ROZPOCET | 0 | 0 | 0 | 0 | 0 | 1 | 0 | 16
| 99 - Přesun hmot | [8 empty] | 0 | [5 empty] | 121.5234 |  | 0 |  | 0 | 1 | D | 2 | ROZPOCET | [6 empty] | 0
43 | K | 998011002 | Přesun hmot pro budovy zděné v do 12 m |  |  | t | 382.149 | 0 |  | 0 |  |  |  | základní | 0.318 | 121.5234 | 0 | 0 | 0 | 0 | 4 | K | 3 | ROZPOCET | 0 | 0 | 0 | 0 | 0 | 1 | 0 | 4
| PSV - Práce a dodávky PSV | [8 empty] | 0 | [5 empty] | 28603.8867 |  | 43.245 |  | 0 | 2 | D | 0 | ROZPOCET | [6 empty] | 0
| 711 - Izolace proti vodě, vlhkosti a plynům | [8 empty] | 0 | [5 empty] | 86.9603 |  | 0.78029 |  | 0 | 2 | D | 1 | ROZPOCET | [6 empty] | 0
44 | K | 711142559 | Provedení izolace proti zemní vlhkosti pásy přitavením svislé NAIP P12.2+P12.6 |  |  | m2 | 218.084 | 0 |  | 0 |  |  |  | základní | 0.26 | 56.7018 | 0.0004 | 0.087234 | 0 | 0 | 16 | K | 2 | ROZPOCET | 0 | 0 | 0 | 0 | 0 | 1 | 0 | 16
45 | M | 283220280 | fólie hydroizolační druh 922 tl 1,5 mm šíře 1300 mm |  |  | m2 | 261.7 | 0 |  | 0 |  |  |  | základní | 0 | 0 | 0.001905 | 0.49854 | 0 | 0 | 32 | M | 2 | ROZPOCET | 0 | 0 | 0 | 0 | 0 | 1 | 0 | 16
46 | K | 711491272 | Provedení izolace proti tlakové vodě svislé z textilií vrstva ochranná P12.2 |  |  | m2 | 154.38 | 0 |  | 0 |  |  |  | základní | 0.196 | 30.2585 | 0 | 0 | 0 | 0 | 16 | K | 2 | ROZPOCET | 0 | 0 | 0 | 0 | 0 | 1 | 0 | 16
47 | M | 693111580 | textilie např.GEOFILTEX 63 63/120 1200 g/m2 do š 3,5 m |  |  | m2 | 162.099 | 0 |  | 0 |  |  |  | základní | 0 | 0 | 0.0012 | 0.19452 | 0 | 0 | 32 | M | 2 | ROZPOCET | 0 | 0 | 0 | 0 | 0 | 1 | 0 | 16
48 | K | 998711202 | Přesun hmot procentní pro izolace proti vodě, vlhkosti a plynům v objektech v do 12 m |  |  | % | 749.105 | 0 |  | 0 |  |  |  | základní | 0 | 0 | 0 | 0 | 0 | 0 | 16 | K | 2 | ROZPOCET | 0 | 0 | 0 | 0 | 0 | 1 | 0 | 16
| 713 - Izolace tepelné | [8 empty] | 0 | [5 empty] | 3202.2597 |  | 15.1752 |  | 0 | 2 | D | 1 | ROZPOCET | [6 empty] | 0
49 | K | 713121111 | Montáž izolace tepelné podlah volně kladenými rohožemi, pásy, dílci, deskami 1 vrstva P12.7 |  |  | m2 | 267.85 | 0 |  | 0 |  |  |  | základní | 0.06 | 16.071 | 0 | 0 | 0 | 0 | 16 | K | 2 | ROZPOCET | 0 | 0 | 0 | 0 | 0 | 1 | 0 | 16
50 | M | 631509480A | deska podlahová z konopné vlny |  |  | m2 | 227.85 | 0 |  | 0 |  |  |  | základní | 0 | 0 | 0.005 | 1.1393 | 0 | 0 | 32 | M | 2 | ROZPOCET | 0 | 0 | 0 | 0 | 0 | 1 | 0 | 16
51 | M | 283763650 | polystyren extrudovaný XPS 40mm |  |  | m2 | 40 | 0 |  | 0 |  |  |  | základní | 0 | 0 | 0.005 | 1.1393 | 0 | 0 | 32 | M | 2 | ROZPOCET | 0 | 0 | 0 | 0 | 0 | 1 | 0 | 16
52 | K | 713121313 | Montáž izolace tepelné podlah izolačním zásypem volně sypaným tl vrstvy přes 100 mm P12.2+P12.6 |  |  | m2 | 429.889 | 0 |  | 0 |  |  |  | základní | 0.111 | 47.7177 | 0 | 0 | 0 | 0 | 16 | K | 2 | ROZPOCET | 0 | 0 | 0 | 0 | 0 | 1 | 0 | 16
53 | M | 581722700 | Refaglass pěnové sklo |  |  | m3 | 85.978 | 0 |  | 0 |  |  |  | základní | 0 | 0 | 0.15 | 12.8967 | 0 | 0 | 32 | M | 2 | ROZPOCET | 0 | 0 | 0 | 0 | 0 | 1 | 0 | 16
54 | R | 713A2002A | Izolace tepelná podlahové desky z konopné vlny |  |  | m3 | 39.06 | 0 |  | 0 |  |  |  | základní | 80.35 | 3138.471 | 0 | 0 | 0 | 0 | 16 | K | 2 | ROZPOCET | 0 | 0 | 0 | 0 | 0 | 1 | 0 | 16
55 | K | 998713202 | Přesun hmot procentní pro izolace tepelné v objektech v do 12 m |  |  | % | 4132.177 | 0 |  | 0 |  |  |  | základní | 0 | 0 | 0 | 0 | 0 | 0 | 16 | K | 2 | ROZPOCET | 0 | 0 | 0 | 0 | 0 | 1 | 0 | 16
| 714 - Akustická a protiotřesová opatření | [8 empty] | 0 | [5 empty] | 1.9704 |  | 0.086205 |  | 0 | 2 | D | 1 | ROZPOCET | [6 empty] | 0
56 | K | 714183002 | Montáž pohltivých desek Itaver, Rotaflex a jiných na sraz volně stropů a stěn P12.6 |  |  | m2 | 16.42 | 0 |  | 0 |  |  |  | základní | 0.12 | 1.9704 | 0 | 0 | 0 | 0 | 16 | K | 2 | ROZPOCET | 0 | 0 | 0 | 0 | 0 | 1 | 0 | 16
57 | M | 631514370 | deska minerální normální izolační např.ISOVER N tl.50 mm |  |  | m2 | 17.241 | 0 |  | 0 |  |  |  | základní | 0 | 0 | 0.005 | 0.086205 | 0 | 0 | 32 | M | 2 | ROZPOCET | 0 | 0 | 0 | 0 | 0 | 1 | 0 | 16
58 | K | 998714202 | Přesun hmot procentní pro akustická a protiotřesová opatření v objektech v do 12 m |  |  | % | 52.823 | 0 |  | 0 |  |  |  | základní | 0 | 0 | 0 | 0 | 0 | 0 | 16 | K | 2 | ROZPOCET | 0 | 0 | 0 | 0 | 0 | 1 | 0 | 16
| 721 - Zdravotechnika - vnitřní kanalizace | [8 empty] | 0 | [5 empty] | 0 |  | 0 |  | 0 | 2 | D | 1 | ROZPOCET | [6 empty] | 0
59 | R | 721A1001 | ZTI Venkovní kanalizace (samostatný výkaz) |  |  | komplet | 1 | 0 |  | 0 |  |  |  | základní | 0 | 0 | 0 | 0 | 0 | 0 | 16 | K | 2 | ROZPOCET | 0 | 0 | 0 | 0 | 0 | 1 | 0 | 16
60 | R | 721A1002 | ZTI Vnitřní kanalizace a zařizovací předměty (samostatný výkaz) |  |  | komplet | 1 | 0 |  | 0 |  |  |  | základní | 0 | 0 | 0 | 0 | 0 | 0 | 16 | K | 2 | ROZPOCET | 0 | 0 | 0 | 0 | 0 | 1 | 0 | 16
| 722 - Zdravotechnika - vnitřní vodovod | [8 empty] | 0 | [5 empty] | 0 |  | 0 |  | 0 | 2 | D | 1 | ROZPOCET | [6 empty] | 0
61 | R | 722A1111 | ZTI Venkovní vodovod (samostatný výkaz) |  |  | komplet | 1 | 0 |  | 0 |  |  |  | základní | 0 | 0 | 0 | 0 | 0 | 0 | 16 | K | 2 | ROZPOCET | 0 | 0 | 0 | 0 | 0 | 1 | 0 | 16
62 | R | 722A1112 | ZTI Vnitřní vodovod (samostatný výkaz) |  |  | komplet | 1 | 0 |  | 0 |  |  |  | základní | 0 | 0 | 0 | 0 | 0 | 0 | 16 | K | 2 | ROZPOCET | 0 | 0 | 0 | 0 | 0 | 1 | 0 | 16
| 727 - Zdravotechnika - požární ochrana | [8 empty] | 0 | [5 empty] | 1.25 |  | 0.0008 |  | 0 | 2 | D | 1 | ROZPOCET | [6 empty] | 0
63 | K | 727000100 | Požární bezpečnost objektu (samostatný výkaz) |  |  | soubor | 1 | 0 |  | 0 |  |  |  | základní | 0.625 | 0.625 | 0.0004 | 0.0004 | 0 | 0 | 16 | K | 2 | ROZPOCET | 0 | 0 | 0 | 0 | 0 | 1 | 0 | 16
64 | K | 727000300 | Stabilní hasicí zařízení (samostatný výkaz) |  |  | soubor | 1 | 0 |  | 0 |  |  |  | základní | 0.625 | 0.625 | 0.0004 | 0.0004 | 0 | 0 | 16 | K | 2 | ROZPOCET | 0 | 0 | 0 | 0 | 0 | 1 | 0 | 16
| 731 - Ústřední vytápění - kotelny | [8 empty] | 0 | [5 empty] | 0 |  | 0 |  | 0 | 2 | D | 1 | ROZPOCET | [6 empty] | 0
65 | R | 731A0001 | Vytápění (samostatný výkaz) |  |  | soubor | 1 | 0 |  | 0 |  |  |  | základní | 0 | 0 | 0 | 0 | 0 | 0 | 16 | K | 2 | ROZPOCET | 0 | 0 | 0 | 0 | 0 | 1 | 0 | 16
| 761 - Konstrukce prosvětlovací | [8 empty] | 0 | [5 empty] | 0 |  | 0 |  | 0 | 2 | D | 1 | ROZPOCET | [6 empty] | 0
66 | R | 761A1001 | O12.1 820x1070mm (tabulka oken) (dle externí nabídky) |  |  | kus | 1 | 0 |  | 0 |  |  |  | základní | 0 | 0 | 0 | 0 | 0 | 0 | 16 | K | 2 | ROZPOCET | 0 | 0 | 0 | 0 | 0 | 1 | 0 | 16
67 | R | 761A1002 | O12.2+12.3 745x1070mm (tabulka oken) (dle externí nabídky) |  |  | kus | 2 | 0 |  | 0 |  |  |  | základní | 0 | 0 | 0 | 0 | 0 | 0 | 16 | K | 2 | ROZPOCET | 0 | 0 | 0 | 0 | 0 | 1 | 0 | 16
68 | R | 761A1003 | O12.4+12.5 820x1070mm (tabulka oken) (dle externí nabídky) |  |  | kus | 2 | 0 |  | 0 |  |  |  | základní | 0 | 0 | 0 | 0 | 0 | 0 | 16 | K | 2 | ROZPOCET | 0 | 0 | 0 | 0 | 0 | 1 | 0 | 16
69 | R | 761A1004 | O12.6 700x1070mm (tabulka oken) (dle externí nabídky) |  |  | kus | 1 | 0 |  | 0 |  |  |  | základní | 0 | 0 | 0 | 0 | 0 | 0 | 16 | K | 2 | ROZPOCET | 0 | 0 | 0 | 0 | 0 | 1 | 0 | 16
70 | R | 761A1005 | O12.7+12.8+12.9 450x475mm (tabulka oken) (dle externí nabídky) |  |  | kus | 3 | 0 |  | 0 |  |  |  | základní | 0 | 0 | 0 | 0 | 0 | 0 | 16 | K | 2 | ROZPOCET | 0 | 0 | 0 | 0 | 0 | 1 | 0 | 16
71 | R | 761A1006 | O12.10 820x1070mm (tabulka oken) (dle externí nabídky) |  |  | kus | 1 | 0 |  | 0 |  |  |  | základní | 0 | 0 | 0 | 0 | 0 | 0 | 16 | K | 2 | ROZPOCET | 0 | 0 | 0 | 0 | 0 | 1 | 0 | 16
72 | R | 761A1007 | O12.11 720x1070mm (tabulka oken) (dle externí nabídky) ,vč.mříží |  |  | kus | 1 | 0 |  | 0 |  |  |  | základní | 0 | 0 | 0 | 0 | 0 | 0 | 16 | K | 2 | ROZPOCET | 0 | 0 | 0 | 0 | 0 | 1 | 0 | 16
73 | R | 761A1008 | O12.12 720x1070mm (tabulka oken) (dle externí nabídky) |  |  | kus | 1 | 0 |  | 0 |  |  |  | základní | 0 | 0 | 0 | 0 | 0 | 0 | 16 | K | 2 | ROZPOCET | 0 | 0 | 0 | 0 | 0 | 1 | 0 | 16
74 | R | 761A1009 | O12.13 720x1070mm (tabulka oken) (dle externí nabídky) |  |  | kus | 1 | 0 |  | 0 |  |  |  | základní | 0 | 0 | 0 | 0 | 0 | 0 | 16 | K | 2 | ROZPOCET | 0 | 0 | 0 | 0 | 0 | 1 | 0 | 16
75 | R | 761A1009A | Doprava a montáž oken (tabulka oken) (dle externí nabídky) |  |  | kpl | 1 | 0 |  | 0 |  |  |  | základní | 0 | 0 | 0 | 0 | 0 | 0 | 16 | K | 2 | ROZPOCET | 0 | 0 | 0 | 0 | 0 | 1 | 0 | 16
76 | R | 761A3501 | D12.1 900x1885mm (tabulka dveří) (dle externí nabídky) |  |  | kus | 1 | 0 |  | 0 |  |  |  | základní | 0 | 0 | 0 | 0 | 0 | 0 | 16 | K | 2 | ROZPOCET | 0 | 0 | 0 | 0 | 0 | 1 | 0 | 16
77 | R | 761A3502 | D12.2 900x1885mm (tabulka dveří) (dle externí nabídky) |  |  | kus | 1 | 0 |  | 0 |  |  |  | základní | 0 | 0 | 0 | 0 | 0 | 0 | 16 | K | 2 | ROZPOCET | 0 | 0 | 0 | 0 | 0 | 1 | 0 | 16
78 | R | 761A3503 | D12.3 950x1885mm (tabulka dveří) (dle externí nabídky) |  |  | kus | 1 | 0 |  | 0 |  |  |  | základní | 0 | 0 | 0 | 0 | 0 | 0 | 16 | K | 2 | ROZPOCET | 0 | 0 | 0 | 0 | 0 | 1 | 0 | 16
79 | R | 761A3504 | D12.4+17 1000x1885mm (tabulka dveří) (dle externí nabídky) |  |  | kus | 2 | 0 |  | 0 |  |  |  | základní | 0 | 0 | 0 | 0 | 0 | 0 | 16 | K | 2 | ROZPOCET | 0 | 0 | 0 | 0 | 0 | 1 | 0 | 16
80 | R | 761A3505 | D12.5+6 1000x1800mm (tabulka dveří) (dle externí nabídky) |  |  | kus | 2 | 0 |  | 0 |  |  |  | základní | 0 | 0 | 0 | 0 | 0 | 0 | 16 | K | 2 | ROZPOCET | 0 | 0 | 0 | 0 | 0 | 1 | 0 | 16
81 | R | 761A3506 | D12.7 900x1885mm (tabulka dveří) (dle externí nabídky) |  |  | kus | 1 | 0 |  | 0 |  |  |  | základní | 0 | 0 | 0 | 0 | 0 | 0 | 16 | K | 2 | ROZPOCET | 0 | 0 | 0 | 0 | 0 | 1 | 0 | 16
82 | R | 761A3507 | D12.8+9+12+13 800x2100mm (tabulka dveří) (dle externí nabídky) |  |  | kus | 4 | 0 |  | 0 |  |  |  | základní | 0 | 0 | 0 | 0 | 0 | 0 | 16 | K | 2 | ROZPOCET | 0 | 0 | 0 | 0 | 0 | 1 | 0 | 16
83 | R | 761A3508 | D12.10+11+14 700x1900mm (tabulka dveří) (dle externí nabídky) |  |  | kus | 3 | 0 |  | 0 |  |  |  | základní | 0 | 0 | 0 | 0 | 0 | 0 | 16 | K | 2 | ROZPOCET | 0 | 0 | 0 | 0 | 0 | 1 | 0 | 16
84 | R | 761A3509 | D12.15 2000x2000mm (tabulka dveří) (dle externí nabídky) |  |  | kus | 1 | 0 |  | 0 |  |  |  | základní | 0 | 0 | 0 | 0 | 0 | 0 | 16 | K | 2 | ROZPOCET | 0 | 0 | 0 | 0 | 0 | 1 | 0 | 16
85 | R | 761A3510 | D12.16 1050x1750mm (tabulka dveří) (dle externí nabídky) |  |  | kus | 1 | 0 |  | 0 |  |  |  | základní | 0 | 0 | 0 | 0 | 0 | 0 | 16 | K | 2 | ROZPOCET | 0 | 0 | 0 | 0 | 0 | 1 | 0 | 16
86 | R | 761A3511 | D12.18 700x1800mm (tabulka dveří) (dle externí nabídky) |  |  | kus | 1 | 0 |  | 0 |  |  |  | základní | 0 | 0 | 0 | 0 | 0 | 0 | 16 | K | 2 | ROZPOCET | 0 | 0 | 0 | 0 | 0 | 1 | 0 | 16
87 | R | 761A3512 | D12.19 3600x2020mm (tabulka dveří) |  |  | kus | 1 | 0 |  | 0 |  |  |  | základní | 0 | 0 | 0 | 0 | 0 | 0 | 16 | K | 2 | ROZPOCET | 0 | 0 | 0 | 0 | 0 | 1 | 0 | 16
88 | R | 761A3513 | D12.20 900x1900mm (tabulka dveří) |  |  | kus | 1 | 0 |  | 0
89 | R | 761A3511A | Doprava a montáž dveří (tabulka dveří) (dle externí nabídky) |  |  | kpl | 1 | 0 |  | 0 |  |  |  | základní | 0 | 0 | 0 | 0 | 0 | 0 | 16 | K | 2 | ROZPOCET | 0 | 0 | 0 | 0 | 0 | 1 | 0 | 16
90 | K | 998761202 | Přesun hmot procentní pro konstrukce sklobetonové v objektech v do 12 m |  |  | % | 7530.9 | 0 |  | 0 |  |  |  | základní | 0 | 0 | 0 | 0 | 0 | 0 | 16 | K | 2 | ROZPOCET | 0 | 0 | 0 | 0 | 0 | 1 | 0 | 16
| 762 - Konstrukce tesařské | [8 empty] | 0 | [5 empty] | 6817.2312 |  | 4.8409 |  | 0 | 2 | D | 1 | ROZPOCET | [6 empty] | 0
91 | K | 762810024 | Záklop stropů z desek OSB tl 18 mm na pero a drážku šroubovaných na trámy 2x P12.7 |  |  | m2 | 428.4 | 0 |  | 0 |  |  |  | základní | 0.288 | 123.3792 | 0.0113 | 4.8409 | 0 | 0 | 16 | K | 2 | ROZPOCET | 0 | 0 | 0 | 0 | 0 | 1 | 0 | 16
92 | R | 762A1002 | *Konstrukce krovu sedlové střechy přímé |  |  | m3 | 16.05 | 0 |  | 0 |  |  |  | základní | 0 | 0 | 0 | 0 | 0 | 0 | 16 | K | 2 | ROZPOCET | 0 | 0 | 0 | 0 | 0 | 1 | 0 | 16
93 | R | 762A3002 | Laťování střech na osovou vzdálenost do 360 mm |  |  | m2 | 467.5 | 0 |  | 0 |  |  |  | základní | 14.3184 | 6693.852 | 0 | 0 | 0 | 0 | 16 | K | 2 | ROZPOCET | 0 | 0 | 0 | 0 | 0 | 1 | 0 | 16
94 | K | 998762202 | Přesun hmot procentní pro kce tesařské v objektech v do 12 m |  |  | % | 5550.594 | 0 |  | 0 |  |  |  | základní | 0 | 0 | 0 | 0 | 0 | 0 | 16 | K | 2 | ROZPOCET | 0 | 0 | 0 | 0 | 0 | 1 | 0 | 16
| 763 - Konstrukce suché výstavby | [8 empty] | 0 | [5 empty] | 17279.7142 |  | 0.52989 |  | 0 | 2 | D | 1 | ROZPOCET | [6 empty] | 0
95 | K | 763111717 | SDK příčka základní penetrační nátěr |  |  | m2 | 20.1 | 0 |  | 0 |  |  |  | základní | 0.064 | 1.2864 | 0.0002 | 0.00402 | 0 | 0 | 16 | K | 2 | ROZPOCET | 0 | 0 | 0 | 0 | 0 | 1 | 0 | 16
96 | K | 763113335 | SDK příčka instalační tl 220 mm |  |  | m2 | 10.05 | 0 |  | 0 |  |  |  | základní | 1.617 | 16.2508 | 0.05232 | 0.52582 | 0 | 0 | 4 | K | 2 | ROZPOCET | 0 | 0 | 0 | 0 | 0 | 1 | 0 | 4
97 | K | 7631731111 | Montáž úchytu pro umyvadlo v SDK kci+ dodávka |  |  | kus | 2 | 0 |  | 0 |  |  |  | základní | 2.3 | 4.6 | 1e-05 | 2e-05 | 0 | 0 | 16 | K | 2 | ROZPOCET | 0 | 0 | 0 | 0 | 0 | 1 | 0 | 16
98 | K | 7631731121 | Montáž úchytu pro pisoár v SDK kci+dodávka |  |  | kus | 2 | 0 |  | 0 |  |  |  | základní | 1.9 | 3.8 | 1e-05 | 2e-05 | 0 | 0 | 16 | K | 2 | ROZPOCET | 0 | 0 | 0 | 0 | 0 | 1 | 0 | 16
99 | K | 7631731131 | Montáž úchytu pro WC v SDK kci+dodávka |  |  | kus | 1 | 0 |  | 0 |  |  |  | základní | 1.5 | 1.5 | 1e-05 | 1e-05 | 0 | 0 | 16 | K | 2 | ROZPOCET | 0 | 0 | 0 | 0 | 0 | 1 | 0 | 16
100 | R | 763A1004 | *Tesařská stěna z hraněného řeziva tl přes 150mm - roubená stěna |  |  | m3 | 33.68 | 0 |  | 0 |  |  |  | základní | 0 | 0 | 0 | 0 | 0 | 0 | 16 | K | 2 | ROZPOCET | 0 | 0 | 0 | 0 | 0 | 1 | 0 | 16
101 | R | 763A1101 | Provedení štítu |  |  | m2 | 55.44 | 0 |  | 0 |  |  |  | základní | 0 | 0 | 0 | 0 | 0 | 0 | 16 | K | 2 | ROZPOCET | 0 | 0 | 0 | 0 | 0 | 1 | 0 | 16
102 | R | 763A20031 | *Konstrukce stropu |  |  | m3 | 9.79 | 0 |  | 0 |  |  |  | základní | 0 | 0 | 0 | 0 | 0 | 0 | 4 | K | 2 | ROZPOCET | 0 | 0 | 0 | 0 | 0 | 1 | 0 | 4
103 | R | 763A2101A | Záklop dřevěného stropu z kulatiny nebo půlkulatiny P12.7 |  |  | m2 | 217 | 0 |  | 0 |  |  |  | základní | 37.52 | 8141.84 | 0 | 0 | 0 | 0 | 16 | K | 2 | ROZPOCET | 0 | 0 | 0 | 0 | 0 | 1 | 0 | 16
104 | R | 763A5002 | Podlahové polštáře dřevěných podlah osové vzdálenosti do 1000 mm P12.2 |  |  | m2 | 139.89 | 0 |  | 0 |  |  |  | základní | 19.7607 | 2764.3271 | 0 | 0 | 0 | 0 | 16 | K | 2 | ROZPOCET | 0 | 0 | 0 | 0 | 0 | 1 | 0 | 16
105 | R | 763A5112A | *Podlahy hrubé dřevěné z ručně hoblovaných prken na polodrážku ručně kovanými hřeby, tl.cca 25mm P12.2 |  |  | m2 | 139.89 | 0 |  | 0 |  |  |  | základní | 45.365 | 6346.1098 | 0 | 0 | 0 | 0 | 16 | K | 2 | ROZPOCET | 0 | 0 | 0 | 0 | 0 | 1 | 0 | 16
106 | K | 998763201 | Přesun hmot procentní pro dřevostavby v objektech v do 12 m |  |  | % | 13756.343 | 0 |  | 0 |  |  |  | základní | 0 | 0 | 0 | 0 | 0 | 0 | 16 | K | 2 | ROZPOCET | 0 | 0 | 0 | 0 | 0 | 1 | 0 | 16
| 765 - Konstrukce pokrývačské | [8 empty] | 0 | [5 empty] | 809.71 |  | 9.0087 |  | 0 | 2 | D | 1 | ROZPOCET | [6 empty] | 0
107 | K | 765164022 | Krytina ze šindelů dřevěných dl 400 mm dvojité krytí rovné na laťování Pz hřeby sklon do 45° |  |  | m2 | 467.5 | 0 |  | 0 |  |  |  | základní | 1.732 | 809.71 | 0.01927 | 9.0087 | 0 | 0 | 16 | K | 2 | ROZPOCET | 0 | 0 | 0 | 0 | 0 | 1 | 0 | 16
108 | K | 998765202 | Přesun hmot procentní pro krytiny skládané v objektech v do 12 m |  |  | % | 7994.25 | 0 |  | 0 |  |  |  | základní | 0 | 0 | 0 | 0 | 0 | 0 | 16 | K | 2 | ROZPOCET | 0 | 0 | 0 | 0 | 0 | 1 | 0 | 16
| 766 - Konstrukce truhlářské | [8 empty] | 0 | [5 empty] | 9.4272 |  | 0 |  | 0 | 2 | D | 1 | ROZPOCET | [6 empty] | 0
109 | K | 766124201A | Stěny záchodové s dveřmi |  |  | m2 | 9.6 | 0 |  | 0 |  |  |  | základní | 0.982 | 9.4272 | 0 | 0 | 0 | 0 | 16 | K | 2 | ROZPOCET | 0 | 0 | 0 | 0 | 0 | 1 | 0 | 16
110 | R | 766A1001 | T12.1 - 1.06 Vnitřní schodiště z přízemí na půdu (tabulka truhlářských prvků) (dle externí nabídky) |  |  | kus | 1 | 0 |  | 0 |  |  |  | základní | 0 | 0 | 0 | 0 | 0 | 0 | 16 | K | 2 | ROZPOCET | 0 | 0 | 0 | 0 | 0 | 1 | 0 | 16
111 | R | 766A1002 | T 12.2 - 1.10 Skříňka s dřezem(tabulka truhlářských prvků) (dle externí nabídky) |  |  | kus | 1 | 0 |  | 0 |  |  |  | základní | 0 | 0 | 0 | 0 | 0 | 0 | 16 | K | 2 | ROZPOCET | 0 | 0 | 0 | 0 | 0 | 1 | 0 | 16
112 | R | 766A1002A | Doprava a montáž T výrobků tabulka truhlářských prvků) (dle externí nabídky) |  |  | kpl | 1 | 0 |  | 0 |  |  |  | základní | 0 | 0 | 0 | 0 | 0 | 0 | 16 | K | 2 | ROZPOCET | 0 | 0 | 0 | 0 | 0 | 1 | 0 | 16
113 | K | 998766202 | Přesun hmot procentní pro konstrukce truhlářské v objektech v do 12 m |  |  | % | 1146.8 | 0 |  | 0 |  |  |  | základní | 0 | 0 | 0 | 0 | 0 | 0 | 16 | K | 2 | ROZPOCET | 0 | 0 | 0 | 0 | 0 | 1 | 0 | 16
| 771 - Podlahy z dlaždic | [8 empty] | 0 | [5 empty] | 15.0106 |  | 0.51973 |  | 0 | 2 | D | 1 | ROZPOCET | [6 empty] | 0
114 | K | 771474111 | Montáž soklíků z dlaždic keramických rovných flexibilní lepidlo v do 65 mm |  |  | m | 9.4 | 0 |  | 0 |  |  |  | základní | 0.161 | 1.5134 | 0.00032 | 0.003008 | 0 | 0 | 16 | K | 2 | ROZPOCET | 0 | 0 | 0 | 0 | 0 | 1 | 0 | 16
115 | K | 771574112 | Montáž podlah keramických režných hladkých lepených flexibilním lepidlem do 9 ks/m2 P12.6 |  |  | m2 | 16.42 | 0 |  | 0 |  |  |  | základní | 0.522 | 8.5712 | 0.00366 | 0.060097 | 0 | 0 | 16 | K | 2 | ROZPOCET | 0 | 0 | 0 | 0 | 0 | 1 | 0 | 16
116 | M | 597613050A | dlaždice keramické 33,3 x 33,3 x 0,8 cm I. j. |  |  | m2 | 16.42 | 0 |  | 0 |  |  |  | základní | 0 | 0 | 0.0202 | 0.33168 | 0 | 0 | 32 | M | 2 | ROZPOCET | 0 | 0 | 0 | 0 | 0 | 1 | 0 | 16
117 | M | 597614161A | dlaždice keramické dl.33,3mm, sokl |  |  | kus | 29 | 0 |  | 0 |  |  |  | základní | 0 | 0 | 0.00026 | 0.00754 | 0 | 0 | 32 | M | 2 | ROZPOCET | 0 | 0 | 0 | 0 | 0 | 1 | 0 | 16
118 | K | 771990111 | Vyrovnání podkladu samonivelační stěrkou tl 4 mm pevnosti 15 Mpa P12.6 |  |  | m2 | 16.42 | 0 |  | 0 |  |  |  | základní | 0.3 | 4.926 | 0.00715 | 0.1174 | 0 | 0 | 16 | K | 2 | ROZPOCET | 0 | 0 | 0 | 0 | 0 | 1 | 0 | 16
119 | K | 998771202 | Přesun hmot procentní pro podlahy z dlaždic v objektech v do 12 m |  |  | % | 163.483 | 0 |  | 0 |  |  |  | základní | 0 | 0 | 0 | 0 | 0 | 0 | 16 | K | 2 | ROZPOCET | 0 | 0 | 0 | 0 | 0 | 1 | 0 | 16
| 772 - Podlahy z kamene | [8 empty] | 0 | [5 empty] | 88.478 |  | 11.5162 |  | 0 | 2 | D | 1 | ROZPOCET | [6 empty] | 0
120 | K | 772527340 | Kladení dlažby z kamene desek bez úpravy tvaru o nestejné tloušťce 50 až 250 mm,do cihlové drti, do hliněno vápenné malty P12.1 |  |  | m2 | 41.5 | 0 |  | 0 |  |  |  | základní | 2.132 | 88.478 | 0.1075 | 4.4612 | 0 | 0 | 16 | K | 2 | ROZPOCET | 0 | 0 | 0 | 0 | 0 | 1 | 0 | 16
121 | M | 583846620A | nepravidelný kámen dlažba pr. 10-50 cm tl. 5-25 cm |  |  | m2 | 41.5 | 0 |  | 0 |  |  |  | základní | 0 | 0 | 0.17 | 7.055 | 0 | 0 | 32 | M | 2 | ROZPOCET | 0 | 0 | 0 | 0 | 0 | 1 | 0 | 16
122 | K | 998772202 | Přesun hmot procentní pro podlahy z kamene v objektech v do 12 m |  |  | % | 1443.785 | 0 |  | 0 |  |  |  | základní | 0 | 0 | 0 | 0 | 0 | 0 | 16 | K | 2 | ROZPOCET | 0 | 0 | 0 | 0 | 0 | 1 | 0 | 16
| 781 - Dokončovací práce - obklady keramické | [8 empty] | 0 | [5 empty] | 11.9543 |  | 0.39174 |  | 0 | 2 | D | 1 | ROZPOCET | [6 empty] | 0
123 | K | 781474112 | Montáž obkladů vnitřních keramických hladkých do 12 ks/m2 lepených flexibilním lepidlem |  |  | m2 | 14.85 | 0 |  | 0 |  |  |  | základní | 0.612 | 9.0882 | 0.0029 | 0.043065 | 0 | 0 | 16 | K | 2 | ROZPOCET | 0 | 0 | 0 | 0 | 0 | 1 | 0 | 16
124 | M | 597610561A | obkládačky keramické I.j., vč.lišt |  |  | m2 | 16.335 | 0 |  | 0 |  |  |  | základní | 0 | 0 | 0.0138 | 0.22542 | 0 | 0 | 32 | M | 2 | ROZPOCET | 0 | 0 | 0 | 0 | 0 | 1 | 0 | 16
125 | K | 781479194 | Příplatek k montáži obkladů vnitřních keramických hladkých za nerovný povrch |  |  | m2 | 14.85 | 0 |  | 0 |  |  |  | základní | 0.149 | 2.2127 | 0.008 | 0.1188 | 0 | 0 | 16 | K | 2 | ROZPOCET | 0 | 0 | 0 | 0 | 0 | 1 | 0 | 16
126 | K | 781495111 | Penetrace podkladu vnitřních obkladů |  |  | m2 | 14.85 | 0 |  | 0 |  |  |  | základní | 0.044 | 0.6534 | 0.0003 | 0.004455 | 0 | 0 | 16 | K | 2 | ROZPOCET | 0 | 0 | 0 | 0 | 0 | 1 | 0 | 16
127 | K | 998781202 | Přesun hmot procentní pro obklady keramické v objektech v do 12 m |  |  | % | 231.779 | 0 |  | 0 |  |  |  | základní | 0 | 0 | 0 | 0 | 0 | 0 | 16 | K | 2 | ROZPOCET | 0 | 0 | 0 | 0 | 0 | 1 | 0 | 16
| 783 - Dokončovací práce - nátěry | [8 empty] | 0 | [5 empty] | 264.1536 |  | 0.24862 |  | 0 | 2 | D | 1 | ROZPOCET | [6 empty] | 0
128 | K | 783695227 | Nátěry vodou ředitelné truhlářských konstrukcí barva dražší matný povrch 2x lakování P12.7 |  |  | m2 | 434 | 0 |  | 0 |  |  |  | základní | 0.341 | 147.994 | 0.00027 | 0.11718 | 0 | 0 | 16 | K | 2 | ROZPOCET | 0 | 0 | 0 | 0 | 0 | 1 | 0 | 16
129 | K | 783711301 | Nátěry olejové tesařských konstrukcí napuštění a 2x lakování přírodní fasáda S12.2 |  |  | m2 | 90.5 | 0 |  | 0 |  |  |  | základní | 0.248 | 22.444 | 0.00029 | 0.026245 | 0 | 0 | 16 | K | 2 | ROZPOCET | 0 | 0 | 0 | 0 | 0 | 1 | 0 | 16
130 | K | 783783312 | Nátěry tesařských kcí proti dřevokazným houbám, hmyzu a plísním preventivní dvojnásobné v exteriéru P12.2 |  |  | m2 | 279.78 | 0 |  | 0 |  |  |  | základní | 0.202 | 56.5156 | 4e-05 | 0.011191 | 0 | 0 | 16 | K | 2 | ROZPOCET | 0 | 0 | 0 | 0 | 0 | 1 | 0 | 16
131 | K | 783821123 | Nátěry omyvatelné omítek a betonových povrchů barva dražší matný povrch 2x základní a 1x email |  |  | m2 | 100 | 0 |  | 0 |  |  |  | základní | 0.372 | 37.2 | 0.00094 | 0.094 | 0 | 0 | 16 | K | 2 | ROZPOCET | 0 | 0 | 0 | 0 | 0 | 1 | 0 | 16
| 784 - Dokončovací práce - malby a tapety | [8 empty] | 0 | [5 empty] | 15.7672 |  | 0.14667 |  | 0 | 2 | D | 1 | ROZPOCET | [6 empty] | 0
132 | K | 784312021 | Dvojnásobné bílé vápenné malby - vnitřní a vnější |  |  | m2 | 366.68 | 0 |  | 0 |  |  |  | základní | 0.043 | 15.7672 | 0.0004 | 0.14667 | 0 | 0 | 16 | K | 2 | ROZPOCET | 0 | 0 | 0 | 0 | 0 | 1 | 0 | 16
| M - M | [8 empty] | 0 | [5 empty] | 0.333 |  | 0 |  | 0 | 3 | D | 0 | ROZPOCET | [6 empty] | 0
| 21-M - Elektromontáže | [8 empty] | 0 | [5 empty] | 0.333 |  | 0 |  | 0 | 3 | D | 1 | ROZPOCET | [6 empty] | 0
133 | K | 210000100 | Elektroinstalace silnoproud (samostatný výkaz) |  |  | soubor | 1 | 0 |  | 0 |  |  |  | základní | 0.111 | 0.111 | 0 | 0 | 0 | 0 | 64 | K | 2 | ROZPOCET | 0 | 0 | 0 | 0 | 0 | 1 | 0 | 64
134 | K | 210000200 | Elektroinstalace slaboproud (samostatný výkaz) |  |  | soubor | 1 | 0 |  | 0 |  |  |  | základní | 0.111 | 0.111 | 0 | 0 | 0 | 0 | 64 | K | 2 | ROZPOCET | 0 | 0 | 0 | 0 | 0 | 1 | 0 | 64
135 | K | 210000300 | Elektroinstalace hromosvod (samostatný výkaz) |  |  | soubor | 1 | 0 |  | 0 |  |  |  | základní | 0.111 | 0.111 | 0 | 0 | 0 | 0 | 64 | K | 2 | ROZPOCET | 0 | 0 | 0 | 0 | 0 | 1 | 0 | 64
| 24-M - Montáže vzduchotechnických zařízení | [8 empty] | 0 | [5 empty] | 0 |  | 0 |  | 0 | 3 | D | 1 | ROZPOCET | [6 empty] | 0
136 | K | 240000100 | Odvětrání sociálního zařízení (samostatný výkaz) |  |  | soubor | 1 | 0 |  | 0 |  |  |  | základní | 0 | 0 | 0 | 0 | 0 | 0 | 64 | K | 2 | ROZPOCET | 0 | 0 | 0 | 0 | 0 | 1 | 0 | 64

## SO 17 - SO 17 Mariánský s...
| List obsahuje: |  | 1) Krycí list rozpočtu |  | 2) Rekapitulace rozpočtu |  |  | 3) Rozpočet |  |  | Zpět na list: | Rekapitulace stavby
optimalizováno pro tisk sestav ve formátu A4 - na výšku | [11 empty] | >> skryté sloupce << | [9 empty] | {B66B3351-AF46-4C10-83BA-C924C177C87F}
2
KRYCÍ LIST ROZPOČTU | [12 empty] | v --- níže se nacházejí doplnkové a pomocné údaje k sestavám --- v | [8 empty] | False
| Stavba: |  | Dostavba areálu muzea lidových staveb v Kouřimi
| Objekt: |  | SO 17 - SO 17 Mariánský sloup z Konárovic
| JKSO: | [7 empty] | CC-CZ:
| Místo: |  | Kouřim | [5 empty] | Datum: |  | 2014-12-15
| Objednavatel: | [7 empty] | IČ:
|  | Středočeský kraj | [6 empty] | DIČ:
| Zhotovitel: | [7 empty] | IČ:
DIČ:
| Projektant: | [7 empty] | IČ:
|  | IHARCH s.r.o. | [6 empty] | DIČ:
| Zpracovatel: | [7 empty] | IČ:
DIČ:
| Náklady z rozpočtu | [7 empty] | 0
| Ostatní náklady | [7 empty] | 0
| Cena bez DPH | [7 empty] | 0
| DPH | základní | 21% | ze | 0 |  |  |  | 0
|  | snížená | 15% | ze | 0 |  |  |  | 0
|  | zákl. přenesená | 21% | ze | 0 |  |  |  | 0
|  | sníž. přenesená | 15% | ze | 0 |  |  |  | 0
|  | nulová | 0% | ze | 0 |  |  |  | 0
| Cena s DPH |  |  | v | CZK |  |  | 0
| Projektant |  |  |  |  | Zpracovatel
| Datum a podpis: |  |  | Razítko |  | Datum a podpis: |  |  |  | Razítko
| Objednavatel |  |  |  |  | Zhotovitel
| Datum a podpis: |  |  | Razítko |  | Datum a podpis: |  |  |  | Razítko
REKAPITULACE ROZPOČTU
Stavba: |  |  | Dostavba areálu muzea lidových staveb v Kouřimi
Objekt: |  |  | SO 17 - SO 17 Mariánský sloup z Konárovic
Místo: |  |  | Kouřim |  |  |  | Datum: |  | 2014-12-15
Objednavatel: |  |  | Středočeský kraj |  |  |  | Projektant: |  | IHARCH s.r.o.
Zhotovitel: | [6 empty] | Zpracovatel:
Kód - Popis | [9 empty] | Cena celkem [CZK]
1) Náklady z rozpočtu | [9 empty] | 0 | [12 empty] | -1
| HSV - Práce a dodávky HSV | [8 empty] | 0
| 1 - Zemní práce | [8 empty] | 0
| 2 - Zakládání | [8 empty] | 0
| 3 - Svislé a kompletní konstrukce | [8 empty] | 0
| 9 - Ostatní konstrukce a práce-bourání | [8 empty] | 0
| 99 - Přesun hmot | [8 empty] | 0
2) Ostatní náklady | [9 empty] | 0 |  |  |  | DPH
Celkové náklady za stavbu 1) + 2) | [7 empty] | 0
ROZPOČET
Stavba: |  |  | Dostavba areálu muzea lidových staveb v Kouřimi
Objekt: |  |  | SO 17 - SO 17 Mariánský sloup z Konárovic
Místo: |  |  | Kouřim |  |  |  | Datum: |  | 2014-12-15
Objednavatel: |  |  | Středočeský kraj |  |  |  | Projektant: |  | IHARCH s.r.o.
Zhotovitel: | [6 empty] | Zpracovatel:
PČ | Typ | Kód | Popis |  |  | MJ | Množství | J.cena [CZK] |  | Cena celkem [CZK] |  |  | Poznámka | DPH | J. Nh [h] | Nh celkom [h] | J. hmotnost [t] | Hmotnost celkem [t] | J. suť [t] | Suť Celkem [t]
Náklady z rozpočtu | [9 empty] | 0 | [5 empty] | 17.4534 |  | 5.5399 |  | 0 |  | D | -1 | [7 empty] | 0
| HSV - Práce a dodávky HSV | [8 empty] | 0 | [5 empty] | 17.4534 |  | 5.5399 |  | 0 | 1 | D | 0 | ROZPOCET | [6 empty] | 0
| 1 - Zemní práce | [8 empty] | 0 | [5 empty] | 4.0395 |  | 2e-06 |  | 0 | 1 | D | 1 | ROZPOCET | [6 empty] | 0
1 | K | 121101103 | Sejmutí ornice s přemístěním na vzdálenost do 250 m tl.30cm |  |  | m3 | 0.675 | 0 |  | 0 |  |  |  | základní | 0.013 | 0.008775 | 0 | 0 | 0 | 0 | 4 | K | 2 | ROZPOCET | 0 | 0 | 0 | 0 | 0 | 1 | 0 | 4
2 | K | 131203101 | Hloubení jam ručním nebo pneum nářadím v soudržných horninách tř. 3 |  |  | m3 | 1 | 0 |  | 0 |  |  |  | základní | 2.948 | 2.948 | 0 | 0 | 0 | 0 | 4 | K | 2 | ROZPOCET | 0 | 0 | 0 | 0 | 0 | 1 | 0 | 4
3 | K | 162301101 | Vodorovné přemístění do 500 m výkopku/sypaniny z horniny tř. 1 až 4 - zpětné rozprostření ornice |  |  | m3 | 0.375 | 0 |  | 0 |  |  |  | základní | 0.044 | 0.0165 | 0 | 0 | 0 | 0 | 4 | K | 2 | ROZPOCET | 0 | 0 | 0 | 0 | 0 | 1 | 0 | 4
4 | K | 162701105 | Vodorovné přemístění do 10000 m výkopku/sypaniny z horniny tř. 1 až 4 - zemina na skládku |  |  | m3 | 1 | 0 |  | 0 |  |  |  | základní | 0.083 | 0.083 | 0 | 0 | 0 | 0 | 4 | K | 2 | ROZPOCET | 0 | 0 | 0 | 0 | 0 | 1 | 0 | 4
5 | K | 171201211 | Poplatek za uložení odpadu ze sypaniny na skládce (skládkovné) |  |  | t | 1.8 | 0 |  | 0 |  |  |  | základní | 0 | 0 | 0 | 0 | 0 | 0 | 4 | K | 2 | ROZPOCET | 0 | 0 | 0 | 0 | 0 | 1 | 0 | 4
6 | K | 181111111 | Plošná úprava terénu do 500 m2 zemina tř 1 až 4 nerovnosti do +/- 100 mm v rovinně a svahu do 1:5 |  |  | m2 | 1.25 | 0 |  | 0 |  |  |  | základní | 0.09 | 0.1125 | 0 | 0 | 0 | 0 | 4 | K | 2 | ROZPOCET | 0 | 0 | 0 | 0 | 0 | 1 | 0 | 4
7 | K | 181301105 | Rozprostření ornice tl vrstvy do 300 mm pl do 500 m2 v rovině nebo ve svahu do 1:5 |  |  | m2 | 1.25 | 0 |  | 0 |  |  |  | základní | 0.416 | 0.52 | 0 | 0 | 0 | 0 | 4 | K | 2 | ROZPOCET | 0 | 0 | 0 | 0 | 0 | 1 | 0 | 4
8 | K | 181411121 | Založení lučního trávníku výsevem plochy do 1000 m2 v rovině a ve svahu do 1:5 |  |  | m2 | 1.25 | 0 |  | 0 |  |  |  | základní | 0.007 | 0.00875 | 0 | 0 | 0 | 0 | 4 | K | 2 | ROZPOCET | 0 | 0 | 0 | 0 | 0 | 1 | 0 | 4
9 | M | 005724100 | osivo směs travní parková |  |  | kg | 0.002 | 0 |  | 0 |  |  |  | základní | 0 | 0 | 0.001 | 2e-06 | 0 | 0 | 8 | M | 2 | ROZPOCET | 0 | 0 | 0 | 0 | 0 | 1 | 0 | 4
10 | K | 184203000 | Výsadba okrasného listnatého stromu - jírovec maďal OK 16-18cm, s kořenovým balem |  |  | kus | 1 | 0 |  | 0 |  |  |  | základní | 0.342 | 0.342 | 0 | 0 | 0 | 0 | 4 | K | 2 | ROZPOCET | 0 | 0 | 0 | 0 | 0 | 1 | 0 | 4
| 2 - Zakládání | [8 empty] | 0 | [5 empty] | 7.7722 |  | 3.8772 |  | 0 | 1 | D | 1 | ROZPOCET | [6 empty] | 0
11 | K | 273322511 | Podkladní beton z B odolného proti agresívnímu prostředí tř. C 25/30 XA |  |  | m3 | 0.2 | 0 |  | 0 |  |  |  | základní | 0.629 | 0.1258 | 2.4533 | 0.49066 | 0 | 0 | 4 | K | 2 | ROZPOCET | 0 | 0 | 0 | 0 | 0 | 1 | 0 | 4
12 | K | 275211312 | Zdivo základových patek z lomového kamene upraveného |  |  | m3 | 1.2 | 0 |  | 0 |  |  |  | základní | 6.372 | 7.6464 | 2.8221 | 3.3866 | 0 | 0 | 4 | K | 2 | ROZPOCET | 0 | 0 | 0 | 0 | 0 | 1 | 0 | 4
| 3 - Svislé a kompletní konstrukce | [8 empty] | 0 | [5 empty] | 3.88 |  | 1.6627 |  | 0 | 1 | D | 1 | ROZPOCET | [6 empty] | 0
13 | K | 311200000 | Mariánský sloup z Konárovic (restaurátorské práce) |  |  | kpl | 1 | 0 |  | 0 |  |  |  | základní | 3.88 | 3.88 | 1.6627 | 1.6627 | 0 | 0 | 4 | K | 2 | ROZPOCET | 0 | 0 | 0 | 0 | 0 | 1 | 0 | 4
| 9 - Ostatní konstrukce a práce-bourání | [8 empty] | 0 | [5 empty] | 1.7617 |  | 0 |  | 0 | 1 | D | 1 | ROZPOCET | [6 empty] | 0
| 99 - Přesun hmot | [8 empty] | 0 | [5 empty] | 1.7617 |  | 0 |  | 0 | 1 | D | 2 | ROZPOCET | [6 empty] | 0
14 | K | 998011002 | Přesun hmot pro budovy zděné v do 12 m |  |  | t | 5.54 | 0 |  | 0 |  |  |  | základní | 0.318 | 1.7617 | 0 | 0 | 0 | 0 | 4 | K | 3 | ROZPOCET | 0 | 0 | 0 | 0 | 0 | 1 | 0 | 4

## SO 18 - SO 18 Chalupa z M...
| List obsahuje: |  | 1) Krycí list rozpočtu |  | 2) Rekapitulace rozpočtu |  |  | 3) Rozpočet |  |  | Zpět na list: | Rekapitulace stavby
optimalizováno pro tisk sestav ve formátu A4 - na výšku | [11 empty] | >> skryté sloupce << | [9 empty] | {A63D59C8-62D3-4AEF-8937-BE429157D2EE}
2
KRYCÍ LIST ROZPOČTU | [12 empty] | v --- níže se nacházejí doplnkové a pomocné údaje k sestavám --- v | [8 empty] | False
| Stavba: |  | Dostavba areálu muzea lidových staveb v Kouřimi
| Objekt: |  | SO 18 - SO 18 Chalupa z Masojed
| JKSO: | [7 empty] | CC-CZ:
| Místo: |  | Kouřim | [5 empty] | Datum: |  | 2014-12-15
ovýmirozzhožemi | Objednavatel: | [7 empty] | IČ:
|  | Středočeský kraj | [6 empty] | DIČ:
| Zhotovitel: | [7 empty] | IČ:
DIČ:
| Projektant: | [7 empty] | IČ:
|  | IHARCH s.r.o. | [6 empty] | DIČ:
| Zpracovatel: | [7 empty] | IČ:
DIČ:
| Náklady z rozpočtu | [7 empty] | 0
| Ostatní náklady | [7 empty] | 0
| Cena bez DPH | [7 empty] | 0
| DPH | základní | 21% | ze | 0 |  |  |  | 0
|  | snížená | 15% | ze | 0 |  |  |  | 0
|  | zákl. přenesená | 21% | ze | 0 |  |  |  | 0
|  | sníž. přenesená | 15% | ze | 0 |  |  |  | 0
|  | nulová | 0% | ze | 0 |  |  |  | 0
| Cena s DPH |  |  | v | CZK |  |  | 0
| Projektant |  |  |  |  | Zpracovatel
| Datum a podpis: |  |  | Razítko |  | Datum a podpis: |  |  |  | Razítko
| Objednavatel |  |  |  |  | Zhotovitel
| Datum a podpis: |  |  | Razítko |  | Datum a podpis: |  |  |  | Razítko
REKAPITULACE ROZPOČTU
Stavba: |  |  | Dostavba areálu muzea lidových staveb v Kouřimi
Objekt: |  |  | SO 18 - SO 18 Chalupa z Masojed
Místo: |  |  | Kouřim |  |  |  | Datum: |  | 2014-12-15
Objednavatel: |  |  | Středočeský kraj |  |  |  | Projektant: |  | IHARCH s.r.o.
Zhotovitel: | [6 empty] | Zpracovatel:
Kód - Popis | [9 empty] | Cena celkem [CZK]
1) Náklady z rozpočtu | [9 empty] | 0 | [12 empty] | -1
| HSV - Práce a dodávky HSV | [8 empty] | 0
| 1 - Zemní práce | [8 empty] | 0
| 2 - Zakládání | [8 empty] | 0
| 3 - Svislé a kompletní konstrukce | [8 empty] | 0
| 5 - Komunikace | [8 empty] | 0
| 6 - Úpravy povrchů, podlahy a osazování výplní | [8 empty] | 0
| 9 - Ostatní konstrukce a práce-bourání | [8 empty] | 0
| 99 - Přesun hmot | [8 empty] | 0
| PSV - Práce a dodávky PSV | [8 empty] | 0
| 711 - Izolace proti vodě, vlhkosti a plynům | [8 empty] | 0
| 713 - Izolace tepelné | [8 empty] | 0
| 714 - Akustická a protiotřesová opatření | [8 empty] | 0
| 721 - Zdravotechnika - vnitřní kanalizace | [8 empty] | 0
| 722 - Zdravotechnika - vnitřní vodovod | [8 empty] | 0
| 727 - Zdravotechnika - požární ochrana | [8 empty] | 0
| 731 - Ústřední vytápění - kotelny | [8 empty] | 0
| 761 - Konstrukce prosvětlovací | [8 empty] | 0
| 762 - Konstrukce tesařské | [8 empty] | 0
| 763 - Konstrukce suché výstavby | [8 empty] | 0
| 764 - Konstrukce klempířské | [8 empty] | 0
| 765 - Konstrukce pokrývačské | [8 empty] | 0
| 766 - Konstrukce truhlářské | [8 empty] | 0
| 771 - Podlahy z dlaždic | [8 empty] | 0
| 772 - Podlahy z kamene | [8 empty] | 0
| 781 - Dokončovací práce - obklady keramické | [8 empty] | 0
| 783 - Dokončovací práce - nátěry | [8 empty] | 0
| 784 - Dokončovací práce - malby a tapety | [8 empty] | 0
| M - M | [8 empty] | 0
| 21-M - Elektromontáže | [8 empty] | 0
| 24-M - Montáže vzduchotechnických zařízení | [8 empty] | 0
2) Ostatní náklady | [9 empty] | 0 |  |  |  | DPH
Celkové náklady za stavbu 1) + 2) | [7 empty] | 0
ROZPOČET
Stavba: |  |  | Dostavba areálu muzea lidových staveb v Kouřimi
Objekt: |  |  | SO 18 - SO 18 Chalupa z Masojed
Místo: |  |  | Kouřim |  |  |  | Datum: |  | 2014-12-15
Objednavatel: |  |  | Středočeský kraj |  |  |  | Projektant: |  | IHARCH s.r.o.
Zhotovitel: | [6 empty] | Zpracovatel:
PČ | Typ | Kód | Popis |  |  | MJ | Množství | J.cena [CZK] |  | Cena celkem [CZK] |  |  | Poznámka | DPH | J. Nh [h] | Nh celkom [h] | J. hmotnost [t] | Hmotnost celkem [t] | J. suť [t] | Suť Celkem [t]
Náklady z rozpočtu | [9 empty] | 0 | [5 empty] | 75398.4371 |  | 349.9621 |  | 0 |  | D | -1 | [7 empty] | 0
| HSV - Práce a dodávky HSV | [8 empty] | 0 | [5 empty] | 25579.1013 |  | 326.0688 |  | 0 | 1 | D | 0 | ROZPOCET | [6 empty] | 0
| 1 - Zemní práce | [8 empty] | 0 | [5 empty] | 222.7066 |  | 0.011289 |  | 0 | 1 | D | 1 | ROZPOCET | [6 empty] | 0
1 | K | 121101103 | Sejmutí ornice s přemístěním na vzdálenost do 250 m tl.30cm |  |  | m3 | 72.882 | 0 |  | 0 |  |  |  | základní | 0.013 | 0.94747 | 0 | 0 | 0 | 0 | 4 | K | 2 | ROZPOCET | 0 | 0 | 0 | 0 | 0 | 1 | 0 | 4
2 | K | 132201101 | Hloubení rýh š do 600 mm v hornině tř. 3 objemu do 100 m3 |  |  | m3 | 33.601 | 0 |  | 0 |  |  |  | základní | 2.32 | 77.9543 | 0 | 0 | 0 | 0 | 4 | K | 2 | ROZPOCET | 0 | 0 | 0 | 0 | 0 | 1 | 0 | 4
3 | K | 132201109 | Příplatek za lepivost k hloubení rýh š do 600 mm v hornině tř. 3 |  |  | m3 | 16.801 | 0 |  | 0 |  |  |  | základní | 0.654 | 10.9879 | 0 | 0 | 0 | 0 | 4 | K | 2 | ROZPOCET | 0 | 0 | 0 | 0 | 0 | 1 | 0 | 4
4 | K | 162201102 | Vodorovné přemístění do 50 m výkopku/sypaniny z horniny tř. 1 až 4 - k obsypu |  |  | m3 | 33.601 | 0 |  | 0 |  |  |  | základní | 0.074 | 2.4865 | 0 | 0 | 0 | 0 | 4 | K | 2 | ROZPOCET | 0 | 0 | 0 | 0 | 0 | 1 | 0 | 4
5 | K | 162301101 | Vodorovné přemístění do 500 m výkopku/sypaniny z horniny tř. 1 až 4 - ornice k zpětnému rozprostření |  |  | m3 | 22.578 | 0 |  | 0 |  |  |  | základní | 0.044 | 0.99343 | 0 | 0 | 0 | 0 | 4 | K | 2 | ROZPOCET | 0 | 0 | 0 | 0 | 0 | 1 | 0 | 4
6 | K | 162701105 | Vodorovné přemístění do 10000 m výkopku/sypaniny z horniny tř. 1 až 4 - zemina ze skládky k obsypu |  |  | m3 | 56.549 | 0 |  | 0 |  |  |  | základní | 0.083 | 4.6936 | 0 | 0 | 0 | 0 | 4 | K | 2 | ROZPOCET | 0 | 0 | 0 | 0 | 0 | 1 | 0 | 4
7 | K | 167101101 | Nakládání výkopku z hornin tř. 1 až 4 do 100 m3 - zemina ze skládky k obsypu |  |  | m3 | 90.15 | 0 |  | 0 |  |  |  | základní | 0.652 | 58.7778 | 0 | 0 | 0 | 0 | 4 | K | 2 | ROZPOCET | 0 | 0 | 0 | 0 | 0 | 1 | 0 | 4
8 | K | 171201201 | Uložení sypaniny na skládky |  |  | m3 | 33.601 | 0 |  | 0 |  |  |  | základní | 0.009 | 0.30241 | 0 | 0 | 0 | 0 | 4 | K | 2 | ROZPOCET | 0 | 0 | 0 | 0 | 0 | 1 | 0 | 4
9 | K | 174101101 | Zásyp jam, šachet rýh nebo kolem objektů sypaninou se zhutněním |  |  | m3 | 90.15 | 0 |  | 0 |  |  |  | základní | 0.299 | 26.9549 | 0 | 0 | 0 | 0 | 4 | K | 2 | ROZPOCET | 0 | 0 | 0 | 0 | 0 | 1 | 0 | 4
10 | R | 180A0010 | Hliněná podlaha na terénu P18.4 |  |  | m2 | 39.62 | 0 |  | 0 |  |  |  | základní | 0 | 0 | 0 | 0 | 0 | 0 | 4 | K | 2 | ROZPOCET | 0 | 0 | 0 | 0 | 0 | 1 | 0 | 4
11 | K | 181111111 | Plošná úprava terénu do 500 m2 zemina tř 1 až 4 nerovnosti do +/- 100 mm v rovinně a svahu do 1:5 |  |  | m2 | 75.26 | 0 |  | 0 |  |  |  | základní | 0.09 | 6.7734 | 0 | 0 | 0 | 0 | 4 | K | 2 | ROZPOCET | 0 | 0 | 0 | 0 | 0 | 1 | 0 | 4
12 | K | 181301105 | Rozprostření ornice tl vrstvy do 300 mm pl do 500 m2 v rovině nebo ve sv4;+ahu do 1:5 |  |  | m2 | 75.26 | 0 |  | 0 |  |  |  | základní | 0.416 | 31.3082 | 0 | 0 | 0 | 0 | 4 | K | 2 | ROZPOCET | 0 | 0 | 0 | 0 | 0 | 1 | 0 | 4
13 | K | 181411121 | Založení lučního trávníku výsevem plochy do 1000 m2 v rovině a ve svahu do 1:5 |  |  | m2 | 75.26 | 0 |  | 0 |  |  |  | základní | 0.007 | 0.52682 | 0 | 0 | 0 | 0 | 4 | K | 2 | ROZPOCET | 0 | 0 | 0 | 0 | 0 | 1 | 0 | 4
14 | M | 005724100 | osivo směs travní parková |  |  | kg | 11.289 | 0 |  | 0 |  |  |  | základní | 0 | 0 | 0.001 | 0.011289 | 0 | 0 | 8 | M | 2 | ROZPOCET | 0 | 0 | 0 | 0 | 0 | 1 | 0 | 4
| 2 - Zakládání | [8 empty] | 0 | [5 empty] | 192.635 |  | 149.4982 |  | 0 | 1 | D | 1 | ROZPOCET | [6 empty] | 0
15 | K | 271562211A | Podsyp pod základové konstrukce se zhutněním z drobného kameniva frakce 0 až 4 mm - lože, do hliněno-vápenné malty |  |  | m3 | 4.48 | 0 |  | 0 |  |  |  | základní | 0.985 | 4.4128 | 1.98 | 8.8704 | 0 | 0 | 4 | K | 2 | ROZPOCET | 0 | 0 | 0 | 0 | 0 | 1 | 0 | 4
16 | K | 273322511 | Podkladní beton z B odolného proti agresívnímu prostředí tř. C 25/30 XA |  |  | m3 | 8.15 | 0 |  | 0 |  |  |  | základní | 0.629 | 5.1264 | 2.4533 | 19.9943 | 0 | 0 | 4 | K | 2 | ROZPOCET | 0 | 0 | 0 | 0 | 0 | 1 | 0 | 4
17 | K | 273362021 | Výztuž podkladního betonu svařovanými sítěmi Kari |  |  | t | 0.609 | 0 |  | 0 |  |  |  | základní | 15.231 | 9.2757 | 1.0531 | 0.64131 | 0 | 0 | 4 | K | 2 | ROZPOCET | 0 | 0 | 0 | 0 | 0 | 1 | 0 | 4
18 | K | 274322511 | Základové pasy ze ŽB odolného proti agresívnímu prostředí tř. C 25/30 XA |  |  | m3 | 48.23 | 0 |  | 0 |  |  |  | základní | 0.629 | 30.3367 | 2.4533 | 118.3222 | 0 | 0 | 4 | K | 2 | ROZPOCET | 0 | 0 | 0 | 0 | 0 | 1 | 0 | 4
19 | K | 274351215 | Zřízení bednění stěn základových pasů |  |  | m2 | 172.162 | 0 |  | 0 |  |  |  | základní | 0.364 | 62.667 | 0.00103 | 0.17733 | 0 | 0 | 4 | K | 2 | ROZPOCET | 0 | 0 | 0 | 0 | 0 | 1 | 0 | 4
20 | K | 274351216 | Odstranění bednění stěn základových pasů |  |  | m2 | 172.162 | 0 |  | 0 |  |  |  | základní | 0.201 | 34.6046 | 0 | 0 | 0 | 0 | 4 | K | 2 | ROZPOCET | 0 | 0 | 0 | 0 | 0 | 1 | 0 | 4
21 | K | 274361821 | Výztuž základových pásů betonářskou ocelí 10 505 (R) |  |  | t | 1.408 | 0 |  | 0 |  |  |  | základní | 32.821 | 46.212 | 1.0602 | 1.4927 | 0 | 0 | 4 | K | 2 | ROZPOCET | 0 | 0 | 0 | 0 | 0 | 1 | 0 | 4
| 3 - Svislé a kompletní konstrukce | [8 empty] | 0 | [5 empty] | 2166.8836 |  | 166.8387 |  | 0 | 1 | D | 1 | ROZPOCET | [6 empty] | 0
22 | K | 311211124 | Zdivo nadzákladové z lomového kamene neopracovaného na MC 10 |  |  | m3 | 25.7 | 0 |  | 0 |  |  |  | základní | 4.355 | 111.9235 | 2.6264 | 67.4993 | 0 | 0 | 4 | K | 2 | ROZPOCET | 0 | 0 | 0 | 0 | 0 | 1 | 0 | 4
23 | K | 311211129 | Příplatek ke zdivu z kamene za lícování oboustranné |  |  | m3 | 25.7 | 0 |  | 0 |  |  |  | základní | 4.595 | 118.0915 | 0 | 0 | 0 | 0 | 4 | K | 2 | ROZPOCET | 0 | 0 | 0 | 0 | 0 | 1 | 0 | 4
24 | K | 311231127 | Zdivo nosné z cihel dl 290 mm pevnosti P 20 až 25 na SMS 10 MPa |  |  | m3 | 42.192 | 0 |  | 0 |  |  |  | základní | 3.88 | 163.705 | 1.6627 | 70.1526 | 0 | 0 | 4 | K | 2 | ROZPOCET | 0 | 0 | 0 | 0 | 0 | 1 | 0 | 4
25 | K | 331231157 | Zdivo pilířů z cihel dl 290 mm režné pevnosti P 25 na SMS 10 MPa |  |  | m3 | 14.4 | 0 |  | 0 |  |  |  | základní | 5.92 | 85.248 | 1.7917 | 25.8008 | 0 | 0 | 4 | K | 2 | ROZPOCET | 0 | 0 | 0 | 0 | 0 | 1 | 0 | 4
26 | K | 342241161 | Příčky a přizdívky tl 65 mm z cihel plných dl 290 mm pevnosti P 15 na MC |  |  | m2 | 7.268 | 0 |  | 0 |  |  |  | základní | 0.548 | 3.9829 | 0.1094 | 0.79512 | 0 | 0 | 4 | K | 2 | ROZPOCET | 0 | 0 | 0 | 0 | 0 | 1 | 0 | 4
27 | K | 342241162 | Příčky tl 140 mm z cihel plných dl 290 mm pevnosti P 15 na MC |  |  | m2 | 11.045 | 0 |  | 0 |  |  |  | základní | 0.703 | 7.7646 | 0.23458 | 2.5909 | 0 | 0 | 4 | K | 2 | ROZPOCET | 0 | 0 | 0 | 0 | 0 | 1 | 0 | 4
28 | R | 348A1500A | Kopie zděné historické brány s kamenným zdobným ostěním a štukovou výzdobou na vnějším líci (viz PD), horní líc brány opatřen krytinou z pálených keramických tašek (bobrovek), dřevěná svlaková vrata a branka do tesařského ostění, vč. kování, základových konstrukcí a zemních prací |  |  | soubor | 1 | 0 |  | 0 |  |  |  | základní | 0 | 0 | 0 | 0 | 0 | 0 | 4 | K | 2 | ROZPOCET | 0 | 0 | 0 | 0 | 0 | 1 | 0 | 4
29 | R | 360A0002 | Komín jednoprůduchový systém cihelný bez větrací šachty |  |  | m | 8.2 | 0 |  | 0 |  |  |  | základní | 204.4107 | 1676.1681 | 0 | 0 | 0 | 0 | 4 | K | 2 | ROZPOCET | 0 | 0 | 0 | 0 | 0 | 1 | 0 | 4
30 | R | 360A0003 | Kachlová kamna přenesení a znovupostavení (dle externí nabídky) |  |  | kus | 1 | 0 |  | 0 |  |  |  | základní | 0 | 0 | 0 | 0 | 0 | 0 | 4 | K | 2 | ROZPOCET | 0 | 0 | 0 | 0 | 0 | 1 | 0 | 4
| 5 - Komunikace | [8 empty] | 0 | [5 empty] | 2816.226 |  | 0 |  | 0 | 1 | D | 1 | ROZPOCET | [6 empty] | 0
31 | R | 500A1505 | Chodník z kamenných kostek lože kamenivo podklad štěrkodrť tl 150 mm - zápraží |  |  | m2 | 24.72 | 0 |  | 0 |  |  |  | základní | 113.925 | 2816.226 | 0 | 0 | 0 | 0 | 4 | K | 2 | ROZPOCET | 0 | 0 | 0 | 0 | 0 | 1 | 0 | 4
| 6 - Úpravy povrchů, podlahy a osazování výplní | [8 empty] | 0 | [5 empty] | 19964.1814 |  | 9.6961 |  | 0 | 1 | D | 1 | ROZPOCET | [6 empty] | 0
32 | R | 610A0201 | Potažení vnitřních stropů rákosem |  |  | m2 | 4.9 | 0 |  | 0 |  |  |  | základní | 35.64 | 174.636 | 0 | 0 | 0 | 0 | 4 | K | 2 | ROZPOCET | 0 | 0 | 0 | 0 | 0 | 1 | 0 | 4
33 | R | 610A1001 | Vnitřní omítka hliněná stěn a stropů |  |  | m2 | 223.4 | 0 |  | 0 |  |  |  | základní | 50.276 | 11231.6584 | 0 | 0 | 0 | 0 | 4 | K | 2 | ROZPOCET | 0 | 0 | 0 | 0 | 0 | 1 | 0 | 4
34 | R | 610A1021 | Vnitřní omítka stropů vápenná nebo vápenocementová štuková |  |  | m2 | 4.9 | 0 |  | 0 |  |  |  | základní | 72.31 | 354.319 | 0 | 0 | 0 | 0 | 4 | K | 2 | ROZPOCET | 0 | 0 | 0 | 0 | 0 | 1 | 0 | 4
35 | K | 612311141 | Vápenná omítka štuková dvouvrstvá vnitřních stěn nanášená ručně |  |  | m2 | 144.2 | 0 |  | 0 |  |  |  | základní | 0.46 | 66.332 | 0.01733 | 2.499 | 0 | 0 | 4 | K | 2 | ROZPOCET | 0 | 0 | 0 | 0 | 0 | 1 | 0 | 4
36 | R | 620A1002 | Vnější omítka stěn a zdiva hliněná |  |  | m2 | 61.9 | 0 |  | 0 |  |  |  | základní | 36.4506 | 2256.2921 | 0 | 0 | 0 | 0 | 4 | K | 2 | ROZPOCET | 0 | 0 | 0 | 0 | 0 | 1 | 0 | 4
37 | R | 620A1022 | Vnější omítka stěn a zdiva vápenná nebo vápenocementová štuková |  |  | m2 | 109.12 | 0 |  | 0 |  |  |  | základní | 53.6986 | 5859.5912 | 0 | 0 | 0 | 0 | 4 | K | 2 | ROZPOCET | 0 | 0 | 0 | 0 | 0 | 1 | 0 | 4
38 | K | 622631011 | Spárování spárovací maltou vnějších pohledových ploch stěn z cihel nebo kamene |  |  | m2 | 65.6 | 0 |  | 0 |  |  |  | základní | 0.132 | 8.6592 | 0.0014 | 0.09184 | 0 | 0 | 4 | K | 2 | ROZPOCET | 0 | 0 | 0 | 0 | 0 | 1 | 0 | 4
39 | R | 630A2013A | Hliněná Mazanina P18.7 |  |  | m2 | 66 | 0 |  | 0 |  |  |  | základní | 0 | 0 | 0 | 0 | 0 | 0 | 4 | K | 2 | ROZPOCET | 0 | 0 | 0 | 0 | 0 | 1 | 0 | 4
40 | K | 631311116 | Mazanina tl 50 mm z betonu prostého tř. C 25/30 P18.3+P18.6 |  |  | m3 | 1.205 | 0 |  | 0 |  |  |  | základní | 3.213 | 3.8717 | 2.4533 | 2.9562 | 0 | 0 | 4 | K | 2 | ROZPOCET | 0 | 0 | 0 | 0 | 0 | 1 | 0 | 4
41 | K | 636211121A | Dlažba ruční pálená cihelná tl.30 mm, spárování vápenopískovou maltou, vápenopísk.lože P18.3 |  |  | m2 | 17.4 | 0 |  | 0 |  |  |  | základní | 0.507 | 8.8218 | 0.23845 | 4.149 | 0 | 0 | 4 | K | 2 | ROZPOCET | 0 | 0 | 0 | 0 | 0 | 1 | 0 | 4
| 9 - Ostatní konstrukce a práce-bourání | [8 empty] | 0 | [5 empty] | 216.4687 |  | 0.024515 |  | 0 | 1 | D | 1 | ROZPOCET | [6 empty] | 0
42 | K | 941111111 | Montáž lešení řadového trubkového lehkého s podlahami zatížení do 200 kg/m2 š do 0,9 m v do 10 m |  |  | m2 | 205.96 | 0 |  | 0 |  |  |  | základní | 0.14 | 28.8344 | 0 | 0 | 0 | 0 | 4 | K | 2 | ROZPOCET | 0 | 0 | 0 | 0 | 0 | 1 | 0 | 4
43 | K | 941111211 | Příplatek k lešení řadovému trubkovému lehkému s podlahami š 0,9 m v 10 m za první a ZKD den použití |  |  | m2 | 6178.8 | 0 |  | 0 |  |  |  | základní | 0 | 0 | 0 | 0 | 0 | 0 | 4 | K | 2 | ROZPOCET | 0 | 0 | 0 | 0 | 0 | 1 | 0 | 4
44 | K | 941111811 | Demontáž lešení řadového trubkového lehkého s podlahami zatížení do 200 kg/m2 š do 0,9 m v do 10 m |  |  | m2 | 205.96 | 0 |  | 0 |  |  |  | základní | 0.087 | 17.9185 | 0 | 0 | 0 | 0 | 4 | K | 2 | ROZPOCET | 0 | 0 | 0 | 0 | 0 | 1 | 0 | 4
45 | K | 949101111 | Lešení pomocné pro objekty pozemních staveb s lešeňovou podlahou v do 1,9 m zatížení do 150 kg/m2 |  |  | m2 | 136.98 | 0 |  | 0 |  |  |  | základní | 0.105 | 14.3829 | 0.00013 | 0.017807 | 0 | 0 | 4 | K | 2 | ROZPOCET | 0 | 0 | 0 | 0 | 0 | 1 | 0 | 4
46 | K | 952901111 | Vyčištění budov bytové a občanské výstavby při výšce podlaží do 4 m |  |  | m2 | 167.679 | 0 |  | 0 |  |  |  | základní | 0.308 | 51.6451 | 4e-05 | 0.0067072 | 0 | 0 | 16 | K | 2 | ROZPOCET | 0 | 0 | 0 | 0 | 0 | 1 | 0 | 16
| 99 - Přesun hmot | [8 empty] | 0 | [5 empty] | 103.6877 |  | 0 |  | 0 | 1 | D | 2 | ROZPOCET | [6 empty] | 0
47 | K | 998011002 | Přesun hmot pro budovy zděné v do 12 m |  |  | t | 326.062 | 0 |  | 0 |  |  |  | základní | 0.318 | 103.6877 | 0 | 0 | 0 | 0 | 4 | K | 3 | ROZPOCET | 0 | 0 | 0 | 0 | 0 | 1 | 0 | 4
| PSV - Práce a dodávky PSV | [8 empty] | 0 | [5 empty] | 49819.0028 |  | 23.8933 |  | 0 | 2 | D | 0 | ROZPOCET | [6 empty] | 0
| 711 - Izolace proti vodě, vlhkosti a plynům | [8 empty] | 0 | [5 empty] | 43.835 |  | 0.51006 |  | 0 | 2 | D | 1 | ROZPOCET | [6 empty] | 0
48 | K | 711141559 | Provedení izolace proti zemní vlhkosti pásy přitavením vodorovné NAIP P18.2+P18.3+P18.6 |  |  | m2 | 148.33 | 0 |  | 0 |  |  |  | základní | 0.222 | 32.9293 | 0.0004 | 0.059332 | 0 | 0 | 16 | K | 2 | ROZPOCET | 0 | 0 | 0 | 0 | 0 | 1 | 0 | 16
49 | M | 283220280 | fólie hydroizolační druh 922 tl 1,5 mm šíře 1300 mm |  |  | m2 | 170.58 | 0 |  | 0 |  |  |  | základní | 0 | 0 | 0.00191 | 0.32581 | 0 | 0 | 32 | M | 2 | ROZPOCET | 0 | 0 | 0 | 0 | 0 | 1 | 0 | 16
50 | K | 711491172 | Provedení izolace proti tlakové vodě vodorovné z textilií vrstva ochranná P18.2 |  |  | m2 | 99.143 | 0 |  | 0 |  |  |  | základní | 0.11 | 10.9057 | 0 | 0 | 0 | 0 | 16 | K | 2 | ROZPOCET | 0 | 0 | 0 | 0 | 0 | 1 | 0 | 16
51 | M | 693111580 | textilie např.GEOFILTEX 63 63/120 1200 g/m2 do š 3,5 m |  |  | m2 | 104.1 | 0 |  | 0 |  |  |  | základní | 0 | 0 | 0.0012 | 0.12492 | 0 | 0 | 32 | M | 2 | ROZPOCET | 0 | 0 | 0 | 0 | 0 | 1 | 0 | 16
52 | K | 998711202 | Přesun hmot procentní pro izolace proti vodě, vlhkosti a plynům v objektech v do 12 m |  |  | % | 417.7 | 0 |  | 0 |  |  |  | základní | 0 | 0 | 0 | 0 | 0 | 0 | 16 | K | 2 | ROZPOCET | 0 | 0 | 0 | 0 | 0 | 1 | 0 | 16
| 713 - Izolace tepelné | [8 empty] | 0 | [5 empty] | 40.3406 |  | 9.9967 |  | 0 | 2 | D | 1 | ROZPOCET | [6 empty] | 0
53 | K | 713121111 | Montáž izolace tepelné podlah volně kladenými rohožemi, pásy, dílci, deskami 1 vrstva P18.7 |  |  | m2 | 173.1 | 0 |  | 0 |  |  |  | základní | 0.06 | 10.386 | 0 | 0 | 0 | 0 | 16 | K | 2 | ROZPOCET | 0 | 0 | 0 | 0 | 0 | 1 | 0 | 16
54 | M | 631509480 | deska podlahová 1250x600 mm např.ISOVER TDPT 60/60 |  |  | m2 | 152.455 | 0 |  | 0 |  |  |  | základní | 0 | 0 | 0.005 | 0.76228 | 0 | 0 | 32 | M | 2 | ROZPOCET | 0 | 0 | 0 | 0 | 0 | 1 | 0 | 16
55 | M | 631509480A | deska podlahová z konopné vlny |  |  | m2 | 66 | 0 |  | 0 |  |  |  | základní | 0 | 0 | 0.005 | 0.33 | 0 | 0 | 32 | M | 2 | ROZPOCET | 0 | 0 | 0 | 0 | 0 | 1 | 0 | 16
56 | M | 283763650 | polystyren extrudovaný XPS 40mm |  |  | m2 | 40 | 0 |  | 0
57 | K | 713121131 | Montáž izolace tepelné podlah parotěsné tl do 5 mm |  |  | m2 | 37.754 | 0 |  | 0 |  |  |  | základní | 0.02 | 0.75508 | 0 | 0 | 0 | 0 | 16 | K | 2 | ROZPOCET | 0 | 0 | 0 | 0 | 0 | 1 | 0 | 16
58 | M | 283292330 | fólie /parobrzda/ např.Isover VARIO KM DUPLEX UV balení 60 m2 |  |  | m2 | 39.642 | 0 |  | 0 |  |  |  | základní | 0 | 0 | 0.000165 | 0.0065409 | 0 | 0 | 32 | M | 2 | ROZPOCET | 0 | 0 | 0 | 0 | 0 | 1 | 0 | 16
59 | K | 713121313 | Montáž izolace tepelné podlah izolačním zásypem volně sypaným tl vrstvy přes 100 mm P18.2+P18.3+P18.6 |  |  | m2 | 263.059 | 0 |  | 0 |  |  |  | základní | 0.111 | 29.1995 | 0 | 0 | 0 | 0 | 16 | K | 2 | ROZPOCET | 0 | 0 | 0 | 0 | 0 | 1 | 0 | 16
60 | M | 581722700 | Refaglass pěnové sklo |  |  | m3 | 59.319 | 0 |  | 0 |  |  |  | základní | 0 | 0 | 0.15 | 8.8979 | 0 | 0 | 32 | M | 2 | ROZPOCET | 0 | 0 | 0 | 0 | 0 | 1 | 0 | 16
61 | K | 998713202 | Přesun hmot procentní pro izolace tepelné v objektech v do 12 m |  |  | % | 2255.298 | 0 |  | 0 |  |  |  | základní | 0 | 0 | 0 | 0 | 0 | 0 | 16 | K | 2 | ROZPOCET | 0 | 0 | 0 | 0 | 0 | 1 | 0 | 16
| 714 - Akustická a protiotřesová opatření | [8 empty] | 0 | [5 empty] | 2.892 |  | 0.12652 |  | 0 | 2 | D | 1 | ROZPOCET | [6 empty] | 0
62 | K | 714183002 | Montáž pohltivých desek Itaver, Rotaflex a jiných na sraz volně stropů a stěn P18.3 |  |  | m2 | 24.1 | 0 |  | 0 |  |  |  | základní | 0.12 | 2.892 | 0 | 0 | 0 | 0 | 16 | K | 2 | ROZPOCET | 0 | 0 | 0 | 0 | 0 | 1 | 0 | 16
63 | M | 631514370 | deska minerální normální izolační např.ISOVER N tl.50 mm |  |  | m2 | 25.305 | 0 |  | 0 |  |  |  | základní | 0 | 0 | 0.005 | 0.12652 | 0 | 0 | 32 | M | 2 | ROZPOCET | 0 | 0 | 0 | 0 | 0 | 1 | 0 | 16
64 | K | 998714202 | Přesun hmot procentní pro akustická a protiotřesová opatření v objektech v do 12 m |  |  | % | 77.53 | 0 |  | 0 |  |  |  | základní | 0 | 0 | 0 | 0 | 0 | 0 | 16 | K | 2 | ROZPOCET | 0 | 0 | 0 | 0 | 0 | 1 | 0 | 16
| 721 - Zdravotechnika - vnitřní kanalizace | [8 empty] | 0 | [5 empty] | 0 |  | 0 |  | 0 | 2 | D | 1 | ROZPOCET | [6 empty] | 0
65 | R | 721A1001 | ZTI Venkovní kanalizace (samostatný výkaz) |  |  | komplet | 1 | 0 |  | 0 |  |  |  | základní | 0 | 0 | 0 | 0 | 0 | 0 | 16 | K | 2 | ROZPOCET | 0 | 0 | 0 | 0 | 0 | 1 | 0 | 16
66 | R | 721A1002 | ZTI Vnitřní kanalizace a zařizovací předměty (samostatný výkaz) |  |  | komplet | 1 | 0 |  | 0 |  |  |  | základní | 0 | 0 | 0 | 0 | 0 | 0 | 16 | K | 2 | ROZPOCET | 0 | 0 | 0 | 0 | 0 | 1 | 0 | 16
| 722 - Zdravotechnika - vnitřní vodovod | [8 empty] | 0 | [5 empty] | 0 |  | 0 |  | 0 | 2 | D | 1 | ROZPOCET | [6 empty] | 0
67 | R | 722A1111 | ZTI Venkovní vodovod (samostatný výkaz) |  |  | komplet | 1 | 0 |  | 0 |  |  |  | základní | 0 | 0 | 0 | 0 | 0 | 0 | 16 | K | 2 | ROZPOCET | 0 | 0 | 0 | 0 | 0 | 1 | 0 | 16
68 | R | 722A1112 | ZTI Vnitřní vodovod (samostatný výkaz) |  |  | komplet | 1 | 0 |  | 0 |  |  |  | základní | 0 | 0 | 0 | 0 | 0 | 0 | 16 | K | 2 | ROZPOCET | 0 | 0 | 0 | 0 | 0 | 1 | 0 | 16
| 727 - Zdravotechnika - požární ochrana | [8 empty] | 0 | [5 empty] | 1.25 |  | 0.0008 |  | 0 | 2 | D | 1 | ROZPOCET | [6 empty] | 0
69 | K | 727000100 | Požární bezpečnost objektu (samostatný výkaz) |  |  | soubor | 1 | 0 |  | 0 |  |  |  | základní | 0.625 | 0.625 | 0.0004 | 0.0004 | 0 | 0 | 16 | K | 2 | ROZPOCET | 0 | 0 | 0 | 0 | 0 | 1 | 0 | 16
70 | K | 727000300 | Stabilní hasicí zařízení (samostatný výkaz) |  |  | soubor | 1 | 0 |  | 0 |  |  |  | základní | 0.625 | 0.625 | 0.0004 | 0.0004 | 0 | 0 | 16 | K | 2 | ROZPOCET | 0 | 0 | 0 | 0 | 0 | 1 | 0 | 16
| 731 - Ústřední vytápění - kotelny | [8 empty] | 0 | [5 empty] | 0 |  | 0 |  | 0 | 2 | D | 1 | ROZPOCET | [6 empty] | 0
71 | R | 731A0001 | Vytápění (samostatný výkaz) |  |  | soubor | 1 | 0 |  | 0 |  |  |  | základní | 0 | 0 | 0 | 0 | 0 | 0 | 16 | K | 2 | ROZPOCET | 0 | 0 | 0 | 0 | 0 | 1 | 0 | 16
| 761 - Konstrukce prosvětlovací | [8 empty] | 0 | [5 empty] | 0 |  | 0 |  | 0 | 2 | D | 1 | ROZPOCET | [6 empty] | 0
72 | K | 761A1001 | O18.1+18.2 700x1000mm (tabulka oken) (dle externí nabídky) |  |  | kus | 2 | 0 |  | 0 |  |  |  | základní | 0 | 0 | 0 | 0 | 0 | 0 | 16 | K | 2 | ROZPOCET | 0 | 0 | 0 | 0 | 0 | 1 | 0 | 16
73 | K | 761A1002 | O18.3+18.4 630x1215mm (tabulka oken) (dle externí nabídky) |  |  | kus | 2 | 0 |  | 0 |  |  |  | základní | 0 | 0 | 0 | 0 | 0 | 0 | 16 | K | 2 | ROZPOCET | 0 | 0 | 0 | 0 | 0 | 1 | 0 | 16
74 | K | 761A1003 | O18.5+18.6 900x850mm (tabulka oken) (dle externí nabídky) |  |  | kus | 2 | 0 |  | 0 |  |  |  | základní | 0 | 0 | 0 | 0 | 0 | 0 | 16 | K | 2 | ROZPOCET | 0 | 0 | 0 | 0 | 0 | 1 | 0 | 16
75 | K | 761A1004 | O18.7 500x580mm (tabulka oken) (dle externí nabídky) |  |  | kus | 1 | 0 |  | 0 |  |  |  | základní | 0 | 0 | 0 | 0 | 0 | 0 | 16 | K | 2 | ROZPOCET | 0 | 0 | 0 | 0 | 0 | 1 | 0 | 16
76 | K | 761A1004A | Doprava a montáž oken (tabulka oken) (dle externí nabídky) |  |  | kpl | 1 | 0 |  | 0 |  |  |  | základní | 0 | 0 | 0 | 0 | 0 | 0 | 16 | K | 2 | ROZPOCET | 0 | 0 | 0 | 0 | 0 | 1 | 0 | 16
77 | K | 761A3501 | D18.1 900x2100mm (tabulka dveří) (dle externí nabídky) |  |  | kus | 1 | 0 |  | 0 |  |  |  | základní | 0 | 0 | 0 | 0 | 0 | 0 | 16 | K | 2 | ROZPOCET | 0 | 0 | 0 | 0 | 0 | 1 | 0 | 16
78 | K | 761A3502 | D18.2+3+6 1000x2100mm (tabulka dveří) (dle externí nabídky) |  |  | kus | 3 | 0 |  | 0 |  |  |  | základní | 0 | 0 | 0 | 0 | 0 | 0 | 16 | K | 2 | ROZPOCET | 0 | 0 | 0 | 0 | 0 | 1 | 0 | 16
79 | K | 761A3503 | D18.4 950x2100mm (tabulka dveří) (dle externí nabídky) |  |  | kus | 1 | 0 |  | 0 |  |  |  | základní | 0 | 0 | 0 | 0 | 0 | 0 | 16 | K | 2 | ROZPOCET | 0 | 0 | 0 | 0 | 0 | 1 | 0 | 16
80 | K | 761A3504 | D18.5 700x2100mm (tabulka dveří) (dle externí nabídky) |  |  | kus | 1 | 0 |  | 0 |  |  |  | základní | 0 | 0 | 0 | 0 | 0 | 0 | 16 | K | 2 | ROZPOCET | 0 | 0 | 0 | 0 | 0 | 1 | 0 | 16
81 | K | 761A3505 | D18.7 900x2100mm (tabulka dveří) (dle externí nabídky) |  |  | kus | 1 | 0 |  | 0 |  |  |  | základní | 0 | 0 | 0 | 0 | 0 | 0 | 16 | K | 2 | ROZPOCET | 0 | 0 | 0 | 0 | 0 | 1 | 0 | 16
82 | K | 761A35051 | D18.6 (tabulka dveří) (dle externí nabídky) |  |  | kus | 1 | 0 |  | 0 |  |  |  | základní | 0 | 0 | 0 | 0 | 0 | 0 | 16 | K | 2 | ROZPOCET | 0 | 0 | 0 | 0 | 0 | 1 | 0 | 16
83 | K | 761A3506 | D18.8 2690x2850mm (tabulka dveří) (dle externí nabídky) |  |  | kus | 1 | 0 |  | 0 |  |  |  | základní | 0 | 0 | 0 | 0 | 0 | 0 | 16 | K | 2 | ROZPOCET | 0 | 0 | 0 | 0 | 0 | 1 | 0 | 16
84 | K | 761A3507 | D18.9 2690x2850mm (tabulka dveří)(dle externí nabídky) |  |  | kus | 1 | 0 |  | 0 |  |  |  | základní | 0 | 0 | 0 | 0 | 0 | 0 | 16 | K | 2 | ROZPOCET | 0 | 0 | 0 | 0 | 0 | 1 | 0 | 16
83 | K | 761A3508 | D18.10 1050x1300mm (tabulka dveří) (dle externí nabídky) |  |  | kus | 1 | 0 |  | 0 |  |  |  | základní | 0 | 0 | 0 | 0 | 0 | 0 | 16 | K | 2 | ROZPOCET | 0 | 0 | 0 | 0 | 0 | 1 | 0 | 16
84 | K | 761A3509 | D18.11 3200x3040mm (tabulka dveří) |  |  | kus | 1 | 0 |  | 0 |  |  |  | základní | 0 | 0 | 0 | 0 | 0 | 0 | 16 | K | 2 | ROZPOCET | 0 | 0 | 0 | 0 | 0 | 1 | 0 | 16
85 | K | 761A3510 | D18.12 1000x2300mm (tabulka dveří) |  |  | kus | 1 | 0 |  | 0 |  |  |  | základní | 0 | 0 | 0 | 0 | 0 | 0 | 16 | K | 2 | ROZPOCET | 0 | 0 | 0 | 0 | 0 | 1 | 0 | 16
86 | K | 761A3508A | Doprava a montáž (tabulka dveří) (dle externí nabídky) |  |  | kpl | 1 | 0 |  | 0 |  |  |  | základní | 0 | 0 | 0 | 0 | 0 | 0 | 16 | K | 2 | ROZPOCET | 0 | 0 | 0 | 0 | 0 | 1 | 0 | 16
87 | K | 998761202 | Přesun hmot procentní pro konstrukce sklobetonové v objektech v do 12 m |  |  | % | 4988.57 | 0 |  | 0 |  |  |  | základní | 0 | 0 | 0 | 0 | 0 | 0 | 16 | K | 2 | ROZPOCET | 0 | 0 | 0 | 0 | 0 | 1 | 0 | 16
| 762 - Konstrukce tesařské | [8 empty] | 0 | [5 empty] | 5229.0106 |  | 2.8486 |  | 0 | 2 | D | 1 | ROZPOCET | [6 empty] | 0
88 | K | 762810024 | Záklop stropů z desek OSB tl 18 mm na pero a drážku šroubovaných na trámy 2x P18.7 |  |  | m2 | 203.4 | 0 |  | 0 |  |  |  | základní | 0.288 | 58.5792 | 0.0113 | 2.2984 | 0 | 0 | 16 | K | 2 | ROZPOCET | 0 | 0 | 0 | 0 | 0 | 1 | 0 | 16
89 | K | 762810027 | Záklop stropů z desek OSB tl 25 mm na pero a drážku šroubovaných na trámy P18.7 |  |  | m2 | 35 | 0 |  | 0 |  |  |  | základní | 0.288 | 10.08 | 0.01572 | 0.5502 | 0 | 0 | 16 | K | 2 | ROZPOCET | 0 | 0 | 0 | 0 | 0 | 1 | 0 | 16
90 | R | 762A1002 | *Konstrukce krovu sedlové střechy přímé (dle externí nabídky) |  |  | m3 | 14.97 | 0 |  | 0 |  |  |  | základní | 0 | 0 | 0 | 0 | 0 | 0 | 16 | K | 2 | ROZPOCET | 0 | 0 | 0 | 0 | 0 | 1 | 0 | 16
91 | R | 762A3002 | Laťování střech na osovou vzdálenost do 360 mm |  |  | m2 | 360.4 | 0 |  | 0 |  |  |  | základní | 14.3184 | 5160.3514 | 0 | 0 | 0 | 0 | 16 | K | 2 | ROZPOCET | 0 | 0 | 0 | 0 | 0 | 1 | 0 | 16
92 | K | 998762202 | Přesun hmot procentní pro kce tesařské v objektech v do 12 m |  |  | % | 4620.825 | 0 |  | 0 |  |  |  | základní | 0 | 0 | 0 | 0 | 0 | 0 | 16 | K | 2 | ROZPOCET | 0 | 0 | 0 | 0 | 0 | 1 | 0 | 16
| 763 - Konstrukce suché výstavby | [8 empty] | 0 | [5 empty] | 16957.1131 |  | 0.44681 |  | 0 | 2 | D | 1 | ROZPOCET | [6 empty] | 0
93 | K | 763131311 | SDK podhled deska 1xA 12,5 bez TI P18.7 |  |  | m2 | 34.16 | 0 |  | 0 |  |  |  | základní | 1.107 | 37.8151 | 0.01298 | 0.4434 | 0 | 0 | 16 | K | 2 | ROZPOCET | 0 | 0 | 0 | 0 | 0 | 1 | 0 | 16
94 | K | 763131714 | SDK podhled základní penetrační nátěr P18.7 |  |  | m2 | 34.16 | 0 |  | 0 |  |  |  | základní | 0.04 | 1.3664 | 0.0001 | 0.003416 | 0 | 0 | 16 | K | 2 | ROZPOCET | 0 | 0 | 0 | 0 | 0 | 1 | 0 | 16
95 | R | 763A1004 | *Tesařská stěna z hraněného řeziva tl přes 150mm - roubená stěna |  |  | m3 | 22.6 | 0 |  | 0 |  |  |  | základní | 0 | 0 | 0 | 0 | 0 | 0 | 16 | K | 2 | ROZPOCET | 0 | 0 | 0 | 0 | 0 | 1 | 0 | 16
96 | R | 763A1101 | Provedení štítu (dle externí nabídky) |  |  | m2 | 32 | 0 |  | 0 |  |  |  | základní | 0 | 0 | 0 | 0 | 0 | 0 | 16 | K | 2 | ROZPOCET | 0 | 0 | 0 | 0 | 0 | 1 | 0 | 16
97 | R | 763A20031 | *Konstrukce stropu (dle externí nabídky) |  |  | m3 | 10.83 | 0 |  | 0 |  |  |  | základní | 0 | 0 | 0 | 0 | 0 | 0 | 4 | K | 2 | ROZPOCET | 0 | 0 | 0 | 0 | 0 | 1 | 0 | 4
98 | R | 763A2101A | Záklop dřevěného stropu z kulatiny nebo půlkulatiny P18.7 |  |  | m2 | 67 | 0 |  | 0 |  |  |  | základní | 37.52 | 2513.84 | 0 | 0 | 0 | 0 | 16 | K | 2 | ROZPOCET | 0 | 0 | 0 | 0 | 0 | 1 | 0 | 16
99 | R | 763A2102 | Záklop dřevěného stropu z prken zapuštěný - replika |  |  | m2 | 209.749 | 0 |  | 0 |  |  |  | základní | 46.5348 | 9760.6278 | 0 | 0 | 0 | 0 | 16 | K | 2 | ROZPOCET | 0 | 0 | 0 | 0 | 0 | 1 | 0 | 16
100 | R | 763A5002 | Podlahové polštáře dřevěných podlah osové vzdálenosti do 1000 mm P18.2 |  |  | m2 | 71.3 | 0 |  | 0 |  |  |  | základní | 19.7607 | 1408.9393 | 0 | 0 | 0 | 0 | 16 | K | 2 | ROZPOCET | 0 | 0 | 0 | 0 | 0 | 1 | 0 | 16
101 | R | 763A5112 | Podlahy hrubé dřevěné z hoblovaných prken na pero a drážku P18.2 |  |  | m2 | 71.3 | 0 |  | 0 |  |  |  | základní | 45.365 | 3234.5245 | 0 | 0 | 0 | 0 | 16 | K | 2 | ROZPOCET | 0 | 0 | 0 | 0 | 0 | 1 | 0 | 16
102 | K | 998763201 | Přesun hmot procentní pro dřevostavby v objektech v do 12 m |  |  | % | 8772.151 | 0 |  | 0 |  |  |  | základní | 0 | 0 | 0 | 0 | 0 | 0 | 16 | K | 2 | ROZPOCET | 0 | 0 | 0 | 0 | 0 | 1 | 0 | 16
| 764 - Konstrukce klempířské | [8 empty] | 0 | [5 empty] | 9.6798 |  | 0.096263 |  | 0 | 2 | D | 1 | ROZPOCET | [6 empty] | 0
103 | K | 764233230 | Lemování zdí Cu plochá střecha rš 330 mm (dle externí nabídky) |  |  | m | 18.1 | 0 |  | 0 |  |  |  | základní | 0.292 | 5.2852 | 0.00288 | 0.052128 | 0 | 0 | 16 | K | 2 | ROZPOCET | 0 | 0 | 0 | 0 | 0 | 1 | 0 | 16
104 | K | 764292250 | Střešní prvky Cu - úžlabí rš 660 mm (dle externí nabídky) |  |  | m | 2.6 | 0 |  | 0 |  |  |  | základní | 0.293 | 0.7618 | 0.00416 | 0.010816 | 0 | 0 | 16 | K | 2 | ROZPOCET | 0 | 0 | 0 | 0 | 0 | 1 | 0 | 16
105 | K | 764295230 | Střešní dilatace Cu jednodílná rš 400 mm (dle externí nabídky) |  |  | m | 11.9 | 0 |  | 0 |  |  |  | základní | 0.272 | 3.2368 | 0.00241 | 0.028679 | 0 | 0 | 16 | K | 2 | ROZPOCET | 0 | 0 | 0 | 0 | 0 | 1 | 0 | 16
106 | K | 764296230 | Připojovací dilatační Cu lišta rš 150 mm (dle externí nabídky) |  |  | m | 4 | 0 |  | 0 |  |  |  | základní | 0.099 | 0.396 | 0.00116 | 0.00464 | 0 | 0 | 16 | K | 2 | ROZPOCET | 0 | 0 | 0 | 0 | 0 | 1 | 0 | 16
107 | K | 998764202 | Přesun hmot procentní pro konstrukce klempířské v objektech v do 12 m |  |  | % | 307.842 | 0 |  | 0 |  |  |  | základní | 0 | 0 | 0 | 0 | 0 | 0 | 16 | K | 2 | ROZPOCET | 0 | 0 | 0 | 0 | 0 | 1 | 0 | 16
| 765 - Konstrukce pokrývačské | [8 empty] | 0 | [5 empty] | 27257.1684 |  | 3.281 |  | 0 | 2 | D | 1 | ROZPOCET | [6 empty] | 0
108 | K | 7651640222 | Krytina došková na laťování Pz hřeby sklon do 45° (dle externí nabídky) |  |  | m2 | 168 | 0 |  | 0 |  |  |  | základní | 1.732 | 290.976 | 0.01927 | 3.2374 | 0 | 0 | 16 | K | 2 | ROZPOCET | 0 | 0 | 0 | 0 | 0 | 1 | 0 | 16
109 | K | 765191011 | Montáž pojistné hydroizolační fólie kladené ve sklonu do 30° volně na krokve |  |  | m2 | 360.4 | 0 |  | 0 |  |  |  | základní | 0.083 | 29.9132 | 0 | 0 | 0 | 0 | 16 | K | 2 | ROZPOCET | 0 | 0 | 0 | 0 | 0 | 1 | 0 | 16
110 | K | 765191091 | Příplatek k cenám montáže pojistné hydroizolační fólie za sklon přes 30° |  |  | m2 | 360.4 | 0 |  | 0 |  |  |  | základní | 0.09 | 32.436 | 0 | 0 | 0 | 0 | 16 | K | 2 | ROZPOCET | 0 | 0 | 0 | 0 | 0 | 1 | 0 | 16
111 | M | 283292500 | fólie podstřešní difúzní 110 g/m2 |  |  | m2 | 396.44 | 0 |  | 0 |  |  |  | základní | 0 | 0 | 0.00011 | 0.043608 | 0 | 0 | 32 | M | 2 | ROZPOCET | 0 | 0 | 0 | 0 | 0 | 1 | 0 | 16
112 | R | 765A2002 | Střešní krytina z keramických bobrovek na střeše sedlové přímé |  |  | m2 | 192.4 | 0 |  | 0 |  |  |  | základní | 139.8329 | 26903.8432 | 0 | 0 | 0 | 0 | 16 | K | 2 | ROZPOCET | 0 | 0 | 0 | 0 | 0 | 1 | 0 | 16
113 | K | 998765202 | Přesun hmot procentní pro krytiny skládané v objektech v do 12 m |  |  | % | 7091.385 | 0 |  | 0 |  |  |  | základní | 0 | 0 | 0 | 0 | 0 | 0 | 16 | K | 2 | ROZPOCET | 0 | 0 | 0 | 0 | 0 | 1 | 0 | 16
| 766 - Konstrukce truhlářské | [8 empty] | 0 | [5 empty] | 0 |  | 0 |  | 0 | 2 | D | 1 | ROZPOCET | [6 empty] | 0
114 | R | 766A1002 | T 18.1 - 1.05 Skříňky s umyvadly(tabulka truhlářských prvků) (dle externí nabídky) |  |  | kus | 1 | 0 |  | 0 |  |  |  | základní | 0 | 0 | 0 | 0 | 0 | 0 | 16 | K | 2 | ROZPOCET | 0 | 0 | 0 | 0 | 0 | 1 | 0 | 16
115 | R | 766A1003 | T 18.2 - 1.06 Skříňka s dřezem+horní skříňky (tabulka truhlářských prvků) (dle externí nabídky) |  |  | kus | 1 | 0 |  | 0 |  |  |  | základní | 0 | 0 | 0 | 0 | 0 | 0 | 16 | K | 2 | ROZPOCET | 0 | 0 | 0 | 0 | 0 | 1 | 0 | 16
116 | R | 766A1004 | T 18.3 - 1.06 Skříňky (tabulka truhlářských prvků) (dle externí nabídky) |  |  | kus | 1 | 0 |  | 0 |  |  |  | základní | 0 | 0 | 0 | 0 | 0 | 0 | 16 | K | 2 | ROZPOCET | 0 | 0 | 0 | 0 | 0 | 1 | 0 | 16
117 | R | 766A1005 | T 18.4 - 1.07 Velké vestavěné skříně (tabulka truhlářských prvků) (dle externí nabídky) |  |  | kus | 1 | 0 |  | 0 |  |  |  | základní | 0 | 0 | 0 | 0 | 0 | 0 | 16 | K | 2 | ROZPOCET | 0 | 0 | 0 | 0 | 0 | 1 | 0 | 16
118 | R | 766A1006 | T 18.5 - 1.07 Menší vestavěné skříně (tabulka truhlářských prvků) (dle externí nabídky) |  |  | kus | 1 | 0 |  | 0 |  |  |  | základní | 0 | 0 | 0 | 0 | 0 | 0 | 16 | K | 2 | ROZPOCET | 0 | 0 | 0 | 0 | 0 | 1 | 0 | 16
119 | K | 766A1006A | Doprava (tabulka truhlářských prvků) (dle externí nabídky) (dle externí nabídky) |  |  | kpl | 1 | 0 |  | 0 |  |  |  | základní | 0 | 0 | 0 | 0 | 0 | 0 | 16 | K | 2 | ROZPOCET | 0 | 0 | 0 | 0 | 0 | 1 | 0 | 16
120 | K | 998766202 | Přesun hmot procentní pro konstrukce truhlářské v objektech v do 12 m |  |  | % | 2431.1 | 0 |  | 0 |  |  |  | základní | 0 | 0 | 0 | 0 | 0 | 0 | 16 | K | 2 | ROZPOCET | 0 | 0 | 0 | 0 | 0 | 1 | 0 | 16
| 771 - Podlahy z dlaždic | [8 empty] | 0 | [5 empty] | 7.6648 |  | 0.22271 |  | 0 | 2 | D | 1 | ROZPOCET | [6 empty] | 0
121 | K | 771474111 | Montáž soklíků z dlaždic keramických rovných flexibilní lepidlo v do 65 mm |  |  | m | 13.4 | 0 |  | 0 |  |  |  | základní | 0.161 | 2.1574 | 0.00032 | 0.004288 | 0 | 0 | 16 | K | 2 | ROZPOCET | 0 | 0 | 0 | 0 | 0 | 1 | 0 | 16
122 | K | 771574112 | Montáž podlah keramických režných hladkých lepených flexibilním lepidlem do 9 ks/m2 P18.6 |  |  | m2 | 6.7 | 0 |  | 0 |  |  |  | základní | 0.522 | 3.4974 | 0.00366 | 0.024522 | 0 | 0 | 16 | K | 2 | ROZPOCET | 0 | 0 | 0 | 0 | 0 | 1 | 0 | 16
123 | M | 597613050A | dlaždice keramické 33,3 x 33,3 x 0,8 cm I. j. |  |  | m2 | 6.7 | 0 |  | 0 |  |  |  | základní | 0 | 0 | 0.0202 | 0.13534 | 0 | 0 | 32 | M | 2 | ROZPOCET | 0 | 0 | 0 | 0 | 0 | 1 | 0 | 16
124 | M | 597614161A | dlaždice keramické dl.33,3mm, sokl |  |  | kus | 41 | 0 |  | 0 |  |  |  | základní | 0 | 0 | 0.00026 | 0.01066 | 0 | 0 | 32 | M | 2 | ROZPOCET | 0 | 0 | 0 | 0 | 0 | 1 | 0 | 16
125 | K | 771990111 | Vyrovnání podkladu samonivelační stěrkou tl 4 mm pevnosti 15 Mpa P18.6 |  |  | m2 | 6.7 | 0 |  | 0 |  |  |  | základní | 0.3 | 2.01 | 0.00715 | 0.047905 | 0 | 0 | 16 | K | 2 | ROZPOCET | 0 | 0 | 0 | 0 | 0 | 1 | 0 | 16
126 | K | 998771202 | Přesun hmot procentní pro podlahy z dlaždic v objektech v do 12 m |  |  | % | 88.671 | 0 |  | 0 |  |  |  | základní | 0 | 0 | 0 | 0 | 0 | 0 | 16 | K | 2 | ROZPOCET | 0 | 0 | 0 | 0 | 0 | 1 | 0 | 16
| 772 - Podlahy z kamene | [8 empty] | 0 | [5 empty] | 44.5588 |  | 5.7998 |  | 0 | 2 | D | 1 | ROZPOCET | [6 empty] | 0
127 | K | 772527340 | Kladení dlažby z kamene desek bez úpravy tvaru o nestejné tloušťce 50 až 250 mm, výplň cihlovou drtí, spárování hliněno vápennou maltou P18.1 |  |  | m2 | 20.9 | 0 |  | 0 |  |  |  | základní | 2.132 | 44.5588 | 0.1075 | 2.2468 | 0 | 0 | 16 | K | 2 | ROZPOCET | 0 | 0 | 0 | 0 | 0 | 1 | 0 | 16
128 | M | 583846620A | nepravidelný kámen dlažba pr. 10-50 cm tl. 5-25 cm |  |  | m2 | 20.9 | 0 |  | 0 |  |  |  | základní | 0 | 0 | 0.17 | 3.553 | 0 | 0 | 32 | M | 2 | ROZPOCET | 0 | 0 | 0 | 0 | 0 | 1 | 0 | 16
129 | K | 998772202 | Přesun hmot procentní pro podlahy z kamene v objektech v do 12 m |  |  | % | 727.111 | 0 |  | 0 |  |  |  | základní | 0 | 0 | 0 | 0 | 0 | 0 | 16 | K | 2 | ROZPOCET | 0 | 0 | 0 | 0 | 0 | 1 | 0 | 16
| 781 - Dokončovací práce - obklady keramické | [8 empty] | 0 | [5 empty] | 7.0035 |  | 0.22951 |  | 0 | 2 | D | 1 | ROZPOCET | [6 empty] | 0
130 | K | 781474112 | Montáž obkladů vnitřních keramických hladkých do 12 ks/m2 lepených flexibilním lepidlem |  |  | m2 | 8.7 | 0 |  | 0 |  |  |  | základní | 0.612 | 5.3244 | 0.0029 | 0.02523 | 0 | 0 | 16 | K | 2 | ROZPOCET | 0 | 0 | 0 | 0 | 0 | 1 | 0 | 16
131 | M | 597610561A | obkládačky keramické I.j., vč.lišt |  |  | m2 | 9.57 | 0 |  | 0 |  |  |  | základní | 0 | 0 | 0.0138 | 0.13207 | 0 | 0 | 32 | M | 2 | ROZPOCET | 0 | 0 | 0 | 0 | 0 | 1 | 0 | 16
132 | K | 781479194 | Příplatek k montáži obkladů vnitřních keramických hladkých za nerovný povrch |  |  | m2 | 8.7 | 0 |  | 0 |  |  |  | základní | 0.149 | 1.2963 | 0.008 | 0.0696 | 0 | 0 | 16 | K | 2 | ROZPOCET | 0 | 0 | 0 | 0 | 0 | 1 | 0 | 16
133 | K | 781495111 | Penetrace podkladu vnitřních obkladů |  |  | m2 | 8.7 | 0 |  | 0 |  |  |  | základní | 0.044 | 0.3828 | 0.0003 | 0.00261 | 0 | 0 | 16 | K | 2 | ROZPOCET | 0 | 0 | 0 | 0 | 0 | 1 | 0 | 16
134 | K | 998781202 | Přesun hmot procentní pro obklady keramické v objektech v do 12 m |  |  | % | 135.79 | 0 |  | 0 |  |  |  | základní | 0 | 0 | 0 | 0 | 0 | 0 | 16 | K | 2 | ROZPOCET | 0 | 0 | 0 | 0 | 0 | 1 | 0 | 16
| 783 - Dokončovací práce - nátěry | [8 empty] | 0 | [5 empty] | 195.8562 |  | 0.12411 |  | 0 | 2 | D | 1 | ROZPOCET | [6 empty] | 0
135 | K | 783695227 | Nátěry vodou ředitelné truhlářských konstrukcí barva dražší matný povrch 2x lakování P18.7 |  |  | m2 | 406.8 | 0 |  | 0 |  |  |  | základní | 0.341 | 138.7188 | 0.00027 | 0.10984 | 0 | 0 | 16 | K | 2 | ROZPOCET | 0 | 0 | 0 | 0 | 0 | 1 | 0 | 16
136 | K | 783783312 | Nátěry tesařských kcí proti dřevokazným houbám, hmyzu a plísním preventivní dvojnásobné v exteriéru P18.2+P18.7 |  |  | m2 | 276.56 | 0 |  | 0 |  |  |  | základní | 0.202 | 55.8651 | 4e-05 | 0.011062 | 0 | 0 | 16 | K | 2 | ROZPOCET | 0 | 0 | 0 | 0 | 0 | 1 | 0 | 16
137 | K | 783821123 | Nátěry omyvatelné omítek a betonových povrchů barva dražší matný povrch 2x základní a 1x email |  |  | m2 | 3.42 | 0 |  | 0 |  |  |  | základní | 0.372 | 1.2722 | 0.00094 | 0.0032148 | 0 | 0 | 16 | K | 2 | ROZPOCET | 0 | 0 | 0 | 0 | 0 | 1 | 0 | 16
| 784 - Dokončovací práce - malby a tapety | [8 empty] | 0 | [5 empty] | 22.63 |  | 0.21051 |  | 0 | 2 | D | 1 | ROZPOCET | [6 empty] | 0
138 | K | 784312021 | Dvojnásobné bílé vápenné malby - vnitřní a vnější |  |  | m2 | 526.28 | 0 |  | 0 |  |  |  | základní | 0.043 | 22.63 | 0.0004 | 0.21051 | 0 | 0 | 16 | K | 2 | ROZPOCET | 0 | 0 | 0 | 0 | 0 | 1 | 0 | 16
| M - M | [8 empty] | 0 | [5 empty] | 0.333 |  | 0 |  | 0 | 3 | D | 0 | ROZPOCET | [6 empty] | 0
| 21-M - Elektromontáže | [8 empty] | 0 | [5 empty] | 0.333 |  | 0 |  | 0 | 3 | D | 1 | ROZPOCET | [6 empty] | 0
139 | K | 210000100 | Elektroinstalace silnoproud (samostatný výkaz) |  |  | soubor | 1 | 0 |  | 0 |  |  |  | základní | 0.111 | 0.111 | 0 | 0 | 0 | 0 | 64 | K | 2 | ROZPOCET | 0 | 0 | 0 | 0 | 0 | 1 | 0 | 64
140 | K | 210000200 | Elektroinstalace slaboproud (samostatný výkaz) |  |  | soubor | 1 | 0 |  | 0 |  |  |  | základní | 0.111 | 0.111 | 0 | 0 | 0 | 0 | 64 | K | 2 | ROZPOCET | 0 | 0 | 0 | 0 | 0 | 1 | 0 | 64
141 | K | 210000300 | Elektroinstalace hromosvod (samostatný výkaz) |  |  | soubor | 1 | 0 |  | 0 |  |  |  | základní | 0.111 | 0.111 | 0 | 0 | 0 | 0 | 64 | K | 2 | ROZPOCET | 0 | 0 | 0 | 0 | 0 | 1 | 0 | 64
| 24-M - Montáže vzduchotechnických zařízení | [8 empty] | 0 | [5 empty] | 0 |  | 0 |  | 0 | 3 | D | 1 | ROZPOCET | [6 empty] | 0
142 | K | 240000100 | Odvětrání sociálního zařízení (samostatný výkaz) |  |  | soubor | 1 | 0 |  | 0 |  |  |  | základní | 0 | 0 | 0 | 0 | 0 | 0 | 64 | K | 2 | ROZPOCET | 0 | 0 | 0 | 0 | 0 | 1 | 0 | 64

## SO 19 - SO 19 Výměnek z K...
| List obsahuje: |  | 1) Krycí list rozpočtu |  | 2) Rekapitulace rozpočtu |  |  | 3) Rozpočet |  |  | Zpět na list: | Rekapitulace stavby
optimalizováno pro tisk sestav ve formátu A4 - na výšku | [11 empty] | >> skryté sloupce << | [9 empty] | {72DBC1FE-DA5B-48CF-B875-C2B0FB5438B7}
2
KRYCÍ LIST ROZPOČTU | [12 empty] | v --- níže se nacházejí doplnkové a pomocné údaje k sestavám --- v | [8 empty] | False
| Stavba: |  | Dostavba areálu muzea lidových staveb v Kouřimi
| Objekt: |  | SO 19 - SO 19 Výměnek z Krchleb
| JKSO: | [7 empty] | CC-CZ:
| Místo: |  | Kouřim | [5 empty] | Datum: |  | 2014-12-15
| Objednavatel: | [7 empty] | IČ:
|  | Středočeský kraj | [6 empty] | DIČ:
| Zhotovitel: | [7 empty] | IČ:
DIČ:
| Projektant: | [7 empty] | IČ:
|  | IHARCH s.r.o. | [6 empty] | DIČ:
| Zpracovatel: | [7 empty] | IČ:
DIČ:
| Náklady z rozpočtu | [7 empty] | 0
| Ostatní náklady | [7 empty] | 0
| Cena bez DPH | [7 empty] | 0
| DPH | základní | 21% | ze | 0 |  |  |  | 0
|  | snížená | 15% | ze | 0 |  |  |  | 0
|  | zákl. přenesená | 21% | ze | 0 |  |  |  | 0
|  | sníž. přenesená | 15% | ze | 0 |  |  |  | 0
|  | nulová | 0% | ze | 0 |  |  |  | 0
| Cena s DPH |  |  | v | CZK |  |  | 0
| Projektant |  |  |  |  | Zpracovatel
| Datum a podpis: |  |  | Razítko |  | Datum a podpis: |  |  |  | Razítko
| Objednavatel |  |  |  |  | Zhotovitel
| Datum a podpis: |  |  | Razítko |  | Datum a podpis: |  |  |  | Razítko
REKAPITULACE ROZPOČTU
Stavba: |  |  | Dostavba areálu muzea lidových staveb v Kouřimi
Objekt: |  |  | SO 19 - SO 19 Výměnek z Krchleb
Místo: |  |  | Kouřim |  |  |  | Datum: |  | 2014-12-15
Objednavatel: |  |  | Středočeský kraj |  |  |  | Projektant: |  | IHARCH s.r.o.
Zhotovitel: | [6 empty] | Zpracovatel:
Kód - Popis | [9 empty] | Cena celkem [CZK]
1) Náklady z rozpočtu | [9 empty] | 0 | [12 empty] | -1
| HSV - Práce a dodávky HSV | [8 empty] | 0
| 1 - Zemní práce | [8 empty] | 0
| 2 - Zakládání | [8 empty] | 0
| 3 - Svislé a kompletní konstrukce | [8 empty] | 0
| 6 - Úpravy povrchů, podlahy a osazování výplní | [8 empty] | 0
| 9 - Ostatní konstrukce a práce-bourání | [8 empty] | 0
| 99 - Přesun hmot | [8 empty] | 0
| PSV - Práce a dodávky PSV | [8 empty] | 0
| 711 - Izolace proti vodě, vlhkosti a plynům | [8 empty] | 0
| 713 - Izolace tepelné | [8 empty] | 0
| 714 - Akustická a protiotřesová opatření | [8 empty] | 0
| 721 - Zdravotechnika - vnitřní kanalizace | [8 empty] | 0
| 722 - Zdravotechnika - vnitřní vodovod | [8 empty] | 0
| 727 - Zdravotechnika - požární ochrana | [8 empty] | 0
| 731 - Ústřední vytápění - kotelny | [8 empty] | 0
| 761 - Konstrukce prosvětlovací | [8 empty] | 0
| 762 - Konstrukce tesařské | [8 empty] | 0
| 763 - Konstrukce suché výstavby | [8 empty] | 0
| 764 - Konstrukce klempířské | [8 empty] | 0
| 765 - Konstrukce pokrývačské | [8 empty] | 0
| 771 - Podlahy z dlaždic | [8 empty] | 0
| 781 - Dokončovací práce - obklady keramické | [8 empty] | 0
| 783 - Dokončovací práce - nátěry | [8 empty] | 0
| 784 - Dokončovací práce - malby a tapety | [8 empty] | 0
| M - M | [8 empty] | 0
| 21-M - Elektromontáže | [8 empty] | 0
| 24-M - Montáže vzduchotechnických zařízení | [8 empty] | 0
2) Ostatní náklady | [9 empty] | 0 |  |  |  | DPH
Celkové náklady za stavbu 1) + 2) | [7 empty] | 0
ROZPOČET
Stavba: |  |  | Dostavba areálu muzea lidových staveb v Kouřimi
Objekt: |  |  | SO 19 - SO 19 Výměnek z Krchleb
Místo: |  |  | Kouřim |  |  |  | Datum: |  | 2014-12-15
Objednavatel: |  |  | Středočeský kraj |  |  |  | Projektant: |  | IHARCH s.r.o.
Zhotovitel: | [6 empty] | Zpracovatel:
PČ | Typ | Kód | Popis |  |  | MJ | Množství | J.cena [CZK] |  | Cena celkem [CZK] |  |  | Poznámka | DPH | J. Nh [h] | Nh celkom [h] | J. hmotnost [t] | Hmotnost celkem [t] | J. suť [t] | Suť Celkem [t]
Náklady z rozpočtu | [9 empty] | 0 | [5 empty] | #REF! |  | #REF! |  | #REF! |  | D | -1 | [7 empty] | #REF!
| HSV - Práce a dodávky HSV | [8 empty] | 0 | [5 empty] | 11786.1216 |  | 127.7848 |  | 0 | 1 | D | 0 | ROZPOCET | [6 empty] | 0
| 1 - Zemní práce | [8 empty] | 0 | [5 empty] | 115.5354 |  | 0.010592 |  | 0 | 1 | D | 1 | ROZPOCET | [6 empty] | 0
1 | K | 121101103 | Sejmutí ornice s přemístěním na vzdálenost do 250 m tl.30cm |  |  | m3 | 52.121 | 0 |  | 0 |  |  |  | základní | 0.013 | 0.67757 | 0 | 0 | 0 | 0 | 4 | K | 2 | ROZPOCET | 0 | 0 | 0 | 0 | 0 | 1 | 0 | 4
2 | K | 131201101 | Hloubení jam nezapažených v hornině tř. 3 objemu do 100 m3 |  |  | m3 | 25.988 | 0 |  | 0 |  |  |  | základní | 0.871 | 22.6355 | 0 | 0 | 0 | 0 | 4 | K | 2 | ROZPOCET | 0 | 0 | 0 | 0 | 0 | 1 | 0 | 4
3 | K | 131201109 | Příplatek za lepivost u hloubení jam nezapažených v hornině tř. 3 |  |  | m3 | 12.999 | 0 |  | 0 |  |  |  | základní | 0.04 | 0.51996 | 0 | 0 | 0 | 0 | 4 | K | 2 | ROZPOCET | 0 | 0 | 0 | 0 | 0 | 1 | 0 | 4
4 | K | 132201101 | Hloubení rýh š do 600 mm v hornině tř. 3 objemu do 100 m3 |  |  | m3 | 16.052 | 0 |  | 0 |  |  |  | základní | 2.32 | 37.2406 | 0 | 0 | 0 | 0 | 4 | K | 2 | ROZPOCET | 0 | 0 | 0 | 0 | 0 | 1 | 0 | 4
5 | K | 132201109 | Příplatek za lepivost k hloubení rýh š do 600 mm v hornině tř. 3 |  |  | m3 | 8.026 | 0 |  | 0 |  |  |  | základní | 0.654 | 5.249 | 0 | 0 | 0 | 0 | 4 | K | 2 | ROZPOCET | 0 | 0 | 0 | 0 | 0 | 1 | 0 | 4
6 | K | 162301101 | Vodorovné přemístění do 500 m výkopku/sypaniny z horniny tř. 1 až 4 - ornice k zpětnému rozprostření |  |  | m3 | 26.134 | 0 |  | 0 |  |  |  | základní | 0.044 | 1.1499 | 0 | 0 | 0 | 0 | 4 | K | 2 | ROZPOCET | 0 | 0 | 0 | 0 | 0 | 1 | 0 | 4
7 | K | 162701105 | Vodorovné přemístění do 10000 m výkopku/sypaniny z horniny tř. 1 až 4 - zemina na skládku |  |  | m3 | 42.04 | 0 |  | 0 |  |  |  | základní | 0.083 | 3.4893 | 0 | 0 | 0 | 0 | 4 | K | 2 | ROZPOCET | 0 | 0 | 0 | 0 | 0 | 1 | 0 | 4
8 | K | 171201211 | Poplatek za uložení odpadu ze sypaniny na skládce (skládkovné) |  |  | t | 75.672 | 0 |  | 0 |  |  |  | základní | 0 | 0 | 0 | 0 | 0 | 0 | 4 | K | 2 | ROZPOCET | 0 | 0 | 0 | 0 | 0 | 1 | 0 | 4
9 | K | 181111111 | Plošná úprava terénu do 500 m2 zemina tř 1 až 4 nerovnosti do +/- 100 mm v rovinně a svahu do 1:5 |  |  | m2 | 87.113 | 0 |  | 0 |  |  |  | základní | 0.09 | 7.8402 | 0 | 0 | 0 | 0 | 4 | K | 2 | ROZPOCET | 0 | 0 | 0 | 0 | 0 | 1 | 0 | 4
10 | K | 181301105 | Rozprostření ornice tl vrstvy do 300 mm pl do 500 m2 v rovině nebo ve svahu do 1:5 |  |  | m2 | 87.113 | 0 |  | 0 |  |  |  | základní | 0.416 | 36.239 | 0 | 0 | 0 | 0 | 4 | K | 2 | ROZPOCET | 0 | 0 | 0 | 0 | 0 | 1 | 0 | 4
11 | K | 181411121 | Založení lučního trávníku výsevem plochy do 1000 m2 v rovině a ve svahu do 1:5 |  |  | m2 | 70.613 | 0 |  | 0 |  |  |  | základní | 0.007 | 0.49429 | 0 | 0 | 0 | 0 | 4 | K | 2 | ROZPOCET | 0 | 0 | 0 | 0 | 0 | 1 | 0 | 4
12 | M | 005724100 | osivo směs travní parková |  |  | kg | 10.592 | 0 |  | 0 |  |  |  | základní | 0 | 0 | 0.001 | 0.010592 | 0 | 0 | 8 | M | 2 | ROZPOCET | 0 | 0 | 0 | 0 | 0 | 1 | 0 | 4
| 2 - Zakládání | [8 empty] | 0 | [5 empty] | 70.101 |  | 72.3403 |  | 0 | 1 | D | 1 | ROZPOCET | [6 empty] | 0
13 | K | 271562211A | Podsyp pod základové konstrukce se zhutněním z drobného kameniva frakce 0 až 4 mm - lože, do hliněno-vápenné malty |  |  | m3 | 4.125 | 0 |  | 0 |  |  |  | základní | 0.985 | 4.0631 | 1.98 | 8.1675 | 0 | 0 | 4 | K | 2 | ROZPOCET | 0 | 0 | 0 | 0 | 0 | 1 | 0 | 4
14 | K | 273322511 | Podkladní beton ze ŽB odolného proti agresívnímu prostředí tř. C 25/30 XA |  |  | m3 | 5.64 | 0 |  | 0 |  |  |  | základní | 0.629 | 3.5476 | 2.4533 | 13.8366 | 0 | 0 | 4 | K | 2 | ROZPOCET | 0 | 0 | 0 | 0 | 0 | 1 | 0 | 4
15 | K | 273362021 | Výztuž podkladního betonu svařovanými sítěmi Kari |  |  | t | 0.443 | 0 |  | 0 |  |  |  | základní | 15.231 | 6.7473 | 1.0531 | 0.46651 | 0 | 0 | 4 | K | 2 | ROZPOCET | 0 | 0 | 0 | 0 | 0 | 1 | 0 | 4
16 | K | 274322511 | Základové pasy ze ŽB odolného proti agresívnímu prostředí tř. C 25/30 XA |  |  | m3 | 19.98 | 0 |  | 0 |  |  |  | základní | 0.629 | 12.5674 | 2.4533 | 49.0167 | 0 | 0 | 4 | K | 2 | ROZPOCET | 0 | 0 | 0 | 0 | 0 | 1 | 0 | 4
17 | K | 274351215 | Zřízení bednění stěn základových pasů |  |  | m2 | 31.455 | 0 |  | 0 |  |  |  | základní | 0.364 | 11.4496 | 0.00103 | 0.032399 | 0 | 0 | 4 | K | 2 | ROZPOCET | 0 | 0 | 0 | 0 | 0 | 1 | 0 | 4
18 | K | 274351216 | Odstranění bednění stěn základových pasů |  |  | m2 | 31.455 | 0 |  | 0 |  |  |  | základní | 0.201 | 6.3225 | 0 | 0 | 0 | 0 | 4 | K | 2 | ROZPOCET | 0 | 0 | 0 | 0 | 0 | 1 | 0 | 4
19 | K | 274361821 | Výztuž základových pásů betonářskou ocelí 10 505 (R) |  |  | t | 0.774 | 0 |  | 0 |  |  |  | základní | 32.821 | 25.4035 | 1.0602 | 0.82057 | 0 | 0 | 4 | K | 2 | ROZPOCET | 0 | 0 | 0 | 0 | 0 | 1 | 0 | 4
| 3 - Svislé a kompletní konstrukce | [8 empty] | 0 | [5 empty] | 1752.7064 |  | 50.3183 |  | 0 | 1 | D | 1 | ROZPOCET | [6 empty] | 0
20 | K | 311231127 | Zdivo nosné z cihel dl 290 mm pevnosti P 20 až 25 na SMS 10 MPa |  |  | m3 | 30.263 | 0 |  | 0 |  |  |  | základní | 3.88 | 117.4204 | 1.6627 | 50.3183 | 0 | 0 | 4 | K | 2 | ROZPOCET | 0 | 0 | 0 | 0 | 0 | 1 | 0 | 4
21 | R | 348A1401 | Opěrná zídka z lomového kamene oboustranně lícovaného |  |  | m2 | 1.5 | 0 |  | 0
22 | R | 360A0002 | Komín jednoprůduchový systém cihelný bez větrací šachty |  |  | m | 8 | 0 |  | 0 |  |  |  | základní | 204.4107 | 1635.286 | 0 | 0 | 0 | 0 | 4 | K | 2 | ROZPOCET | 0 | 0 | 0 | 0 | 0 | 1 | 0 | 4
23 | R | 360A0003 | Litinový sporák |  |  | kus | 1 | 0 |  | 0 |  |  |  | základní | 0 | 0 | 0 | 0 | 0 | 0 | 4 | K | 2 | ROZPOCET | 0 | 0 | 0 | 0 | 0 | 1 | 0 | 4
| 6 - Úpravy povrchů, podlahy a osazování výplní | [8 empty] | 0 | [5 empty] | 9738.7091 |  | 5.1017 |  | 0 | 1 | D | 1 | ROZPOCET | [6 empty] | 0
24 | R | 610A1001 | Vnitřní omítka hliněná stěn a stropů |  |  | m2 | 111.3 | 0 |  | 0 |  |  |  | základní | 50.276 | 5595.7188 | 0 | 0 | 0 | 0 | 4 | K | 2 | ROZPOCET | 0 | 0 | 0 | 0 | 0 | 1 | 0 | 4
25 | K | 612311141 | Vápenná omítka štuková dvouvrstvá vnitřních stěn nanášená ručně |  |  | m2 | 123.5 | 0 |  | 0 |  |  |  | základní | 0.46 | 56.81 | 0.01733 | 2.1403 | 0 | 0 | 4 | K | 2 | ROZPOCET | 0 | 0 | 0 | 0 | 0 | 1 | 0 | 4
26 | R | 620A1002 | Vnější omítka stěn a zdiva hliněná |  |  | m2 | 36.26 | 0 |  | 0 |  |  |  | základní | 36.4506 | 1321.6988 | 0 | 0 | 0 | 0 | 4 | K | 2 | ROZPOCET | 0 | 0 | 0 | 0 | 0 | 1 | 0 | 4
27 | R | 620A1022 | Vnější omítka stěn a zdiva vápenná nebo vápenocementová štuková |  |  | m2 | 51.39 | 0 |  | 0 |  |  |  | základní | 53.6986 | 2759.5711 | 0 | 0 | 0 | 0 | 4 | K | 2 | ROZPOCET | 0 | 0 | 0 | 0 | 0 | 1 | 0 | 4
28 | R | 630A2013A | Hliněná Mazanina P19.7 |  |  | m2 | 72.6 | 0 |  | 0 |  |  |  | základní | 0 | 0 | 0 | 0 | 0 | 0 | 4 | K | 2 | ROZPOCET | 0 | 0 | 0 | 0 | 0 | 1 | 0 | 4
29 | K | 631311116 | Mazanina tl 50 mm z betonu prostého tř. C 25/30 P19.3+P19.6 |  |  | m3 | 0.692 | 0 |  | 0 |  |  |  | základní | 3.213 | 2.2234 | 2.4533 | 1.6977 | 0 | 0 | 4 | K | 2 | ROZPOCET | 0 | 0 | 0 | 0 | 0 | 1 | 0 | 4
30 | K | 636211121A | Dlažba ruční pálená cihelná tl.30 mm, spárování vápenopískovou maltou, vápenopísk.lože P19.3 |  |  | m2 | 5.3 | 0 |  | 0 |  |  |  | základní | 0.507 | 2.6871 | 0.23845 | 1.2638 | 0 | 0 | 4 | K | 2 | ROZPOCET | 0 | 0 | 0 | 0 | 0 | 1 | 0 | 4
| 9 - Ostatní konstrukce a práce-bourání | [8 empty] | 0 | [5 empty] | 109.0696 |  | 0.013904 |  | 0 | 1 | D | 1 | ROZPOCET | [6 empty] | 0
31 | K | 941111111 | Montáž lešení řadového trubkového lehkého s podlahami zatížení do 200 kg/m2 š do 0,9 m v do 10 m |  |  | m2 | 98.64 | 0 |  | 0 |  |  |  | základní | 0.14 | 13.8096 | 0 | 0 | 0 | 0 | 4 | K | 2 | ROZPOCET | 0 | 0 | 0 | 0 | 0 | 1 | 0 | 4
32 | K | 941111211 | Příplatek k lešení řadovému trubkovému lehkému s podlahami š 0,9 m v 10 m za první a ZKD den použití |  |  | m2 | 2959.2 | 0 |  | 0 |  |  |  | základní | 0 | 0 | 0 | 0 | 0 | 0 | 4 | K | 2 | ROZPOCET | 0 | 0 | 0 | 0 | 0 | 1 | 0 | 4
33 | K | 941111811 | Demontáž lešení řadového trubkového lehkého s podlahami zatížení do 200 kg/m2 š do 0,9 m v do 10 m |  |  | m2 | 98.64 | 0 |  | 0 |  |  |  | základní | 0.087 | 8.5817 | 0 | 0 | 0 | 0 | 4 | K | 2 | ROZPOCET | 0 | 0 | 0 | 0 | 0 | 1 | 0 | 4
34 | K | 949101111 | Lešení pomocné pro objekty pozemních staveb s lešeňovou podlahou v do 1,9 m zatížení do 150 kg/m2 |  |  | m2 | 69 | 0 |  | 0 |  |  |  | základní | 0.105 | 7.245 | 0.00013 | 0.00897 | 0 | 0 | 4 | K | 2 | ROZPOCET | 0 | 0 | 0 | 0 | 0 | 1 | 0 | 4
35 | K | 952901111 | Vyčištění budov bytové a občanské výstavby při výšce podlaží do 4 m |  |  | m2 | 123.338 | 0 |  | 0 |  |  |  | základní | 0.308 | 37.9881 | 4e-05 | 0.0049335 | 0 | 0 | 16 | K | 2 | ROZPOCET | 0 | 0 | 0 | 0 | 0 | 1 | 0 | 16
| 99 - Přesun hmot | [8 empty] | 0 | [5 empty] | 41.4453 |  | 0 |  | 0 | 1 | D | 2 | ROZPOCET | [6 empty] | 0
36 | K | 998011002 | Přesun hmot pro budovy zděné v do 12 m |  |  | t | 130.331 | 0 |  | 0 |  |  |  | základní | 0.318 | 41.4453 | 0 | 0 | 0 | 0 | 4 | K | 3 | ROZPOCET | 0 | 0 | 0 | 0 | 0 | 1 | 0 | 4
| PSV - Práce a dodávky PSV | [8 empty] | 0 | [5 empty] | #REF! |  | #REF! |  | #REF! | 2 | D | 0 | ROZPOCET | [6 empty] | #REF!
| 711 - Izolace proti vodě, vlhkosti a plynům | [8 empty] | 0 | [5 empty] | 39.1921 |  | 0.35488 |  | 0 | 2 | D | 1 | ROZPOCET | [6 empty] | 0
37 | K | 711142559 | Provedení izolace proti zemní vlhkosti pásy přitavením svislé NAIP P19.2+P19.3+P19.6 |  |  | m2 | 101.448 | 0 |  | 0 |  |  |  | základní | 0.26 | 26.3765 | 0.0004 | 0.040579 | 0 | 0 | 16 | K | 2 | ROZPOCET | 0 | 0 | 0 | 0 | 0 | 1 | 0 | 16
38 | M | 283220280 | fólie hydroizolační druh 922 tl 1,5 mm šíře 1300 mm |  |  | m2 | 121.738 | 0 |  | 0 |  |  |  | základní | 0 | 0 | 0.001905 | 0.23191 | 0 | 0 | 32 | M | 2 | ROZPOCET | 0 | 0 | 0 | 0 | 0 | 1 | 0 | 16
39 | K | 711491272 | Provedení izolace proti tlakové vodě svislé z textilií vrstva ochranná P19.2 |  |  | m2 | 65.386 | 0 |  | 0 |  |  |  | základní | 0.196 | 12.8157 | 0 | 0 | 0 | 0 | 16 | K | 2 | ROZPOCET | 0 | 0 | 0 | 0 | 0 | 1 | 0 | 16
40 | M | 693111580 | textilie např.GEOFILTEX 63 63/120 1200 g/m2 do š 3,5 m |  |  | m2 | 68.655 | 0 |  | 0 |  |  |  | základní | 0 | 0 | 0.0012 | 0.082386 | 0 | 0 | 32 | M | 2 | ROZPOCET | 0 | 0 | 0 | 0 | 0 | 1 | 0 | 16
41 | K | 998711202 | Přesun hmot procentní pro izolace proti vodě, vlhkosti a plynům v objektech v do 12 m |  |  | % | 320.173 | 0 |  | 0 |  |  |  | základní | 0 | 0 | 0 | 0 | 0 | 0 | 16 | K | 2 | ROZPOCET | 0 | 0 | 0 | 0 | 0 | 1 | 0 | 16
| 713 - Izolace tepelné | [8 empty] | 0 | [5 empty] | 21.5736 |  | 4.4113 |  | 0 | 2 | D | 1 | ROZPOCET | [6 empty] | 0
42 | K | 713121111 | Montáž izolace tepelné podlah volně kladenými rohožemi, pásy, dílci, deskami 1 vrstva P19.7 |  |  | m2 | 97.6 | 0 |  | 0 |  |  |  | základní | 0.06 | 5.856 | 0 | 0 | 0 | 0 | 16 | K | 2 | ROZPOCET | 0 | 0 | 0 | 0 | 0 | 1 | 0 | 16
43 | M | 631509480A | deska podlahová z konopné vlny |  |  | m2 | 76.23 | 0 |  | 0 |  |  |  | základní | 0 | 0 | 0.005 | 0.38115 | 0 | 0 | 32 | M | 2 | ROZPOCET | 0 | 0 | 0 | 0 | 0 | 1 | 0 | 16
44 | M | 283763650 | polystyren extrudovaný XPS 40mm |  |  | m2 | 25 | 0 |  | 0
45 | K | 713121313 | Montáž izolace tepelné podlah izolačním zásypem volně sypaným tl vrstvy přes 100 mm P19.2+P19.6 |  |  | m2 | 141.6 | 0 |  | 0 |  |  |  | základní | 0.111 | 15.7176 | 0 | 0 | 0 | 0 | 16 | K | 2 | ROZPOCET | 0 | 0 | 0 | 0 | 0 | 1 | 0 | 16
46 | M | 581722700 | Refaglass pěnové sklo |  |  | m3 | 26.868 | 0 |  | 0 |  |  |  | základní | 0 | 0 | 0.15 | 4.0302 | 0 | 0 | 32 | M | 2 | ROZPOCET | 0 | 0 | 0 | 0 | 0 | 1 | 0 | 16
47 | K | 998713202 | Přesun hmot procentní pro izolace tepelné v objektech v do 12 m |  |  | % | 1065.403 | 0 |  | 0 |  |  |  | základní | 0 | 0 | 0 | 0 | 0 | 0 | 16 | K | 2 | ROZPOCET | 0 | 0 | 0 | 0 | 0 | 1 | 0 | 16
| 714 - Akustická a protiotřesová opatření | [8 empty] | 0 | [5 empty] | 1.6608 |  | 0.07266 |  | 0 | 2 | D | 1 | ROZPOCET | [6 empty] | 0
48 | K | 714183002 | Montáž pohltivých desek Itaver, Rotaflex a jiných na sraz P19.3+P19.6 |  |  | m2 | 13.84 | 0 |  | 0 |  |  |  | základní | 0.12 | 1.6608 | 0 | 0 | 0 | 0 | 16 | K | 2 | ROZPOCET | 0 | 0 | 0 | 0 | 0 | 1 | 0 | 16
49 | M | 631514370 | deska minerální normální izolační např.ISOVER N tl.50 mm |  |  | m2 | 14.532 | 0 |  | 0 |  |  |  | základní | 0 | 0 | 0.005 | 0.07266 | 0 | 0 | 32 | M | 2 | ROZPOCET | 0 | 0 | 0 | 0 | 0 | 1 | 0 | 16
50 | K | 998714201 | Přesun hmot procentní pro akustická a protiotřesová opatření v objektech v do 6 m |  |  | % | 44.523 | 0 |  | 0 |  |  |  | základní | 0 | 0 | 0 | 0 | 0 | 0 | 16 | K | 2 | ROZPOCET | 0 | 0 | 0 | 0 | 0 | 1 | 0 | 16
| 721 - Zdravotechnika - vnitřní kanalizace | [8 empty] | 0 | [5 empty] | 0 |  | 0 |  | 0 | 2 | D | 1 | ROZPOCET | [6 empty] | 0
51 | R | 721A1001 | ZTI Venkovní kanalizace (samostatný výkaz) |  |  | komplet | 1 | 0 |  | 0 |  |  |  | základní | 0 | 0 | 0 | 0 | 0 | 0 | 16 | K | 2 | ROZPOCET | 0 | 0 | 0 | 0 | 0 | 1 | 0 | 16
52 | R | 721A1002 | ZTI Vnitřní kanalizace a zařizovací předměty (samostatný výkaz) |  |  | komplet | 1 | 0 |  | 0 |  |  |  | základní | 0 | 0 | 0 | 0 | 0 | 0 | 16 | K | 2 | ROZPOCET | 0 | 0 | 0 | 0 | 0 | 1 | 0 | 16
| 722 - Zdravotechnika - vnitřní vodovod | [8 empty] | 0 | [5 empty] | 0 |  | 0 |  | 0 | 2 | D | 1 | ROZPOCET | [6 empty] | 0
53 | R | 722A1111 | ZTI Venkovní vodovod (samostatný výkaz) |  |  | komplet | 1 | 0 |  | 0 |  |  |  | základní | 0 | 0 | 0 | 0 | 0 | 0 | 16 | K | 2 | ROZPOCET | 0 | 0 | 0 | 0 | 0 | 1 | 0 | 16
54 | R | 722A1112 | ZTI Vnitřní vodovod (samostatný výkaz) |  |  | komplet | 1 | 0 |  | 0 |  |  |  | základní | 0 | 0 | 0 | 0 | 0 | 0 | 16 | K | 2 | ROZPOCET | 0 | 0 | 0 | 0 | 0 | 1 | 0 | 16
| 727 - Zdravotechnika - požární ochrana | [8 empty] | 0 | [5 empty] | 1.25 |  | 0.0008 |  | 0 | 2 | D | 1 | ROZPOCET | [6 empty] | 0
55 | K | 727000100 | Požární bezpečnost objektu (samostatný výkaz) |  |  | soubor | 1 | 0 |  | 0 |  |  |  | základní | 0.625 | 0.625 | 0.0004 | 0.0004 | 0 | 0 | 16 | K | 2 | ROZPOCET | 0 | 0 | 0 | 0 | 0 | 1 | 0 | 16
56 | K | 727000300 | Stabilní hasicí zařízení (samostatný výkaz) |  |  | soubor | 1 | 0 |  | 0 |  |  |  | základní | 0.625 | 0.625 | 0.0004 | 0.0004 | 0 | 0 | 16 | K | 2 | ROZPOCET | 0 | 0 | 0 | 0 | 0 | 1 | 0 | 16
| 731 - Ústřední vytápění - kotelny | [8 empty] | 0 | [5 empty] | 0 |  | 0 |  | 0 | 2 | D | 1 | ROZPOCET | [6 empty] | 0
57 | R | 731A0001 | Vytápění (samostatný výkaz) |  |  | soubor | 1 | 0 |  | 0 |  |  |  | základní | 0 | 0 | 0 | 0 | 0 | 0 | 16 | K | 2 | ROZPOCET | 0 | 0 | 0 | 0 | 0 | 1 | 0 | 16
| 761 - Konstrukce prosvětlovací | [8 empty] | 0 | [5 empty] | 0 |  | 0 |  | 0 | 2 | D | 1 | ROZPOCET | [6 empty] | 0
58 | R | 761A1001 | O19.1 800x1060mm (tabulka oken) (dle externí nabídky) |  |  | kus | 1 | 0 |  | 0 |  |  |  | základní | 0 | 0 | 0 | 0 | 0 | 0 | 16 | K | 2 | ROZPOCET | 0 | 0 | 0 | 0 | 0 | 1 | 0 | 16
59 | R | 761A1002 | O19.2 800x1060mm (tabulka oken) (dle externí nabídky) |  |  | kus | 1 | 0 |  | 0 |  |  |  | základní | 0 | 0 | 0 | 0 | 0 | 0 | 16 | K | 2 | ROZPOCET | 0 | 0 | 0 | 0 | 0 | 1 | 0 | 16
60 | R | 761A1003 | O19.3 800x1060mm (tabulka oken) (dle externí nabídky) |  |  | kus | 1 | 0 |  | 0 |  |  |  | základní | 0 | 0 | 0 | 0 | 0 | 0 | 16 | K | 2 | ROZPOCET | 0 | 0 | 0 | 0 | 0 | 1 | 0 | 16
61 | R | 761A3501 | D19.1 1000x2100mm (tabulka dveří) (dle externí nabídky) |  |  | kus | 1 | 0 |  | 0 |  |  |  | základní | 0 | 0 | 0 | 0 | 0 | 0 | 16 | K | 2 | ROZPOCET | 0 | 0 | 0 | 0 | 0 | 1 | 0 | 16
62 | R | 761A3502 | D19.2+3 1000x2100mm (tabulka dveří) (dle externí nabídky) |  |  | kus | 2 | 0 |  | 0 |  |  |  | základní | 0 | 0 | 0 | 0 | 0 | 0 | 16 | K | 2 | ROZPOCET | 0 | 0 | 0 | 0 | 0 | 1 | 0 | 16
63 | R | 761A3504 | D19.4+5 700x2100mm (tabulka dveří) (dle externí nabídky) |  |  | kus | 2 | 0 |  | 0 |  |  |  | základní | 0 | 0 | 0 | 0 | 0 | 0 | 16 | K | 2 | ROZPOCET | 0 | 0 | 0 | 0 | 0 | 1 | 0 | 16
64 | R | 761A3505 | D19.6 100x2100mm (tabulka dveří) (dle externí nabídky) |  |  | kus | 1 | 0 |  | 0 |  |  |  | základní | 0 | 0 | 0 | 0 | 0 | 0 | 16 | K | 2 | ROZPOCET | 0 | 0 | 0 | 0 | 0 | 1 | 0 | 16
65 | K | 761A3505A | Doprava a montáž (tabulka dveří) (dle externí nabídky) |  |  | kpl | 1 | 0 |  | 0 |  |  |  | základní | 0 | 0 | 0 | 0 | 0 | 0 | 16 | K | 2 | ROZPOCET | 0 | 0 | 0 | 0 | 0 | 1 | 0 | 16
66 | K | 998761202 | Přesun hmot procentní pro konstrukce v objektech v do 12 m |  |  | % | 2497.3 | 0 |  | 0 |  |  |  | základní | 0 | 0 | 0 | 0 | 0 | 0 | 16 | K | 2 | ROZPOCET | 0 | 0 | 0 | 0 | 0 | 1 | 0 | 16
| 762 - Konstrukce tesařské | [8 empty] | 0 | [5 empty] | 20.9088 |  | 0.82038 |  | 0 | 2 | D | 1 | ROZPOCET | [6 empty] | 0
67 | K | 762810024 | Záklop stropů z desek OSB tl 18 mm na pero a drážku šroubovaných na trámy 2x |  |  | m2 | 72.6 | 0 |  | 0 |  |  |  | základní | 0.288 | 20.9088 | 0.0113 | 0.82038 | 0 | 0 | 16 | K | 2 | ROZPOCET | 0 | 0 | 0 | 0 | 0 | 1 | 0 | 16
68 | R | 762A1002 | *Konstrukce krovu sedlové střechy přímé (dle externí nabídky) |  |  | m3 | 7.28 | 0 |  | 0 |  |  |  | základní | 0 | 0 | 0 | 0 | 0 | 0 | 16 | K | 2 | ROZPOCET | 0 | 0 | 0 | 0 | 0 | 1 | 0 | 16
69 | R | 762A3002 | Laťování střech na osovou vzdálenost do 360 mm |  |  | m2 | 172.9 | 0 |  | 0 |  |  |  | základní | 0 | 0 | 0 | 0 | 0 | 0 | 16 | K | 2 | ROZPOCET | 0 | 0 | 0 | 0 | 0 | 1 | 0 | 16
70 | K | 998762202 | Přesun hmot procentní pro kce tesařské v objektech v do 12 m |  |  | % | 2048.086 | 0 |  | 0 |  |  |  | základní | 0 | 0 | 0 | 0 | 0 | 0 | 16 | K | 2 | ROZPOCET | 0 | 0 | 0 | 0 | 0 | 1 | 0 | 16
| 763 - Konstrukce suché výstavby | [8 empty] | 0 | [5 empty] | 6309.7741 |  | 0 |  | 0 | 2 | D | 1 | ROZPOCET | [6 empty] | 0
71 | R | 763A1004 | *Tesařská stěna z hraněného řeziva tl přes 150mm - roubená stěna (dle externí nabídky) |  |  | m3 | 9.48 | 0 |  | 0 |  |  |  | základní | 0 | 0 | 0 | 0 | 0 | 0 | 16 | K | 2 | ROZPOCET | 0 | 0 | 0 | 0 | 0 | 1 | 0 | 16
72 | R | 763A1101 | Provedení štítu(dle externí nabídky) |  |  | m2 | 34.4 | 0 |  | 0 |  |  |  | základní | 0 | 0 | 0 | 0 | 0 | 0 | 16 | K | 2 | ROZPOCET | 0 | 0 | 0 | 0 | 0 | 1 | 0 | 16
73 | R | 763A20031 | Konstrukce stropu (dle externí nabídky) |  |  | m3 | 5.49 | 0 |  | 0 |  |  |  | základní | 0 | 0 | 0 | 0 | 0 | 0 | 4 | K | 2 | ROZPOCET | 0 | 0 | 0 | 0 | 0 | 1 | 0 | 4
74 | R | 763A2101A | Záklop dřevěného stropu z kulatiny nebo půlkulatiny P19.7 |  |  | m2 | 72.6 | 0 |  | 0 |  |  |  | základní | 37.52 | 2723.952 | 0 | 0 | 0 | 0 | 16 | K | 2 | ROZPOCET | 0 | 0 | 0 | 0 | 0 | 1 | 0 | 16
75 | R | 763A5002 | Podlahové polštáře dřevěných podlah osové vzdálenosti do 1000 mm P19.2 |  |  | m2 | 55.06 | 0 |  | 0 |  |  |  | základní | 19.7607 | 1088.0252 | 0 | 0 | 0 | 0 | 16 | K | 2 | ROZPOCET | 0 | 0 | 0 | 0 | 0 | 1 | 0 | 16
76 | R | 763A5112 | Podlahy hrubé dřevěné z hoblovaných prken na pero a drážku P19.2 |  |  | m2 | 55.06 | 0 |  | 0 |  |  |  | základní | 45.365 | 2497.7969 | 0 | 0 | 0 | 0 | 16 | K | 2 | ROZPOCET | 0 | 0 | 0 | 0 | 0 | 1 | 0 | 16
77 | K | 998763201 | Přesun hmot procentní pro dřevostavby v objektech v do 12 m |  |  | % | 4402.17 | 0 |  | 0 |  |  |  | základní | 0 | 0 | 0 | 0 | 0 | 0 | 16 | K | 2 | ROZPOCET | 0 | 0 | 0 | 0 | 0 | 1 | 0 | 16
| 764 - Konstrukce klempířské | [8 empty] | 0 | [5 empty] | 14.0634 |  | 0.088443 |  | 0 | 2 | D | 1 | ROZPOCET | [6 empty] | 0
78 | K | 764233230 | Lemování zdí Cu plochá střecha rš 330 mm (dle externí nabídky) |  |  | m | 23.2 | 0 |  | 0 |  |  |  | základní | 0.292 | 6.7744 | 0.00288 | 0.066816 | 0 | 0 | 16 | K | 2 | ROZPOCET | 0 | 0 | 0 | 0 | 0 | 1 | 0 | 16
79 | K | 764239230 | Lemování komínů Cu hladká krytina v ploše (dle externí nabídky) |  |  | m2 | 2.3 | 0 |  | 0 |  |  |  | základní | 3.04 | 6.992 | 0.00789 | 0.018147 | 0 | 0 | 16 | K | 2 | ROZPOCET | 0 | 0 | 0 | 0 | 0 | 1 | 0 | 16
80 | K | 764296230 | Připojovací dilatační Cu lišta rš 150 mm, vč.zatmelení (dle externí nabídky) |  |  | m | 3 | 0 |  | 0 |  |  |  | základní | 0.099 | 0.297 | 0.00116 | 0.00348 | 0 | 0 | 16 | K | 2 | ROZPOCET | 0 | 0 | 0 | 0 | 0 | 1 | 0 | 16
81 | K | 998764202 | Přesun hmot procentní pro konstrukce klempířské v objektech v do 12 m |  |  | % | 297.332 | 0 |  | 0 |  |  |  | základní | 0 | 0 | 0 | 0 | 0 | 0 | 16 | K | 2 | ROZPOCET | 0 | 0 | 0 | 0 | 0 | 1 | 0 | 16
| 765 - Konstrukce pokrývačské | [8 empty] | 0 | [5 empty] | 24207.0141 |  | 0.020921 |  | 0 | 2 | D | 1 | ROZPOCET | [6 empty] | 0
82 | K | 765191011 | Montáž pojistné hydroizolační fólie kladené ve sklonu do 30° volně na krokve |  |  | m2 | 172.9 | 0 |  | 0 |  |  |  | základní | 0.083 | 14.3507 | 0 | 0 | 0 | 0 | 16 | K | 2 | ROZPOCET | 0 | 0 | 0 | 0 | 0 | 1 | 0 | 16
83 | K | 765191091 | Příplatek k cenám montáže pojistné hydroizolační fólie za sklon přes 30° |  |  | m2 | 172.9 | 0 |  | 0 |  |  |  | základní | 0.09 | 15.561 | 0 | 0 | 0 | 0 | 16 | K | 2 | ROZPOCET | 0 | 0 | 0 | 0 | 0 | 1 | 0 | 16
84 | M | 283292500 | fólie podstřešní difúzní 110 g/m2 |  |  | m2 | 190.19 | 0 |  | 0 |  |  |  | základní | 0 | 0 | 0.00011 | 0.020921 | 0 | 0 | 32 | M | 2 | ROZPOCET | 0 | 0 | 0 | 0 | 0 | 1 | 0 | 16
85 | R | 765A2002 | Střešní krytina z keramických bobrovek na střeše sedlové přímé |  |  | m2 | 172.9 | 0 |  | 0 |  |  |  | základní | 139.8329 | 24177.1024 | 0 | 0 | 0 | 0 | 16 | K | 2 | ROZPOCET | 0 | 0 | 0 | 0 | 0 | 1 | 0 | 16
86 | K | 998765202 | Přesun hmot procentní pro krytiny skládané v objektech v do 12 m |  |  | % | 2182.62 | 0 |  | 0 |  |  |  | základní | 0 | 0 | 0 | 0 | 0 | 0 | 16 | K | 2 | ROZPOCET | 0 | 0 | 0 | 0 | 0 | 1 | 0 | 16
| 771 - Podlahy z dlaždic | [8 empty] | 0 | [5 empty] | 7.0199 |  | 0.26483 |  | 0 | 2 | D | 1 | ROZPOCET | [6 empty] | 0
87 | K | 771574112 | Montáž podlah keramických režných hladkých lepených flexibilním lepidlem do 9 ks/m2 P19.6 |  |  | m2 | 8.54 | 0 |  | 0 |  |  |  | základní | 0.522 | 4.4579 | 0.00366 | 0.031256 | 0 | 0 | 16 | K | 2 | ROZPOCET | 0 | 0 | 0 | 0 | 0 | 1 | 0 | 16
88 | M | 597613050A | dlaždice keramické 33,3 x 33,3 x 0,8 cm I. j. |  |  | m2 | 8.54 | 0 |  | 0 |  |  |  | základní | 0 | 0 | 0.0202 | 0.17251 | 0 | 0 | 32 | M | 2 | ROZPOCET | 0 | 0 | 0 | 0 | 0 | 1 | 0 | 16
89 | K | 771990111 | Vyrovnání podkladu samonivelační stěrkou tl 4 mm pevnosti 15 Mpa P19.6 |  |  | m2 | 8.54 | 0 |  | 0 |  |  |  | základní | 0.3 | 2.562 | 0.00715 | 0.061061 | 0 | 0 | 16 | K | 2 | ROZPOCET | 0 | 0 | 0 | 0 | 0 | 1 | 0 | 16
90 | K | 998771202 | Přesun hmot procentní pro podlahy z dlaždic v objektech v do 12 m |  |  | % | 73.7 | 0 |  | 0 |  |  |  | základní | 0 | 0 | 0 | 0 | 0 | 0 | 16 | K | 2 | ROZPOCET | 0 | 0 | 0 | 0 | 0 | 1 | 0 | 16
| 781 - Dokončovací práce - obklady keramické | [8 empty] | 0 | [5 empty] | 28.4165 |  | 0.93121 |  | 0 | 2 | D | 1 | ROZPOCET | [6 empty] | 0
91 | K | 781474112 | Montáž obkladů vnitřních keramických hladkých do 12 ks/m2 lepených flexibilním lepidlem |  |  | m2 | 35.3 | 0 |  | 0 |  |  |  | základní | 0.612 | 21.6036 | 0.0029 | 0.10237 | 0 | 0 | 16 | K | 2 | ROZPOCET | 0 | 0 | 0 | 0 | 0 | 1 | 0 | 16
92 | M | 597610561A | obkládačky keramické I.j., vč.lišt |  |  | m2 | 38.83 | 0 |  | 0 |  |  |  | základní | 0 | 0 | 0.0138 | 0.53585 | 0 | 0 | 32 | M | 2 | ROZPOCET | 0 | 0 | 0 | 0 | 0 | 1 | 0 | 16
93 | K | 781479194 | Příplatek k montáži obkladů vnitřních keramických hladkých za nerovný povrch |  |  | m2 | 35.3 | 0 |  | 0 |  |  |  | základní | 0.149 | 5.2597 | 0.008 | 0.2824 | 0 | 0 | 16 | K | 2 | ROZPOCET | 0 | 0 | 0 | 0 | 0 | 1 | 0 | 16
94 | K | 781495111 | Penetrace podkladu vnitřních obkladů |  |  | m2 | 35.3 | 0 |  | 0 |  |  |  | základní | 0.044 | 1.5532 | 0.0003 | 0.01059 | 0 | 0 | 16 | K | 2 | ROZPOCET | 0 | 0 | 0 | 0 | 0 | 1 | 0 | 16
95 | K | 998781202 | Přesun hmot procentní pro obklady keramické v objektech v do 12 m |  |  | % | 550.962 | 0 |  | 0 |  |  |  | základní | 0 | 0 | 0 | 0 | 0 | 0 | 16 | K | 2 | ROZPOCET | 0 | 0 | 0 | 0 | 0 | 1 | 0 | 16
| 783 - Dokončovací práce - nátěry | [8 empty] | 0 | [5 empty] | 71.7978 |  | 0.043617 |  | 0 | 2 | D | 1 | ROZPOCET | [6 empty] | 0
96 | K | 783695227 | Nátěry vodou ředitelné truhlářských konstrukcí barva dražší matný povrch 2x lakování P19.7 |  |  | m2 | 145.2 | 0 |  | 0 |  |  |  | základní | 0.341 | 49.5132 | 0.00027 | 0.039204 | 0 | 0 | 16 | K | 2 | ROZPOCET | 0 | 0 | 0 | 0 | 0 | 1 | 0 | 16
97 | K | 783783312 | Nátěry tesařských kcí proti dřevokazným houbám, hmyzu a plísním preventivní dvojnásobné v exteriéru P19.2 |  |  | m2 | 110.32 | 0 |  | 0 |  |  |  | základní | 0.202 | 22.2846 | 4e-05 | 0.0044128 | 0 | 0 | 16 | K | 2 | ROZPOCET | 0 | 0 | 0 | 0 | 0 | 1 | 0 | 16
| 784 - Dokončovací práce - malby a tapety | [8 empty] | 0 | [5 empty] | 13.8675 |  | 0.129 |  | 0 | 2 | D | 1 | ROZPOCET | [6 empty] | 0
98 | K | 784312021 | Dvojnásobné bílé vápenné malby - vnitřní a vnější |  |  | m2 | 322.5 | 0 |  | 0 |  |  |  | základní | 0.043 | 13.8675 | 0.0004 | 0.129 | 0 | 0 | 16 | K | 2 | ROZPOCET | 0 | 0 | 0 | 0 | 0 | 1 | 0 | 16
| M - M | [8 empty] | 0 | [5 empty] | 0.333 |  | 0 |  | 0 | 3 | D | 0 | ROZPOCET | [6 empty] | 0
| 21-M - Elektromontáže | [8 empty] | 0 | [5 empty] | 0.333 |  | 0 |  | 0 | 3 | D | 1 | ROZPOCET | [6 empty] | 0
99 | K | 210000100 | Elektroinstalace silnoproud (samostatný výkaz) |  |  | soubor | 1 | 0 |  | 0 |  |  |  | základní | 0.111 | 0.111 | 0 | 0 | 0 | 0 | 64 | K | 2 | ROZPOCET | 0 | 0 | 0 | 0 | 0 | 1 | 0 | 64
100 | K | 210000200 | Elektroinstalace slaboproud (samostatný výkaz) |  |  | soubor | 1 | 0 |  | 0 |  |  |  | základní | 0.111 | 0.111 | 0 | 0 | 0 | 0 | 64 | K | 2 | ROZPOCET | 0 | 0 | 0 | 0 | 0 | 1 | 0 | 64
101 | K | 210000300 | Elektroinstalace hromosvod (samostatný výkaz) |  |  | soubor | 1 | 0 |  | 0 |  |  |  | základní | 0.111 | 0.111 | 0 | 0 | 0 | 0 | 64 | K | 2 | ROZPOCET | 0 | 0 | 0 | 0 | 0 | 1 | 0 | 64
| 24-M - Montáže vzduchotechnických zařízení | [8 empty] | 0 | [5 empty] | 0 |  | 0 |  | 0 | 3 | D | 1 | ROZPOCET | [6 empty] | 0
102 | K | 240000100 | Odvětrání sociálního zařízení (samostatný výkaz) |  |  | soubor | 1 | 0 |  | 0 |  |  |  | základní | 0 | 0 | 0 | 0 | 0 | 0 | 64 | K | 2 | ROZPOCET | 0 | 0 | 0 | 0 | 0 | 1 | 0 | 64

## SO 21 - SO 21 Stodola u c...
| List obsahuje: |  | 1) Krycí list rozpočtu |  | 2) Rekapitulace rozpočtu |  |  | 3) Rozpočet |  |  | Zpět na list: | Rekapitulace stavby
optimalizováno pro tisk sestav ve formátu A4 - na výšku | [11 empty] | >> skryté sloupce << | [9 empty] | {D785C8C8-DFC0-4066-AA24-24F11204E9C6}
2
KRYCÍ LIST ROZPOČTU | [12 empty] | v --- níže se nacházejí doplnkové a pomocné údaje k sestavám --- v | [8 empty] | False
| Stavba: |  | Dostavba areálu muzea lidových staveb v Kouřimi
| Objekt: |  | SO 21 - SO 21 Stodola u chalupy z Masojed
| JKSO: | [7 empty] | CC-CZ:
| Místo: |  | Kouřim | [5 empty] | Datum: |  | 2014-12-15
| Objednavatel: | [7 empty] | IČ:
|  | Středočeský kraj | [6 empty] | DIČ:
| Zhotovitel: | [7 empty] | IČ:
DIČ:
| Projektant: | [7 empty] | IČ:
|  | IHARCH s.r.o. | [6 empty] | DIČ:
| Zpracovatel: | [7 empty] | IČ:
DIČ:
| Náklady z rozpočtu | [7 empty] | 0
| Ostatní náklady | [7 empty] | 0
| Cena bez DPH | [7 empty] | 0
| DPH | základní | 21% | ze | 0 |  |  |  | 0
|  | snížená | 15% | ze | 0 |  |  |  | 0
|  | zákl. přenesená | 21% | ze | 0 |  |  |  | 0
|  | sníž. přenesená | 15% | ze | 0 |  |  |  | 0
|  | nulová | 0% | ze | 0 |  |  |  | 0
| Cena s DPH |  |  | v | CZK |  |  | 0
| Projektant |  |  |  |  | Zpracovatel
| Datum a podpis: |  |  | Razítko |  | Datum a podpis: |  |  |  | Razítko
| Objednavatel |  |  |  |  | Zhotovitel
| Datum a podpis: |  |  | Razítko |  | Datum a podpis: |  |  |  | Razítko
REKAPITULACE ROZPOČTU
Stavba: |  |  | Dostavba areálu muzea lidových staveb v Kouřimi
Objekt: |  |  | SO 21 - SO 21 Stodola u chalupy z Masojed
Místo: |  |  | Kouřim |  |  |  | Datum: |  | 2014-12-15
Objednavatel: |  |  | Středočeský kraj |  |  |  | Projektant: |  | IHARCH s.r.o.
Zhotovitel: | [6 empty] | Zpracovatel:
Kód - Popis | [9 empty] | Cena celkem [CZK]
1) Náklady z rozpočtu | [9 empty] | 0 | [12 empty] | -1
| HSV - Práce a dodávky HSV | [8 empty] | 0
| 1 - Zemní práce | [8 empty] | 0
| 2 - Zakládání | [8 empty] | 0
| 3 - Svislé a kompletní konstrukce | [8 empty] | 0
| 6 - Úpravy povrchů, podlahy a osazování výplní | [8 empty] | 0
| 9 - Ostatní konstrukce a práce-bourání | [8 empty] | 0
| 99 - Přesun hmot | [8 empty] | 0
| PSV - Práce a dodávky PSV | [8 empty] | 0
| 727 - Zdravotechnika - požární ochrana | [8 empty] | 0
| 761 - Konstrukce prosvětlovací | [8 empty] | 0
| 762 - Konstrukce tesařské | [8 empty] | 0
| 763 - Konstrukce suché výstavby | [8 empty] | 0
| 765 - Konstrukce pokrývačské | [8 empty] | 0
| 766 - Konstrukce truhlářské | [8 empty] | 0
| 783 - Dokončovací práce - nátěry | [8 empty] | 0
| 784 - Dokončovací práce - malby a tapety | [8 empty] | 0
| M - M | [8 empty] | 0
| 21-M - Elektromontáže | [8 empty] | 0
2) Ostatní náklady | [9 empty] | 0 |  |  |  | DPH
Celkové náklady za stavbu 1) + 2) | [7 empty] | 0
ROZPOČET
Stavba: |  |  | Dostavba areálu muzea lidových staveb v Kouřimi
Objekt: |  |  | SO 21 - SO 21 Stodola u chalupy z Masojed
Místo: |  |  | Kouřim |  |  |  | Datum: |  | 2014-12-15
Objednavatel: |  |  | Středočeský kraj |  |  |  | Projektant: |  | IHARCH s.r.o.
Zhotovitel: | [6 empty] | Zpracovatel:
PČ | Typ | Kód | Popis |  |  | MJ | Množství | J.cena [CZK] |  | Cena celkem [CZK] |  |  | Poznámka | DPH | J. Nh [h] | Nh celkom [h] | J. hmotnost [t] | Hmotnost celkem [t] | J. suť [t] | Suť Celkem [t]
Náklady z rozpočtu | [9 empty] | 0 | [5 empty] | 53702.7495 |  | 332.6638 |  | 0 |  | D | -1 | [7 empty] | 0
| HSV - Práce a dodávky HSV | [8 empty] | 0 | [5 empty] | 14820.3514 |  | 332.4052 |  | 0 | 1 | D | 0 | ROZPOCET | [6 empty] | 0
| 1 - Zemní práce | [8 empty] | 0 | [5 empty] | 239.2559 |  | 0 |  | 0 | 1 | D | 1 | ROZPOCET | [6 empty] | 0
1 | K | 121101103 | Sejmutí ornice s přemístěním na vzdálenost do 250 m tl.30cm |  |  | m3 | 62.218 | 0 |  | 0 |  |  |  | základní | 0.013 | 0.80883 | 0 | 0 | 0 | 0 | 4 | K | 2 | ROZPOCET | 0 | 0 | 0 | 0 | 0 | 1 | 0 | 4
2 | K | 131201101 | Hloubení jam nezapažených v hornině tř. 3 objemu do 100 m3 |  |  | m3 | 89.76 | 0 |  | 0 |  |  |  | základní | 0.871 | 78.181 | 0 | 0 | 0 | 0 | 4 | K | 2 | ROZPOCET | 0 | 0 | 0 | 0 | 0 | 1 | 0 | 4
3 | K | 131201109 | Příplatek za lepivost u hloubení jam nezapažených v hornině tř. 3 |  |  | m3 | 44.88 | 0 |  | 0 |  |  |  | základní | 0.04 | 1.7952 | 0 | 0 | 0 | 0 | 4 | K | 2 | ROZPOCET | 0 | 0 | 0 | 0 | 0 | 1 | 0 | 4
4 | K | 132201201 | Hloubení rýh š do 2000 mm v hornině tř. 3 objemu do 100 m3 |  |  | m3 | 57.4 | 0 |  | 0 |  |  |  | základní | 1.444 | 82.8856 | 0 | 0 | 0 | 0 | 4 | K | 2 | ROZPOCET | 0 | 0 | 0 | 0 | 0 | 1 | 0 | 4
5 | K | 132201209 | Příplatek za lepivost k hloubení rýh š do 2000 mm v hornině tř. 3 |  |  | m3 | 28.7 | 0 |  | 0 |  |  |  | základní | 0.085 | 2.4395 | 0 | 0 | 0 | 0 | 4 | K | 2 | ROZPOCET | 0 | 0 | 0 | 0 | 0 | 1 | 0 | 4
6 | K | 162201102 | Vodorovné přemístění do 50 m výkopku/sypaniny z horniny tř. 1 až 4 - k obsypu |  |  | m3 | 47.07 | 0 |  | 0 |  |  |  | základní | 0.074 | 3.4832 | 0 | 0 | 0 | 0 | 4 | K | 2 | ROZPOCET | 0 | 0 | 0 | 0 | 0 | 1 | 0 | 4
7 | K | 162301101 | Vodorovné přemístění do 500 m výkopku/sypaniny z horniny tř. 1 až 4 - ornice k zpětnému rozprostření |  |  | m3 | 21.268 | 0 |  | 0 |  |  |  | základní | 0.044 | 0.93579 | 0 | 0 | 0 | 0 | 4 | K | 2 | ROZPOCET | 0 | 0 | 0 | 0 | 0 | 1 | 0 | 4
8 | K | 162701105 | Vodorovné přemístění do 10000 m výkopku/sypaniny z horniny tř. 1 až 4 - zemina na skládku |  |  | m3 | 123.625 | 0 |  | 0 |  |  |  | základní | 0.083 | 10.2609 | 0 | 0 | 0 | 0 | 4 | K | 2 | ROZPOCET | 0 | 0 | 0 | 0 | 0 | 1 | 0 | 4
9 | K | 167101101 | Nakládání výkopku z hornin tř. 1 až 4 do 100 m3 - k obsypu |  |  | m3 | 23.535 | 0 |  | 0 |  |  |  | základní | 0.652 | 15.3448 | 0 | 0 | 0 | 0 | 4 | K | 2 | ROZPOCET | 0 | 0 | 0 | 0 | 0 | 1 | 0 | 4
10 | K | 171201201 | Uložení sypaniny na skládky |  |  | m3 | 23.535 | 0 |  | 0 |  |  |  | základní | 0.009 | 0.21182 | 0 | 0 | 0 | 0 | 4 | K | 2 | ROZPOCET | 0 | 0 | 0 | 0 | 0 | 1 | 0 | 4
11 | K | 171201211 | Poplatek za uložení odpadu ze sypaniny na skládce (skládkovné) |  |  | t | 222.525 | 0 |  | 0 |  |  |  | základní | 0 | 0 | 0 | 0 | 0 | 0 | 4 | K | 2 | ROZPOCET | 0 | 0 | 0 | 0 | 0 | 1 | 0 | 4
12 | K | 174101101 | Zásyp kolem objektů a pod objekt sypaninou se zhutněním |  |  | m3 | 23.535 | 0 |  | 0 |  |  |  | základní | 0.299 | 7.037 | 0 | 0 | 0 | 0 | 4 | K | 2 | ROZPOCET | 0 | 0 | 0 | 0 | 0 | 1 | 0 | 4
13 | R | 180A0010 | Hliněná podlaha na terénu P21.4 |  |  | m2 | 104.52 | 0 |  | 0 |  |  |  | základní | 0 | 0 | 0 | 0 | 0 | 0 | 4 | K | 2 | ROZPOCET | 0 | 0 | 0 | 0 | 0 | 1 | 0 | 4
14 | K | 181111111 | Plošná úprava terénu do 500 m2 zemina tř 1 až 4 nerovnosti do +/- 100 mm v rovinně a svahu do 1:5 |  |  | m2 | 70.894 | 0 |  | 0 |  |  |  | základní | 0.09 | 6.3805 | 0 | 0 | 0 | 0 | 4 | K | 2 | ROZPOCET | 0 | 0 | 0 | 0 | 0 | 1 | 0 | 4
15 | K | 181301105 | Rozprostření ornice tl vrstvy do 300 mm pl do 500 m2 v rovině nebo ve svahu do 1:5 |  |  | m2 | 70.894 | 0 |  | 0 |  |  |  | základní | 0.416 | 29.4919 | 0 | 0 | 0 | 0 | 4 | K | 2 | ROZPOCET | 0 | 0 | 0 | 0 | 0 | 1 | 0 | 4
| 2 - Zakládání | [8 empty] | 0 | [5 empty] | 110.6985 |  | 144.4782 |  | 0 | 1 | D | 1 | ROZPOCET | [6 empty] | 0
16 | K | 274322511 | Základové pasy ze ŽB odolného proti agresívnímu prostředí tř. C 25/30 XA |  |  | m3 | 58.32 | 0 |  | 0 |  |  |  | základní | 0.629 | 36.6833 | 2.4533 | 143.0759 | 0 | 0 | 4 | K | 2 | ROZPOCET | 0 | 0 | 0 | 0 | 0 | 1 | 0 | 4
17 | K | 274351215 | Zřízení bednění stěn základových pasů |  |  | m2 | 57.4 | 0 |  | 0 |  |  |  | základní | 0.364 | 20.8936 | 0.00103 | 0.059122 | 0 | 0 | 4 | K | 2 | ROZPOCET | 0 | 0 | 0 | 0 | 0 | 1 | 0 | 4
18 | K | 274351216 | Odstranění bednění stěn základových pasů |  |  | m2 | 57.4 | 0 |  | 0 |  |  |  | základní | 0.201 | 11.5374 | 0 | 0 | 0 | 0 | 4 | K | 2 | ROZPOCET | 0 | 0 | 0 | 0 | 0 | 1 | 0 | 4
19 | K | 274361821 | Výztuž základových pásů betonářskou ocelí 10 505 (R) |  |  | t | 1.267 | 0 |  | 0 |  |  |  | základní | 32.821 | 41.5842 | 1.0602 | 1.3432 | 0 | 0 | 4 | K | 2 | ROZPOCET | 0 | 0 | 0 | 0 | 0 | 1 | 0 | 4
| 3 - Svislé a kompletní konstrukce | [8 empty] | 0 | [5 empty] | 438.44 |  | 187.8851 |  | 0 | 1 | D | 1 | ROZPOCET | [6 empty] | 0
20 | K | 311231127 | Zdivo nosné z cihel dl 290 mm pevnosti P 20 až 25 na SMS 10 MPa |  |  | m3 | 113 | 0 |  | 0 |  |  |  | základní | 3.88 | 438.44 | 1.6627 | 187.8851 | 0 | 0 | 4 | K | 2 | ROZPOCET | 0 | 0 | 0 | 0 | 0 | 1 | 0 | 4
| 6 - Úpravy povrchů, podlahy a osazování výplní | [8 empty] | 0 | [5 empty] | 13755.9704 |  | 0 |  | 0 | 1 | D | 1 | ROZPOCET | [6 empty] | 0
21 | R | 620A1022 | Vnější omítka stěn a zdiva vápenná nebo vápenocementová štuková |  |  | m2 | 256.17 | 0 |  | 0 |  |  |  | základní | 53.6986 | 13755.9704 | 0 | 0 | 0 | 0 | 4 | K | 2 | ROZPOCET | 0 | 0 | 0 | 0 | 0 | 1 | 0 | 4
| 9 - Ostatní konstrukce a práce-bourání | [8 empty] | 0 | [5 empty] | 275.9867 |  | 0.04192 |  | 0 | 1 | D | 1 | ROZPOCET | [6 empty] | 0
22 | K | 941111111 | Montáž lešení řadového trubkového lehkého s podlahami zatížení do 200 kg/m2 š do 0,9 m v do 10 m |  |  | m2 | 265.02 | 0 |  | 0 |  |  |  | základní | 0.14 | 37.1028 | 0 | 0 | 0 | 0 | 4 | K | 2 | ROZPOCET | 0 | 0 | 0 | 0 | 0 | 1 | 0 | 4
23 | K | 941111211 | Příplatek k lešení řadovému trubkovému lehkému s podlahami š 0,9 m v 10 m za první a ZKD den použití |  |  | m2 | 7950.6 | 0 |  | 0 |  |  |  | základní | 0 | 0 | 0 | 0 | 0 | 0 | 4 | K | 2 | ROZPOCET | 0 | 0 | 0 | 0 | 0 | 1 | 0 | 4
24 | K | 941111811 | Demontáž lešení řadového trubkového lehkého s podlahami zatížení do 200 kg/m2 š do 0,9 m v do 10 m |  |  | m2 | 265.02 | 0 |  | 0 |  |  |  | základní | 0.087 | 23.0567 | 0 | 0 | 0 | 0 | 4 | K | 2 | ROZPOCET | 0 | 0 | 0 | 0 | 0 | 1 | 0 | 4
25 | K | 949101111 | Lešení pomocné pro objekty pozemních staveb s lešeňovou podlahou v do 1,9 m zatížení do 150 kg/m2 |  |  | m2 | 237.34 | 0 |  | 0 |  |  |  | základní | 0.105 | 24.9207 | 0.00013 | 0.030854 | 0 | 0 | 4 | K | 2 | ROZPOCET | 0 | 0 | 0 | 0 | 0 | 1 | 0 | 4
26 | K | 952901111 | Vyčištění budov bytové a občanské výstavby při výšce podlaží do 4 m |  |  | m2 | 276.64 | 0 |  | 0 |  |  |  | základní | 0.308 | 85.2051 | 4e-05 | 0.011066 | 0 | 0 | 16 | K | 2 | ROZPOCET | 0 | 0 | 0 | 0 | 0 | 1 | 0 | 16
| 99 - Přesun hmot | [8 empty] | 0 | [5 empty] | 105.7013 |  | 0 |  | 0 | 1 | D | 2 | ROZPOCET | [6 empty] | 0
27 | K | 998011002 | Přesun hmot pro budovy zděné v do 12 m |  |  | t | 332.394 | 0 |  | 0 |  |  |  | základní | 0.318 | 105.7013 | 0 | 0 | 0 | 0 | 4 | K | 3 | ROZPOCET | 0 | 0 | 0 | 0 | 0 | 1 | 0 | 4
| PSV - Práce a dodávky PSV | [8 empty] | 0 | [5 empty] | 38882.1761 |  | 0.25851 |  | 0 | 2 | D | 0 | ROZPOCET | [6 empty] | 0
| 727 - Zdravotechnika - požární ochrana | [8 empty] | 0 | [5 empty] | 1.25 |  | 0.0008 |  | 0 | 2 | D | 1 | ROZPOCET | [6 empty] | 0
28 | K | 727000100 | Požární bezpečnost objektu (samostatný výkaz) |  |  | soubor | 1 | 0 |  | 0 |  |  |  | základní | 0.625 | 0.625 | 0.0004 | 0.0004 | 0 | 0 | 16 | K | 2 | ROZPOCET | 0 | 0 | 0 | 0 | 0 | 1 | 0 | 16
29 | K | 727000300 | Stabilní hasicí zařízení (samostatný výkaz) |  |  | soubor | 1 | 0 |  | 0 |  |  |  | základní | 0.625 | 0.625 | 0.0004 | 0.0004 | 0 | 0 | 16 | K | 2 | ROZPOCET | 0 | 0 | 0 | 0 | 0 | 1 | 0 | 16
| 761 - Konstrukce prosvětlovací | [8 empty] | 0 | [5 empty] | 0 |  | 0 |  | 0 | 2 | D | 1 | ROZPOCET | [6 empty] | 0
30 | R | 761A3501 | D21.1+2 4150x4100mm (tabulka dveří) (dle externí nabídky) |  |  | kus | 2 | 0 |  | 0 |  |  |  | základní | 0 | 0 | 0 | 0 | 0 | 0 | 16 | K | 2 | ROZPOCET | 0 | 0 | 0 | 0 | 0 | 1 | 0 | 16
31 | K | 998761202 | Přesun hmot procentní pro konstrukce sklobetonové v objektech v do 12 m |  |  | % | 1344 | 0 |  | 0 |  |  |  | základní | 0 | 0 | 0 | 0 | 0 | 0 | 16 | K | 2 | ROZPOCET | 0 | 0 | 0 | 0 | 0 | 1 | 0 | 16
| 762 - Konstrukce tesařské | [8 empty] | 0 | [5 empty] | 4222.4692 |  | 0 |  | 0 | 2 | D | 1 | ROZPOCET | [6 empty] | 0
32 | R | 762A1002 | *Konstrukce krovu sedlové střechy přímé (dle externí nabídky) |  |  | m3 | 14.66 | 0 |  | 0 |  |  |  | základní | 0 | 0 | 0 | 0 | 0 | 0 | 16 | K | 2 | ROZPOCET | 0 | 0 | 0 | 0 | 0 | 1 | 0 | 16
33 | R | 762A3002 | Laťování střech na osovou vzdálenost do 360 mm |  |  | m2 | 247 | 0 |  | 0 |  |  |  | základní | 14.3184 | 3536.6448 | 0 | 0 | 0 | 0 | 16 | K | 2 | ROZPOCET | 0 | 0 | 0 | 0 | 0 | 1 | 0 | 16
34 | R | 762A3102 | Bednění střech z prken hoblovaných |  |  | m2 | 18.6 | 0 |  | 0 |  |  |  | základní | 36.8723 | 685.8244 | 0 | 0 | 0 | 0 | 16 | K | 2 | ROZPOCET | 0 | 0 | 0 | 0 | 0 | 1 | 0 | 16
35 | K | 998762202 | Přesun hmot procentní pro kce tesařské v objektech v do 12 m |  |  | % | 3699.846 | 0 |  | 0 |  |  |  | základní | 0 | 0 | 0 | 0 | 0 | 0 | 16 | K | 2 | ROZPOCET | 0 | 0 | 0 | 0 | 0 | 1 | 0 | 16
| 763 - Konstrukce suché výstavby | [8 empty] | 0 | [5 empty] | 0 |  | 0 |  | 0 | 2 | D | 1 | ROZPOCET | [6 empty] | 0
36 | R | 763A1101 | Provedení štítu (dle externí nabídky) |  |  | m2 | 51.2 | 0 |  | 0 |  |  |  | základní | 0 | 0 | 0 | 0 | 0 | 0 | 16 | K | 2 | ROZPOCET | 0 | 0 | 0 | 0 | 0 | 1 | 0 | 16
37 | R | 763A20031 | *Konstrukce stropu (dle externí nabídky) |  |  | m3 | 14.34 | 0 |  | 0 |  |  |  | základní | 0 | 0 | 0 | 0 | 0 | 0 | 4 | K | 2 | ROZPOCET | 0 | 0 | 0 | 0 | 0 | 1 | 0 | 4
38 | R | 763A5112A | *Podlahy hrubé dřevěné z ručně hoblovaných prken, na sráz, spojována ručně kovanými ocelovými hřeby tl. 5-45mm, s průž.podložkou na horní straně trámů P21.2b |  |  | m2 | 132.82 | 0 |  | 0 |  |  |  | základní | 0 | 0 | 0 | 0 | 0 | 0 | 16 | K | 2 | ROZPOCET | 0 | 0 | 0 | 0 | 0 | 1 | 0 | 16
39 | K | 998763201 | Přesun hmot procentní pro dřevostavby v objektech v do 12 m |  |  | % | 2077.112 | 0 |  | 0 |  |  |  | základní | 0 | 0 | 0 | 0 | 0 | 0 | 16 | K | 2 | ROZPOCET | 0 | 0 | 0 | 0 | 0 | 1 | 0 | 16
| 765 - Konstrukce pokrývačské | [8 empty] | 0 | [5 empty] | 34581.4487 |  | 0.029887 |  | 0 | 2 | D | 1 | ROZPOCET | [6 empty] | 0
40 | K | 765191011 | Montáž pojistné hydroizolační fólie kladené ve sklonu do 30° volně na krokve |  |  | m2 | 247 | 0 |  | 0 |  |  |  | základní | 0.083 | 20.501 | 0 | 0 | 0 | 0 | 16 | K | 2 | ROZPOCET | 0 | 0 | 0 | 0 | 0 | 1 | 0 | 16
41 | K | 765191091 | Příplatek k cenám montáže pojistné hydroizolační fólie za sklon přes 30° |  |  | m2 | 247 | 0 |  | 0 |  |  |  | základní | 0.09 | 22.23 | 0 | 0 | 0 | 0 | 16 | K | 2 | ROZPOCET | 0 | 0 | 0 | 0 | 0 | 1 | 0 | 16
42 | M | 283292500 | fólie podstřešní difúzní 110 g/m2 |  |  | m2 | 271.7 | 0 |  | 0 |  |  |  | základní | 0 | 0 | 0.00011 | 0.029887 | 0 | 0 | 32 | M | 2 | ROZPOCET | 0 | 0 | 0 | 0 | 0 | 1 | 0 | 16
43 | R | 765A2002 | Střešní krytina z keramických bobrovek na střeše sedlové přímé |  |  | m2 | 247 | 0 |  | 0 |  |  |  | základní | 139.8329 | 34538.7177 | 0 | 0 | 0 | 0 | 16 | K | 2 | ROZPOCET | 0 | 0 | 0 | 0 | 0 | 1 | 0 | 16
44 | K | 998765202 | Přesun hmot procentní pro krytiny skládané v objektech v do 12 m |  |  | % | 3118.029 | 0 |  | 0 |  |  |  | základní | 0 | 0 | 0 | 0 | 0 | 0 | 16 | K | 2 | ROZPOCET | 0 | 0 | 0 | 0 | 0 | 1 | 0 | 16
| 766 - Konstrukce truhlářské | [8 empty] | 0 | [5 empty] | 0 |  | 0 |  | 0 | 2 | D | 1 | ROZPOCET | [6 empty] | 0
45 | R | 766A1001 | T21.1 - 1.01, 2.01, 3.01 Vnitřní schodiště (tabulka truhlářských prvků) (dle externí nabídky) |  |  | kus | 1 | 0 |  | 0 |  |  |  | základní | 0 | 0 | 0 | 0 | 0 | 0 | 16 | K | 2 | ROZPOCET | 0 | 0 | 0 | 0 | 0 | 1 | 0 | 16
46 | R | 766A1002 | T 21.2 - 3.01 Zábradlí u manipulačního otvoru (tabulka truhlářských prvků) (dle externí nabídky) |  |  | kus | 1 | 0 |  | 0 |  |  |  | základní | 0 | 0 | 0 | 0 | 0 | 0 | 16 | K | 2 | ROZPOCET | 0 | 0 | 0 | 0 | 0 | 1 | 0 | 16
47 | K | 766A1002A | Doprava (tabulka truhlářských prvků) (dle externí nabídky) |  |  | kpl | 1 | 0 |  | 0 |  |  |  | základní | 0 | 0 | 0 | 0 | 0 | 0 | 16 | K | 2 | ROZPOCET | 0 | 0 | 0 | 0 | 0 | 1 | 0 | 16
48 | K | 998766202 | Přesun hmot procentní pro konstrukce truhlářské v objektech v do 12 m |  |  | % | 1430.3 | 0 |  | 0 |  |  |  | základní | 0 | 0 | 0 | 0 | 0 | 0 | 16 | K | 2 | ROZPOCET | 0 | 0 | 0 | 0 | 0 | 1 | 0 | 16
| 783 - Dokončovací práce - nátěry | [8 empty] | 0 | [5 empty] | 53.6593 |  | 0.010626 |  | 0 | 2 | D | 1 | ROZPOCET | [6 empty] | 0
49 | K | 783783312 | Nátěry tesařských kcí proti dřevokazným houbám, hmyzu a plísním preventivní dvojnásobné v exteriéru P21.2b |  |  | m2 | 265.64 | 0 |  | 0 |  |  |  | základní | 0.202 | 53.6593 | 4e-05 | 0.010626 | 0 | 0 | 16 | K | 2 | ROZPOCET | 0 | 0 | 0 | 0 | 0 | 1 | 0 | 16
| 784 - Dokončovací práce - malby a tapety | [8 empty] | 0 | [5 empty] | 23.349 |  | 0.2172 |  | 0 | 2 | D | 1 | ROZPOCET | [6 empty] | 0
50 | K | 784312021 | Dvojnásobné bílé vápenné malby - vnitřní a vnější |  |  | m2 | 543 | 0 |  | 0 |  |  |  | základní | 0.043 | 23.349 | 0.0004 | 0.2172 | 0 | 0 | 16 | K | 2 | ROZPOCET | 0 | 0 | 0 | 0 | 0 | 1 | 0 | 16
| M - M | [8 empty] | 0 | [5 empty] | 0.222 |  | 0 |  | 0 | 3 | D | 0 | ROZPOCET | [6 empty] | 0
| 21-M - Elektromontáže | [8 empty] | 0 | [5 empty] | 0.222 |  | 0 |  | 0 | 3 | D | 1 | ROZPOCET | [6 empty] | 0
51 | K | 210000100 | Elektroinstalace silnoproud (samostatný výkaz) |  |  | soubor | 1 | 0 |  | 0 |  |  |  | základní | 0.111 | 0.111 | 0 | 0 | 0 | 0 | 64 | K | 2 | ROZPOCET | 0 | 0 | 0 | 0 | 0 | 1 | 0 | 64
52 | K | 210000300 | Elektroinstalace hromosvod (samostatný výkaz) |  |  | soubor | 1 | 0 |  | 0 |  |  |  | základní | 0.111 | 0.111 | 0 | 0 | 0 | 0 | 64 | K | 2 | ROZPOCET | 0 | 0 | 0 | 0 | 0 | 1 | 0 | 64

## SO 51 - SO 51 Vodovod
| List obsahuje: |  | 1) Krycí list rozpočtu |  | 2) Rekapitulace rozpočtu |  |  | 3) Rozpočet |  |  | Zpět na list: | Rekapitulace stavby
optimalizováno pro tisk sestav ve formátu A4 - na výšku | [11 empty] | >> skryté sloupce << | [9 empty] | {D5FCF36C-41EE-4852-8439-5604A6EFEB0F}
2
KRYCÍ LIST ROZPOČTU | [12 empty] | v --- níže se nacházejí doplnkové a pomocné údaje k sestavám --- v | [8 empty] | False
| Stavba: |  | Dostavba areálu muzea lidových staveb v Kouřimi
| Objekt: |  | SO 51 - SO 51 Vodovod
| JKSO: | [7 empty] | CC-CZ:
| Místo: |  | Kouřim | [5 empty] | Datum: |  | 2014-12-15
| Objednavatel: | [7 empty] | IČ:
|  | Středočeský kraj | [6 empty] | DIČ:
| Zhotovitel: | [7 empty] | IČ:
DIČ:
| Projektant: | [7 empty] | IČ:
|  | IHARCH s.r.o. | [6 empty] | DIČ:
| Zpracovatel: | [7 empty] | IČ:
DIČ:
| Náklady z rozpočtu | [7 empty] | 0
| Ostatní náklady | [7 empty] | 0
| Cena bez DPH | [7 empty] | 0
| DPH | základní | 21% | ze | 0 |  |  |  | 0
|  | snížená | 15% | ze | 0 |  |  |  | 0
|  | zákl. přenesená | 21% | ze | 0 |  |  |  | 0
|  | sníž. přenesená | 15% | ze | 0 |  |  |  | 0
|  | nulová | 0% | ze | 0 |  |  |  | 0
| Cena s DPH |  |  | v | CZK |  |  | 0
| Projektant |  |  |  |  | Zpracovatel
| Datum a podpis: |  |  | Razítko |  | Datum a podpis: |  |  |  | Razítko
| Objednavatel |  |  |  |  | Zhotovitel
| Datum a podpis: |  |  | Razítko |  | Datum a podpis: |  |  |  | Razítko
REKAPITULACE ROZPOČTU
Stavba: |  |  | Dostavba areálu muzea lidových staveb v Kouřimi
Objekt: |  |  | SO 51 - SO 51 Vodovod
Místo: |  |  | Kouřim |  |  |  | Datum: |  | 2014-12-15
Objednavatel: |  |  | Středočeský kraj |  |  |  | Projektant: |  | IHARCH s.r.o.
Zhotovitel: | [6 empty] | Zpracovatel:
Kód - Popis | [9 empty] | Cena celkem [CZK]
1) Náklady z rozpočtu | [9 empty] | 0 | [12 empty] | -1
| HSV - Práce a dodávky HSV | [8 empty] | 0
| 8 - Trubní vedení | [8 empty] | 0
2) Ostatní náklady | [9 empty] | 0 |  |  |  | DPH
Celkové náklady za stavbu 1) + 2) | [7 empty] | 0
ROZPOČET
Stavba: |  |  | Dostavba areálu muzea lidových staveb v Kouřimi
Objekt: |  |  | SO 51 - SO 51 Vodovod
Místo: |  |  | Kouřim |  |  |  | Datum: |  | 2014-12-15
Objednavatel: |  |  | Středočeský kraj |  |  |  | Projektant: |  | IHARCH s.r.o.
Zhotovitel: | [6 empty] | Zpracovatel:
PČ | Typ | Kód | Popis |  |  | MJ | Množství | J.cena [CZK] |  | Cena celkem [CZK] |  |  | Poznámka | DPH | J. Nh [h] | Nh celkom [h] | J. hmotnost [t] | Hmotnost celkem [t] | J. suť [t] | Suť Celkem [t]
Náklady z rozpočtu | [9 empty] | 0 | [5 empty] | 0 |  | 0 |  | 0 |  | D | -1 | [7 empty] | 0
| HSV - Práce a dodávky HSV | [8 empty] | 0 | [5 empty] | 0 |  | 0 |  | 0 | 1 | D | 0 | ROZPOCET | [6 empty] | 0
| 8 - Trubní vedení | [8 empty] | 0 | [5 empty] | 0 |  | 0 |  | 0 | 1 | D | 1 | ROZPOCET | [6 empty] | 0
1 | R | 800A1010 | Vodovod areálový (samostatný výkaz) |  |  | kpl | 1 | 0 |  | 0 |  |  |  | základní | 0 | 0 | 0 | 0 | 0 | 0 | 4 | K | 2 | ROZPOCET | 0 | 0 | 0 | 0 | 0 | 1 | 0 | 4

## SO 52 - SO 52 Kanalizace
| List obsahuje: |  | 1) Krycí list rozpočtu |  | 2) Rekapitulace rozpočtu |  |  | 3) Rozpočet |  |  | Zpět na list: | Rekapitulace stavby
optimalizováno pro tisk sestav ve formátu A4 - na výšku | [11 empty] | >> skryté sloupce << | [9 empty] | {6C539D03-099B-44A4-811C-80F73A19F790}
2
KRYCÍ LIST ROZPOČTU | [12 empty] | v --- níže se nacházejí doplnkové a pomocné údaje k sestavám --- v | [8 empty] | False
| Stavba: |  | Dostavba areálu muzea lidových staveb v Kouřimi
| Objekt: |  | SO 52 - SO 52 Kanalizace
| JKSO: | [7 empty] | CC-CZ:
| Místo: |  | Kouřim | [5 empty] | Datum: |  | 2014-12-15
| Objednavatel: | [7 empty] | IČ:
|  | Středočeský kraj | [6 empty] | DIČ:
| Zhotovitel: | [7 empty] | IČ:
DIČ:
| Projektant: | [7 empty] | IČ:
|  | IHARCH s.r.o. | [6 empty] | DIČ:
| Zpracovatel: | [7 empty] | IČ:
DIČ:
| Náklady z rozpočtu | [7 empty] | 0
| Ostatní náklady | [7 empty] | 0
| Cena bez DPH | [7 empty] | 0
| DPH | základní | 21% | ze | 0 |  |  |  | 0
|  | snížená | 15% | ze | 0 |  |  |  | 0
|  | zákl. přenesená | 21% | ze | 0 |  |  |  | 0
|  | sníž. přenesená | 15% | ze | 0 |  |  |  | 0
|  | nulová | 0% | ze | 0 |  |  |  | 0
| Cena s DPH |  |  | v | CZK |  |  | 0
| Projektant |  |  |  |  | Zpracovatel
| Datum a podpis: |  |  | Razítko |  | Datum a podpis: |  |  |  | Razítko
| Objednavatel |  |  |  |  | Zhotovitel
| Datum a podpis: |  |  | Razítko |  | Datum a podpis: |  |  |  | Razítko
REKAPITULACE ROZPOČTU
Stavba: |  |  | Dostavba areálu muzea lidových staveb v Kouřimi
Objekt: |  |  | SO 52 - SO 52 Kanalizace
Místo: |  |  | Kouřim |  |  |  | Datum: |  | 2014-12-15
Objednavatel: |  |  | Středočeský kraj |  |  |  | Projektant: |  | IHARCH s.r.o.
Zhotovitel: | [6 empty] | Zpracovatel:
Kód - Popis | [9 empty] | Cena celkem [CZK]
1) Náklady z rozpočtu | [9 empty] | 0 | [12 empty] | -1
| HSV - Práce a dodávky HSV | [8 empty] | 0
| 8 - Trubní vedení | [8 empty] | 0
2) Ostatní náklady | [9 empty] | 0 |  |  |  | DPH
Celkové náklady za stavbu 1) + 2) | [7 empty] | 0
ROZPOČET
Stavba: |  |  | Dostavba areálu muzea lidových staveb v Kouřimi
Objekt: |  |  | SO 52 - SO 52 Kanalizace
Místo: |  |  | Kouřim |  |  |  | Datum: |  | 2014-12-15
Objednavatel: |  |  | Středočeský kraj |  |  |  | Projektant: |  | IHARCH s.r.o.
Zhotovitel: | [6 empty] | Zpracovatel:
PČ | Typ | Kód | Popis |  |  | MJ | Množství | J.cena [CZK] |  | Cena celkem [CZK] |  |  | Poznámka | DPH | J. Nh [h] | Nh celkom [h] | J. hmotnost [t] | Hmotnost celkem [t] | J. suť [t] | Suť Celkem [t]
Náklady z rozpočtu | [9 empty] | 0 | [5 empty] | 0 |  | 0 |  | 0 |  | D | -1 | [7 empty] | 0
| HSV - Práce a dodávky HSV | [8 empty] | 0 | [5 empty] | 0 |  | 0 |  | 0 | 1 | D | 0 | ROZPOCET | [6 empty] | 0
| 8 - Trubní vedení | [8 empty] | 0 | [5 empty] | 0 |  | 0 |  | 0 | 1 | D | 1 | ROZPOCET | [6 empty] | 0
1 | R | 800A2030 | Kanalizace areálová (samostatný výkaz) |  |  | kpl | 1 | 0 |  | 0 |  |  |  | základní | 0 | 0 | 0 | 0 | 0 | 0 | 4 | K | 2 | ROZPOCET | 0 | 0 | 0 | 0 | 0 | 1 | 0 | 4

## SO 53 AaB - SO 53 AS a SO...
| List obsahuje: |  | 1) Krycí list rozpočtu |  | 2) Rekapitulace rozpočtu |  |  | 3) Rozpočet |  |  | Zpět na list: | Rekapitulace stavby
optimalizováno pro tisk sestav ve formátu A4 - na výšku | [11 empty] | >> skryté sloupce << | [9 empty] | {5BB6780E-2D45-496C-B39C-7253812AB72C}
2
KRYCÍ LIST ROZPOČTU | [12 empty] | v --- níže se nacházejí doplnkové a pomocné údaje k sestavám --- v | [8 empty] | False
| Stavba: |  | Dostavba areálu muzea lidových staveb v Kouřimi
| Objekt: |  | SO 53 AaB - SO 53 AS a SO 53 B Přípojka elektro a Areálový rozvod elektro
| JKSO: | [7 empty] | CC-CZ:
| Místo: |  | Kouřim | [5 empty] | Datum: |  | 2014-12-15
| Objednavatel: | [7 empty] | IČ:
|  | Středočeský kraj | [6 empty] | DIČ:
| Zhotovitel: | [7 empty] | IČ:
DIČ:
| Projektant: | [7 empty] | IČ:
|  | IHARCH s.r.o. | [6 empty] | DIČ:
| Zpracovatel: | [7 empty] | IČ:
DIČ:
| Náklady z rozpočtu | [7 empty] | 0
| Ostatní náklady | [7 empty] | 0
| Cena bez DPH | [7 empty] | 0
| DPH | základní | 21% | ze | 0 |  |  |  | 0
|  | snížená | 15% | ze | 0 |  |  |  | 0
|  | zákl. přenesená | 21% | ze | 0 |  |  |  | 0
|  | sníž. přenesená | 15% | ze | 0 |  |  |  | 0
|  | nulová | 0% | ze | 0 |  |  |  | 0
| Cena s DPH |  |  | v | CZK |  |  | 0
| Projektant |  |  |  |  | Zpracovatel
| Datum a podpis: |  |  | Razítko |  | Datum a podpis: |  |  |  | Razítko
| Objednavatel |  |  |  |  | Zhotovitel
| Datum a podpis: |  |  | Razítko |  | Datum a podpis: |  |  |  | Razítko
REKAPITULACE ROZPOČTU
Stavba: |  |  | Dostavba areálu muzea lidových staveb v Kouřimi
Objekt: |  |  | SO 53 AaB - SO 53 AS a SO 53 B Přípojka elektro a Areálový rozvod elektro
Místo: |  |  | Kouřim |  |  |  | Datum: |  | 2014-12-15
Objednavatel: |  |  | Středočeský kraj |  |  |  | Projektant: |  | IHARCH s.r.o.
Zhotovitel: | [6 empty] | Zpracovatel:
Kód - Popis | [9 empty] | Cena celkem [CZK]
1) Náklady z rozpočtu | [9 empty] | 0 | [12 empty] | -1
| M - M | [8 empty] | 0
| 21-M - Elektromontáže | [8 empty] | 0
2) Ostatní náklady | [9 empty] | 0 |  |  |  | DPH
Celkové náklady za stavbu 1) + 2) | [7 empty] | 0
ROZPOČET
Stavba: |  |  | Dostavba areálu muzea lidových staveb v Kouřimi
Objekt: |  |  | SO 53 AaB - SO 53 AS a SO 53 B Přípojka elektro a Areálový rozvod elektro
Místo: |  |  | Kouřim |  |  |  | Datum: |  | 2014-12-15
Objednavatel: |  |  | Středočeský kraj |  |  |  | Projektant: |  | IHARCH s.r.o.
Zhotovitel: | [6 empty] | Zpracovatel:
PČ | Typ | Kód | Popis |  |  | MJ | Množství | J.cena [CZK] |  | Cena celkem [CZK] |  |  | Poznámka | DPH | J. Nh [h] | Nh celkom [h] | J. hmotnost [t] | Hmotnost celkem [t] | J. suť [t] | Suť Celkem [t]
Náklady z rozpočtu | [9 empty] | 0 | [5 empty] | 0.111 |  | 0 |  | 0 |  | D | -1 | [7 empty] | 0
| M - M | [8 empty] | 0 | [5 empty] | 0.111 |  | 0 |  | 0 | 3 | D | 0 | ROZPOCET | [6 empty] | 0
| 21-M - Elektromontáže | [8 empty] | 0 | [5 empty] | 0.111 |  | 0 |  | 0 | 3 | D | 1 | ROZPOCET | [6 empty] | 0
1 | K | 210000100 | SO 53 A Silnoproudé elektroinstalace - přípojka elektro (samostatný výkaz) |  |  | soubor | 1 | 0 |  | 0 |  |  |  | základní | 0.111 | 0.111 | 0 | 0 | 0 | 0 | 64 | K | 2 | ROZPOCET | 0 | 0 | 0 | 0 | 0 | 1 | 0 | 64

## SO 54 Komunikace
Stavba: Skanzen Kouřim
Objekt: Dopravní řešení a komunikace |  |  |  |  | JKSO:
EČO:
Objednatel: |  |  |  |  | Zpracoval:
Zhotovitel: |  |  |  |  | Datum: 15.12.2014
P.Č. | KCN | Kód položky | Popis | MJ | Množství celkem | Cena jednotková | Cena celkem
1 | 2 | 3 | 4 | 5 | 6 | 7 | 8
|  | HSV | Práce a dodávky HSV |  |  |  | 0
|  | 1 | Zemní práce |  |  |  | 0
1 | 001 | 119001202 | Úprava zemin vápnem tl vrstvy 300 mm | m2 | 4000 | 0 | 0
2 | 585 | 585301600 | vápno CL 90 JM nehašené VL | t | 40.8 | 0 | 0
3 | 001 | 121101103 | Sejmutí ornice s přemístěním na vzdálenost do 250 m | m3 | 1013 | 0 | 0
|  |  | (4210+855)*0,2 |  | 1013 | 0 | 0
4 | 001 | 122201103 | Odkopávky a prokopávky nezapažené v hornině tř. 3 objem do 5000 m3 | m3 | 2917 | 0 | 0
5 | 001 | 132201102 | Hloubení rýh š do 600 mm v hornině tř. 3 objemu přes 100 m3 | m3 | 174 | 0 | 0
6 | 001 | 162301101 | Vodorovné přemístění do 500 m výkopku z horniny tř. 1 až 4 | m3 | 3607.6 | 0 | 0
|  |  | 2917+174-80-251+1013-827*0,2 |  | 3607.6 | 0 | 0
7 | 001 | 171101103 | Uložení sypaniny z hornin soudržných do násypů zhutněných do 100 % PS | m3 | 80 | 0 | 0
8 | 001 | 171201201 | Uložení sypaniny na skládky | m3 | 3607.6 | 0 | 0
9 | 001 | 174101101 | Zásyp jam, šachet rýh nebo kolem objektů sypaninou se zhutněním | m3 | 251 | 0 | 0
10 | 001 | 181101102 | Úprava pláně v zářezech v hornině tř. 1 až 4 se zhutněním | m2 | 4685 | 0 | 0
11 | 001 | 181301103 | Rozprostření ornice tl vrstvy do 200 mm pl do 500 m2 v rovině nebo ve svahu do 1:5 | m2 | 827 | 0 | 0
|  |  | 512+315 |  | 827 | 0 | 0
12 | 001 | 182101101 | Svahování v zářezech v hornině tř. 1 až 4 | m2 | 512 | 0 | 0
13 | 001 | 182201101 | Svahování násypů | m2 | 315 | 0 | 0
|  | 2 | Zakládání |  |  | 0 | 0
14 | 002 | 211531111 | Výplň odvodňovacích žeber nebo trativodů kamenivem hrubým drceným frakce 16 až 63 mm | m3 | 174 | 0 | 0
15 | 002 | 211971121 | Zřízení opláštění žeber nebo trativodů geotextilií v rýze nebo zářezu sklonu přes 1:2 š do 2,5 m | m2 | 2180 | 0 | 0
|  |  | 2*1090 |  | 2180 | 0 | 0
16 | 693 | 693112860 | geotextilie separační 300 g/m2 š 200 cm | m | 1090 | 0 | 0
17 | 271 | 212752213 | Trativod z drenážních trubek plastových flexibilních D do 160 mm včetně lože otevřený výkop | m | 1090 | 0 | 0
|  | 5 | Komunikace |  |  | 0 | 0
18 | 221 | 561121118 | Kryt pěších komunikací z mlatové zeminy 100mm | m2 | 354 | 0 | 0
19 | 221 | 564851111 | Podklad ze štěrkodrtě ŠD tl 150 mm | m2 | 6507.85 | 0 | 0
|  |  | (1082+2*2029+165+354)*1,15 |  | 6507.85 | 0 | 0
20 | 221 | 564861111 | Podklad ze štěrkodrtě ŠD tl 200 mm | m2 | 363.4 | 0 | 0
|  |  | 316*1,15 |  | 363.4 | 0 | 0
21 | 221 | 564932111 | Podklad z mechanicky zpevněného kameniva MZK tl 100 mm | m2 | 165 | 0 | 0
22 | 221 | 564952111 | Podklad z mechanicky zpevněného kameniva MZK tl 150 mm | m2 | 2029 | 0 | 0
23 | 221 | 564952114 | Podklad z mechanicky zpevněného kameniva MZK tl 180 mm | m2 | 316 | 0 | 0
24 | 221 | 594111111 | Dlažba z lomového kamene s provedením lože z kameniva těženého | m2 | 1082 | 0 | 0
|  | 9 | Ostatní konstrukce a práce-bourání |  |  | 0 | 0
|  | 99 | Přesun hmot |  |  | 0 | 0
25 | 221 | 935113215 | Osazení svodnice z dřevěné kulatiny dl. do 5m | ks | 26 | 0 | 0
26 | 221 | 998225111 | Přesun hmot pro pozemní komunikace s krytem z kamene, monolitickým betonovým nebo živičným | t | 1216.251 | 0 | 0
27 | 221 | 998225194 | Příplatek k přesunu hmot pro pozemní komunikace s krytem z kamene, živičným, betonovým do 5000 m | t | 1216.251 | 0 | 0
|  |  | Celkem |  |  |  | 0

## SO 55 - SO 55 Oplocení
| List obsahuje: |  | 1) Krycí list rozpočtu |  | 2) Rekapitulace rozpočtu |  |  | 3) Rozpočet |  |  | Zpět na list: | Rekapitulace stavby
optimalizováno pro tisk sestav ve formátu A4 - na výšku | [11 empty] | >> skryté sloupce << | [9 empty] | {1F282EEB-8EDE-4F5E-8DC9-73B6093F9C85}
2
KRYCÍ LIST ROZPOČTU | [12 empty] | v --- níže se nacházejí doplnkové a pomocné údaje k sestavám --- v | [8 empty] | False
| Stavba: |  | Dostavba areálu muzea lidových staveb v Kouřimi
| Objekt: |  | SO 55 - SO 55 Oplocení
| JKSO: | [7 empty] | CC-CZ:
| Místo: |  | Kouřim | [5 empty] | Datum: |  | 2014-12-15
| Objednavatel: | [7 empty] | IČ:
|  | Středočeský kraj | [6 empty] | DIČ:
| Zhotovitel: | [7 empty] | IČ:
DIČ:
| Projektant: | [7 empty] | IČ:
|  | IHARCH s.r.o. | [6 empty] | DIČ:
| Zpracovatel: | [7 empty] | IČ:
DIČ:
| Náklady z rozpočtu | [7 empty] | 0
| Ostatní náklady | [7 empty] | 0
| Cena bez DPH | [7 empty] | 0
| DPH | základní | 21% | ze | #REF! |  |  |  | #REF!
|  | snížená | 15% | ze | #REF! |  |  |  | #REF!
|  | zákl. přenesená | 21% | ze | #REF! |  |  |  | 0
|  | sníž. přenesená | 15% | ze | #REF! |  |  |  | 0
|  | nulová | 0% | ze | #REF! |  |  |  | 0
| Cena s DPH |  |  | v | CZK |  |  | #REF!
| Projektant |  |  |  |  | Zpracovatel
| Datum a podpis: |  |  | Razítko |  | Datum a podpis: |  |  |  | Razítko
| Objednavatel |  |  |  |  | Zhotovitel
| Datum a podpis: |  |  | Razítko |  | Datum a podpis: |  |  |  | Razítko
REKAPITULACE ROZPOČTU
Stavba: |  |  | Dostavba areálu muzea lidových staveb v Kouřimi
Objekt: |  |  | SO 55 - SO 55 Oplocení
Místo: |  |  | Kouřim |  |  |  | Datum: |  | 2014-12-15
Objednavatel: |  |  | Středočeský kraj |  |  |  | Projektant: |  | IHARCH s.r.o.
Zhotovitel: | [6 empty] | Zpracovatel:
Kód - Popis | [9 empty] | Cena celkem [CZK]
1) Náklady z rozpočtu | [9 empty] | 0 | [12 empty] | -1
| HSV - Práce a dodávky HSV | [8 empty] | 0
| 3 - Svislé a kompletní konstrukce | [8 empty] | 0
2) Ostatní náklady | [9 empty] | 0 |  |  |  | DPH
Celkové náklady za stavbu 1) + 2) | [7 empty] | 0
ROZPOČET
Stavba: |  |  | Dostavba areálu muzea lidových staveb v Kouřimi
Objekt: |  |  | SO 55 - SO 55 Oplocení
Místo: |  |  | Kouřim |  |  |  | Datum: |  | 2014-12-15
Objednavatel: |  |  | Středočeský kraj |  |  |  | Projektant: |  | IHARCH s.r.o.
Zhotovitel: | [6 empty] | Zpracovatel:
PČ | Typ | Kód | Popis |  |  | MJ | Množství | J.cena [CZK] |  | Cena celkem [CZK] |  |  | Poznámka | DPH | J. Nh [h] | Nh celkom [h] | J. hmotnost [t] | Hmotnost celkem [t] | J. suť [t] | Suť Celkem [t]
Náklady z rozpočtu | [9 empty] | 0 | [5 empty] | #REF! |  | #REF! |  | #REF! |  | D | -1 | [7 empty] | #REF!
| HSV - Práce a dodávky HSV | [8 empty] | 0 | [5 empty] | #REF! |  | #REF! |  | #REF! | 1 | D | 0 | ROZPOCET | [6 empty] | #REF!
| 3 - Svislé a kompletní konstrukce | [8 empty] | 0 | [5 empty] | #REF! |  | #REF! |  | #REF! | 1 | D | 1 | ROZPOCET | [6 empty] | #REF!
1 | R | 348A1401 | Plotové zdivo z lomového pískovcového kamene oboustranně lícovaného, kladeného nasucho, tl 300 mm, v 1,5m, základ zděný z lomového kamene -prvek "g" |  |  | m2 | 53.1 | 0 |  | 0 |  |  |  | základní | 0 | #REF! | 0 | #REF! | 0 | #REF! | 4 | K | 2 | ROZPOCET | #REF! | #REF! | #REF! | #REF! | #REF! | 1 | #REF! | 4
2 | R | 348A1401A | Kamenná zídka z lomovéo kamene typ dle pož. pam. péče, oboustranně lícovaného, do vápenno hliněné malty, výška cca 1,4 m, vč.jednoduchých dřevěných svlakových vrátek a zděného základu z lomového kamene - prvek "b" (dle externí cenové nabídky) |  |  | m | 70 | 0 |  | 0 |  |  |  | základní | 0 | 0 | 0 | 0 | 0 | 0 | 4 | K | 2 | ROZPOCET | 0 | 0 | 0 | 0 | 0 | 1 | 0 | 4
3 | R | 348A2003 | Sloupky a vzpěry ocelové v 2,5 m potažené plastem, pro osazení drátěné výplně se zabetonováním - prvek "m" |  |  | kus | 189 | 0 |  | 0 |  |  |  | základní | 33.14 | 6263.46 | 0 | 0 | 0 | 0 | 4 | K | 2 | ROZPOCET | 0 | 0 | 0 | 0 | 0 | 1 | 0 | 4
4 | R | 348A3001 | Výplň oplocení z drátěného pletiva potažená plastem v = 1,8 m, vč.brány a branky - délka plotu 630,7 m - prvek "m" |  |  | m2 | 378 | 0 |  | 0 |  |  |  | základní | 14.65 | 5537.7 | 0 | 0 | 0 | 0 | 4 | K | 2 | ROZPOCET | 0 | 0 | 0 | 0 | 0 | 1 | 0 | 4
5 | R | 348A3002A | Ocelová brána š = 3 m a branka 3= 1m v rámu z ocelových tubkových profilů, včetně kování, zabetonování a zemních prací - prvek "m". Detail dle návrhu Zhotovitele |  |  | kus | 1 | 0 |  | 0 |  |  |  | základní | 0 | 0 | 0 | 0 | 0 | 0 | 4 | K | 2 | ROZPOCET | 0 | 0 | 0 | 0 | 0 | 1 | 0 | 4
6 | R | 348A3002B | Dřevěný plaňkový plot, akátové sloupky vč. zemních prací a štěrkového lože, plaňky z loupané kulatiny, výška 1,5 m, včetně jednoduchých dřevěných vrátek ve výšce plotu, (dle externí cenové nabídky) - prvek "c" |  |  | m | 74 | 0 |  | 0 |  |  |  | základní | 0 | 0 | 0 | 0 | 0 | 0 | 4 | K | 2 | ROZPOCET | 0 | 0 | 0 | 0 | 0 | 1 | 0 | 4
7 | R | 348A3002D | Plný dřevěný plot na kamenné podezdívce dřevěné ručně přitesávané sloupky výplň z prken ručně hoblovaných - plná. Základ zděný, z lomovéo kamene. Kamenná zídka tvoří opěrnou zídku v = cca 0,5 m, š = ca. 0,4 m. Zděno z jednostranně lícovaného lomového kame |  |  | m | 33.5 | 0 |  | 0 |  |  |  | základní | 0 | 0 | 0 | 0 | 0 | 0 | 4 | K | 2 | ROZPOCET | 0 | 0 | 0 | 0 | 0 | 1 | 0 | 4
8 | R | 348A3002E | Plot z dřevěných, ozdobně vyřezávaných latí, ručně hoblovaných na kamenné podezdívce do vápennohliněné malty (výška dle terénu cca. 0,1 - 0,5 m). Dřevěné sloupky ručně přitesávané a hoblované s ukončením ve tvaru koule ozdobné vyřezávané latě. Napojeno |  |  | m | 14.5 | 0 |  | 0 |  |  |  | základní | 0 | 0 | 0 | 0 | 0 | 0 | 4 | K | 2 | ROZPOCET | 0 | 0 | 0 | 0 | 0 | 1 | 0 | 4
9 | R | 348A3002K | Oplocení areálu dřevěným plaňkovým plotem , akátové sloupky vč. zemních prací a štěrkového lože, plaňky z loupané kulatiny, výška 1,8 m- prvek "n" |  |  | m | 351.5 | 0 |  | 0
10 | R | 348A3002L | Opěrná kamenná zídka z oboustranně lícovaného kamene do vápenno-hliněné malty. Opěrná část cca 50cm. Celková výška = cca 1,4 m. Zděný základ z lomového kamene. Všetně zemních prací. 1x jednoduchá dřevěná vrátka cca š= 1mprvek "p" |  |  | m | 53.5 | 0 |  | 0
11 | K | 121101103 | Ozdobná svlaková vyřezávaná brána s brankou |  |  | kpl | 1 | 0 |  | 0

## SO 58 Areálový rozvaděč
| List obsahuje: |  | 1) Krycí list rozpočtu |  | 2) Rekapitulace rozpočtu |  |  | 3) Rozpočet |  |  | Zpět na list: | Rekapitulace stavby
optimalizováno pro tisk sestav ve formátu A4 - na výšku | [11 empty] | >> skryté sloupce << | [9 empty] | {083C0D1C-DB0A-4427-9E42-A660ADAFE5A5}
2
KRYCÍ LIST ROZPOČTU | [12 empty] | v --- níže se nacházejí doplnkové a pomocné údaje k sestavám --- v | [8 empty] | False
| Stavba: |  | Dostavba areálu muzea lidových staveb v Kouřimi
| Objekt: |  | SO 58 Areálový rozvaděč
| JKSO: | [7 empty] | CC-CZ:
| Místo: |  | Kouřim | [5 empty] | Datum: |  | 2014-12-15
| Objednavatel: | [7 empty] | IČ:
|  | Středočeský kraj | [6 empty] | DIČ:
| Zhotovitel: | [7 empty] | IČ:
DIČ:
| Projektant: | [7 empty] | IČ:
|  | IHARCH s.r.o. | [6 empty] | DIČ:
| Zpracovatel: | [7 empty] | IČ:
DIČ:
| Náklady z rozpočtu | [7 empty] | 0
| Ostatní náklady | [7 empty] | 0
| Cena bez DPH | [7 empty] | 0
| DPH | základní | 21% | ze | 0 |  |  |  | 0
|  | snížená | 15% | ze | 0 |  |  |  | 0
|  | zákl. přenesená | 21% | ze | 0 |  |  |  | 0
|  | sníž. přenesená | 15% | ze | 0 |  |  |  | 0
|  | nulová | 0% | ze | 0 |  |  |  | 0
| Cena s DPH |  |  | v | CZK |  |  | 0
| Projektant |  |  |  |  | Zpracovatel
| Datum a podpis: |  |  | Razítko |  | Datum a podpis: |  |  |  | Razítko
| Objednavatel |  |  |  |  | Zhotovitel
| Datum a podpis: |  |  | Razítko |  | Datum a podpis: |  |  |  | Razítko
REKAPITULACE ROZPOČTU
Stavba: |  |  | Dostavba areálu muzea lidových staveb v Kouřimi
Objekt: |  |  | SO 58 Areálový rozvaděč
Místo: |  |  | Kouřim |  |  |  | Datum: |  | 2014-12-15
Objednavatel: |  |  | Středočeský kraj |  |  |  | Projektant: |  | IHARCH s.r.o.
Zhotovitel: | [6 empty] | Zpracovatel:
Kód - Popis | [9 empty] | Cena celkem [CZK]
1) Náklady z rozpočtu | [9 empty] | 0 | [12 empty] | -1
| M - M | [8 empty] | 0
| 21-M - Elektromontáže | [8 empty] | 0
2) Ostatní náklady | [9 empty] | 0 |  |  |  | DPH
Celkové náklady za stavbu 1) + 2) | [7 empty] | 0
ROZPOČET
Stavba: |  |  | Dostavba areálu muzea lidových staveb v Kouřimi
Objekt: |  |  | SO 58 Areálový rozvaděč
Místo: |  |  | Kouřim |  |  |  | Datum: |  | 2014-12-15
Objednavatel: |  |  | Středočeský kraj |  |  |  | Projektant: |  | IHARCH s.r.o.
Zhotovitel: | [6 empty] | Zpracovatel:
PČ | Typ | Kód | Popis |  |  | MJ | Množství | J.cena [CZK] |  | Cena celkem [CZK] |  |  | Poznámka | DPH | J. Nh [h] | Nh celkom [h] | J. hmotnost [t] | Hmotnost celkem [t] | J. suť [t] | Suť Celkem [t]
Náklady z rozpočtu | [9 empty] | 0 | [5 empty] | 0.111 |  | 0 |  | 0 |  | D | -1 | [7 empty] | 0
| M - M | [8 empty] | 0 | [5 empty] | 0.111 |  | 0 |  | 0 | 3 | D | 0 | ROZPOCET | [6 empty] | 0
| 21-M - Elektromontáže | [8 empty] | 0 | [5 empty] | 0.111 |  | 0 |  | 0 | 3 | D | 1 | ROZPOCET | [6 empty] | 0
1 | K | 210001000 | Zděný sloupek areálového rozvaděče včetně dvířek z ocelového tahokovu |  |  | soubor | 1 | 0 |  | 0 |  |  |  | základní | 0.111 | 0.111 | 0 | 0 | 0 | 0 | 64 | K | 2 | ROZPOCET | 0 | 0 | 0 | 0 | 0 | 1 | 0 | 64

## SO 60 HTU
ROZPOČET S VÝKAZEM VÝMĚR
Stavba: Skanzen Kouřim
Objekt: 60 Hrubé terénní úpravy |  |  |  |  | JKSO:
EČO:
Objednatel: |  |  |  |  | Zpracoval:
Zhotovitel: |  |  |  |  | Datum: 15.12.2014
P.Č. | KCN | Kód položky | Popis | MJ | Množství celkem | Cena jednotková | Cena celkem
1 | 2 | 3 | 4 | 5 | 6 | 7 | 8
|  | HSV | Práce a dodávky HSV |  |  |  | 0
|  | 1 | Zemní práce |  |  |  | 0
1 | 001 | 119001202 | Úprava zemin vápnem tl vrstvy 300 mm | m2 | 973.333 | 0 | 0
|  |  | 292/0,3 |  | 973.3333
2 | 585 | 585301600 | vápno CL 90 JM nehašené VL | t | 9.928 | 0 | 0
3 | 001 | 121101103 | Sejmutí ornice s přemístěním na vzdálenost do 250 m | m3 | 743 | 0 | 0
|  |  | 3715*0,2 |  | 743 | 0 | 0
4 | 001 | 122201103 | Odkopávky a prokopávky nezapažené v hornině tř. 3 objem do 5000 m3 | m3 | 336 | 0 | 0
5 | 001 | 122202102 | Vykopávky v zemnících na suchu pro dálnice objemu do 5000 m3 v hornině tř. 3 | m3 | 1390.8 | 0 | 0
|  |  | 1185-336+2799*0,2-18 |  | 1390.8 | 0 | 0
6 | 001 | 132201102 | Hloubení rýh š do 600 mm v hornině tř. 3 objemu přes 100 m3 | m3 | 18 | 0 | 0
|  |  | 45*0,5*0,8 |  | 18 | 0 | 0
7 | 001 | 162301101 | Vodorovné přemístění do 500 m výkopku z horniny tř. 1 až 4 | m3 | 1762.8 | 0 | 0
|  |  | 1185+2799*0,2+18 |  | 1762.8 | 0 | 0
8 | 001 | 171101103 | Uložení sypaniny z hornin soudržných do násypů zhutněných do 100 % PS | m3 | 1185 | 0 | 0
9 | 001 | 174101101 | Zásyp jam, šachet rýh nebo kolem objektů sypaninou se zhutněním | m3 | 115 | 0 | 0
10 | 001 | 181301113 | Rozprostření ornice tl vrstvy přes 200 mm pl přes 500 m2 v rovině nebo ve svahu do 1:5 | m2 | 2799 | 0 | 0
|  | 2 | Zakládání |  |  | 0 | 0
11 | 002 | 211531111 | Výplň odvodňovacích žeber nebo trativodů kamenivem hrubým drceným frakce 16 až 63 mm | m3 | 18 | 0 | 0
12 | 002 | 211971121 | Zřízení opláštění žeber nebo trativodů geotextilií v rýze nebo zářezu sklonu přes 1:2 š do 2,5 m | m2 | 90 | 0 | 0
|  |  | 2*45 |  | 90 | 0 | 0
13 | 693 | 693112860 | geotextilie separační 300 g/m2 š 200 cm | m | 45 | 0 | 0
14 | 271 | 212752213 | Trativod z drenážních trubek plastových flexibilních D do 160 mm včetně lože otevřený výkop | m | 45 | 0 | 0
|  | 9 | Ostatní konstrukce a práce-bourání |  |  | 0 | 0
|  | 99 | Přesun hmot |  |  | 0 | 0
15 | 221 | 998225111 | Přesun hmot pro pozemní komunikace s krytem z kamene, monolitickým betonovým nebo živičným | t | 49.699 | 0 | 0
16 | 221 | 998225194 | Příplatek k přesunu hmot pro pozemní komunikace s krytem z kamene, živičným, betonovým do 5000 m | t | 49.699 | 0 | 0
|  |  | Celkem |  |  |  | 0

## SO Slaboproud - SO Slabop...
| List obsahuje: |  | 1) Krycí list rozpočtu |  | 2) Rekapitulace rozpočtu |  |  | 3) Rozpočet |  |  | Zpět na list: | Rekapitulace stavby
optimalizováno pro tisk sestav ve formátu A4 - na výšku | [11 empty] | >> skryté sloupce << | [9 empty] | {083C0D1C-DB0A-4427-9E42-A660ADAFE5A5}
2
KRYCÍ LIST ROZPOČTU | [12 empty] | v --- níže se nacházejí doplnkové a pomocné údaje k sestavám --- v | [8 empty] | False
| Stavba: |  | Dostavba areálu muzea lidových staveb v Kouřimi
| Objekt: |  | SO Slaboproud - SO Slaboproud - propojení mezi objekty
| JKSO: | [7 empty] | CC-CZ:
| Místo: |  | Kouřim | [5 empty] | Datum: |  | 2014-12-15
| Objednavatel: | [7 empty] | IČ:
|  | Středočeský kraj | [6 empty] | DIČ:
| Zhotovitel: | [7 empty] | IČ:
DIČ:
| Projektant: | [7 empty] | IČ:
|  | IHARCH s.r.o. | [6 empty] | DIČ:
| Zpracovatel: | [7 empty] | IČ:
DIČ:
| Náklady z rozpočtu | [7 empty] | 0
| Ostatní náklady | [7 empty] | 0
| Cena bez DPH | [7 empty] | 0
| DPH | základní | 21% | ze | 0 |  |  |  | 0
|  | snížená | 15% | ze | 0 |  |  |  | 0
|  | zákl. přenesená | 21% | ze | 0 |  |  |  | 0
|  | sníž. přenesená | 15% | ze | 0 |  |  |  | 0
|  | nulová | 0% | ze | 0 |  |  |  | 0
| Cena s DPH |  |  | v | CZK |  |  | 0
| Projektant |  |  |  |  | Zpracovatel
| Datum a podpis: |  |  | Razítko |  | Datum a podpis: |  |  |  | Razítko
| Objednavatel |  |  |  |  | Zhotovitel
| Datum a podpis: |  |  | Razítko |  | Datum a podpis: |  |  |  | Razítko
REKAPITULACE ROZPOČTU
Stavba: |  |  | Dostavba areálu muzea lidových staveb v Kouřimi
Objekt: |  |  | SO Slaboproud - SO Slaboproud - propojení mezi objekty
Místo: |  |  | Kouřim |  |  |  | Datum: |  | 2014-12-15
Objednavatel: |  |  | Středočeský kraj |  |  |  | Projektant: |  | IHARCH s.r.o.
Zhotovitel: | [6 empty] | Zpracovatel:
Kód - Popis | [9 empty] | Cena celkem [CZK]
1) Náklady z rozpočtu | [9 empty] | 0 | [12 empty] | -1
| M - M | [8 empty] | 0
| 21-M - Elektromontáže | [8 empty] | 0
2) Ostatní náklady | [9 empty] | 0 |  |  |  | DPH
Celkové náklady za stavbu 1) + 2) | [7 empty] | 0
ROZPOČET
Stavba: |  |  | Dostavba areálu muzea lidových staveb v Kouřimi
Objekt: |  |  | SO Slaboproud - SO Slaboproud - propojení mezi objekty
Místo: |  |  | Kouřim |  |  |  | Datum: |  | 2014-12-15
Objednavatel: |  |  | Středočeský kraj |  |  |  | Projektant: |  | IHARCH s.r.o.
Zhotovitel: | [6 empty] | Zpracovatel:
PČ | Typ | Kód | Popis |  |  | MJ | Množství | J.cena [CZK] |  | Cena celkem [CZK] |  |  | Poznámka | DPH | J. Nh [h] | Nh celkom [h] | J. hmotnost [t] | Hmotnost celkem [t] | J. suť [t] | Suť Celkem [t]
Náklady z rozpočtu | [9 empty] | 0 | [5 empty] | 0.111 |  | 0 |  | 0 |  | D | -1 | [7 empty] | 0
| M - M | [8 empty] | 0 | [5 empty] | 0.111 |  | 0 |  | 0 | 3 | D | 0 | ROZPOCET | [6 empty] | 0
| 21-M - Elektromontáže | [8 empty] | 0 | [5 empty] | 0.111 |  | 0 |  | 0 | 3 | D | 1 | ROZPOCET | [6 empty] | 0
1 | K | 210000200 | Elektroinstalace slaboproud - propojení mezi objekty (samostatný výkaz) |  |  | soubor | 1 | 0 |  | 0 |  |  |  | základní | 0.111 | 0.111 | 0 | 0 | 0 | 0 | 64 | K | 2 | ROZPOCET | 0 | 0 | 0 | 0 | 0 | 1 | 0 | 64

## SO SHZ strojovna SHZ
| List obsahuje: |  | 1) Krycí list rozpočtu |  | 2) Rekapitulace rozpočtu |  |  | 3) Rozpočet |  |  | Zpět na list: | Rekapitulace stavby
optimalizováno pro tisk sestav ve formátu A4 - na výšku | [11 empty] | >> skryté sloupce << | [9 empty] | {083C0D1C-DB0A-4427-9E42-A660ADAFE5A5}
2
KRYCÍ LIST ROZPOČTU | [12 empty] | v --- níže se nacházejí doplnkové a pomocné údaje k sestavám --- v | [8 empty] | False
| Stavba: |  | Dostavba areálu muzea lidových staveb v Kouřimi
| Objekt: |  | SO SHZ Strojovna SHZ a areál
| JKSO: | [7 empty] | CC-CZ:
| Místo: |  | Kouřim | [5 empty] | Datum: |  | 2014-12-15
| Objednavatel: | [7 empty] | IČ:
|  | Středočeský kraj | [6 empty] | DIČ:
| Zhotovitel: | [7 empty] | IČ:
DIČ:
| Projektant: | [7 empty] | IČ:
|  | IHARCH s.r.o. | [6 empty] | DIČ:
| Zpracovatel: | [7 empty] | IČ:
DIČ:
| Náklady z rozpočtu | [7 empty] | 0
| Ostatní náklady | [7 empty] | 0
| Cena bez DPH | [7 empty] | 0
| DPH | základní | 21% | ze | 0 |  |  |  | 0
|  | snížená | 15% | ze | 0 |  |  |  | 0
|  | zákl. přenesená | 21% | ze | 0 |  |  |  | 0
|  | sníž. přenesená | 15% | ze | 0 |  |  |  | 0
|  | nulová | 0% | ze | 0 |  |  |  | 0
| Cena s DPH |  |  | v | CZK |  |  | 0
| Projektant |  |  |  |  | Zpracovatel
| Datum a podpis: |  |  | Razítko |  | Datum a podpis: |  |  |  | Razítko
| Objednavatel |  |  |  |  | Zhotovitel
| Datum a podpis: |  |  | Razítko |  | Datum a podpis: |  |  |  | Razítko
REKAPITULACE ROZPOČTU
Stavba: |  |  | Dostavba areálu muzea lidových staveb v Kouřimi
Objekt: |  |  | SO SHZ Strojovna SHZ a areál
Místo: |  |  | Kouřim |  |  |  | Datum: |  | 2014-12-15
Objednavatel: |  |  | Středočeský kraj |  |  |  | Projektant: |  | IHARCH s.r.o.
Zhotovitel: | [6 empty] | Zpracovatel:
Kód - Popis | [9 empty] | Cena celkem [CZK]
1) Náklady z rozpočtu | [9 empty] | 0 | [12 empty] | -1
| M - M | [8 empty] | 0
| 21-M - Elektromontáže | [8 empty] | 0
2) Ostatní náklady | [9 empty] | 0 |  |  |  | DPH
Celkové náklady za stavbu 1) + 2) | [7 empty] | 0
ROZPOČET
Stavba: |  |  | Dostavba areálu muzea lidových staveb v Kouřimi
Objekt: |  |  | SO SHZ Strojovna SHZ a areál
Místo: |  |  | Kouřim |  |  |  | Datum: |  | 2014-12-15
Objednavatel: |  |  | Středočeský kraj |  |  |  | Projektant: |  | IHARCH s.r.o.
Zhotovitel: | [6 empty] | Zpracovatel:
PČ | Typ | Kód | Popis |  |  | MJ | Množství | J.cena [CZK] |  | Cena celkem [CZK] |  |  | Poznámka | DPH | J. Nh [h] | Nh celkom [h] | J. hmotnost [t] | Hmotnost celkem [t] | J. suť [t] | Suť Celkem [t]
Náklady z rozpočtu | [9 empty] | 0 | [5 empty] | 0.111 |  | 0 |  | 0 |  | D | -1 | [7 empty] | 0
| M - M | [8 empty] | 0 | [5 empty] | 0.111 |  | 0 |  | 0 | 3 | D | 0 | ROZPOCET | [6 empty] | 0
| 21-M - Elektromontáže | [8 empty] | 0 | [5 empty] | 0.111 |  | 0 |  | 0 | 3 | D | 1 | ROZPOCET | [6 empty] | 0
1 | K | 210000200 | Strojovna SHZ (samostatný výkaz) |  |  | soubor | 1 | 0 |  | 0 |  |  |  | základní | 0.111 | 0.111 | 0 | 0 | 0 | 0 | 64 | K | 2 | ROZPOCET | 0 | 0 | 0 | 0 | 0 | 1 | 0 | 64
2 | K | 210000300 | Areál (samostatný výkaz) |  |  | soubor | 1 | 0 |  | 0 |  |  |  | základní | 0.111 | 0.111 | 0 | 0 | 0 | 0 | 64 | K | 2 | ROZPOCET | 0 | 0 | 0 | 0 | 0 | 1 | 0 | 64

## SO M - SO Stodola ze Žele...
| List obsahuje: |  | 1) Krycí list rozpočtu |  | 2) Rekapitulace rozpočtu |  |  | 3) Rozpočet |  |  | Zpět na list: | Rekapitulace stavby
optimalizováno pro tisk sestav ve formátu A4 - na výšku | [11 empty] | >> skryté sloupce << | [9 empty] | {600D7BFA-BFA0-4936-9471-49A0C20D363F}
2
KRYCÍ LIST ROZPOČTU | [12 empty] | v --- níže se nacházejí doplnkové a pomocné údaje k sestavám --- v | [8 empty] | False
| Stavba: |  | Dostavba areálu muzea lidových staveb v Kouřimi
| Objekt: |  | SO M - SO Stodola ze Želejova
| JKSO: | [7 empty] | CC-CZ:
| Místo: |  | Kouřim | [5 empty] | Datum: |  | 2014-12-15
| Objednavatel: | [7 empty] | IČ:
|  | Středočeský kraj | [6 empty] | DIČ:
| Zhotovitel: | [7 empty] | IČ:
DIČ:
| Projektant: | [7 empty] | IČ:
|  | IHARCH s.r.o. | [6 empty] | DIČ:
| Zpracovatel: | [7 empty] | IČ:
DIČ:
| Náklady z rozpočtu | [7 empty] | 0
| Ostatní náklady | [7 empty] | 0
| Cena bez DPH | [7 empty] | 0
| DPH | základní | 21% | ze | 0 |  |  |  | 0
|  | snížená | 15% | ze | 0 |  |  |  | 0
|  | zákl. přenesená | 21% | ze | 0 |  |  |  | 0
|  | sníž. přenesená | 15% | ze | 0 |  |  |  | 0
|  | nulová | 0% | ze | 0 |  |  |  | 0
| Cena s DPH |  |  | v | CZK |  |  | 0
| Projektant |  |  |  |  | Zpracovatel
| Datum a podpis: |  |  | Razítko |  | Datum a podpis: |  |  |  | Razítko
| Objednavatel |  |  |  |  | Zhotovitel
| Datum a podpis: |  |  | Razítko |  | Datum a podpis: |  |  |  | Razítko
REKAPITULACE ROZPOČTU
Stavba: |  |  | Dostavba areálu muzea lidových staveb v Kouřimi
Objekt: |  |  | SO M - SO Stodola ze Želejova
Místo: |  |  | Kouřim |  |  |  | Datum: |  | 2014-12-15
Objednavatel: |  |  | Středočeský kraj |  |  |  | Projektant: |  | IHARCH s.r.o.
Zhotovitel: | [6 empty] | Zpracovatel:
Kód - Popis | [9 empty] | Cena celkem [CZK]
1) Náklady z rozpočtu | [9 empty] | 0 | [12 empty] | -1
| HSV - Práce a dodávky HSV | [8 empty] | 0
| 1 - Zemní práce | [8 empty] | 0
| 2 - Zakládání | [8 empty] | 0
| 9 - Ostatní konstrukce a práce-bourání | [8 empty] | 0
| 99 - Přesun hmot | [8 empty] | 0
| PSV - Práce a dodávky PSV | [8 empty] | 0
| 727 - Zdravotechnika - požární ochrana | [8 empty] | 0
| 762 - Konstrukce tesařské | [8 empty] | 0
| M - M | [8 empty] | 0
| 21-M - Elektromontáže | [8 empty] | 0
2) Ostatní náklady | [9 empty] | 0 |  |  |  | DPH
Celkové náklady za stavbu 1) + 2) | [7 empty] | 0
ROZPOČET
Stavba: |  |  | Dostavba areálu muzea lidových staveb v Kouřimi
Objekt: |  |  | SO M - SO Stodola ze Želejova
Místo: |  |  | Kouřim |  |  |  | Datum: |  | 2014-12-15
Objednavatel: |  |  | Středočeský kraj |  |  |  | Projektant: |  | IHARCH s.r.o.
Zhotovitel: | [6 empty] | Zpracovatel:
PČ | Typ | Kód | Popis |  |  | MJ | Množství | J.cena [CZK] |  | Cena celkem [CZK] |  |  | Poznámka | DPH | J. Nh [h] | Nh celkom [h] | J. hmotnost [t] | Hmotnost celkem [t] | J. suť [t] | Suť Celkem [t]
Náklady z rozpočtu | [9 empty] | 0 | [5 empty] | 318.7429 |  | 86.2936 |  | 0 |  | D | -1 | [7 empty] | 0
| HSV - Práce a dodávky HSV | [8 empty] | 0 | [5 empty] | 317.1429 |  | 86.2593 |  | 0 | 1 | D | 0 | ROZPOCET | [6 empty] | 0
| 1 - Zemní práce | [8 empty] | 0 | [5 empty] | 119.7193 |  | 0 |  | 0 | 1 | D | 1 | ROZPOCET | [6 empty] | 0
1 | K | 121101103 | Sejmutí ornice s přemístěním na vzdálenost do 250 m tl.30cm |  |  | m3 | 64.08 | 0 |  | 0 |  |  |  | základní | 0.013 | 0.83304 | 0 | 0 | 0 | 0 | 4 | K | 2 | ROZPOCET | 0 | 0 | 0 | 0 | 0 | 1 | 0 | 4
2 | K | 132201101 | Hloubení rýh š do 600 mm v hornině tř. 3 objemu do 100 m3 |  |  | m3 | 34.364 | 0 |  | 0 |  |  |  | základní | 2.32 | 79.7245 | 0 | 0 | 0 | 0 | 4 | K | 2 | ROZPOCET | 0 | 0 | 0 | 0 | 0 | 1 | 0 | 4
3 | K | 132201109 | Příplatek za lepivost k hloubení rýh š do 600 mm v hornině tř. 3 |  |  | m3 | 17.182 | 0 |  | 0 |  |  |  | základní | 0.654 | 11.237 | 0 | 0 | 0 | 0 | 4 | K | 2 | ROZPOCET | 0 | 0 | 0 | 0 | 0 | 1 | 0 | 4
4 | K | 162301101 | Vodorovné přemístění do 500 m výkopku/sypaniny z horniny tř. 1 až 4 - ornice k zpětnému rozprostření |  |  | m3 | 64.08 | 0 |  | 0 |  |  |  | základní | 0.044 | 2.8195 | 0 | 0 | 0 | 0 | 4 | K | 2 | ROZPOCET | 0 | 0 | 0 | 0 | 0 | 1 | 0 | 4
5 | K | 162701105 | Vodorovné přemístění do 10000 m výkopku/sypaniny z horniny tř. 1 až 4 - zemina na skládku |  |  | m3 | 34.364 | 0 |  | 0 |  |  |  | základní | 0.083 | 2.8522 | 0 | 0 | 0 | 0 | 4 | K | 2 | ROZPOCET | 0 | 0 | 0 | 0 | 0 | 1 | 0 | 4
6 | K | 171111111 | Hutnění zeminy po odstranění ornice |  |  | m2 | 149 | 0 |  | 0 |  |  |  | základní | 0.101 | 15.049 | 0 | 0 | 0 | 0 | 4 | K | 2 | ROZPOCET | 0 | 0 | 0 | 0 | 0 | 1 | 0 | 4
7 | K | 171201201 | Uložení sypaniny na skládky - ornice a výkopek |  |  | m3 | 98.444 | 0 |  | 0 |  |  |  | základní | 0.009 | 0.886 | 0 | 0 | 0 | 0 | 4 | K | 2 | ROZPOCET | 0 | 0 | 0 | 0 | 0 | 1 | 0 | 4
8 | K | 171201211 | Poplatek za uložení sypaniny na skládce (skládkovné) |  |  | t | 61.855 | 0 |  | 0 |  |  |  | základní | 0 | 0 | 0 | 0 | 0 | 0 | 4 | K | 2 | ROZPOCET | 0 | 0 | 0 | 0 | 0 | 1 | 0 | 4
9 | R | 180A0010 | Podlaha z dusané hlíny popř. s příměsemi (smláma, popel) na terénu |  |  | m2 | 149 | 0 |  | 0 |  |  |  | základní | 0 | 0 | 0 | 0 | 0 | 0 | 4 | K | 2 | ROZPOCET | 0 | 0 | 0 | 0 | 0 | 1 | 0 | 4
10 | K | 181301101 | Urovnání zeminy a ornice tl vrstvy do 100 mm pl do 500 m2 v rovině - kolem objektu v šířce cca 1m |  |  | m2 | 48.6 | 0 |  | 0 |  |  |  | základní | 0.13 | 6.318 | 0 | 0 | 0 | 0 | 4 | K | 2 | ROZPOCET | 0 | 0 | 0 | 0 | 0 | 1 | 0 | 4
| 2 - Zakládání | [8 empty] | 0 | [5 empty] | 116.0819 |  | 86.2523 |  | 0 | 1 | D | 1 | ROZPOCET | [6 empty] | 0
11 | K | 274322511 | Základové pasy ze ŽB odolného proti agresívnímu prostředí tř. C 25/30 XA |  |  | m3 | 34.68 | 0 |  | 0 |  |  |  | základní | 0.629 | 21.8137 | 2.4533 | 85.0801 | 0 | 0 | 4 | K | 2 | ROZPOCET | 0 | 0 | 0 | 0 | 0 | 1 | 0 | 4
12 | K | 274351215 | Zřízení bednění stěn základových pasů |  |  | m2 | 108.756 | 0 |  | 0 |  |  |  | základní | 0.364 | 39.5872 | 0.00103 | 0.11202 | 0 | 0 | 4 | K | 2 | ROZPOCET | 0 | 0 | 0 | 0 | 0 | 1 | 0 | 4
13 | K | 274351216 | Odstranění bednění stěn základových pasů |  |  | m2 | 108.756 | 0 |  | 0 |  |  |  | základní | 0.201 | 21.86 | 0 | 0 | 0 | 0 | 4 | K | 2 | ROZPOCET | 0 | 0 | 0 | 0 | 0 | 1 | 0 | 4
14 | K | 274361821 | Výztuž základových pásů betonářskou ocelí 10 505 (R) - odhad |  |  | t | 1.04 | 0 |  | 0
16 | K | 274360000 | Přemístění kamenné podezdívky |  |  | kpl | 1 | 0 |  | 0 |  |  |  | základní | 32.821 | 32.821 | 1.0602 | 1.0602 | 0 | 0 | 4 | K | 2 | ROZPOCET | 0 | 0 | 0 | 0 | 0 | 1 | 0 | 4
| 9 - Ostatní konstrukce a práce-bourání | [8 empty] | 0 | [5 empty] | 81.3418 |  | 0.007 |  | 0 | 1 | D | 1 | ROZPOCET | [6 empty] | 0
17 | K | 952901111 | Vyčištění budov bytové a občanské výstavby při výšce podlaží do 4 m |  |  | m2 | 175 | 0 |  | 0 |  |  |  | základní | 0.308 | 53.9 | 4e-05 | 0.007 | 0 | 0 | 16 | K | 2 | ROZPOCET | 0 | 0 | 0 | 0 | 0 | 1 | 0 | 16
| 99 - Přesun hmot | [8 empty] | 0 | [5 empty] | 27.4418 |  | 0 |  | 0 | 1 | D | 2 | ROZPOCET | [6 empty] | 0
18 | K | 998011002 | Přesun hmot pro budovy zděné v do 12 m |  |  | t | 86.295 | 0 |  | 0 |  |  |  | základní | 0.318 | 27.4418 | 0 | 0 | 0 | 0 | 4 | K | 3 | ROZPOCET | 0 | 0 | 0 | 0 | 0 | 1 | 0 | 4
| PSV - Práce a dodávky PSV | [8 empty] | 0 | [5 empty] | 1.489 |  | 0.0343 |  | 0 | 2 | D | 0 | ROZPOCET | [6 empty] | 0
| 727 - Zdravotechnika - požární ochrana | [8 empty] | 0 | [5 empty] | 0.625 |  | 0.0004 |  | 0 | 2 | D | 1 | ROZPOCET | [6 empty] | 0
19 | K | 727000100 | Požární bezpečnost objektu (samostatný výkaz) |  |  | soubor | 1 | 0 |  | 0 |  |  |  | základní | 0.625 | 0.625 | 0.0004 | 0.0004 | 0 | 0 | 16 | K | 2 | ROZPOCET | 0 | 0 | 0 | 0 | 0 | 1 | 0 | 16
20 | K | 727000300 | Stabilní hasicí zařízení (samostatný výkaz) |  |  | soubor | 1 | 0 |  | 0
| 762 - Konstrukce tesařské | [8 empty] | 0 | [5 empty] | 0.864 |  | 0.0339 |  | 0 | 2 | D | 1 | ROZPOCET | [6 empty] | 0
21 | K | 762810001 | Ruční rozebrání základů a podezdívly z pískovcového kamene, vč.očistění, zhotovení nových základů, vč.doplnění shodným materiálem a osazení do terénu, podlaha |  |  | kpl | 1 | 0 |  | 0 |  |  |  | základní | 0.288 | 0.288 | 0.0113 | 0.0113 | 0 | 0 | 16 | K | 2 | ROZPOCET | 0 | 0 | 0 | 0 | 0 | 1 | 0 | 16
22 | K | 762810002 | Demontáž konstrukce, montáž,vč.odborného doplnění poškozených dřevěných prvků protézováním, spojování tradičními řemeslnými spojovacími technikami (materiál pro opravu cca 8m3), chemické ošetření (injektáž, nátěry) dle požadavků mykologa |  |  | kpl | 1 | 0 |  | 0 |  |  |  | základní | 0.288 | 0.288 | 0.0113 | 0.0113 | 0 | 0 | 16 | K | 2 | ROZPOCET | 0 | 0 | 0 | 0 | 0 | 1 | 0 | 16
23 | K | 762810003 | Střešní plášť z doškové slámy vázané povřísly, hřeben střechy a úžlabí opatřena ručně štípaným dřevěným šindelem |  |  | kpl | 1 | 0 |  | 0 |  |  |  | základní | 0.288 | 0.288 | 0.0113 | 0.0113 | 0 | 0 | 16 | K | 2 | ROZPOCET | 0 | 0 | 0 | 0 | 0 | 1 | 0 | 16
24 | K | 998762202 | Přesun hmot procentní pro kce tesařské v objektech v do 12 m |  |  | % | 30945.2 | 0 |  | 0 |  |  |  | základní | 0 | 0 | 0 | 0 | 0 | 0 | 16 | K | 2 | ROZPOCET | 0 | 0 | 0 | 0 | 0 | 1 | 0 | 16
| M - M | [8 empty] | 0 | [5 empty] | 0.111 |  | 0 |  | 0 | 3 | D | 0 | ROZPOCET | [6 empty] | 0
| 21-M - Elektromontáže | [8 empty] | 0 | [5 empty] | 0.111 |  | 0 |  | 0 | 3 | D | 1 | ROZPOCET | [6 empty] | 0
25 | K | 210000100 | Elektroinstalace silnoproud (samostatný výkaz) |  |  | soubor | 1 | 0 |  | 0
26 | K | 210000200 | Elektroinstalace slaboproud (samostatný výkaz) |  |  | soubor | 1 | 0 |  | 0
27 | K | 210000300 | Elektroinstalace hromosvod (samostatný výkaz) |  |  | soubor | 1 | 0 |  | 0 |  |  |  | základní | 0.111 | 0.111 | 0 | 0 | 0 | 0 | 64 | K | 2 | ROZPOCET | 0 | 0 | 0 | 0 | 0 | 1 | 0 | 64

## SO N Socha.sv.Donata - SO...
| List obsahuje: |  | 1) Krycí list rozpočtu |  | 2) Rekapitulace rozpočtu |  |  | 3) Rozpočet |  |  | Zpět na list: | Rekapitulace stavby
optimalizováno pro tisk sestav ve formátu A4 - na výšku | [11 empty] | >> skryté sloupce << | [9 empty] | {60E43573-535B-4797-BAA7-5F6C108BACC3}
2
KRYCÍ LIST ROZPOČTU | [12 empty] | v --- níže se nacházejí doplnkové a pomocné údaje k sestavám --- v | [8 empty] | False
| Stavba: |  | Dostavba areálu muzea lidových staveb v Kouřimi
| Objekt: |  | SO N Socha.sv.Donata - SO N Socha sv.Donat
| JKSO: | [7 empty] | CC-CZ:
| Místo: |  | Kouřim | [5 empty] | Datum: |  | 2014-12-15
| Objednavatel: | [7 empty] | IČ:
|  | Středočeský kraj | [6 empty] | DIČ:
| Zhotovitel: | [7 empty] | IČ:
DIČ:
| Projektant: | [7 empty] | IČ:
|  | IHARCH s.r.o. | [6 empty] | DIČ:
| Zpracovatel: | [7 empty] | IČ:
DIČ:
| Náklady z rozpočtu | [7 empty] | 0
| Ostatní náklady | [7 empty] | 0
| Cena bez DPH | [7 empty] | 0
| DPH | základní | 21% | ze | 0 |  |  |  | 0
|  | snížená | 15% | ze | 0 |  |  |  | 0
|  | zákl. přenesená | 21% | ze | 0 |  |  |  | 0
|  | sníž. přenesená | 15% | ze | 0 |  |  |  | 0
|  | nulová | 0% | ze | 0 |  |  |  | 0
| Cena s DPH |  |  | v | CZK |  |  | 0
| Projektant |  |  |  |  | Zpracovatel
| Datum a podpis: |  |  | Razítko |  | Datum a podpis: |  |  |  | Razítko
| Objednavatel |  |  |  |  | Zhotovitel
| Datum a podpis: |  |  | Razítko |  | Datum a podpis: |  |  |  | Razítko
REKAPITULACE ROZPOČTU
Stavba: |  |  | Dostavba areálu muzea lidových staveb v Kouřimi
Objekt: |  |  | SO N Socha.sv.Donata - SO N Socha sv.Donat
Místo: |  |  | Kouřim |  |  |  | Datum: |  | 2014-12-15
Objednavatel: |  |  | Středočeský kraj |  |  |  | Projektant: |  | IHARCH s.r.o.
Zhotovitel: | [6 empty] | Zpracovatel:
Kód - Popis | [9 empty] | Cena celkem [CZK]
1) Náklady z rozpočtu | [9 empty] | 0 | [12 empty] | -1
| HSV - Práce a dodávky HSV | [8 empty] | 0
| 1 - Zemní práce | [8 empty] | #REF!
| 3 - Svislé a kompletní konstrukce | [8 empty] | 0
2) Ostatní náklady | [9 empty] | 0 |  |  |  | DPH
Celkové náklady za stavbu 1) + 2) | [7 empty] | 0
ROZPOČET
Stavba: |  |  | Dostavba areálu muzea lidových staveb v Kouřimi
Objekt: |  |  | SO N Socha.sv.Donata - SO N Socha sv.Donat
Místo: |  |  | Kouřim |  |  |  | Datum: |  | 2014-12-15
Objednavatel: |  |  | Středočeský kraj |  |  |  | Projektant: |  | IHARCH s.r.o.
Zhotovitel: | [6 empty] | Zpracovatel:
PČ | Typ | Kód | Popis |  |  | MJ | Množství | J.cena [CZK] |  | Cena celkem [CZK] |  |  | Poznámka | DPH | J. Nh [h] | Nh celkom [h] | J. hmotnost [t] | Hmotnost celkem [t] | J. suť [t] | Suť Celkem [t]
Náklady z rozpočtu | [9 empty] | 0 | [5 empty] | #REF! |  | #REF! |  | #REF! |  | D | -1 | [7 empty] | #REF!
| HSV - Práce a dodávky HSV | [8 empty] | 0 | [5 empty] | #REF! |  | #REF! |  | #REF! | 1 | D | 0 | ROZPOCET | [6 empty] | #REF!
| 3 - Svislé a kompletní konstrukce | [8 empty] | 0 | [5 empty] | 3.88 |  | 1.6627 |  | 0 | 1 | D | 1 | ROZPOCET | [6 empty] | 0
2 | K | 311200000 | Socha sv.Donat (restaurátorská práce) |  |  | kpl | 1 | 0 |  | 0 |  |  |  | základní | 3.88 | 3.88 | 1.6627 | 1.6627 | 0 | 0 | 4 | K | 2 | ROZPOCET | 0 | 0 | 0 | 0 | 0 | 1 | 0 | 4