## Kryci list
Výkaz výměr
Zakázka
Číslo zakázky | SKANZEN-2014
Zakázka | Skanzen Přerov nad Labem - doplňkové objekty
Klasifikace
Fáze | Příprava realizace
Komentář
Verze
Popis | 1
Komentář
Firmy
Typ Firmy | Název
Investor | Polabské muzeum, Poděbrady
Uživatelé
Význam (funkce) | Jméno

## Rekapitulace
Zakázka:
_ | Skanzen Přerov nad Labem - doplňkové objekty
21 | Popis | Cena | Hmotnost | DPH | Cena s DPH
#N/A
| SO_21: ZDĚNÉ CHLÍVKY - PŘESUN Z HRUBÉHO JESENÍKA - JKSO 801.4 |  | 16.1845
001: Zemní práce
| 002: Základy |  | 14.2149
003: Svislé konstrukce
| 006: Úpravy povrchu |  | 1.9685
009: Ostatní konstrukce a práce
099: Přesun hmot HSV
762: Konstrukce tesařské
| 765: Krytiny tvrdé |  | 0.00099
VRN: Vedlejší rozpočtové náklady
| SO_22: ZDĚNÉ CHLÍVKY - JKSO 801.4 |  | 16.8349
001: Zemní práce
| 002: Základy |  | 6.1733
| 003: Svislé konstrukce |  | 7.5171
| 006: Úpravy povrchu |  | 2.2814
| 762: Konstrukce tesařské |  | 0.19511
| 765: Krytiny tvrdé |  | 0.66792
VRN: Vedlejší rozpočtové náklady
| SO_23: HNOJIŠTĚ S OBEZDĚNÍM - JKSO 814.4 |  | 9.6421
001: Zemní práce
| 002: Základy |  | 4.7383
| 003: Svislé konstrukce |  | 4.9038
099: Přesun hmot HSV
VRN: Vedlejší rozpočtové náklady
| SO_24: DŘEVĚNÁ KŮLNA - JKSO 801.4 |  | 11.7318
001: Zemní práce
| 002: Základy |  | 1.7913
| 006: Úpravy povrchu |  | 6.8688
| 762: Konstrukce tesařské |  | 1.7569
| 765: Krytiny tvrdé |  | 1.3091
| 783: Nátěry |  | 0.0057093
VRN: Vedlejší rozpočtové náklady
| SO_25: KŮLNA S PILÍŘI - JKSO 801.4 |  | 21.144
001: Zemní práce
| 002: Základy |  | 8.9563
| 003: Svislé konstrukce |  | 10.0784
099: Přesun hmot HSV
| 762: Konstrukce tesařské |  | 0.64215
| 765: Krytiny tvrdé |  | 1.4662
| 783: Nátěry |  | 0.0008384
VRN: Vedlejší rozpočtové náklady
| SO_26: SUŠÁRNA - JKSO 801.4 |  | 24.1214
001: Zemní práce
| 003: Svislé konstrukce |  | 5.54
| 006: Úpravy povrchu |  | 12.96
099: Přesun hmot HSV
| 762: Konstrukce tesařské |  | 3.4543
| 764: Konstrukce klempířské |  | 0.018872
| 765: Krytiny tvrdé |  | 2.1418
| 783: Nátěry |  | 0.0064116
VRN: Vedlejší rozpočtové náklady
| SO_27: VČELÍN - JKSO 801.4 |  | 2.2854
001: Zemní práce
| 002: Základy |  | 1.5114
| 003: Svislé konstrukce |  | 0.77402
099: Přesun hmot HSV
766: Konstrukce truhlářské
VRN: Vedlejší rozpočtové náklady
| SO_28: STUDNA - JKSO 814.4 |  | 6.925
001: Zemní práce
| 002: Základy |  | 0.67256
| 003: Svislé konstrukce |  | 6.2525
009: Ostatní konstrukce a práce
762: Konstrukce tesařské
VRN: Vedlejší rozpočtové náklady
| SO_29: VRATA SE ZDĚNÝMI SLOUPKY - JKSO 801.4 |  | 5.9009
001: Zemní práce
| 002: Základy |  | 1.6793
| 003: Svislé konstrukce |  | 3.4818
| 006: Úpravy povrchu |  | 0.73974
766: Konstrukce truhlářské
VRN: Vedlejší rozpočtové náklady
SO_30: DŘEVĚNÉ OPLOCENÍ - PLAŇKOVÝ PLOT - JKSO 801.4
762: Konstrukce tesařské
SO_31: REKONSTRUKCE A REPLIKY OZDOBNÝCH PRVKŮ - JKSO 801.4
766: Konstrukce truhlářské
SO_32: FUNERÁLNÍ PLASTIKY - JKSO 801.4
009: Ostatní konstrukce a práce
SO_33: DEMOLICE VOLNĚ STOJÍCÍ ZDI - JKSO 801.4
009: Ostatní konstrukce a práce
| SO_34: SAMOSTATNÁ ZPEVNĚNÁ PLOCHA - JKSO 822.2 |  | 15.6228
001: Zemní práce
| 004: Vodorovné konstrukce |  | 8
| 005: Komunikace |  | 7.6228
VRN: Vedlejší rozpočtové náklady
| SO_35: TERÉNNÍ ÚPRAVY KOLEM OBJEKTŮ - JKSO 823.2 |  | 0.036
| 001: Zemní práce |  | 0.036
| SO_36: STAVBA PŘÍSTUPOVÝCH KOMUNIKACÍ - JKSO 823.2 |  | 210.7811
001: Zemní práce
002: Základy
| 005: Komunikace |  | 147.42
| 009: Ostatní konstrukce a práce |  | 63.3611
SO_37: KOVÁRNA - KACHLOVÁ KAMNA - JKSO 801.4
795: Lokální vytápění
0 | Celkem (bez DPH) | 0
| DPH | 0
0
0
| Celkem (včetně DPH) | 0

## Zakazka
[5 empty] | Poř. | Typ | Kód | Alter. kód | Popis | MJ | Výměra bez ztr. | Ztratné | Výměra | Jedn. cena | Cena | Jedn. hmotn. | Hmotnost | Jedn. suť | Suť | Sazba DPH | DPH | Cena s DPH | Komentář | Objekt | Oddíl
[9 empty] | SO_21: ZDĚNÉ CHLÍVKY - PŘESUN Z HRUBÉHO JESENÍKA - JKSO 801.4 | [5 empty] | 0 |  | 16.1845 |  | 71.0448 | _ | 0 | 0
[9 empty] | 001: Zemní práce | [5 empty] | 0 |  | 0 |  | 0 | _ | 0 | 0
##T2##N_Catalog_catGUID | ##T2##PRO_ITEM_catID | ##T2##PRO_ITEM_iteCode | ##T2##PRO_ITEM_szvCode | ##T2##PRO_ITEM_tevCode | 1 | SP | 132202102 |  | Hloubení rýh š do 600 mm ručním nebo pneum nářadím v nesoudržných horninách tř. 3 | m3 | 6.3 | 0 | 6.3 | 0 | 0 |  | 0 |  | 0 | 21 | 0 | 0 |  | SO_21 | 001
[9 empty] | (4,1*2+2,2*2)*0,5*1 |  | 6.3 | [8 empty] | _
[5 empty] | 2 | SP | 132202109 |  | Příplatek za lepivost u hloubení rýh š do 600 mm ručním nebo pneum nářadím v hornině tř. 3 | m3 | 6.3 | 0 | 6.3 | 0 | 0 |  | 0 |  | 0 | 21 | 0 | 0 |  | SO_21 | 001
[5 empty] | 3 | SP | 161101101 |  | Svislé přemístění výkopku z horniny tř. 1 až 4 hl výkopu do 2,5 m | m3 | 6.3 | 0 | 6.3 | 0 | 0 |  | 0 |  | 0 | 21 | 0 | 0 |  | SO_21 | 001
[5 empty] | 4 | SP | 162201211 |  | Vodorovné přemístění výkopku z horniny tř. 1 až 4 stavebním kolečkem do 10 m | m3 | 6.3 | 0 | 6.3 | 0 | 0 |  | 0 |  | 0 | 21 | 0 | 0 |  | SO_21 | 001
[5 empty] | 5 | SP | 162701105 |  | Vodorovné přemístění do 10000 m výkopku/sypaniny z horniny tř. 1 až 4 | m3 | 6.3 | 0 | 6.3 | 0 | 0 |  | 0 |  | 0 | 21 | 0 | 0 |  | SO_21 | 001
[5 empty] | 6 | SP | 167101101 |  | Nakládání výkopku z hornin tř. 1 až 4 do 100 m3 | m3 | 6.3 | 0 | 6.3 | 0 | 0 |  | 0 |  | 0 | 21 | 0 | 0 |  | SO_21 | 001
[5 empty] | 7 | SP | 171201201 |  | Uložení sypaniny na skládky | m3 | 6.3 | 0 | 6.3 | 0 | 0 |  | 0 |  | 0 | 21 | 0 | 0 |  | SO_21 | 001
[5 empty] | 8 | SP | 171201211 |  | Poplatek za uložení odpadu ze sypaniny na skládce (skládkovné) | t | 10.08 | 0 | 10.08 | 0 | 0 |  | 0 |  | 0 | 21 | 0 | 0 |  | SO_21 | 001
[9 empty] | 6,3*1,6 |  | 10.08 | [8 empty] | _
_
[9 empty] | 002: Základy | [5 empty] | 0 |  | 14.2149 |  | 0 | _ | 0 | 0
[5 empty] | 1 | SP | 274313611 |  | Základové pásy z betonu tř. C 16/20 | m3 | 6.3 | 0 | 6.3 | 0 | 0 | 2.2563 | 14.2149 |  | 0 | 21 | 0 | 0 |  | SO_21 | 002
[9 empty] | (4,1*2+2,2*2)*0,5*1 |  | 6.3 | [8 empty] | _
_
[9 empty] | 003: Svislé konstrukce | [5 empty] | 0 |  | 0 |  | 0 | _ | 0 | 0
[5 empty] | 1 | SP | 311230R01 |  | Provedení zdiva z původního materiálu vč. roubených prvků | m3 | 11.856 | 0 | 11.856 | 0 | 0 |  | 0 |  | 0 | 21 | 0 | 0 |  | SO_21 | 003
[9 empty] | ((3,2*2+3,5*2)*0,3*2,8)+(3,2*2,5*0,15)-(1*2*0,3) |  | 11.856 | [8 empty] | _
_
[9 empty] | 006: Úpravy povrchu | [5 empty] | 0 |  | 1.9685 |  | 0 | _ | 0 | 0
[5 empty] | 1 | SP | 636212211 |  | Dlažba z cihel pálených lícových dl 290 mm na MC 5 naplocho | m2 | 9.8 | 0 | 9.8 | 0 | 0 | 0.20087 | 1.9685 |  | 0 | 21 | 0 | 0 |  | SO_21 | 006
[9 empty] | 2,8*3,5 |  | 9.8 | [8 empty] | _
_
[9 empty] | 009: Ostatní konstrukce a práce | [5 empty] | 0 |  | 0 |  | 71.0448 | _ | 0 | 0
[5 empty] | 1 | SP | 953910R11 |  | Montáž krmných žlabů a drobných doplňků | kpl | 1 | 0 | 1 | 0 | 0 |  | 0 |  | 0 | 21 | 0 | 0 |  | SO_21 | 009
[5 empty] | 2 | SP | 979087311 |  | Vodorovné přemístění suti nošením k mísu nakládky na vzdálenost do 10 m | t | 26 | 0 | 26 | 0 | 0 |  | 0 |  | 0 | 21 | 0 | 0 |  | SO_21 | 009
[5 empty] | 3 | SP | 979095R01 |  | Náklady na naložení, složení a převoz vybouraných hmot nebo konstrukcí | t | 26 | 0 | 26 | 0 | 0 |  | 0 |  | 0 | 21 | 0 | 0 |  | SO_21 | 009
[5 empty] | 4 | SP | 981511111 |  | Demolice konstrukcí objektů zděných na MVC postupným rozebíráním | m3 | 39.36 | 0 | 39.36 | 0 | 0 |  | 0 | 1.805 | 71.0448 | 21 | 0 | 0 |  | SO_21 | 009
_
[9 empty] | 099: Přesun hmot HSV | [5 empty] | 0 |  | 0 |  | 0 | _ | 0 | 0
[5 empty] | 1 | SP | 998011001 |  | Přesun hmot pro budovy zděné v do 6 m | t | 16.1835 | 0 | 16.1835 | 0 | 0 |  | 0 |  | 0 | 21 | 0 | 0 |  | SO_21 | 099
_
[9 empty] | 762: Konstrukce tesařské | [5 empty] | 0 |  | 0 |  | 0 | _ | 0 | 0
[5 empty] | 1 | SP | 762332141 |  | Montáž vázaných kcí krovů pravidelných z hraněného řeziva plochy do 120 cm2 s ocelovými spojkami | m | 35.7 | 0 | 35.7 | 0 | 0 |  | 0 |  | 0 | 21 | 0 | 0 |  | SO_21 | 762
[9 empty] | krokve;(5,5*5) |  | 27.5 | [8 empty] | _
[9 empty] | pozednice;(4,1*2) |  | 8.2 | [8 empty] | _
[5 empty] | 2 | SP | 762342214 |  | Montáž laťování na střechách jednoduchých sklonu do 60° osové vzdálenosti do 360 mm | m2 | 24.75 | 0 | 24.75 | 0 | 0 |  | 0 |  | 0 | 21 | 0 | 0 |  | SO_21 | 762
[9 empty] | 5,5*4,5 |  | 24.75 | [8 empty] | _
[5 empty] | 3 | SP | 762811210 |  | Montáž vrchního záklopu z hrubých prken na sraz spáry zakryté | m2 | 13.12 | 0 | 13.12 | 0 | 0 |  | 0 |  | 0 | 21 | 0 | 0 |  | SO_21 | 762
[9 empty] | 3,2*4,1 |  | 13.12 | [8 empty] | _
[5 empty] | 4 | SP | 762822130 |  | Montáž stropního trámu z hraněného řeziva průřezové plochy do 450 cm2 s výměnami | m | 9.6 | 0 | 9.6 | 0 | 0 |  | 0 |  | 0 | 21 | 0 | 0 |  | SO_21 | 762
[9 empty] | 3,2*3 |  | 9.6 | [8 empty] | _
[5 empty] | 5 | SP | 998762201 |  | Přesun hmot procentní pro kce tesařské v objektech v do 6 m | % | 5.13 | 0 | 5.13 | 0 | 0 |  | 0 |  | 0 | 21 | 0 | 0 |  | SO_21 | 762
_
[9 empty] | 765: Krytiny tvrdé | [5 empty] | 0 |  | 0.00099 |  | 0 | _ | 0 | 0
[5 empty] | 1 | SP | 765111018 |  | Montáž krytiny keramické drážkové sklonu do 30° na sucho přes 14 do 15 ks/m2 | m2 | 24.75 | 0 | 24.75 | 0 | 0 |  | 0 |  | 0 | 21 | 0 | 0 |  | SO_21 | 765
[9 empty] | 5,5*4,5 |  | 24.75 | [8 empty] | _
[5 empty] | 2 | SP | 765111504 |  | Příplatek k montáži krytiny keramické za připevňovací prostředky za sklon přes 40° do 50° | m2 | 24.75 | 0 | 24.75 | 0 | 0 | 4e-05 | 0.00099 |  | 0 | 21 | 0 | 0 |  | SO_21 | 765
[5 empty] | 3 | SP | 998765201 |  | Přesun hmot procentní pro krytiny skládané v objektech v do 6 m | % | 4.84 | 0 | 4.84 | 0 | 0 |  | 0 |  | 0 | 21 | 0 | 0 |  | SO_21 | 765
_
[9 empty] | VRN: Vedlejší rozpočtové náklady | [5 empty] | 0 |  | 0 |  | 0 | _ | 0 | 0
[5 empty] | 1 | ON | 04 |  | Mimostaveništní doprava | % | 1.5 | 0 | 1.5 | 0 | 0 |  | 0 |  | 0 | 21 | 0 | 0 |  | SO_21 | VRN
[5 empty] | 2 | ON | 07 |  | Zařízení staveniště | % | 1 | 0 | 1 | 0 | 0 |  | 0 |  | 0 | 21 | 0 | 0 |  | SO_21 | VRN
_
_
[9 empty] | SO_22: ZDĚNÉ CHLÍVKY - JKSO 801.4 | [5 empty] | 0 |  | 16.8349 |  | 0 | _ | 0 | 0
[9 empty] | 001: Zemní práce | [5 empty] | 0 |  | 0 |  | 0 | _ | 0 | 0
[5 empty] | 1 | SP | 132202102 |  | Hloubení rýh š do 600 mm ručním nebo pneum nářadím v nesoudržných horninách tř. 3 | m3 | 2.736 | 0 | 2.736 | 0 | 0 |  | 0 |  | 0 | 21 | 0 | 0 |  | SO_22 | 001
[9 empty] | (4,8*2+0,9*2)*0,3*0,8 |  | 2.736 | [8 empty] | _
[5 empty] | 2 | SP | 132202109 |  | Příplatek za lepivost u hloubení rýh š do 600 mm ručním nebo pneum nářadím v hornině tř. 3 | m3 | 2.736 | 0 | 2.736 | 0 | 0 |  | 0 |  | 0 | 21 | 0 | 0 |  | SO_22 | 001
[5 empty] | 3 | SP | 161101101 |  | Svislé přemístění výkopku z horniny tř. 1 až 4 hl výkopu do 2,5 m | m3 | 2.736 | 0 | 2.736 | 0 | 0 |  | 0 |  | 0 | 21 | 0 | 0 |  | SO_22 | 001
[5 empty] | 4 | SP | 162201211 |  | Vodorovné přemístění výkopku z horniny tř. 1 až 4 stavebním kolečkem do 10 m | m3 | 2.736 | 0 | 2.736 | 0 | 0 |  | 0 |  | 0 | 21 | 0 | 0 |  | SO_22 | 001
[5 empty] | 5 | SP | 162701105 |  | Vodorovné přemístění do 10000 m výkopku/sypaniny z horniny tř. 1 až 4 | m3 | 2.736 | 0 | 2.736 | 0 | 0 |  | 0 |  | 0 | 21 | 0 | 0 |  | SO_22 | 001
[5 empty] | 6 | SP | 167101101 |  | Nakládání výkopku z hornin tř. 1 až 4 do 100 m3 | m3 | 2.736 | 0 | 2.736 | 0 | 0 |  | 0 |  | 0 | 21 | 0 | 0 |  | SO_22 | 001
[5 empty] | 7 | SP | 171201201 |  | Uložení sypaniny na skládky | m3 | 2.736 | 0 | 2.736 | 0 | 0 |  | 0 |  | 0 | 21 | 0 | 0 |  | SO_22 | 001
[5 empty] | 8 | SP | 171201211 |  | Poplatek za uložení odpadu ze sypaniny na skládce (skládkovné) | t | 4.3776 | 0 | 4.3776 | 0 | 0 |  | 0 |  | 0 | 21 | 0 | 0 |  | SO_22 | 001
[9 empty] | 2,736*1,6 |  | 4.3776 | [8 empty] | _
_
[9 empty] | 002: Základy | [5 empty] | 0 |  | 6.1733 |  | 0 | _ | 0 | 0
[5 empty] | 1 | SP | 274313611 |  | Základové pásy z betonu tř. C 16/20 | m3 | 2.736 | 0 | 2.736 | 0 | 0 | 2.2563 | 6.1733 |  | 0 | 21 | 0 | 0 |  | SO_22 | 002
[9 empty] | (4,8*2+0,9*2)*0,3*0,8 |  | 2.736 | [8 empty] | _
_
[9 empty] | 003: Svislé konstrukce | [5 empty] | 0 |  | 7.5171 |  | 0 | _ | 0 | 0
[5 empty] | 1 | SP | 311231127 |  | Zdivo nosné z cihel dl 290 mm pevnosti P 20 až 25 na SMS 10 MPa | m3 | 4.521 | 0 | 4.521 | 0 | 0 | 1.6627 | 7.5171 |  | 0 | 21 | 0 | 0 |  | SO_22 | 003
[9 empty] | (((4,8*2+1,2*2)*2,6)+1,5*1-(0,8*1,6*2))*0,15 |  | 4.521 | [8 empty] | _
_
[9 empty] | 006: Úpravy povrchu | [5 empty] | 0 |  | 2.2814 |  | 0 | _ | 0 | 0
[5 empty] | 1 | SP | 612473181 |  | Vnitřní omítka zdiva vápenocementová ze suchých směsí hladká | m2 | 24.86 | 0 | 24.86 | 0 | 0 | 0.03036 | 0.75475 |  | 0 | 21 | 0 | 0 |  | SO_22 | 006
[9 empty] | ((4,2*2+0,9*2)*2,6)+(0,9*1)-(0,8*1,6*2) |  | 24.86 | [8 empty] | _
[5 empty] | 2 | SP | 622421131 |  | Vnější omítka stěn a štítů vápenná nebo vápenocementová hladká složitosti II | m2 | 31.7 | 0 | 31.7 | 0 | 0 | 0.04816 | 1.5267 |  | 0 | 21 | 0 | 0 |  | SO_22 | 006
[9 empty] | ((4,8*2+1,5*2)*2,6)+(1,5*1)-(0,8*1,6*2) |  | 31.7 | [8 empty] | _
_
[9 empty] | 762: Konstrukce tesařské | [5 empty] | 0 |  | 0.19511 |  | 0 | _ | 0 | 0
[5 empty] | 1 | H | 60512121 |  | Řezivo jehličnaté hranol jakost I-II délka 4 - 5 m | m3 | 0.221 | 8 | 0.23868 | 0 | 0 | 0.55 | 0.13127 |  | 0 | 21 | 0 | 0 |  | SO_22 | 762
[9 empty] | pozednice ;(4,8*2)*0,1*0,1 |  | 0.096 | [8 empty] | _
[9 empty] | krokve;(2,5*5)*0,1*0,1 |  | 0.125 | [8 empty] | _
[5 empty] | 2 | H | 60514114 |  | Řezivo jehličnaté,střešní latě impregnované dl 4 - 5 m | m3 | 0.09504 | 8 | 0.10264 | 0 | 0 | 0.55 | 0.056454 |  | 0 | 21 | 0 | 0 |  | SO_22 | 762
[9 empty] | (12*3,3)*0,04*0,06 |  | 0.09504 | [8 empty] | _
[5 empty] | 3 | SP | 611400R3 |  | Tesařské dveře vč. rámové zárubně a kování 800x1600 mm | kus | 2 | 0 | 2 | 0 | 0 |  | 0 |  | 0 | 21 | 0 | 0 |  | SO_22 | 762
[5 empty] | 4 | SP | 762332141 |  | Montáž vázaných kcí krovů pravidelných z hraněného řeziva plochy do 120 cm2 s ocelovými spojkami | m | 22.1 | 0 | 22.1 | 0 | 0 |  | 0 |  | 0 | 21 | 0 | 0 |  | SO_22 | 762
[9 empty] | pozednice ;(4,8*2) |  | 9.6 | [8 empty] | _
[9 empty] | krokve;(2,5*5) |  | 12.5 | [8 empty] | _
[5 empty] | 5 | SP | 762342214 |  | Montáž laťování na střechách jednoduchých sklonu do 60° osové vzdálenosti do 360 mm | m2 | 12 | 0 | 12 | 0 | 0 |  | 0 |  | 0 | 21 | 0 | 0 |  | SO_22 | 762
[9 empty] | 4,8*2,5 |  | 12 | [8 empty] | _
[5 empty] | 6 | SP | 762395000 |  | Spojovací prostředky pro montáž krovu, bednění, laťování, světlíky, klíny | m3 | 0.316 | 0 | 0.316 | 0 | 0 | 0.02337 | 0.0073849 |  | 0 | 21 | 0 | 0 |  | SO_22 | 762
[5 empty] | 7 | SP | 762621120 |  | Osazení dveří tesařských jednokřídlových | m2 | 2 | 0 | 2 | 0 | 0 |  | 0 |  | 0 | 21 | 0 | 0 |  | SO_22 | 762
[5 empty] | 8 | SP | 998762201 |  | Přesun hmot procentní pro kce tesařské v objektech v do 6 m | % | 5.13 | 0 | 5.13 | 0 | 0 |  | 0 |  | 0 | 21 | 0 | 0 |  | SO_22 | 762
_
[9 empty] | 765: Krytiny tvrdé | [5 empty] | 0 |  | 0.66792 |  | 0 | _ | 0 | 0
[5 empty] | 1 | SP | 765313113 |  | Krytina keramická jednoduchá střecha taška drážková | m2 | 12 | 0 | 12 | 0 | 0 | 0.05566 | 0.66792 |  | 0 | 21 | 0 | 0 |  | SO_22 | 765
[9 empty] | 4,8*2,5 |  | 12 | [8 empty] | _
[5 empty] | 2 | SP | 998765201 |  | Přesun hmot procentní pro krytiny skládané v objektech v do 6 m | % | 4.84 | 0 | 4.84 | 0 | 0 |  | 0 |  | 0 | 21 | 0 | 0 |  | SO_22 | 765
_
[9 empty] | VRN: Vedlejší rozpočtové náklady | [5 empty] | 0 |  | 0 |  | 0 | _ | 0 | 0
[5 empty] | 1 | ON | 04 |  | Mimostaveništní doprava | % | 1.5 | 0 | 1.5 | 0 | 0 |  | 0 |  | 0 | 21 | 0 | 0 |  | SO_22 | VRN
[5 empty] | 2 | ON | 07 |  | Zařízení staveniště | % | 1 | 0 | 1 | 0 | 0 |  | 0 |  | 0 | 21 | 0 | 0 |  | SO_22 | VRN
_
_
[9 empty] | SO_23: HNOJIŠTĚ S OBEZDĚNÍM - JKSO 814.4 | [5 empty] | 0 |  | 9.6421 |  | 0 | _ | 0 | 0
[9 empty] | 001: Zemní práce | [5 empty] | 0 |  | 0 |  | 0 | _ | 0 | 0
[5 empty] | 1 | SP | 131203102 |  | Hloubení jam ručním nebo pneum nářadím v nesoudržných horninách tř. 3 | m3 | 3.38 | 0 | 3.38 | 0 | 0 |  | 0 |  | 0 | 21 | 0 | 0 |  | SO_23 | 001
[9 empty] | 2,6*2,6*0,5 |  | 3.38 | [8 empty] | _
[5 empty] | 2 | SP | 131203109 |  | Příplatek za lepivost u hloubení jam ručním nebo pneum nářadím v hornině tř. 3 | m3 | 3.38 | 0 | 3.38 | 0 | 0 |  | 0 |  | 0 | 21 | 0 | 0 |  | SO_23 | 001
[5 empty] | 3 | SP | 132202102 |  | Hloubení rýh š do 600 mm ručním nebo pneum nářadím v nesoudržných horninách tř. 3 | m3 | 2.4 | 0 | 2.4 | 0 | 0 |  | 0 |  | 0 | 21 | 0 | 0 |  | SO_23 | 001
[9 empty] | pod zdivo;(4*2+2*2)*0,5*0,4 |  | 2.4 | [8 empty] | _
[5 empty] | 4 | SP | 132202109 |  | Příplatek za lepivost u hloubení rýh š do 600 mm ručním nebo pneum nářadím v hornině tř. 3 | m3 | 3.38 | 0 | 3.38 | 0 | 0 |  | 0 |  | 0 | 21 | 0 | 0 |  | SO_23 | 001
[5 empty] | 5 | SP | 161101101 |  | Svislé přemístění výkopku z horniny tř. 1 až 4 hl výkopu do 2,5 m | m3 | 3.38 | 0 | 3.38 | 0 | 0 |  | 0 |  | 0 | 21 | 0 | 0 |  | SO_23 | 001
[5 empty] | 6 | SP | 162201211 |  | Vodorovné přemístění výkopku z horniny tř. 1 až 4 stavebním kolečkem do 10 m | m3 | 3.38 | 0 | 3.38 | 0 | 0 |  | 0 |  | 0 | 21 | 0 | 0 |  | SO_23 | 001
[5 empty] | 7 | SP | 162701105 |  | Vodorovné přemístění do 10000 m výkopku/sypaniny z horniny tř. 1 až 4 | m3 | 3.38 | 0 | 3.38 | 0 | 0 |  | 0 |  | 0 | 21 | 0 | 0 |  | SO_23 | 001
[5 empty] | 8 | SP | 167101101 |  | Nakládání výkopku z hornin tř. 1 až 4 do 100 m3 | m3 | 3.38 | 0 | 3.38 | 0 | 0 |  | 0 |  | 0 | 21 | 0 | 0 |  | SO_23 | 001
[5 empty] | 9 | SP | 171201201 |  | Uložení sypaniny na skládky | m3 | 3.38 | 0 | 3.38 | 0 | 0 |  | 0 |  | 0 | 21 | 0 | 0 |  | SO_23 | 001
[5 empty] | 10 | SP | 171201211 |  | Poplatek za uložení odpadu ze sypaniny na skládce (skládkovné) | t | 5.408 | 0 | 5.408 | 0 | 0 |  | 0 |  | 0 | 21 | 0 | 0 |  | SO_23 | 001
[9 empty] | 3,38*1,6 |  | 5.408 | [8 empty] | _
_
[9 empty] | 002: Základy | [5 empty] | 0 |  | 4.7383 |  | 0 | _ | 0 | 0
[5 empty] | 1 | SP | 274313611 |  | Základové pásy z betonu tř. C 16/20 | m3 | 2.1 | 0 | 2.1 | 0 | 0 | 2.2563 | 4.7383 |  | 0 | 21 | 0 | 0 |  | SO_23 | 002
[9 empty] | pod zdivo;(2,6*2+1,6*2)*0,5*0,5 |  | 2.1 | [8 empty] | _
_
[9 empty] | 003: Svislé konstrukce | [5 empty] | 0 |  | 4.9038 |  | 0 | _ | 0 | 0
[5 empty] | 1 | SP | 311231127 |  | Zdivo nosné z cihel dl 290 mm pevnosti P 20 až 25 na SMS 10 MPa | m3 | 0.828 | 0 | 0.828 | 0 | 0 | 1.6627 | 1.3767 |  | 0 | 21 | 0 | 0 |  | SO_23 | 003
[9 empty] | ((2,6*2+2*2)*0,3*0,3) |  | 0.828 | [8 empty] | _
[5 empty] | 2 | SP | 321214511 |  | Zdivo z lomového kamene vodních staveb na sucho jednostranně lícované | m3 | 1.76 | 0 | 1.76 | 0 | 0 | 2.004 | 3.527 |  | 0 | 21 | 0 | 0 |  | SO_23 | 003
[9 empty] | ((2,6*2+1,8*2)*0,4*0,5) |  | 1.76 | [8 empty] | _
_
[9 empty] | 099: Přesun hmot HSV | [5 empty] | 0 |  | 0 |  | 0 | _ | 0 | 0
[5 empty] | 1 | SP | 998151111 |  | Přesun hmot pro oplocení nebo objekty pozemní různé zděné z cihel nebo tvárnic v do 10 m | t | 9.6421 | 0 | 9.6421 | 0 | 0 |  | 0 |  | 0 | 21 | 0 | 0 |  | SO_23 | 099
_
[9 empty] | VRN: Vedlejší rozpočtové náklady | [5 empty] | 0 |  | 0 |  | 0 | _ | 0 | 0
[5 empty] | 1 | ON | 04 |  | Mimostaveništní doprava | % | 1.5 | 0 | 1.5 | 0 | 0 |  | 0 |  | 0 | 21 | 0 | 0 |  | SO_23 | VRN
[5 empty] | 2 | ON | 07 |  | Zařízení staveniště | % | 1 | 0 | 1 | 0 | 0 |  | 0 |  | 0 | 21 | 0 | 0 |  | SO_23 | VRN
_
_
[9 empty] | SO_24: DŘEVĚNÁ KŮLNA - JKSO 801.4 | [5 empty] | 0 |  | 11.7318 |  | 0 | _ | 0 | 0
[9 empty] | 001: Zemní práce | [5 empty] | 0 |  | 0 |  | 0 | _ | 0 | 0
[5 empty] | 1 | SP | 131203102 |  | Hloubení jam ručním nebo pneum nářadím v nesoudržných horninách tř. 3 | m3 | 0.768 | 0 | 0.768 | 0 | 0 |  | 0 |  | 0 | 21 | 0 | 0 |  | SO_24 | 001
[9 empty] | 0,4*0,4*0,8*6 |  | 0.768 | [8 empty] | _
[5 empty] | 2 | SP | 131203109 |  | Příplatek za lepivost u hloubení jam ručním nebo pneum nářadím v hornině tř. 3 | m3 | 0.768 | 0 | 0.768 | 0 | 0 |  | 0 |  | 0 | 21 | 0 | 0 |  | SO_24 | 001
[5 empty] | 3 | SP | 161101101 |  | Svislé přemístění výkopku z horniny tř. 1 až 4 hl výkopu do 2,5 m | m3 | 0.768 | 0 | 0.768 | 0 | 0 |  | 0 |  | 0 | 21 | 0 | 0 |  | SO_24 | 001
[5 empty] | 4 | SP | 162201211 |  | Vodorovné přemístění výkopku z horniny tř. 1 až 4 stavebním kolečkem do 10 m | m3 | 0.768 | 0 | 0.768 | 0 | 0 |  | 0 |  | 0 | 21 | 0 | 0 |  | SO_24 | 001
[5 empty] | 5 | SP | 162701105 |  | Vodorovné přemístění do 10000 m výkopku/sypaniny z horniny tř. 1 až 4 | m3 | 0.768 | 0 | 0.768 | 0 | 0 |  | 0 |  | 0 | 21 | 0 | 0 |  | SO_24 | 001
[5 empty] | 6 | SP | 167101101 |  | Nakládání výkopku z hornin tř. 1 až 4 do 100 m3 | m3 | 0.768 | 0 | 0.768 | 0 | 0 |  | 0 |  | 0 | 21 | 0 | 0 |  | SO_24 | 001
[5 empty] | 7 | SP | 171201201 |  | Uložení sypaniny na skládky | m3 | 0.768 | 0 | 0.768 | 0 | 0 |  | 0 |  | 0 | 21 | 0 | 0 |  | SO_24 | 001
[5 empty] | 8 | SP | 171201211 |  | Poplatek za uložení odpadu ze sypaniny na skládce (skládkovné) | t | 1.2288 | 0 | 1.2288 | 0 | 0 |  | 0 |  | 0 | 21 | 0 | 0 |  | SO_24 | 001
[9 empty] | 0,768*1,6 |  | 1.2288 | [8 empty] | _
_
[9 empty] | 002: Základy | [5 empty] | 0 |  | 1.7913 |  | 0 | _ | 0 | 0
[5 empty] | 1 | SP | 275311125 |  | Základové patky a bloky z betonu prostého C 16/20 | m3 | 0.768 | 0 | 0.768 | 0 | 0 | 2.3324 | 1.7913 |  | 0 | 21 | 0 | 0 |  | SO_24 | 002
[9 empty] | 0,4*0,4*0,8*6 |  | 0.768 | [8 empty] | _
_
[9 empty] | 006: Úpravy povrchu | [5 empty] | 0 |  | 6.8688 |  | 0 | _ | 0 | 0
[5 empty] | 1 | SP | 635111241 |  | Násyp pod podlahy z hrubého kameniva 8-16 se zhutněním | m3 | 3.18 | 0 | 3.18 | 0 | 0 | 2.16 | 6.8688 |  | 0 | 21 | 0 | 0 |  | SO_24 | 006
[9 empty] | 5,3*3*0,2 |  | 3.18 | [8 empty] | _
_
[9 empty] | 762: Konstrukce tesařské | [5 empty] | 0 |  | 1.7569 |  | 0 | _ | 0 | 0
[5 empty] | 1 | H | 60511071 |  | Řezivo jehličnaté středové SM 2 - 3,5 m tl. 18-32 mm jakost II | m3 | 1.1987 | 8 | 1.2947 | 0 | 0 | 0.55 | 0.71206 |  | 0 | 21 | 0 | 0 |  | SO_24 | 762
[9 empty] | 47,95*0,025 |  | 1.1987 | [8 empty] | _
[5 empty] | 2 | H | 60512121 |  | Řezivo jehličnaté hranol jakost I-II délka 4 - 5 m | m3 | 1.4811 | 8 | 1.5996 | 0 | 0 | 0.55 | 0.87979 |  | 0 | 21 | 0 | 0 |  | SO_24 | 762
[9 empty] | sloupky;(2,8*10)*0,12*0,14 |  | 0.4704 | [8 empty] | _
[9 empty] | věnec;(5,3*4+3*4)*0,14*0,14 |  | 0.65072 | [8 empty] | _
[9 empty] | krokve;(4,2*6)*0,1*0,12 |  | 0.3024 | [8 empty] | _
[9 empty] | hambalky;(1,2*6)*0,08*0,1 |  | 0.0576 | [8 empty] | _
[5 empty] | 3 | H | 60514114 |  | Řezivo jehličnaté,střešní latě impregnované dl 4 - 5 m | m3 | 0.18628 | 8 | 0.20118 | 0 | 0 | 0.55 | 0.11065 |  | 0 | 21 | 0 | 0 |  | SO_24 | 762
[9 empty] | (23,52*3,3)*0,04*0,06 |  | 0.18628 | [8 empty] | _
[5 empty] | 4 | SP | 611400R4 |  | Tesařské dveře vč. rámové zárubně a kování 800x1800 mm | kus | 2 | 0 | 2 | 0 | 0 |  | 0 |  | 0 | 21 | 0 | 0 |  | SO_24 | 762
[5 empty] | 5 | SP | 762082120 |  | Provedení tesařského profilování zhlaví trámu jednoduchým seříznutím jedním řezem plochy do 160 cm2 | kus | 12 | 0 | 12 | 0 | 0 |  | 0 |  | 0 | 21 | 0 | 0 |  | SO_24 | 762
[5 empty] | 6 | SP | 762131124 |  | Montáž bednění stěn z hrubých prken na sraz | m2 | 47.95 | 0 | 47.95 | 0 | 0 |  | 0 |  | 0 | 21 | 0 | 0 |  | SO_24 | 762
[9 empty] | stěny;((5,3*2+3*2)*2,8)+(3*1)-(0,85*1,8) |  | 47.95 | [8 empty] | _
[5 empty] | 7 | SP | 762195000 |  | Spojovací prostředky pro montáž stěn, příček, bednění stěn | m3 | 1.199 | 0 | 1.199 | 0 | 0 | 0.01266 | 0.015179 |  | 0 | 21 | 0 | 0 |  | SO_24 | 762
[5 empty] | 8 | SP | 762332141 |  | Montáž vázaných kcí krovů pravidelných z hraněného řeziva plochy do 120 cm2 s ocelovými spojkami | m | 59.2 | 0 | 59.2 | 0 | 0 |  | 0 |  | 0 | 21 | 0 | 0 |  | SO_24 | 762
[9 empty] | krokve;(5,2*8) |  | 41.6 | [8 empty] | _
[9 empty] | hambalky;(2,2*8) |  | 17.6 | [8 empty] | _
[5 empty] | 9 | SP | 762342214 |  | Montáž laťování na střechách jednoduchých sklonu do 60° osové vzdálenosti do 360 mm | m2 | 23.52 | 0 | 23.52 | 0 | 0 |  | 0 |  | 0 | 21 | 0 | 0 |  | SO_24 | 762
[9 empty] | střecha;(4,2*5,6) |  | 23.52 | [8 empty] | _
[5 empty] | 10 | SP | 762395000 |  | Spojovací prostředky pro montáž krovu, bednění, laťování, světlíky, klíny | m3 | 1.677 | 0 | 1.677 | 0 | 0 | 0.02337 | 0.039191 |  | 0 | 21 | 0 | 0 |  | SO_24 | 762
[5 empty] | 11 | SP | 762621120 |  | Osazení dveří tesařských jednokřídlových | m2 | 2 | 0 | 2 | 0 | 0 |  | 0 |  | 0 | 21 | 0 | 0 |  | SO_24 | 762
[5 empty] | 12 | SP | 762713210 |  | Montáž prostorové vázané kce s ocelovými spojkami z hraněného řeziva průřezové plochy do 120 cm2 | m | 61.2 | 0 | 61.2 | 0 | 0 |  | 0 |  | 0 | 21 | 0 | 0 |  | SO_24 | 762
[9 empty] | sloupky;(2,8*10) |  | 28 | [8 empty] | _
[9 empty] | věnec;(5,3*4+3*4) |  | 33.2 | [8 empty] | _
[5 empty] | 13 | SP | 998762201 |  | Přesun hmot procentní pro kce tesařské v objektech v do 6 m | % | 5.13 | 0 | 5.13 | 0 | 0 |  | 0 |  | 0 | 21 | 0 | 0 |  | SO_24 | 762
_
[9 empty] | 765: Krytiny tvrdé | [5 empty] | 0 |  | 1.3091 |  | 0 | _ | 0 | 0
[5 empty] | 1 | SP | 765313113 |  | Krytina keramická jednoduchá střecha taška drážková | m2 | 23.52 | 0 | 23.52 | 0 | 0 | 0.05566 | 1.3091 |  | 0 | 21 | 0 | 0 |  | SO_24 | 765
[9 empty] | střecha;(4,2*5,6) |  | 23.52 | [8 empty] | _
[5 empty] | 2 | SP | 998765201 |  | Přesun hmot procentní pro krytiny skládané v objektech v do 6 m | % | 4.84 | 0 | 4.84 | 0 | 0 |  | 0 |  | 0 | 21 | 0 | 0 |  | SO_24 | 765
_
[9 empty] | 783: Nátěry | [5 empty] | 0 |  | 0.0057093 |  | 0 | _ | 0 | 0
[5 empty] | 1 | SP | 783783312 |  | Nátěry tesařských kcí proti dřevokazným houbám, hmyzu a plísním preventivní dvojnásobné v exteriéru | m2 | 142.732 | 0 | 142.732 | 0 | 0 | 4e-05 | 0.0057093 |  | 0 | 21 | 0 | 0 |  | SO_24 | 783
[9 empty] | 47,95*2 |  | 95.9 | [8 empty] | _
[9 empty] | sloupky;(2,8*10)*0,52 |  | 14.56 | [8 empty] | _
[9 empty] | věnec;(5,3*4+3*4)*0,56 |  | 18.592 | [8 empty] | _
[9 empty] | krokve;(4,2*6)*0,44 |  | 11.088 | [8 empty] | _
[9 empty] | hambalky;(1,2*6)*0,36 |  | 2.592 | [8 empty] | _
_
[9 empty] | VRN: Vedlejší rozpočtové náklady | [5 empty] | 0 |  | 0 |  | 0 | _ | 0 | 0
[5 empty] | 1 | ON | 04 |  | Mimostaveništní doprava | % | 1.5 | 0 | 1.5 | 0 | 0 |  | 0 |  | 0 | 21 | 0 | 0 |  | SO_24 | VRN
[5 empty] | 2 | ON | 07 |  | Zařízení staveniště | % | 1 | 0 | 1 | 0 | 0 |  | 0 |  | 0 | 21 | 0 | 0 |  | SO_24 | VRN
_
_
[9 empty] | SO_25: KŮLNA S PILÍŘI - JKSO 801.4 | [5 empty] | 0 |  | 21.144 |  | 0 | _ | 0 | 0
[9 empty] | 001: Zemní práce | [5 empty] | 0 |  | 0 |  | 0 | _ | 0 | 0
[5 empty] | 1 | SP | 131203102 |  | Hloubení jam ručním nebo pneum nářadím v nesoudržných horninách tř. 3 | m3 | 3.84 | 0 | 3.84 | 0 | 0 |  | 0 |  | 0 | 21 | 0 | 0 |  | SO_25 | 001
[9 empty] | 0,8*0,8*1*6 |  | 3.84 | [8 empty] | _
[5 empty] | 2 | SP | 131203109 |  | Příplatek za lepivost u hloubení jam ručním nebo pneum nářadím v hornině tř. 3 | m3 | 3.84 | 0 | 3.84 | 0 | 0 |  | 0 |  | 0 | 21 | 0 | 0 |  | SO_25 | 001
[5 empty] | 3 | SP | 161101101 |  | Svislé přemístění výkopku z horniny tř. 1 až 4 hl výkopu do 2,5 m | m3 | 3.84 | 0 | 3.84 | 0 | 0 |  | 0 |  | 0 | 21 | 0 | 0 |  | SO_25 | 001
[5 empty] | 4 | SP | 162201211 |  | Vodorovné přemístění výkopku z horniny tř. 1 až 4 stavebním kolečkem do 10 m | m3 | 3.84 | 0 | 3.84 | 0 | 0 |  | 0 |  | 0 | 21 | 0 | 0 |  | SO_25 | 001
[5 empty] | 5 | SP | 162701105 |  | Vodorovné přemístění do 10000 m výkopku/sypaniny z horniny tř. 1 až 4 | m3 | 3.84 | 0 | 3.84 | 0 | 0 |  | 0 |  | 0 | 21 | 0 | 0 |  | SO_25 | 001
[5 empty] | 6 | SP | 167101101 |  | Nakládání výkopku z hornin tř. 1 až 4 do 100 m3 | m3 | 3.84 | 0 | 3.84 | 0 | 0 |  | 0 |  | 0 | 21 | 0 | 0 |  | SO_25 | 001
[5 empty] | 7 | SP | 171201201 |  | Uložení sypaniny na skládky | m3 | 3.84 | 0 | 3.84 | 0 | 0 |  | 0 |  | 0 | 21 | 0 | 0 |  | SO_25 | 001
[5 empty] | 8 | SP | 171201211 |  | Poplatek za uložení odpadu ze sypaniny na skládce (skládkovné) | t | 6.144 | 0 | 6.144 | 0 | 0 |  | 0 |  | 0 | 21 | 0 | 0 |  | SO_25 | 001
[9 empty] | 3,84*1,6 |  | 6.144 | [8 empty] | _
_
[9 empty] | 002: Základy | [5 empty] | 0 |  | 8.9563 |  | 0 | _ | 0 | 0
[5 empty] | 1 | SP | 275311125 |  | Základové patky a bloky z betonu prostého C 16/20 | m3 | 3.84 | 0 | 3.84 | 0 | 0 | 2.3324 | 8.9563 |  | 0 | 21 | 0 | 0 |  | SO_25 | 002
[9 empty] | 0,8*0,8*1*6 |  | 3.84 | [8 empty] | _
_
[9 empty] | 003: Svislé konstrukce | [5 empty] | 0 |  | 10.0784 |  | 0 | _ | 0 | 0
[5 empty] | 1 | SP | 331231117 |  | Zdivo pilířů z cihel dl 290 mm pevnosti P 15 na SMS 10 MPa | m3 | 5.625 | 0 | 5.625 | 0 | 0 | 1.7917 | 10.0784 |  | 0 | 21 | 0 | 0 |  | SO_25 | 003
[9 empty] | 0,5*0,5*3*3+0,5*0,5*4,5*3 |  | 5.625 | [8 empty] | _
_
[9 empty] | 099: Přesun hmot HSV | [5 empty] | 0 |  | 0 |  | 0 | _ | 0 | 0
[5 empty] | 1 | SP | 998011001 |  | Přesun hmot pro budovy zděné v do 6 m | t | 19.0348 | 0 | 19.0348 | 0 | 0 |  | 0 |  | 0 | 21 | 0 | 0 |  | SO_25 | 099
_
[9 empty] | 762: Konstrukce tesařské | [5 empty] | 0 |  | 0.64215 |  | 0 | _ | 0 | 0
[5 empty] | 1 | SP | 311950R1 |  | Kotva do pilíře - vč. vyvrtání a osazení | kus | 6 | 0 | 6 | 0 | 0 |  | 0 |  | 0 | 21 | 0 | 0 |  | SO_25 | 762
[5 empty] | 2 | H | 60511071 |  | Řezivo jehličnaté středové SM 2 - 3,5 m tl. 18-32 mm jakost II | m3 | 0.135 | 8 | 0.1458 | 0 | 0 | 0.55 | 0.08019 |  | 0 | 21 | 0 | 0 |  | SO_25 | 762
[9 empty] | 5,4*0,025 |  | 0.135 | [8 empty] | _
[5 empty] | 3 | H | 60512121 |  | Řezivo jehličnaté hranol jakost I-II délka 4 - 5 m | m3 | 0.67288 | 8 | 0.72671 | 0 | 0 | 0.55 | 0.39969 |  | 0 | 21 | 0 | 0 |  | SO_25 | 762
[9 empty] | pozednice;(5,9*2)*0,14*0,14 |  | 0.23128 | [8 empty] | _
[9 empty] | krokve;(3,6*6)*0,1*0,16 |  | 0.3456 | [8 empty] | _
[9 empty] | příčník;3*2*0,1*0,16 |  | 0.096 | [8 empty] | _
[5 empty] | 4 | H | 60514114 |  | Řezivo jehličnaté,střešní latě impregnované dl 4 - 5 m | m3 | 0.20863 | 8 | 0.22532 | 0 | 0 | 0.55 | 0.12393 |  | 0 | 21 | 0 | 0 |  | SO_25 | 762
[9 empty] | (26,342*3,3)*0,04*0,06 |  | 0.20863 | [8 empty] | _
[5 empty] | 5 | SP | 762082120 |  | Provedení tesařského profilování zhlaví trámu jednoduchým seříznutím jedním řezem plochy do 160 cm2 | kus | 6 | 0 | 6 | 0 | 0 |  | 0 |  | 0 | 21 | 0 | 0 |  | SO_25 | 762
[5 empty] | 6 | SP | 762085103 |  | Montáž kotevních želez, příložek, patek nebo táhel | kus | 6 | 0 | 6 | 0 | 0 | 0.00267 | 0.01602 |  | 0 | 21 | 0 | 0 |  | SO_25 | 762
[5 empty] | 7 | SP | 762131124 |  | Montáž bednění stěn z hrubých prken na sraz | m2 | 5.4 | 0 | 5.4 | 0 | 0 |  | 0 |  | 0 | 21 | 0 | 0 |  | SO_25 | 762
[9 empty] | 3,6*1,5 |  | 5.4 | [8 empty] | _
[5 empty] | 8 | SP | 762195000 |  | Spojovací prostředky pro montáž stěn, příček, bednění stěn | m3 | 0.135 | 0 | 0.135 | 0 | 0 | 0.01266 | 0.0017091 |  | 0 | 21 | 0 | 0 |  | SO_25 | 762
[5 empty] | 9 | SP | 762332132 |  | Montáž vázaných kcí krovů pravidelných z hraněného řeziva průřezové plochy do 224 cm2 | m | 39.4 | 0 | 39.4 | 0 | 0 |  | 0 |  | 0 | 21 | 0 | 0 |  | SO_25 | 762
[9 empty] | pozednice;(5,9*2) |  | 11.8 | [8 empty] | _
[9 empty] | krokve;(3,6*6) |  | 21.6 | [8 empty] | _
[9 empty] | příčník;3*2 |  | 6 | [8 empty] | _
[5 empty] | 10 | SP | 762342214 |  | Montáž laťování na střechách jednoduchých sklonu do 60° osové vzdálenosti do 360 mm | m2 | 26.3423 | 0 | 26.3423 | 0 | 0 |  | 0 |  | 0 | 21 | 0 | 0 |  | SO_25 | 762
[9 empty] | střecha;(5,9*3,6)/0,806307787 |  | 26.3423 | [8 empty] | _
[5 empty] | 11 | SP | 762395000 |  | Spojovací prostředky pro montáž krovu, bednění, laťování, světlíky, klíny | m3 | 0.882 | 0 | 0.882 | 0 | 0 | 0.02337 | 0.020612 |  | 0 | 21 | 0 | 0 |  | SO_25 | 762
[5 empty] | 12 | SP | 998762201 |  | Přesun hmot procentní pro kce tesařské v objektech v do 6 m | % | 5.13 | 0 | 5.13 | 0 | 0 |  | 0 |  | 0 | 21 | 0 | 0 |  | SO_25 | 762
_
[9 empty] | 765: Krytiny tvrdé | [5 empty] | 0 |  | 1.4662 |  | 0 | _ | 0 | 0
[5 empty] | 1 | SP | 765313113 |  | Krytina keramická jednoduchá střecha taška drážková | m2 | 26.3423 | 0 | 26.3423 | 0 | 0 | 0.05566 | 1.4662 |  | 0 | 21 | 0 | 0 |  | SO_25 | 765
[9 empty] | střecha;(5,9*3,6)/0,806307787 |  | 26.3423 | [8 empty] | _
[5 empty] | 2 | SP | 998765201 |  | Přesun hmot procentní pro krytiny skládané v objektech v do 6 m | % | 4.84 | 0 | 4.84 | 0 | 0 |  | 0 |  | 0 | 21 | 0 | 0 |  | SO_25 | 765
_
[9 empty] | 783: Nátěry | [5 empty] | 0 |  | 0.0008384 |  | 0 | _ | 0 | 0
[5 empty] | 1 | SP | 783783312 |  | Nátěry tesařských kcí proti dřevokazným houbám, hmyzu a plísním preventivní dvojnásobné v exteriéru | m2 | 20.96 | 0 | 20.96 | 0 | 0 | 4e-05 | 0.0008384 |  | 0 | 21 | 0 | 0 |  | SO_25 | 783
[9 empty] | pozednice;(5,9*2)*0,56 |  | 6.608 | [8 empty] | _
[9 empty] | příčník;3*0,52*2 |  | 3.12 | [8 empty] | _
[9 empty] | krokve;(3,6*6)*0,52 |  | 11.232 | [8 empty] | _
_
[9 empty] | VRN: Vedlejší rozpočtové náklady | [5 empty] | 0 |  | 0 |  | 0 | _ | 0 | 0
[5 empty] | 1 | ON | 04 |  | Mimostaveništní doprava | % | 1.5 | 0 | 1.5 | 0 | 0 |  | 0 |  | 0 | 21 | 0 | 0 |  | SO_25 | VRN
[5 empty] | 2 | ON | 07 |  | Zařízení staveniště | % | 1 | 0 | 1 | 0 | 0 |  | 0 |  | 0 | 21 | 0 | 0 |  | SO_25 | VRN
_
_
[9 empty] | SO_26: SUŠÁRNA - JKSO 801.4 | [5 empty] | 0 |  | 24.1214 |  | 0 | _ | 0 | 0
[9 empty] | 001: Zemní práce | [5 empty] | 0 |  | 0 |  | 0 | _ | 0 | 0
[5 empty] | 1 | SP | 121112111 |  | Sejmutí ornice tl vrstvy do 150 mm ručně s vodorovným přemístěním do 50 m | m3 | 6 | 0 | 6 | 0 | 0 |  | 0 |  | 0 | 21 | 0 | 0 |  | SO_26 | 001
[9 empty] | 7,5*4*0,2 |  | 6 | [8 empty] | _
_
[9 empty] | 003: Svislé konstrukce | [5 empty] | 0 |  | 5.54 |  | 0 | _ | 0 | 0
[5 empty] | 1 | SP | 311200R01 |  | Sušící pec 600x1330x860mm vč. zastropení - dle pokynů stavebníka | kpl | 1 | 0 | 1 | 0 | 0 | 0.6 | 0.6 |  | 0 | 21 | 0 | 0 |  | SO_26 | 003
[5 empty] | 2 | SP | 314231125 |  | Zdivo komínů a ventilací z cihel dl 290 mm pevnosti P 20 na SMS 5 Mpa | m3 | 2.9883 | 0 | 2.9883 | 0 | 0 | 1.6531 | 4.94 |  | 0 | 21 | 0 | 0 |  | SO_26 | 003
[9 empty] | 1,32*0,92*1,69+0,6*0,6*2,6 |  | 2.9883 | [8 empty] | _
[5 empty] | 3 | SP | 314900R01 |  | Ozdobné ukončení komínové hlavy | kus | 1 | 0 | 1 | 0 | 0 |  | 0 |  | 0 | 21 | 0 | 0 |  | SO_26 | 003
_
[9 empty] | 006: Úpravy povrchu | [5 empty] | 0 |  | 12.96 |  | 0 | _ | 0 | 0
[5 empty] | 1 | SP | 635111241 |  | Násyp pod podlahy z hrubého kameniva 8-16 se zhutněním | m3 | 6 | 0 | 6 | 0 | 0 | 2.16 | 12.96 |  | 0 | 21 | 0 | 0 |  | SO_26 | 006
[9 empty] | 7,5*4*0,2 |  | 6 | [8 empty] | _
_
[9 empty] | 099: Přesun hmot HSV | [5 empty] | 0 |  | 0 |  | 0 | _ | 0 | 0
[5 empty] | 1 | SP | 998011001 |  | Přesun hmot pro budovy zděné v do 6 m | t | 18.5 | 0 | 18.5 | 0 | 0 |  | 0 |  | 0 | 21 | 0 | 0 |  | SO_26 | 099
_
[9 empty] | 762: Konstrukce tesařské | [5 empty] | 0 |  | 3.4543 |  | 0 | _ | 0 | 0
[5 empty] | 1 | H | 60511071 |  | Řezivo jehličnaté středové SM 2 - 3,5 m tl. 18-32 mm jakost II | m3 | 0.47288 | 8 | 0.51071 | 0 | 0 | 0.55 | 0.28089 |  | 0 | 21 | 0 | 0 |  | SO_26 | 762
[9 empty] | (5,814+((2,06*2+3,06)*2,02)-0,85*1,65)*0,025 |  | 0.47288 | [8 empty] | _
[5 empty] | 2 | H | 60512121 |  | Řezivo jehličnaté hranol jakost I-II délka 4 - 5 m | m3 | 4.8182 | 8 | 5.2036 | 0 | 0 | 0.55 | 2.862 |  | 0 | 21 | 0 | 0 |  | SO_26 | 762
[9 empty] | sloupky;(2*4)*0,12*0,14 |  | 0.1344 | [8 empty] | _
[9 empty] | sloupky;(2)*0,08*0,12 |  | 0.0192 | [8 empty] | _
[9 empty] | práh;(3,06+2,06*2+1,84*2+3,06)*0,1*0,1 |  | 0.1392 | [8 empty] | _
[9 empty] | věnec;(3,06+2,06*2)*0,15*0,17 |  | 0.18309 | [8 empty] | _
[9 empty] | plochý věnec;(3,06+2,06*2)*0,14*0,08 |  | 0.080416 | [8 empty] | _
[9 empty] | pozednice u římsy;(7,08*2)*0,12*0,12 |  | 0.2039 | [8 empty] | _
[9 empty] | věnec v přístřešku;(1,84*2+3,06)*0,12*0,15 |  | 0.12132 | [8 empty] | _
[9 empty] | roubená konstrukce;(3,35*9*2+3,06*9+1,52*9)*0,16*0,2 |  | 3.2486 | [8 empty] | _
[9 empty] | krokve;(5,2*8)*0,09*0,12 |  | 0.44928 | [8 empty] | _
[9 empty] | hambalky;(2,2*8)*0,08*0,1 |  | 0.1408 | [8 empty] | _
[9 empty] | stropnice;(3,06)*0,16*0,2 |  | 0.09792 | [8 empty] | _
[5 empty] | 3 | H | 60514114 |  | Řezivo jehličnaté,střešní latě impregnované dl 4 - 5 m | m3 | 0.30476 | 8 | 0.32914 | 0 | 0 | 0.55 | 0.18103 |  | 0 | 21 | 0 | 0 |  | SO_26 | 762
[9 empty] | (38,48*3,3)*0,04*0,06 |  | 0.30476 | [8 empty] | _
[5 empty] | 4 | SP | 611400R1 |  | Tesařské dveře vč. rámové zárubně a kování 990x1640 mm | kus | 1 | 0 | 1 | 0 | 0 |  | 0 |  | 0 | 21 | 0 | 0 |  | SO_26 | 762
[5 empty] | 5 | SP | 611400R2 |  | Tesařské dveře vč. rámové zárubně a kování 850x1650 mm | kus | 1 | 0 | 1 | 0 | 0 |  | 0 |  | 0 | 21 | 0 | 0 |  | SO_26 | 762
[5 empty] | 6 | SP | 762082120 |  | Provedení tesařského profilování zhlaví trámu jednoduchým seříznutím jedním řezem plochy do 160 cm2 | kus | 16 | 0 | 16 | 0 | 0 |  | 0 |  | 0 | 21 | 0 | 0 |  | SO_26 | 762
[5 empty] | 7 | SP | 762131124 |  | Montáž bednění stěn z hrubých prken na sraz | m2 | 18.9151 | 0 | 18.9151 | 0 | 0 |  | 0 |  | 0 | 21 | 0 | 0 |  | SO_26 | 762
[9 empty] | štíty;3,06*1,9 |  | 5.814 | [8 empty] | _
[9 empty] | stěny;((2,06*2+3,06)*2,02)-(0,85*1,65) |  | 13.1011 | [8 empty] | _
[5 empty] | 8 | SP | 762195000 |  | Spojovací prostředky pro montáž stěn, příček, bednění stěn | m3 | 0.473 | 0 | 0.473 | 0 | 0 | 0.01266 | 0.0059882 |  | 0 | 21 | 0 | 0 |  | SO_26 | 762
[5 empty] | 9 | SP | 762332141 |  | Montáž vázaných kcí krovů pravidelných z hraněného řeziva plochy do 120 cm2 s ocelovými spojkami | m | 59.2 | 0 | 59.2 | 0 | 0 |  | 0 |  | 0 | 21 | 0 | 0 |  | SO_26 | 762
[9 empty] | krokve;(5,2*8) |  | 41.6 | [8 empty] | _
[9 empty] | hambalky;(2,2*8) |  | 17.6 | [8 empty] | _
[5 empty] | 10 | SP | 762342214 |  | Montáž laťování na střechách jednoduchých sklonu do 60° osové vzdálenosti do 360 mm | m2 | 38.48 | 0 | 38.48 | 0 | 0 |  | 0 |  | 0 | 21 | 0 | 0 |  | SO_26 | 762
[9 empty] | střecha;(5,2*7,4) |  | 38.48 | [8 empty] | _
[5 empty] | 11 | SP | 762395000 |  | Spojovací prostředky pro montáž krovu, bednění, laťování, světlíky, klíny | m3 | 0.89508 | 0 | 0.89508 | 0 | 0 | 0.02337 | 0.020918 |  | 0 | 21 | 0 | 0 |  | SO_26 | 762
[9 empty] | krokve;(5,2*8)*0,09*0,12 |  | 0.44928 | [8 empty] | _
[9 empty] | hambalky;(2,2*8)*0,08*0,1 |  | 0.1408 | [8 empty] | _
[9 empty] | latě;0,305 |  | 0.305 | [8 empty] | _
[5 empty] | 12 | SP | 762621120 |  | Osazení dveří tesařských jednokřídlových | m2 | 2 | 0 | 2 | 0 | 0 |  | 0 |  | 0 | 21 | 0 | 0 |  | SO_26 | 762
[5 empty] | 13 | SP | 762713210 |  | Montáž prostorové vázané kce s ocelovými spojkami z hraněného řeziva průřezové plochy do 120 cm2 | m | 23.1 | 0 | 23.1 | 0 | 0 |  | 0 |  | 0 | 21 | 0 | 0 |  | SO_26 | 762
[9 empty] | sloupky;(2) |  | 2 | [8 empty] | _
[9 empty] | práh;(3,06+2,06*2+1,84*2+3,06) |  | 13.92 | [8 empty] | _
[9 empty] | plochý věnec;(3,06+2,06*2) |  | 7.18 | [8 empty] | _
[5 empty] | 14 | SP | 762713220 |  | Montáž prostorové vázané kce s ocelovými spojkami z hraněného řeziva průřezové plochy do 224 cm2 | m | 28.9 | 0 | 28.9 | 0 | 0 |  | 0 |  | 0 | 21 | 0 | 0 |  | SO_26 | 762
[9 empty] | sloupky;(2*4) |  | 8 | [8 empty] | _
[9 empty] | pozednice u římsy;(7,08*2) |  | 14.16 | [8 empty] | _
[9 empty] | věnec v přístřešku;(1,84*2+3,06) |  | 6.74 | [8 empty] | _
[5 empty] | 15 | SP | 762713230 |  | Montáž prostorové vázané kce s ocelovými spojkami z hraněného řeziva průřezové plochy do 288 cm2 | m | 7.18 | 0 | 7.18 | 0 | 0 |  | 0 |  | 0 | 21 | 0 | 0 |  | SO_26 | 762
[9 empty] | věnec;(3,06+2,06*2) |  | 7.18 | [8 empty] | _
[5 empty] | 16 | SP | 762713240 |  | Montáž prostorové vázané kce s ocelovými spojkami z hraněného řeziva průřezové plochy do 450 cm2 | m | 104.58 | 0 | 104.58 | 0 | 0 |  | 0 |  | 0 | 21 | 0 | 0 |  | SO_26 | 762
[9 empty] | roubená konstrukce;(3,35*9*2+3,06*9+1,52*9) |  | 101.52 | [8 empty] | _
[9 empty] | stropnice;(3,06) |  | 3.06 | [8 empty] | _
[5 empty] | 17 | SP | 762795000 |  | Spojovací prostředky pro montáž prostorových vázaných kcí | m3 | 4.228 | 0 | 4.228 | 0 | 0 | 0.02447 | 0.10346 |  | 0 | 21 | 0 | 0 |  | SO_26 | 762
[9 empty] | 4,818-0,59 |  | 4.228 | [8 empty] | _
[5 empty] | 18 | SP | 998762201 |  | Přesun hmot procentní pro kce tesařské v objektech v do 6 m | % | 5.13 | 0 | 5.13 | 0 | 0 |  | 0 |  | 0 | 21 | 0 | 0 |  | SO_26 | 762
_
[9 empty] | 764: Konstrukce klempířské | [5 empty] | 0 |  | 0.018872 |  | 0 | _ | 0 | 0
[5 empty] | 1 | SP | 764339220 |  | Lemování Pz komínů vlnitá krytina v hřebeni | m2 | 2.8 | 0 | 2.8 | 0 | 0 | 0.00674 | 0.018872 |  | 0 | 21 | 0 | 0 |  | SO_26 | 764
[5 empty] | 2 | SP | 998764201 |  | Přesun hmot procentní pro konstrukce klempířské v objektech v do 6 m | % | 1.52 | 0 | 1.52 | 0 | 0 |  | 0 |  | 0 | 21 | 0 | 0 |  | SO_26 | 764
_
[9 empty] | 765: Krytiny tvrdé | [5 empty] | 0 |  | 2.1418 |  | 0 | _ | 0 | 0
[5 empty] | 1 | SP | 765313113 |  | Krytina keramická jednoduchá střecha taška drážková | m2 | 38.48 | 0 | 38.48 | 0 | 0 | 0.05566 | 2.1418 |  | 0 | 21 | 0 | 0 |  | SO_26 | 765
[9 empty] | střecha;(5,2*7,4) |  | 38.48 | [8 empty] | _
[5 empty] | 2 | SP | 998765201 |  | Přesun hmot procentní pro krytiny skládané v objektech v do 6 m | % | 4.84 | 0 | 4.84 | 0 | 0 |  | 0 |  | 0 | 21 | 0 | 0 |  | SO_26 | 765
_
[9 empty] | 783: Nátěry | [5 empty] | 0 |  | 0.0064116 |  | 0 | _ | 0 | 0
[5 empty] | 1 | SP | 783783312 |  | Nátěry tesařských kcí proti dřevokazným houbám, hmyzu a plísním preventivní dvojnásobné v exteriéru | m2 | 160.2902 | 0 | 160.2902 | 0 | 0 | 4e-05 | 0.0064116 |  | 0 | 21 | 0 | 0 |  | SO_26 | 783
[9 empty] | sloupky;(2*4)*0,52 |  | 4.16 | [8 empty] | _
[9 empty] | sloupky;(2)*0,4 |  | 0.8 | [8 empty] | _
[9 empty] | práh;(3,06+2,06*2+1,84*2+3,06)*0,4 |  | 5.568 | [8 empty] | _
[9 empty] | věnec;(3,06+2,06*2)*0,66 |  | 4.7388 | [8 empty] | _
[9 empty] | pozednice u římsy;(7,08*2)*0,48 |  | 6.7968 | [8 empty] | _
[9 empty] | plochý věnec;(3,06+2,06*2)*0,44 |  | 3.1592 | [8 empty] | _
[9 empty] | věnec v přístřešku;(1,84*2+3,06)*0,54 |  | 3.6396 | [8 empty] | _
[9 empty] | roubená konstrukce;(3,35*9*2+3,06*9+1,52*9)*0,72 |  | 73.0944 | [8 empty] | _
[9 empty] | krokve;(5,2*8)*0,42 |  | 17.472 | [8 empty] | _
[9 empty] | hambalky;(2,2*8)*0,36 |  | 6.336 | [8 empty] | _
[9 empty] | stropnice;(3,06)*0,72 |  | 2.2032 | [8 empty] | _
[9 empty] | štíty;3,06*2 |  | 6.12 | [8 empty] | _
[9 empty] | stěny;(((2,06*2+3,06)*2,02)-(0,85*1,65))*2 |  | 26.2022 | [8 empty] | _
_
[9 empty] | VRN: Vedlejší rozpočtové náklady | [5 empty] | 0 |  | 0 |  | 0 | _ | 0 | 0
[5 empty] | 1 | ON | 04 |  | Mimostaveništní doprava | % | 1.5 | 0 | 1.5 | 0 | 0 |  | 0 |  | 0 | 21 | 0 | 0 |  | SO_26 | VRN
[5 empty] | 2 | ON | 07 |  | Zařízení staveniště | % | 1 | 0 | 1 | 0 | 0 |  | 0 |  | 0 | 21 | 0 | 0 |  | SO_26 | VRN
_
_
[9 empty] | SO_27: VČELÍN - JKSO 801.4 | [5 empty] | 0 |  | 2.2854 |  | 0 | _ | 0 | 0
[9 empty] | 001: Zemní práce | [5 empty] | 0 |  | 0 |  | 0 | _ | 0 | 0
[5 empty] | 1 | SP | 131203102 |  | Hloubení jam ručním nebo pneum nářadím v nesoudržných horninách tř. 3 | m3 | 0.648 | 0 | 0.648 | 0 | 0 |  | 0 |  | 0 | 21 | 0 | 0 |  | SO_27 | 001
[9 empty] | 0,6*0,9*0,6*2 |  | 0.648 | [8 empty] | _
[5 empty] | 2 | SP | 131203109 |  | Příplatek za lepivost u hloubení jam ručním nebo pneum nářadím v hornině tř. 3 | m3 | 0.648 | 0 | 0.648 | 0 | 0 |  | 0 |  | 0 | 21 | 0 | 0 |  | SO_27 | 001
[5 empty] | 3 | SP | 161101101 |  | Svislé přemístění výkopku z horniny tř. 1 až 4 hl výkopu do 2,5 m | m3 | 0.648 | 0 | 0.648 | 0 | 0 |  | 0 |  | 0 | 21 | 0 | 0 |  | SO_27 | 001
[5 empty] | 4 | SP | 162201211 |  | Vodorovné přemístění výkopku z horniny tř. 1 až 4 stavebním kolečkem do 10 m | m3 | 0.648 | 0 | 0.648 | 0 | 0 |  | 0 |  | 0 | 21 | 0 | 0 |  | SO_27 | 001
[5 empty] | 5 | SP | 162701105 |  | Vodorovné přemístění do 10000 m výkopku/sypaniny z horniny tř. 1 až 4 | m3 | 0.648 | 0 | 0.648 | 0 | 0 |  | 0 |  | 0 | 21 | 0 | 0 |  | SO_27 | 001
[5 empty] | 6 | SP | 167101101 |  | Nakládání výkopku z hornin tř. 1 až 4 do 100 m3 | m3 | 0.648 | 0 | 0.648 | 0 | 0 |  | 0 |  | 0 | 21 | 0 | 0 |  | SO_27 | 001
[5 empty] | 7 | SP | 171201201 |  | Uložení sypaniny na skládky | m3 | 0.648 | 0 | 0.648 | 0 | 0 |  | 0 |  | 0 | 21 | 0 | 0 |  | SO_27 | 001
[5 empty] | 8 | SP | 171201211 |  | Poplatek za uložení odpadu ze sypaniny na skládce (skládkovné) | t | 1.0368 | 0 | 1.0368 | 0 | 0 |  | 0 |  | 0 | 21 | 0 | 0 |  | SO_27 | 001
[9 empty] | 0,648*1,6 |  | 1.0368 | [8 empty] | _
_
[9 empty] | 002: Základy | [5 empty] | 0 |  | 1.5114 |  | 0 | _ | 0 | 0
[5 empty] | 1 | SP | 275311125 |  | Základové patky a bloky z betonu prostého C 16/20 | m3 | 0.648 | 0 | 0.648 | 0 | 0 | 2.3324 | 1.5114 |  | 0 | 21 | 0 | 0 |  | SO_27 | 002
[9 empty] | 0,6*0,9*0,6*2 |  | 0.648 | [8 empty] | _
_
[9 empty] | 003: Svislé konstrukce | [5 empty] | 0 |  | 0.77402 |  | 0 | _ | 0 | 0
[5 empty] | 1 | SP | 331231117 |  | Zdivo pilířů z cihel dl 290 mm pevnosti P 15 na SMS 10 MPa | m3 | 0.432 | 0 | 0.432 | 0 | 0 | 1.7917 | 0.77402 |  | 0 | 21 | 0 | 0 |  | SO_27 | 003
[9 empty] | 0,6*0,9*0,4*2 |  | 0.432 | [8 empty] | _
_
[9 empty] | 099: Přesun hmot HSV | [5 empty] | 0 |  | 0 |  | 0 | _ | 0 | 0
[5 empty] | 1 | SP | 998011001 |  | Přesun hmot pro budovy zděné v do 6 m | t | 2.2854 | 0 | 2.2854 | 0 | 0 |  | 0 |  | 0 | 21 | 0 | 0 |  | SO_27 | 099
_
[9 empty] | 766: Konstrukce truhlářské | [5 empty] | 0 |  | 0 |  | 0 | _ | 0 | 0
[5 empty] | 1 | SP | 766800R01 |  | Včelín patrový vč. zastřešení a zadních dvířek. Rozměr 3000x1000x2000 mm - povrchová úprava dle pokynů investora | kus | 1 | 0 | 1 | 0 | 0 |  | 0 |  | 0 | 21 | 0 | 0 |  | SO_27 | 766
_
[9 empty] | VRN: Vedlejší rozpočtové náklady | [5 empty] | 0 |  | 0 |  | 0 | _ | 0 | 0
[5 empty] | 1 | ON | 04 |  | Mimostaveništní doprava | % | 1.5 | 0 | 1.5 | 0 | 0 |  | 0 |  | 0 | 21 | 0 | 0 |  | SO_27 | VRN
[5 empty] | 2 | ON | 07 |  | Zařízení staveniště | % | 1 | 0 | 1 | 0 | 0 |  | 0 |  | 0 | 21 | 0 | 0 |  | SO_27 | VRN
_
_
[9 empty] | SO_28: STUDNA - JKSO 814.4 | [5 empty] | 0 |  | 6.925 |  | 0 | _ | 0 | 0
[9 empty] | 001: Zemní práce | [5 empty] | 0 |  | 0 |  | 0 | _ | 0 | 0
[5 empty] | 1 | SP | 131203102 |  | Hloubení jam ručním nebo pneum nářadím v nesoudržných horninách tř. 3 | m3 | 6.848 | 0 | 6.848 | 0 | 0 |  | 0 |  | 0 | 21 | 0 | 0 |  | SO_28 | 001
[9 empty] | studna;1,6*1,6*2 |  | 5.12 | [8 empty] | _
[9 empty] | patky vahadla;0,6*0,6*1,2*4 |  | 1.728 | [8 empty] | _
[5 empty] | 2 | SP | 131203109 |  | Příplatek za lepivost u hloubení jam ručním nebo pneum nářadím v hornině tř. 3 | m3 | 6.848 | 0 | 6.848 | 0 | 0 |  | 0 |  | 0 | 21 | 0 | 0 |  | SO_28 | 001
[5 empty] | 3 | SP | 161101101 |  | Svislé přemístění výkopku z horniny tř. 1 až 4 hl výkopu do 2,5 m | m3 | 6.848 | 0 | 6.848 | 0 | 0 |  | 0 |  | 0 | 21 | 0 | 0 |  | SO_28 | 001
[5 empty] | 4 | SP | 162201211 |  | Vodorovné přemístění výkopku z horniny tř. 1 až 4 stavebním kolečkem do 10 m | m3 | 6.848 | 0 | 6.848 | 0 | 0 |  | 0 |  | 0 | 21 | 0 | 0 |  | SO_28 | 001
[5 empty] | 5 | SP | 162701105 |  | Vodorovné přemístění do 10000 m výkopku/sypaniny z horniny tř. 1 až 4 | m3 | 6.848 | 0 | 6.848 | 0 | 0 |  | 0 |  | 0 | 21 | 0 | 0 |  | SO_28 | 001
[5 empty] | 6 | SP | 167101101 |  | Nakládání výkopku z hornin tř. 1 až 4 do 100 m3 | m3 | 6.848 | 0 | 6.848 | 0 | 0 |  | 0 |  | 0 | 21 | 0 | 0 |  | SO_28 | 001
[5 empty] | 7 | SP | 171201201 |  | Uložení sypaniny na skládky | m3 | 6.848 | 0 | 6.848 | 0 | 0 |  | 0 |  | 0 | 21 | 0 | 0 |  | SO_28 | 001
[5 empty] | 8 | SP | 171201211 |  | Poplatek za uložení odpadu ze sypaniny na skládce (skládkovné) | t | 10.9568 | 0 | 10.9568 | 0 | 0 |  | 0 |  | 0 | 21 | 0 | 0 |  | SO_28 | 001
[9 empty] | 6,848*1,6 |  | 10.9568 | [8 empty] | _
_
[9 empty] | 002: Základy | [5 empty] | 0 |  | 0.67256 |  | 0 | _ | 0 | 0
[5 empty] | 1 | SP | 289473213 |  | Spárování dvouvrstvé kleneb a zdí z lomového kamene hrubého nebo cihel hl trhlin nad 30 mm | m2 | 8 | 0 | 8 | 0 | 0 | 0.08407 | 0.67256 |  | 0 | 21 | 0 | 0 |  | SO_28 | 002
[9 empty] | 1*4*2 |  | 8 | [8 empty] | _
_
[9 empty] | 003: Svislé konstrukce | [5 empty] | 0 |  | 6.2525 |  | 0 | _ | 0 | 0
[5 empty] | 1 | SP | 321214511 |  | Zdivo z lomového kamene vodních staveb na sucho jednostranně lícované | m3 | 3.12 | 0 | 3.12 | 0 | 0 | 2.004 | 6.2525 |  | 0 | 21 | 0 | 0 |  | SO_28 | 003
[9 empty] | ((1,6*2+1*2)*0,3*2) |  | 3.12 | [8 empty] | _
[5 empty] | 2 | SP | 338950245 |  | Osazení kůlů jednotlivě se zadusáním do zeminy výška kůlu nad zemí do 3,0 m | kus | 3 | 0 | 3 | 0 | 0 |  | 0 |  | 0 | 21 | 0 | 0 |  | SO_28 | 003
[5 empty] | 3 | SP | 3389502R1 |  | Osazení kůlů jednotlivě se zadusáním do zeminy výška kůlu nad zemí nad 3,0 m | kus | 1 | 0 | 1 | 0 | 0 |  | 0 |  | 0 | 21 | 0 | 0 |  | SO_28 | 003
[5 empty] | 4 | SP | 60510R01 |  | Nosný sloup vahadla - nepravidelný kmen délky 7m, tvrdé dřevo | kus | 1 | 0 | 1 | 0 | 0 |  | 0 |  | 0 | 21 | 0 | 0 |  | SO_28 | 003
[5 empty] | 5 | SP | 60510R02 |  | Ráhno vahadla - nepravidelný hranol délky 14m, měkké dřevo | kus | 1 | 0 | 1 | 0 | 0 |  | 0 |  | 0 | 21 | 0 | 0 |  | SO_28 | 003
[5 empty] | 6 | SP | 60510R03 |  | Opěry vahadla - nepravidelný kmen délky 4m, tvrdé dřevo | kus | 3 | 0 | 3 | 0 | 0 |  | 0 |  | 0 | 21 | 0 | 0 |  | SO_28 | 003
_
[9 empty] | 009: Ostatní konstrukce a práce | [5 empty] | 0 |  | 0 |  | 0 | _ | 0 | 0
[5 empty] | 1 | SP | 953001R01 |  | Úvaz okovu - konopné lano dl.5m | kus | 1 | 0 | 1 | 0 | 0 |  | 0 |  | 0 | 21 | 0 | 0 |  | SO_28 | 009
[5 empty] | 2 | SP | 953001R02 |  | Okov dřevěný s obručovým kováním - atypický výrobek | kus | 1 | 0 | 1 | 0 | 0 |  | 0 |  | 0 | 21 | 0 | 0 |  | SO_28 | 009
_
[9 empty] | 762: Konstrukce tesařské | [5 empty] | 0 |  | 0 |  | 0 | _ | 0 | 0
[5 empty] | 1 | SP | 762100R10 |  | Sestavení vahadla | kus | 1 | 0 | 1 | 0 | 0 |  | 0 |  | 0 | 21 | 0 | 0 |  | SO_28 | 762
_
[9 empty] | VRN: Vedlejší rozpočtové náklady | [5 empty] | 0 |  | 0 |  | 0 | _ | 0 | 0
[5 empty] | 1 | ON | 04 |  | Mimostaveništní doprava | % | 1.5 | 0 | 1.5 | 0 | 0 |  | 0 |  | 0 | 21 | 0 | 0 |  | SO_28 | VRN
[5 empty] | 2 | ON | 07 |  | Zařízení staveniště | % | 1 | 0 | 1 | 0 | 0 |  | 0 |  | 0 | 21 | 0 | 0 |  | SO_28 | VRN
_
_
[9 empty] | SO_29: VRATA SE ZDĚNÝMI SLOUPKY - JKSO 801.4 | [5 empty] | 0 |  | 5.9009 |  | 0 | _ | 0 | 0
[9 empty] | 001: Zemní práce | [5 empty] | 0 |  | 0 |  | 0 | _ | 0 | 0
[5 empty] | 1 | SP | 131203102 |  | Hloubení jam ručním nebo pneum nářadím v nesoudržných horninách tř. 3 | m3 | 0.72 | 0 | 0.72 | 0 | 0 |  | 0 |  | 0 | 21 | 0 | 0 |  | SO_29 | 001
[9 empty] | 0,6*0,6*1*2 |  | 0.72 | [8 empty] | _
[5 empty] | 2 | SP | 131203109 |  | Příplatek za lepivost u hloubení jam ručním nebo pneum nářadím v hornině tř. 3 | m3 | 0.72 | 0 | 0.72 | 0 | 0 |  | 0 |  | 0 | 21 | 0 | 0 |  | SO_29 | 001
[5 empty] | 3 | SP | 161101101 |  | Svislé přemístění výkopku z horniny tř. 1 až 4 hl výkopu do 2,5 m | m3 | 0.72 | 0 | 0.72 | 0 | 0 |  | 0 |  | 0 | 21 | 0 | 0 |  | SO_29 | 001
[5 empty] | 4 | SP | 162201211 |  | Vodorovné přemístění výkopku z horniny tř. 1 až 4 stavebním kolečkem do 10 m | m3 | 0.72 | 0 | 0.72 | 0 | 0 |  | 0 |  | 0 | 21 | 0 | 0 |  | SO_29 | 001
[5 empty] | 5 | SP | 162701105 |  | Vodorovné přemístění do 10000 m výkopku/sypaniny z horniny tř. 1 až 4 | m3 | 0.72 | 0 | 0.72 | 0 | 0 |  | 0 |  | 0 | 21 | 0 | 0 |  | SO_29 | 001
[5 empty] | 6 | SP | 167101101 |  | Nakládání výkopku z hornin tř. 1 až 4 do 100 m3 | m3 | 0.72 | 0 | 0.72 | 0 | 0 |  | 0 |  | 0 | 21 | 0 | 0 |  | SO_29 | 001
[5 empty] | 7 | SP | 171201201 |  | Uložení sypaniny na skládky | m3 | 0.72 | 0 | 0.72 | 0 | 0 |  | 0 |  | 0 | 21 | 0 | 0 |  | SO_29 | 001
[5 empty] | 8 | SP | 171201211 |  | Poplatek za uložení odpadu ze sypaniny na skládce (skládkovné) | t | 1.1568 | 0 | 1.1568 | 0 | 0 |  | 0 |  | 0 | 21 | 0 | 0 |  | SO_29 | 001
[9 empty] | 0,723*1,6 |  | 1.1568 | [8 empty] | _
_
[9 empty] | 002: Základy | [5 empty] | 0 |  | 1.6793 |  | 0 | _ | 0 | 0
[5 empty] | 1 | SP | 275311125 |  | Základové patky a bloky z betonu prostého C 16/20 | m3 | 0.72 | 0 | 0.72 | 0 | 0 | 2.3324 | 1.6793 |  | 0 | 21 | 0 | 0 |  | SO_29 | 002
[9 empty] | 0,6*0,6*1*2 |  | 0.72 | [8 empty] | _
_
[9 empty] | 003: Svislé konstrukce | [5 empty] | 0 |  | 3.4818 |  | 0 | _ | 0 | 0
[5 empty] | 1 | SP | 331231289 |  | Zdivo pilířů z cihel voštinových CV 14 pevnosti do P 20 na MC 15 | m3 | 2.304 | 0 | 2.304 | 0 | 0 | 1.5112 | 3.4818 |  | 0 | 21 | 0 | 0 |  | SO_29 | 003
[9 empty] | 0,6*0,6*3,2*2 |  | 2.304 | [8 empty] | _
_
[9 empty] | 006: Úpravy povrchu | [5 empty] | 0 |  | 0.73974 |  | 0 | _ | 0 | 0
[5 empty] | 1 | SP | 622421131 |  | Vnější omítka stěn a štítů vápenná nebo vápenocementová hladká složitosti II | m2 | 15.36 | 0 | 15.36 | 0 | 0 | 0.04816 | 0.73974 |  | 0 | 21 | 0 | 0 |  | SO_29 | 006
[9 empty] | 0,6*4*3,2*2 |  | 15.36 | [8 empty] | _
_
[9 empty] | 766: Konstrukce truhlářské | [5 empty] | 0 |  | 0 |  | 0 | _ | 0 | 0
[5 empty] | 1 | SP | 766662V01 |  | Vrata otevíravá dvoukř. 4400x2200mm - dodávka+montáž vč.kovových konstrukcí - (dílenská dokumentace) - vč. povrchové úpravy dle pokynu investora | kus | 1 | 0 | 1 | 0 | 0 |  | 0 |  | 0 | 21 | 0 | 0 |  | SO_29 | 766
_
[9 empty] | VRN: Vedlejší rozpočtové náklady | [5 empty] | 0 |  | 0 |  | 0 | _ | 0 | 0
[5 empty] | 1 | ON | 04 |  | Mimostaveništní doprava | % | 1.5 | 0 | 1.5 | 0 | 0 |  | 0 |  | 0 | 21 | 0 | 0 |  | SO_29 | VRN
[5 empty] | 2 | ON | 07 |  | Zařízení staveniště | % | 1 | 0 | 1 | 0 | 0 |  | 0 |  | 0 | 21 | 0 | 0 |  | SO_29 | VRN
_
_
[9 empty] | SO_30: DŘEVĚNÉ OPLOCENÍ - PLAŇKOVÝ PLOT - JKSO 801.4 | [5 empty] | 0 |  | 0 |  | 0 | _ | 0 | 0
[9 empty] | 762: Konstrukce tesařské | [5 empty] | 0 |  | 0 |  | 0 | _ | 0 | 0
[5 empty] | 1 | SP | 762137R01 |  | Plaňkové oplocení se sloupky výšky 1400 mm vč. kovových prvků (atypická konstrukce) - dodávka + montáž dle dílenské dokumentace dodavatele | m | 26 | 0 | 26 | 0 | 0 |  | 0 |  | 0 | 21 | 0 | 0 |  | SO_30 | 762
_
_
[9 empty] | SO_31: REKONSTRUKCE A REPLIKY OZDOBNÝCH PRVKŮ - JKSO 801.4 | [5 empty] | 0 |  | 0 |  | 0 | _ | 0 | 0
[9 empty] | 766: Konstrukce truhlářské | [5 empty] | 0 |  | 0 |  | 0 | _ | 0 | 0
[5 empty] | 1 | SP | 766999R01 |  | Rekonstrukce a repliky ozdobných prvků - dřevo (štít a zavětrování Oskořínek) - dodávka + montáž | kus | 32 | 0 | 32 | 0 | 0 |  | 0 |  | 0 | 21 | 0 | 0 |  | SO_31 | 766
_
_
[9 empty] | SO_32: FUNERÁLNÍ PLASTIKY - JKSO 801.4 | [5 empty] | 0 |  | 0 |  | 0 | _ | 0 | 0
[9 empty] | 009: Ostatní konstrukce a práce | [5 empty] | 0 |  | 0 |  | 0 | _ | 0 | 0
[5 empty] | 1 | SP | 009100R01 |  | Funerální plastiky 10ks + 8 pole kovového plůtku - přesun a osazení vč. podsypu + patek | kpl | 1 | 0 | 1 | 0 | 0 |  | 0 |  | 0 | 21 | 0 | 0 |  | SO_32 | 009
_
_
[9 empty] | SO_33: DEMOLICE VOLNĚ STOJÍCÍ ZDI - JKSO 801.4 | [5 empty] | 0 |  | 0 |  | 50.388 | _ | 0 | 0
[9 empty] | 009: Ostatní konstrukce a práce | [5 empty] | 0 |  | 0 |  | 50.388 | _ | 0 | 0
[5 empty] | 1 | SP | 962032241 |  | Bourání zdiva z cihel pálených nebo vápenopískových na MC přes 1 m3 | m3 | 25.84 | 0 | 25.84 | 0 | 0 |  | 0 | 1.95 | 50.388 | 21 | 0 | 0 |  | SO_33 | 009
[9 empty] | 38*1,7*0,4 |  | 25.84 | [8 empty] | _
[5 empty] | 2 | SP | 979082111 |  | Vnitrostaveništní vodorovná doprava suti a vybouraných hmot do 10 m | t | 50.388 | 0 | 50.388 | 0 | 0 |  | 0 |  | 0 | 21 | 0 | 0 |  | SO_33 | 009
[5 empty] | 3 | SP | 979083117 |  | Vodorovné přemístění suti s naložením a složením na skládku do 6000 m | t | 50.388 | 0 | 50.388 | 0 | 0 |  | 0 |  | 0 | 21 | 0 | 0 |  | SO_33 | 009
[5 empty] | 4 | SP | 979083191 |  | Příplatek k vodorovnému přemístění suti s naložením a složením na skládku ZKD 1000 m nad 6000 m | t | 201.552 | 0 | 201.552 | 0 | 0 |  | 0 |  | 0 | 21 | 0 | 0 |  | SO_33 | 009
[9 empty] | 50,388*4 |  | 201.552 | [8 empty] | _
[5 empty] | 5 | SP | 979098203 |  | Poplatek za uložení stavebního odpadu z keramických materiálů na skládce (skládkovné) | t | 50.388 | 0 | 50.388 | 0 | 0 |  | 0 |  | 0 | 21 | 0 | 0 |  | SO_33 | 009
_
_
[9 empty] | SO_34: SAMOSTATNÁ ZPEVNĚNÁ PLOCHA - JKSO 822.2 | [5 empty] | 0 |  | 15.6228 |  | 0 | _ | 0 | 0
[9 empty] | 001: Zemní práce | [5 empty] | 0 |  | 0 |  | 0 | _ | 0 | 0
[5 empty] | 1 | SP | 131203102 |  | Hloubení jam ručním nebo pneum nářadím v nesoudržných horninách tř. 3 | m3 | 8 | 0 | 8 | 0 | 0 |  | 0 |  | 0 | 21 | 0 | 0 |  | SO_34 | 001
[9 empty] | 20*0,4 |  | 8 | [8 empty] | _
[5 empty] | 2 | SP | 131203109 |  | Příplatek za lepivost u hloubení jam ručním nebo pneum nářadím v hornině tř. 3 | m3 | 8 | 0 | 8 | 0 | 0 |  | 0 |  | 0 | 21 | 0 | 0 |  | SO_34 | 001
[5 empty] | 3 | SP | 161101101 |  | Svislé přemístění výkopku z horniny tř. 1 až 4 hl výkopu do 2,5 m | m3 | 8 | 0 | 8 | 0 | 0 |  | 0 |  | 0 | 21 | 0 | 0 |  | SO_34 | 001
[5 empty] | 4 | SP | 162201211 |  | Vodorovné přemístění výkopku z horniny tř. 1 až 4 stavebním kolečkem do 10 m | m3 | 8 | 0 | 8 | 0 | 0 |  | 0 |  | 0 | 21 | 0 | 0 |  | SO_34 | 001
[5 empty] | 5 | SP | 162701105 |  | Vodorovné přemístění do 10000 m výkopku/sypaniny z horniny tř. 1 až 4 | m3 | 8 | 0 | 8 | 0 | 0 |  | 0 |  | 0 | 21 | 0 | 0 |  | SO_34 | 001
[5 empty] | 6 | SP | 167101101 |  | Nakládání výkopku z hornin tř. 1 až 4 do 100 m3 | m3 | 8 | 0 | 8 | 0 | 0 |  | 0 |  | 0 | 21 | 0 | 0 |  | SO_34 | 001
[5 empty] | 7 | SP | 171201201 |  | Uložení sypaniny na skládky | m3 | 8 | 0 | 8 | 0 | 0 |  | 0 |  | 0 | 21 | 0 | 0 |  | SO_34 | 001
[5 empty] | 8 | SP | 171201211 |  | Poplatek za uložení odpadu ze sypaniny na skládce (skládkovné) | t | 12.8 | 0 | 12.8 | 0 | 0 |  | 0 |  | 0 | 21 | 0 | 0 |  | SO_34 | 001
[9 empty] | 8*1,6 |  | 12.8 | [8 empty] | _
_
[9 empty] | 004: Vodorovné konstrukce | [5 empty] | 0 |  | 8 |  | 0 | _ | 0 | 0
[5 empty] | 1 | SP | 465511211 |  | Dlažba z lomového kamene na sucho s vyplněním spár drnem plocha do 20 m2 tl 200 mm | m2 | 20 | 0 | 20 | 0 | 0 | 0.4 | 8 |  | 0 | 21 | 0 | 0 |  | SO_34 | 004
_
[9 empty] | 005: Komunikace | [5 empty] | 0 |  | 7.6228 |  | 0 | _ | 0 | 0
[5 empty] | 1 | SP | 564211111 |  | Podklad nebo podsyp ze štěrkopísku ŠP tl 50 mm | m2 | 20 | 0 | 20 | 0 | 0 | 0.1012 | 2.024 |  | 0 | 21 | 0 | 0 |  | SO_34 | 005
[5 empty] | 2 | SP | 564851111 |  | Podklad ze štěrkodrtě ŠD tl 150 mm | m2 | 20 | 0 | 20 | 0 | 0 | 0.27994 | 5.5988 |  | 0 | 21 | 0 | 0 |  | SO_34 | 005
_
[9 empty] | VRN: Vedlejší rozpočtové náklady | [5 empty] | 0 |  | 0 |  | 0 | _ | 0 | 0
[5 empty] | 1 | ON | 04 |  | Mimostaveništní doprava | % | 1.5 | 0 | 1.5 | 0 | 0 |  | 0 |  | 0 | 21 | 0 | 0 |  | SO_34 | VRN
[5 empty] | 2 | ON | 07 |  | Zařízení staveniště | % | 1 | 0 | 1 | 0 | 0 |  | 0 |  | 0 | 21 | 0 | 0 |  | SO_34 | VRN
_
_
[9 empty] | SO_35: TERÉNNÍ ÚPRAVY KOLEM OBJEKTŮ - JKSO 823.2 | [5 empty] | 0 |  | 0.036 |  | 0 | _ | 0 | 0
[9 empty] | 001: Zemní práce | [5 empty] | 0 |  | 0.036 |  | 0 | _ | 0 | 0
[5 empty] | 1 | H | 00572420 |  | Osivo směs travní parková okrasná | kg | 36 | 0 | 36 | 0 | 0 | 0.001 | 0.036 |  | 0 | 21 | 0 | 0 |  | SO_35 | 001
[9 empty] | 1200*0,03 |  | 36 | [8 empty] | _
[5 empty] | 2 | SP | 111104211 |  | Pokosení trávníku parkového s odvozem do 20 km v rovině a svahu do 1:5 | m2 | 1200 | 0 | 1200 | 0 | 0 |  | 0 |  | 0 | 21 | 0 | 0 |  | SO_35 | 001
[5 empty] | 3 | SP | 180402111 |  | Založení parkového trávníku výsevem v rovině a ve svahu do 1:5 | m2 | 1200 | 0 | 1200 | 0 | 0 |  | 0 |  | 0 | 21 | 0 | 0 |  | SO_35 | 001
[5 empty] | 4 | SP | 181301113 |  | Rozprostření ornice tl vrstvy do 200 mm pl přes 500 m2 v rovině nebo ve svahu do 1:5 | m2 | 1200 | 0 | 1200 | 0 | 0 |  | 0 |  | 0 | 21 | 0 | 0 |  | SO_35 | 001
[5 empty] | 5 | SP | 182001131 |  | Plošná úprava terénu zemina tř 1 až 4 nerovnosti do +/- 200 mm v rovinně a svahu do 1:5 | m2 | 1200 | 0 | 1200 | 0 | 0 |  | 0 |  | 0 | 21 | 0 | 0 |  | SO_35 | 001
[5 empty] | 6 | SP | 183403114 |  | Obdělání půdy kultivátorováním v rovině a svahu do 1:5 | m2 | 1200 | 0 | 1200 | 0 | 0 |  | 0 |  | 0 | 21 | 0 | 0 |  | SO_35 | 001
[5 empty] | 7 | SP | 183403153 |  | Obdělání půdy hrabáním v rovině a svahu do 1:5 | m2 | 1200 | 0 | 1200 | 0 | 0 |  | 0 |  | 0 | 21 | 0 | 0 |  | SO_35 | 001
[5 empty] | 8 | SP | 183403161 |  | Obdělání půdy válením v rovině a svahu do 1:5 | m2 | 1200 | 0 | 1200 | 0 | 0 |  | 0 |  | 0 | 21 | 0 | 0 |  | SO_35 | 001
[5 empty] | 9 | SP | 184802611 |  | Chemické odplevelení po založení kultury postřikem na široko v rovině a svahu do 1:5 | m2 | 1200 | 0 | 1200 | 0 | 0 |  | 0 |  | 0 | 21 | 0 | 0 |  | SO_35 | 001
[5 empty] | 10 | SP | 185803111 |  | Ošetření trávníku shrabáním v rovině a svahu do 1:5 | m2 | 1200 | 0 | 1200 | 0 | 0 |  | 0 |  | 0 | 21 | 0 | 0 |  | SO_35 | 001
[5 empty] | 11 | SP | 185803211 |  | Uválcování trávníku v rovině a svahu do 1:5 | m2 | 1200 | 0 | 1200 | 0 | 0 |  | 0 |  | 0 | 21 | 0 | 0 |  | SO_35 | 001
[5 empty] | 12 | SP | 185804312 |  | Zalití rostlin vodou plocha přes 20 m2 | m3 | 36 | 0 | 36 | 0 | 0 |  | 0 |  | 0 | 21 | 0 | 0 |  | SO_35 | 001
[5 empty] | 13 | SP | 189100R01 |  | Nákup vhodné zeminy pro terénní úpravy | t | 384 | 0 | 384 | 0 | 0 |  | 0 |  | 0 | 21 | 0 | 0 |  | SO_35 | 001
[9 empty] | 1200*0,2*1,6 |  | 384 | [8 empty] | _
[5 empty] | 14 | SP | 189100R02 |  | Dovoz vhodné zeminy pro terénní úpravy | t | 384 | 0 | 384 | 0 | 0 |  | 0 |  | 0 | 21 | 0 | 0 |  | SO_35 | 001
_
_
[9 empty] | SO_36: STAVBA PŘÍSTUPOVÝCH KOMUNIKACÍ - JKSO 823.2 | [5 empty] | 0 |  | 210.7811 |  | 0 | _ | 0 | 0
[9 empty] | 001: Zemní práce | [5 empty] | 0 |  | 0 |  | 0 | _ | 0 | 0
[5 empty] | 1 | SP | 122201101 |  | Odkopávky a prokopávky nezapažené v hornině tř. 3 objem do 100 m3 | m3 | 97.5 | 0 | 97.5 | 0 | 0 |  | 0 |  | 0 | 21 | 0 | 0 |  | SO_36 | 001
[9 empty] | 2,6*150*0,25 |  | 97.5 | [8 empty] | _
[5 empty] | 2 | SP | 122201109 |  | Příplatek za lepivost u odkopávek v hornině tř. 1 až 3 | m3 | 97.5 | 0 | 97.5 | 0 | 0 |  | 0 |  | 0 | 21 | 0 | 0 |  | SO_36 | 001
[5 empty] | 3 | SP | 161101101 |  | Svislé přemístění výkopku z horniny tř. 1 až 4 hl výkopu do 2,5 m | m3 | 97.5 | 0 | 97.5 | 0 | 0 |  | 0 |  | 0 | 21 | 0 | 0 |  | SO_36 | 001
[5 empty] | 4 | SP | 162201211 |  | Vodorovné přemístění výkopku z horniny tř. 1 až 4 stavebním kolečkem do 10 m | m3 | 97.5 | 0 | 97.5 | 0 | 0 |  | 0 |  | 0 | 21 | 0 | 0 |  | SO_36 | 001
[5 empty] | 5 | SP | 162701105 |  | Vodorovné přemístění do 10000 m výkopku/sypaniny z horniny tř. 1 až 4 | m3 | 97.5 | 0 | 97.5 | 0 | 0 |  | 0 |  | 0 | 21 | 0 | 0 |  | SO_36 | 001
[5 empty] | 6 | SP | 167101101 |  | Nakládání výkopku z hornin tř. 1 až 4 do 100 m3 | m3 | 97.5 | 0 | 97.5 | 0 | 0 |  | 0 |  | 0 | 21 | 0 | 0 |  | SO_36 | 001
[5 empty] | 7 | SP | 171201201 |  | Uložení sypaniny na skládky | m3 | 97.5 | 0 | 97.5 | 0 | 0 |  | 0 |  | 0 | 21 | 0 | 0 |  | SO_36 | 001
[5 empty] | 8 | SP | 171201211 |  | Poplatek za uložení odpadu ze sypaniny na skládce (skládkovné) | t | 156 | 0 | 156 | 0 | 0 |  | 0 |  | 0 | 21 | 0 | 0 |  | SO_36 | 001
[9 empty] | 97,5*1,6 |  | 156 | [8 empty] | _
_
[9 empty] | 002: Základy | [5 empty] | 0 |  | 0 |  | 0 | _ | 0 | 0
[5 empty] | 1 | SP | 215901101 |  | Zhutnění podloží z hornin soudržných do 92% PS nebo nesoudržných sypkých I(d) do 0,8 | m2 | 780 | 0 | 780 | 0 | 0 |  | 0 |  | 0 | 21 | 0 | 0 |  | SO_36 | 002
[9 empty] | 390*2 |  | 780 | [8 empty] | _
_
[9 empty] | 005: Komunikace | [5 empty] | 0 |  | 147.42 |  | 0 | _ | 0 | 0
[5 empty] | 1 | SP | 564861111 |  | Podklad ze štěrkodrtě ŠD tl 200 mm | m2 | 390 | 0 | 390 | 0 | 0 | 0.378 | 147.42 |  | 0 | 21 | 0 | 0 |  | SO_36 | 005
_
[9 empty] | 009: Ostatní konstrukce a práce | [5 empty] | 0 |  | 63.3611 |  | 0 | _ | 0 | 0
[5 empty] | 1 | H | 59217304 |  | Obrubník betonový zahradní přírodní šedá 50x5x20 cm | kus | 600 | 0 | 600 | 0 | 0 | 0.01 | 6 |  | 0 | 21 | 0 | 0 |  | SO_36 | 009
[5 empty] | 2 | SP | 916331112 |  | Osazení zahradního obrubníku betonového do lože z betonu s boční opěrou | m | 300 | 0 | 300 | 0 | 0 | 0.10095 | 30.285 |  | 0 | 21 | 0 | 0 |  | SO_36 | 009
[9 empty] | 150*2 |  | 300 | [8 empty] | _
[5 empty] | 3 | SP | 916991121 |  | Lože pod obrubníky, krajníky nebo obruby z dlažebních kostek z betonu prostého | m3 | 12 | 0 | 12 | 0 | 0 | 2.2563 | 27.0761 |  | 0 | 21 | 0 | 0 |  | SO_36 | 009
[9 empty] | 300*0,2*0,2 |  | 12 | [8 empty] | _
_
_
[9 empty] | SO_37: KOVÁRNA - KACHLOVÁ KAMNA - JKSO 801.4 | [5 empty] | 0 |  | 0 |  | 0 | _ | 0 | 0
[9 empty] | 795: Lokální vytápění | [5 empty] | 0 |  | 0 |  | 0 | _ | 0 | 0
[5 empty] | 1 | SP | 795100R01 |  | Kovárna - kachlová kamna - identická jako v Oskořínku. | kus | 1 | 0 | 1 | 0 | 0 |  | 0 |  | 0 | 21 | 0 | 0 |  | SO_37 | 795
_
_
_

## Figury (hidden)
Figura | Výraz | Hodnota | Popis
2,6*150*0,3