## Kryci list
Výkaz výměr
Zakázka
Číslo zakázky | SPEV-13-10-1
Zakázka | VÝSTAVBA DOMU Z OSKOŘÍNKU - ROUBENÁ STODOLA - PILÍŘOVÁ STODOLA
Klasifikace
Fáze | Příprava realizace
Komentář
Verze
Popis | Výchozí
Komentář
Firmy
Typ Firmy | Název
Investor | Polabské muzeum, Poděbrady
Projektant | Ing.M.Spěváčková, Poděbrady
Uživatelé
Význam (funkce) | Jméno

## Rekapitulace
Zakázka:
_ | VÝSTAVBA DOMU Z OSKOŘÍNKU - ROUBENÁ STODOLA - PILÍŘOVÁ STODOLA
21 | Popis | Cena | Hmotnost | DPH | Cena s DPH
#N/A
| SO_01: DŮM Z OSKOŘÍNKU |  | 143.4908
001: Zemní práce
| 002: Základy |  | 59.0507
| 003: Svislé konstrukce |  | 28.7179
| 006: Úpravy povrchu |  | 49.4486
| 009: Ostatní konstrukce a práce |  | 0.097944
021: Silnoproud
099: Přesun hmot HSV
| 762: Konstrukce tesařské |  | 5.9344
| 764: Konstrukce klempířské |  | 0.02733
| 765: Krytiny tvrdé |  | 0.05105
766: Konstrukce truhlářské
| 783: Nátěry |  | 0.02841
| 784: Malby |  | 0.13444
795: Lokální vytápění
V03: Zařízení staveniště
V06: Územní vlivy
V09: Ostatní náklady
| SO_02: ROUBENÁ STODOLA ZE SOVENIC |  | 67.0199
001: Zemní práce
| 002: Základy |  | 37.7525
| 006: Úpravy povrchu |  | 25.1311
022: Slaboproud
099: Přesun hmot HSV
| 762: Konstrukce tesařské |  | 4.1286
765: Krytiny tvrdé
| 783: Nátěry |  | 0.0076858
V03: Zařízení staveniště
V06: Územní vlivy
V09: Ostatní náklady
| SO_03: PILÍŘOVÁ STODOLA |  | 323.9273
001: Zemní práce
| 002: Základy |  | 109.3815
| 003: Svislé konstrukce |  | 121.3555
| 006: Úpravy povrchu |  | 74.6217
022: Slaboproud
099: Přesun hmot HSV
| 762: Konstrukce tesařské |  | 18.1029
| 764: Konstrukce klempířské |  | 0.43431
765: Krytiny tvrdé
| 783: Nátěry |  | 0.031335
V03: Zařízení staveniště
V06: Územní vlivy
V09: Ostatní náklady
0 | Celkem (bez DPH) | 0
| DPH | 0
0
0
| Celkem (včetně DPH) | 0

## Zakazka
[5 empty] | Poř. | Typ | Kód | Alter. kód | Popis | MJ | Výměra bez ztr. | Ztratné | Výměra | Jedn. cena | Cena | Jedn. hmotn. | Hmotnost | Jedn. suť | Suť | Sazba DPH | DPH | Cena s DPH | Komentář | Objekt | Oddíl
[9 empty] | SO_01: DŮM Z OSKOŘÍNKU | [5 empty] | 0 |  | 143.4908 |  | 111.7132 | _ | 0 | 0
[9 empty] | 001: Zemní práce | [5 empty] | 0 |  | 0 |  | 0 | _ | 0 | 0
##T2##N_Catalog_catGUID | ##T2##PRO_ITEM_catID | ##T2##PRO_ITEM_iteCode | ##T2##PRO_ITEM_szvCode | ##T2##PRO_ITEM_tevCode | 1 | SP | 121101102 |  | Sejmutí ornice s přemístěním na vzdálenost do 100 m | m3 | 16.2 | 0 | 16.2 | 0 | 0 |  | 0 |  | 0 | 21 | 0 | 0 |  | SO_01 | 001
[9 empty] | 18*6*0,15 |  | 16.2 | [8 empty] | _
[5 empty] | 2 | SP | 131203102 |  | Hloubení jam ručním nebo pneum nářadím v nesoudržných horninách tř. 3 | m3 | 4.043 | 0 | 4.043 | 0 | 0 |  | 0 |  | 0 | 21 | 0 | 0 |  | SO_01 | 001
[9 empty] | (0,5*0,5*0,8*3)+(1,13*1,13*0,8*2) |  | 2.643 | [8 empty] | _
[9 empty] | oplocení;(0,75*0,6*1*2)+(1*0,5*1) |  | 1.4 | [8 empty] | _
[5 empty] | 3 | SP | 131203109 |  | Příplatek za lepivost u hloubení jam ručním nebo pneum nářadím v hornině tř. 3 | m3 | 2.0215 | 0 | 2.0215 | 0 | 0 |  | 0 |  | 0 | 21 | 0 | 0 |  | SO_01 | 001
[9 empty] | 4,043/2 |  | 2.0215 | [8 empty] | _
[5 empty] | 4 | SP | 132201101 |  | Hloubení rýh š do 600 mm v hornině tř. 3 objemu do 100 m3 | m3 | 5.148 | 0 | 5.148 | 0 | 0 |  | 0 |  | 0 | 21 | 0 | 0 |  | SO_01 | 001
[9 empty] | ((3,42+5,18+5,7)*0,4*0,9) |  | 5.148 | [8 empty] | _
[5 empty] | 5 | SP | 132201109 |  | Příplatek za lepivost k hloubení rýh š do 600 mm v hornině tř. 3 | m3 | 2.574 | 0 | 2.574 | 0 | 0 |  | 0 |  | 0 | 21 | 0 | 0 |  | SO_01 | 001
[9 empty] | 5,148/2 |  | 2.574 | [8 empty] | _
[5 empty] | 6 | SP | 132201201 |  | Hloubení rýh š do 2000 mm v hornině tř. 3 objemu do 100 m3 | m3 | 16.4376 | 0 | 16.4376 | 0 | 0 |  | 0 |  | 0 | 21 | 0 | 0 |  | SO_01 | 001
[9 empty] | ((11,025+8,795+3,86)*0,75*0,9)+(0,72*1,05*0,6) |  | 16.4376 | [8 empty] | _
[5 empty] | 7 | SP | 132201209 |  | Příplatek za lepivost k hloubení rýh š do 2000 mm v hornině tř. 3 | m3 | 8.219 | 0 | 8.219 | 0 | 0 |  | 0 |  | 0 | 21 | 0 | 0 |  | SO_01 | 001
[9 empty] | 16,438/2 |  | 8.219 | [8 empty] | _
[5 empty] | 8 | SP | 162301101 |  | Vodorovné přemístění do 500 m výkopku/sypaniny z horniny tř. 1 až 4 | m3 | 25.6286 | 0 | 25.6286 | 0 | 0 |  | 0 |  | 0 | 21 | 0 | 0 |  | SO_01 | 001
[9 empty] | ((11,025+8,795+3,86)*0,75*0,9)+((3,42+5,18+5,7)*0,4*0,9)+(0,72*1,05*0,6) |  | 21.5856 | [8 empty] | _
[9 empty] | (0,5*0,5*0,8*3)+(1,13*1,13*0,8*2) |  | 2.643 | [8 empty] | _
[9 empty] | oplocení;(0,75*0,6*1*2)+(1*0,5*1) |  | 1.4 | [8 empty] | _
[5 empty] | 9 | SP | 167101101 |  | Nakládání výkopku z hornin tř. 1 až 4 do 100 m3 | m3 | 25.629 | 0 | 25.629 | 0 | 0 |  | 0 |  | 0 | 21 | 0 | 0 |  | SO_01 | 001
[5 empty] | 10 | SP | 171201201 |  | Uložení sypaniny na skládky | m3 | 25.629 | 0 | 25.629 | 0 | 0 |  | 0 |  | 0 | 21 | 0 | 0 |  | SO_01 | 001
[5 empty] | 11 | SP | 181101131 |  | Úprava pozemku s rozpojením, přehrnutím, urovnáním a přehrnutím do 20 m zeminy tř 3 | m3 | 25.629 | 0 | 25.629 | 0 | 0 |  | 0 |  | 0 | 21 | 0 | 0 |  | SO_01 | 001
_
[9 empty] | 002: Základy | [5 empty] | 0 |  | 59.0507 |  | 0 | _ | 0 | 0
[5 empty] | 1 | SP | 274214211 |  | Základové pasy z lomového kamene objemu nad 3 m3 | m3 | 7.2708 | 0 | 7.2708 | 0 | 0 | 2.7996 | 20.3553 |  | 0 | 21 | 0 | 0 |  | SO_01 | 002
[9 empty] | ((11,025+8,795+3,86)*0,75*0,3)+((3,42+5,18+5,7)*0,4*0,3)+(0,72*1,05*0,3) |  | 7.2708 | [8 empty] | _
[5 empty] | 2 | SP | 274321211 |  | Základové pasy ze ŽB tř. C 12/15 | m3 | 14.3148 | 0 | 14.3148 | 0 | 0 | 2.2563 | 32.2991 |  | 0 | 21 | 0 | 0 |  | SO_01 | 002
[9 empty] | ((11,025+8,795+3,86)*0,75*0,6)+((3,42+5,18+5,7)*0,4*0,6)+(0,72*1,05*0,3) |  | 14.3148 | [8 empty] | _
[5 empty] | 3 | SP | 274361821 |  | Výztuž základových pásů betonářskou ocelí 10 505 (R) | t | 0.20236 | 8 | 0.21855 | 0 | 0 | 1.0602 | 0.2317 |  | 0 | 21 | 0 | 0 |  | SO_01 | 002
[9 empty] | (((11,025+8,795+3,86)*6)+((3,42+5,18+5,7)*6))*0,000888 |  | 0.20236 | [8 empty] | _
[5 empty] | 4 | SP | 275311124 |  | Základové patky a bloky z betonu prostého C 12/15 | m3 | 2.643 | 0 | 2.643 | 0 | 0 | 2.3324 | 6.1646 |  | 0 | 21 | 0 | 0 |  | SO_01 | 002
[9 empty] | (0,5*0,5*0,8*3)+(1,13*1,13*0,8*2) |  | 2.643 | [8 empty] | _
_
[9 empty] | 003: Svislé konstrukce | [5 empty] | 0 |  | 28.7179 |  | 0 | _ | 0 | 0
[5 empty] | 1 | SP | 311100R01 |  | Zdivo z původních nepálených cihel | m3 | 37.1871 | 0 | 37.1871 | 0 | 0 |  | 0 |  | 0 | 21 | 0 | 0 |  | SO_01 | 003
[9 empty] | nepálené zdivo;((7,66*2+5,37)*0,675*2,9)-(0,64*0,87*2+1,1*2) |  | 37.1871 | [8 empty] | _
[5 empty] | 2 | SP | 311230R01 |  | Zdivo z přenesených pálených cihel | m3 | 10.2222 | 0 | 10.2222 | 0 | 0 | 1.81 | 18.5022 |  | 0 | 21 | 0 | 0 |  | SO_01 | 003
[9 empty] | pálené cihly;((4,01+1)*0,33*2,9)+(1,88*0,42*2,9)+(2,12*0,515*2,9)+((0,72+0,57)*0,16*2,9)-(0,95*2*0,33) |  | 10.2222 | [8 empty] | _
[5 empty] | 3 | SP | 314231116 |  | Zdivo komínů a ventilací z cihel dl 290 mm pevnosti P 15 na MC 10 | m3 | 2.412 | 0 | 2.412 | 0 | 0 | 1.811 | 4.368 |  | 0 | 21 | 0 | 0 |  | SO_01 | 003
[9 empty] | 0,6*0,6*6,7 |  | 2.412 | [8 empty] | _
[5 empty] | 4 | SP | 317900R01 |  | Ozdobné hlavice pilířů oplocení | kus | 2 | 0 | 2 | 0 | 0 |  | 0 |  | 0 | 21 | 0 | 0 |  | SO_01 | 003
[5 empty] | 5 | SP | 331231116 |  | Zdivo pilířů z cihel dl 290 mm pevnosti P 15 na MC 10 | m3 | 3.0825 | 0 | 3.0825 | 0 | 0 | 1.8971 | 5.8477 |  | 0 | 21 | 0 | 0 |  | SO_01 | 003
[9 empty] | oplocení;(0,75*0,6*2,4*2)+(1*0,45*2,05) |  | 3.0825 | [8 empty] | _
_
[9 empty] | 006: Úpravy povrchu | [5 empty] | 0 |  | 49.4486 |  | 0 | _ | 0 | 0
[5 empty] | 1 | SP | 611400R01 |  | Omítka stropu hliněnou maltou z původní otlučené | m2 | 65.04 | 0 | 65.04 | 0 | 0 |  | 0 |  | 0 | 21 | 0 | 0 |  | SO_01 | 006
[5 empty] | 2 | SP | 612420R01 |  | Omítka hliněná z rozmělněné původní hliněné omítky vnitřní i venkovní | m2 | 106.962 | 0 | 106.962 | 0 | 0 | 0.065 | 6.9525 |  | 0 | 21 | 0 | 0 |  | SO_01 | 006
[9 empty] | omítka vnitřní hliněná;((13+2,83+2,9)*2,5)-1,01*2 |  | 44.805 | [8 empty] | _
[9 empty] | omítka vnější hliněná;((8,38*2+5,37)*2,9)-1,01*2 |  | 62.157 | [8 empty] | _
[5 empty] | 3 | SP | 612420R02 |  | Omítka vápenná hladká vnitřní i venkovní | m2 | 45.7129 | 0 | 45.7129 | 0 | 0 | 0.05 | 2.2856 |  | 0 | 21 | 0 | 0 |  | SO_01 | 006
[9 empty] | omítka vápenná vnitřní;((4,01*2+2,09+2,19+0,57+0,72+0,29+1,83)*2,59)-1,2*2 |  | 38.2889 | [8 empty] | _
[9 empty] | omítka vápenná vnější ;(2,56*2,9) |  | 7.424 | [8 empty] | _
[5 empty] | 4 | SP | 622421131 |  | Vnější omítka stěn a štítů vápenná nebo vápenocementová hladká složitosti II | m2 | 16.165 | 0 | 16.165 | 0 | 0 | 0.04816 | 0.77851 |  | 0 | 21 | 0 | 0 |  | SO_01 | 006
[9 empty] | oplocení;(2,3*2,4*2)+(2,5*2,05) |  | 16.165 | [8 empty] | _
[5 empty] | 5 | SP | 627452111 |  | Spárování zapuštěné rovné zdí, komínů nebo pilířů z cihel MC | m2 | 3.6 | 0 | 3.6 | 0 | 0 | 0.01722 | 0.061992 |  | 0 | 21 | 0 | 0 |  | SO_01 | 006
[9 empty] | 0,6*4*1,5 |  | 3.6 | [8 empty] | _
[5 empty] | 6 | SP | 632100R01 |  | Hliněná mazanina na povalovém stropu | m2 | 92.36 | 0 | 92.36 | 0 | 0 |  | 0 |  | 0 | 21 | 0 | 0 |  | SO_01 | 006
[5 empty] | 7 | SP | 635111215 |  | Násyp pod podlahy ze štěrkopísku se zhutněním | m3 | 15.7291 | 0 | 15.7291 | 0 | 0 | 1.98 | 31.1436 |  | 0 | 21 | 0 | 0 |  | SO_01 | 006
[9 empty] | 65,94*0,2 |  | 13.188 | [8 empty] | _
[9 empty] | (9,01+(14,91*1,1))*0,1 |  | 2.5411 | [8 empty] | _
[5 empty] | 8 | SP | 636210R01 |  | Položení přenesené keramické dlažby do maltového lože | m2 | 25.4925 | 0 | 25.4925 | 0 | 0 |  | 0 |  | 0 | 21 | 0 | 0 |  | SO_01 | 006
[9 empty] | 11,63+2,2*2,2+4,01*2,25 |  | 25.4925 | [8 empty] | _
[5 empty] | 9 | SP | 636211111 |  | Dlažba z cihel pálených dl 290 mm na MC 5 naplocho | m2 | 4.653 | 0 | 4.653 | 0 | 0 | 0.16177 | 0.75272 |  | 0 | 21 | 0 | 0 |  | SO_01 | 006
[9 empty] | obvod;(19,02+12)*0,15 |  | 4.653 | [8 empty] | _
[5 empty] | 10 | SP | 636211112 |  | Dlažba z cihel pálených dl 290 mm na MC 5 nastojato | m2 | 25.411 | 0 | 25.411 | 0 | 0 | 0.29411 | 7.4736 |  | 0 | 21 | 0 | 0 |  | SO_01 | 006
[9 empty] | 9,01+(14,91*1,1) |  | 25.411 | [8 empty] | _
_
[9 empty] | 009: Ostatní konstrukce a práce | [5 empty] | 0 |  | 0.097944 |  | 101.1465 | _ | 0 | 0
[5 empty] | 1 | SP | 952901111 |  | Vyčištění budov bytové a občanské výstavby při výšce podlaží do 4 m | m2 | 65.94 | 0 | 65.94 | 0 | 0 | 4e-05 | 0.0026376 |  | 0 | 21 | 0 | 0 |  | SO_01 | 009
[5 empty] | 2 | SP | 9620223R01 |  | Rozebrání zdiva z cihel nepálených | m3 | 37.1871 | 0 | 37.1871 | 0 | 0 | 0.00131 | 0.048715 | 1.8 | 66.9367 | 21 | 0 | 0 |  | SO_01 | 009
[9 empty] | nepálené zdivo;((7,66*2+5,37)*0,675*2,9)-(0,64*0,87*2+1,1*2) |  | 37.1871 | [8 empty] | _
[5 empty] | 3 | SP | 962032231 |  | Bourání zdiva z cihel pálených nebo vápenopískových na MV nebo MVC přes 1 m3 | m3 | 10.2222 | 0 | 10.2222 | 0 | 0 | 0.00131 | 0.013391 | 1.8 | 18.3999 | 21 | 0 | 0 |  | SO_01 | 009
[9 empty] | pálené cihly;((4,01+1)*0,33*2,9)+(1,88*0,42*2,9)+(2,12*0,515*2,9)+((0,72+0,57)*0,16*2,9)-(0,95*2*0,33) |  | 10.2222 | [8 empty] | _
[5 empty] | 4 | SP | 962033R01 |  | Rozebrání původního komínového zdiva | m3 | 2.412 | 0 | 2.412 | 0 | 0 |  | 0 |  | 0 | 21 | 0 | 0 |  | SO_01 | 009
[9 empty] | 0,6*0,6*6,7 |  | 2.412 | [8 empty] | _
[5 empty] | 5 | SP | 964061141 |  | Uvolnění zhlaví trámů ze zdiva kamenného průřezu zhlaví přes 0,05 m2 | kus | 20 | 0 | 20 | 0 | 0 | 0.00166 | 0.0332 | 0.075 | 1.5 | 21 | 0 | 0 |  | SO_01 | 009
[5 empty] | 6 | SP | 978011R01 |  | Otlučení hliněné omítky stropu | m2 | 65.04 | 0 | 65.04 | 0 | 0 |  | 0 | 0.06 | 3.9024 | 21 | 0 | 0 |  | SO_01 | 009
[5 empty] | 7 | SP | 978013191 |  | Otlučení vnitřních omítek stěn MV nebo MVC stěn v rozsahu do 100 % | m2 | 38.2889 | 0 | 38.2889 | 0 | 0 |  | 0 | 0.046 | 1.7613 | 21 | 0 | 0 |  | SO_01 | 009
[9 empty] | omítka vápenná vnitřní;((4,01*2+2,09+2,19+0,57+0,72+0,29+1,83)*2,59)-1,2*2 |  | 38.2889 | [8 empty] | _
[5 empty] | 8 | SP | 978013192 |  | Otlučení vnitřních omítek stěn o rozsahu do 100 % na roubených stěnách | m2 | 38.9215 | 0 | 38.9215 | 0 | 0 |  | 0 | 0.046 | 1.7904 | 21 | 0 | 0 |  | SO_01 | 009
[9 empty] | na roubených stěnách;16,61*2,59-(0,58*0,87*4+1,04*2) |  | 38.9215 | [8 empty] | _
[5 empty] | 9 | SP | 978014R01 |  | Otlučení vnitřních a vnějších hliněných omítek | m2 | 106.962 | 0 | 106.962 | 0 | 0 |  | 0 | 0.06 | 6.4177 | 21 | 0 | 0 |  | SO_01 | 009
[9 empty] | omítka vnitřní hliněná;((13+2,83+2,9)*2,5)-1,01*2 |  | 44.805 | [8 empty] | _
[9 empty] | omítka vnější hliněná;((8,38*2+5,37)*2,9)-1,01*2 |  | 62.157 | [8 empty] | _
[5 empty] | 10 | SP | 978015291 |  | Otlučení vnějších omítek MV nebo MVC stupeň složitosti I až IV o rozsahu do 100 % | m2 | 7.424 | 0 | 7.424 | 0 | 0 |  | 0 | 0.059 | 0.43802 | 21 | 0 | 0 |  | SO_01 | 009
[9 empty] | omítka vápenná vnější ;(2,56*2,9) |  | 7.424 | [8 empty] | _
[5 empty] | 11 | SP | 979087311 |  | Vodorovné přemístění suti nošením k mísu nakládky na vzdálenost do 10 m | t | 111.7132 | 0 | 111.7132 | 0 | 0 |  | 0 |  | 0 | 21 | 0 | 0 |  | SO_01 | 009
[5 empty] | 12 | SP | 979095R01 |  | Naložení, složení a převoz vybouraných hmot nebo konstrukcí | t | 111.713 | 0 | 111.713 | 0 | 0 |  | 0 |  | 0 | 21 | 0 | 0 |  | SO_01 | 009
_
[9 empty] | 021: Silnoproud | [5 empty] | 0 |  | 0 |  | 0 | _ | 0 | 0
[5 empty] | 1 | SP | 021186001 |  | R.1 plast.rozv. U1/14F,IP40 | ks | 1 | 0 | 1 | 0 | 0 |  | 0 |  | 0 | 21 | 0 | 0 |  | SO_01 | 021
[5 empty] | 2 | SP | 021186002 |  | Svítidlo žárovkové 60W,E27,s čidlem pohybu | ks | 1 | 0 | 1 | 0 | 0 |  | 0 |  | 0 | 21 | 0 | 0 |  | SO_01 | 021
[5 empty] | 3 | SP | 021186003 |  | Svítidlo žárovkové 60W,E27,osv.půdy | ks | 4 | 0 | 4 | 0 | 0 |  | 0 |  | 0 | 21 | 0 | 0 |  | SO_01 | 021
[5 empty] | 4 | SP | 021186004 |  | žárovka E27,60W | ks | 5 | 0 | 5 | 0 | 0 |  | 0 |  | 0 | 21 | 0 | 0 |  | SO_01 | 021
[5 empty] | 5 | SP | 021186005 |  | SESTAVA zásuvka 16A/250Vstř vč.ochr. clonky, | ks | 9 | 0 | 9 | 0 | 0 |  | 0 |  | 0 | 21 | 0 | 0 |  | SO_01 | 021
[5 empty] | 6 | SP | 021186006 |  | SESTAVA spínač 1pól 10A/250Vstř řaz.1, | ks | 2 | 0 | 2 | 0 | 0 |  | 0 |  | 0 | 21 | 0 | 0 |  | SO_01 | 021
[5 empty] | 7 | SP | 021186007 |  | SESTAVA spínač 1pól 10A/250Vstř řaz.5, | ks | 1 | 0 | 1 | 0 | 0 |  | 0 |  | 0 | 21 | 0 | 0 |  | SO_01 | 021
[5 empty] | 8 | SP | 021186008 |  | krabice univerz/rozvodka vč. víčka 125/125 | ks | 5 | 0 | 5 | 0 | 0 |  | 0 |  | 0 | 21 | 0 | 0 |  | SO_01 | 021
[5 empty] | 9 | SP | 021186009 |  | krabice univerzální/přístrojová | ks | 12 | 0 | 12 | 0 | 0 |  | 0 |  | 0 | 21 | 0 | 0 |  | SO_01 | 021
[5 empty] | 10 | SP | 021186010 |  | krabice rozbočná hluboká vč.wago | ks | 9 | 0 | 9 | 0 | 0 |  | 0 |  | 0 | 21 | 0 | 0 |  | SO_01 | 021
[5 empty] | 11 | SP | 021186011 |  | krabice na povrch rozvodná IP54 vč.svorek | ks | 1 | 0 | 1 | 0 | 0 |  | 0 |  | 0 | 21 | 0 | 0 |  | SO_01 | 021
[5 empty] | 12 | SP | 021186012 |  | krabice 125/125 vč.svorkovnice HOP | ks | 1 | 0 | 1 | 0 | 0 |  | 0 |  | 0 | 21 | 0 | 0 |  | SO_01 | 021
[5 empty] | 13 | SP | 021186013 |  | kabel CYKY-J 5x6 | m | 96 | 0 | 96 | 0 | 0 |  | 0 |  | 0 | 21 | 0 | 0 |  | SO_01 | 021
[5 empty] | 14 | SP | 021186014 |  | kabel CYKY-J 3x2,5 | m | 90 | 0 | 90 | 0 | 0 |  | 0 |  | 0 | 21 | 0 | 0 |  | SO_01 | 021
[5 empty] | 15 | SP | 021186015 |  | kabel CYKY-J 3x1,5 | m | 220 | 0 | 220 | 0 | 0 |  | 0 |  | 0 | 21 | 0 | 0 |  | SO_01 | 021
[5 empty] | 16 | SP | 021186016 |  | vodič CYA 4 /H07V-K/ | m | 20 | 0 | 20 | 0 | 0 |  | 0 |  | 0 | 21 | 0 | 0 |  | SO_01 | 021
[5 empty] | 17 | SP | 021186017 |  | vodič CYA 10 /H07V-K/ | m | 10 | 0 | 10 | 0 | 0 |  | 0 |  | 0 | 21 | 0 | 0 |  | SO_01 | 021
[5 empty] | 18 | SP | 021186018 |  | trubka ohebná 40 | m | 70 | 0 | 70 | 0 | 0 |  | 0 |  | 0 | 21 | 0 | 0 |  | SO_01 | 021
[5 empty] | 19 | SP | 021186019 |  | vedení FeZn pr.10mm(0,63kg/m) | m | 20 | 0 | 20 | 0 | 0 |  | 0 |  | 0 | 21 | 0 | 0 |  | SO_01 | 021
[5 empty] | 20 | SP | 021186020 |  | svorka křížová FeZn zemní | ks | 5 | 0 | 5 | 0 | 0 |  | 0 |  | 0 | 21 | 0 | 0 |  | SO_01 | 021
[5 empty] | 21 | SP | 021186021 |  | plastová antikorozní páska | ks | 3 | 0 | 3 | 0 | 0 |  | 0 |  | 0 | 21 | 0 | 0 |  | SO_01 | 021
[5 empty] | 22 | SP | 021186022 |  | drát AlMgSi pr.8mm měkký 20kg/kolo148m | m | 200 | 0 | 200 | 0 | 0 |  | 0 |  | 0 | 21 | 0 | 0 |  | SO_01 | 021
[5 empty] | 23 | SP | 021186023 |  | svorka MV Rd8-10mm nerez univerzální | ks | 20 | 0 | 20 | 0 | 0 |  | 0 |  | 0 | 21 | 0 | 0 |  | SO_01 | 021
[5 empty] | 24 | SP | 021186024 |  | svorka na okapní žlab Rd6-10mm nerez | ks | 5 | 0 | 5 | 0 | 0 |  | 0 |  | 0 | 21 | 0 | 0 |  | SO_01 | 021
[5 empty] | 25 | SP | 021186025 |  | vývod uzemnění tyč FeZn 1500mm +svorky zkušeb | ks | 5 | 0 | 5 | 0 | 0 |  | 0 |  | 0 | 21 | 0 | 0 |  | SO_01 | 021
[5 empty] | 26 | SP | 021186026 |  | štítek svodu Rd7-10/30mm Al s číslem | ks | 5 | 0 | 5 | 0 | 0 |  | 0 |  | 0 | 21 | 0 | 0 |  | SO_01 | 021
[5 empty] | 27 | SP | 021186027 |  | podpěry svodů pr8/H16mm plast naHmotu M6 šedá | ks | 10 | 0 | 10 | 0 | 0 |  | 0 |  | 0 | 21 | 0 | 0 |  | SO_01 | 021
[5 empty] | 28 | SP | 021186028 |  | podpěry na střechu pr8mm lepící plast šedá | ks | 48 | 0 | 48 | 0 | 0 |  | 0 |  | 0 | 21 | 0 | 0 |  | SO_01 | 021
[5 empty] | 29 | SP | 021186029 |  | pásek FeZn 30x4mm | m | 33 | 0 | 33 | 0 | 0 |  | 0 |  | 0 | 21 | 0 | 0 |  | SO_01 | 021
[5 empty] | 30 | SP | 021186030 |  | R.1 plast.rozv. U1/14F, IP40 | ks | 1 | 0 | 1 | 0 | 0 |  | 0 |  | 0 | 21 | 0 | 0 |  | SO_01 | 021
[5 empty] | 31 | SP | 021186031 |  | písek vč.dopravy | m3 | 5 | 0 | 5 | 0 | 0 |  | 0 |  | 0 | 21 | 0 | 0 |  | SO_01 | 021
[5 empty] | 32 | SP | 021186032 |  | malta pytlovaná | ks | 2 | 0 | 2 | 0 | 0 |  | 0 |  | 0 | 21 | 0 | 0 |  | SO_01 | 021
[5 empty] | 33 | SP | 021186033 |  | sádra patlovaná | ks | 2 | 0 | 2 | 0 | 0 |  | 0 |  | 0 | 21 | 0 | 0 |  | SO_01 | 021
[5 empty] | 34 | SP | 021186034 |  | výstražná fólie šířka 0,34m | m | 70 | 0 | 70 | 0 | 0 |  | 0 |  | 0 | 21 | 0 | 0 |  | SO_01 | 021
[5 empty] | 35 | SP | 021186035 |  | montáž - natažení zemního kabelového vedení a přepojení | h | 45 | 0 | 45 | 0 | 0 |  | 0 |  | 0 | 21 | 0 | 0 |  | SO_01 | 021
[5 empty] | 36 | SP | 021186036 |  | montáž - instalačních rozvodů a kompletační práce | h | 50 | 0 | 50 | 0 | 0 |  | 0 |  | 0 | 21 | 0 | 0 |  | SO_01 | 021
[5 empty] | 37 | SP | 021186037 |  | montáž -zprovoznění,zkušební provoz | h | 8 | 0 | 8 | 0 | 0 |  | 0 |  | 0 | 21 | 0 | 0 |  | SO_01 | 021
[5 empty] | 38 | SP | 021186038 |  | montáž- hromosvodu | h | 90 | 0 | 90 | 0 | 0 |  | 0 |  | 0 | 21 | 0 | 0 |  | SO_01 | 021
[5 empty] | 39 | SP | 021186039 |  | součinnost s pracovníky ostatních profesí | h | 10 | 0 | 10 | 0 | 0 |  | 0 |  | 0 | 21 | 0 | 0 |  | SO_01 | 021
[5 empty] | 40 | SP | 021186040 |  | stavební přípomoce,sekání a hrubé zahození maltou | h | 20 | 0 | 20 | 0 | 0 |  | 0 |  | 0 | 21 | 0 | 0 |  | SO_01 | 021
[5 empty] | 41 | SP | 021186041 |  | odvoz zeminy do 10km vč.poplatku za skládku | m3 | 5 | 0 | 5 | 0 | 0 |  | 0 |  | 0 | 21 | 0 | 0 |  | SO_01 | 021
[5 empty] | 42 | SP | 021186042 |  | výkop kabel.rýhy šířka 35/hloubka 80cm tz.3/ko1.0 | m | 70 | 0 | 70 | 0 | 0 |  | 0 |  | 0 | 21 | 0 | 0 |  | SO_01 | 021
[5 empty] | 43 | SP | 021186043 |  | výstražná fólie šířka nad 30cm | m | 70 | 0 | 70 | 0 | 0 |  | 0 |  | 0 | 21 | 0 | 0 |  | SO_01 | 021
[5 empty] | 44 | SP | 021186044 |  | zához kabelové rýhy šířka 35/hloubka 80cm tz.3 | m | 70 | 0 | 70 | 0 | 0 |  | 0 |  | 0 | 21 | 0 | 0 |  | SO_01 | 021
[5 empty] | 45 | SP | 021186045 |  | provizorní úprava terénu třída zeminy 3 | m2 | 35 | 0 | 35 | 0 | 0 |  | 0 |  | 0 | 21 | 0 | 0 |  | SO_01 | 021
[5 empty] | 46 | SP | 021186046 |  | poplatek za recyklaci svítidla | ks | 5 | 0 | 5 | 0 | 0 |  | 0 |  | 0 | 21 | 0 | 0 |  | SO_01 | 021
[5 empty] | 47 | SP | 021186047 |  | poplatek za recyklaci světelného zdroje | ks | 5 | 0 | 5 | 0 | 0 |  | 0 |  | 0 | 21 | 0 | 0 |  | SO_01 | 021
[5 empty] | 48 | SP | 021186048 |  | dokumentace skutečného provedení | ks | 1 | 0 | 1 | 0 | 0 |  | 0 |  | 0 | 21 | 0 | 0 |  | SO_01 | 021
_
[9 empty] | 099: Přesun hmot HSV | [5 empty] | 0 |  | 0 |  | 0 | _ | 0 | 0
[5 empty] | 1 | SP | 998018001 |  | Přesun hmot ruční pro budovy v do 6 m | t | 137.3151 | 0 | 137.3151 | 0 | 0 |  | 0 |  | 0 | 21 | 0 | 0 |  | SO_01 | 099
_
[9 empty] | 762: Konstrukce tesařské | [5 empty] | 0 |  | 5.9344 |  | 6.8822 | _ | 0 | 0
[5 empty] | 1 | H | 13358467 |  | Ocel pásová, značka oceli S 235 JR 50x4,00 mm | t | 0.04704 | 8 | 0.050803 | 0 | 0 | 1 | 0.050803 |  | 0 | 21 | 0 | 0 |  | SO_01 | 762
[9 empty] | 30*0,8*0,00196 |  | 0.04704 | [8 empty] | _
[5 empty] | 2 | H | 31197103 |  | Tyč závitová pozinkovaná M12x 1000 mm | kus | 18 | 8 | 19.44 | 0 | 0 | 0.00078 | 0.015163 |  | 0 | 21 | 0 | 0 |  | SO_01 | 762
[5 empty] | 3 | H | 60511120 |  | Řezivo stavební prkna prismovaná tloušťky 25 - 37 mm délky 2 - 5 m | m3 | 2.9555 | 8 | 3.192 | 0 | 0 | 0.55 | 1.7556 |  | 0 | 21 | 0 | 0 |  | SO_01 | 762
[9 empty] | 92,36*0,032 |  | 2.9555 | [8 empty] | _
[5 empty] | 4 | H | 60512121 |  | Řezivo jehličnaté hranol jakost I-II délka 4 - 5 m | m3 | 4.4445 | 8 | 4.8001 | 0 | 0 | 0.55 | 2.64 |  | 0 | 21 | 0 | 0 |  | SO_01 | 762
[9 empty] | pozednice;(16,7+17,37)*0,1*0,16 |  | 0.54512 | [8 empty] | _
[9 empty] | úžlabí;(2,5*2)*0,14*0,16 |  | 0.112 | [8 empty] | _
[9 empty] | kleštiny;(2,5*18)*0,1*0,1 |  | 0.45 | [8 empty] | _
[9 empty] | krokve;(4,7*34+2*2+1,2*8)*0,1*0,14 |  | 2.4276 | [8 empty] | _
[9 empty] | valby;(5,5)*0,12*0,14 |  | 0.0924 | [8 empty] | _
[9 empty] | sloupky;(1,9*2)*0,1*0,1 |  | 0.038 | [8 empty] | _
[9 empty] | polštáře;(4,7*7+3*4+4,01*5)*0,1*0,12 |  | 0.7794 | [8 empty] | _
[5 empty] | 5 | H | 60514114 |  | Řezivo jehličnaté,střešní latě impregnované dl 4 - 5 m | m3 | 1.2688 | 8 | 1.3703 | 0 | 0 | 0.55 | 0.75364 |  | 0 | 21 | 0 | 0 |  | SO_01 | 762
[9 empty] | 160,197*3,3*0,04*0,06 |  | 1.2688 | [8 empty] | _
[5 empty] | 6 | H | 61191848 |  | Prkna podlahová palubky tl 27 mm š 136 , jakost 1 | m2 | 31.1825 | 0 | 31.1825 | 0 | 0 | 0.01458 | 0.45464 |  | 0 | 21 | 0 | 0 |  | SO_01 | 762
[9 empty] | prkna;(27-2,2*2,2)+4,01*2,25 |  | 31.1825 | [8 empty] | _
[5 empty] | 7 | SP | 762082120 |  | Provedení tesařského profilování zhlaví trámu jednoduchým seříznutím jedním řezem plochy do 160 cm2 | kus | 140 | 0 | 140 | 0 | 0 |  | 0 |  | 0 | 21 | 0 | 0 |  | SO_01 | 762
[5 empty] | 8 | SP | 762085103 |  | Montáž kotevních želez, příložek, patek nebo táhel | kus | 30 | 0 | 30 | 0 | 0 | 0.00267 | 0.0801 |  | 0 | 21 | 0 | 0 |  | SO_01 | 762
[5 empty] | 9 | SP | 762085112 |  | Montáž svorníků nebo šroubů délky do 300 mm | kus | 36 | 0 | 36 | 0 | 0 |  | 0 |  | 0 | 21 | 0 | 0 |  | SO_01 | 762
[5 empty] | 10 | SP | 762100R01 |  | Prkenný obklad vikýře - dodávka + montáž - (dílenská dokumentace dodavatele) | m2 | 4 | 0 | 4 | 0 | 0 |  | 0 |  | 0 | 21 | 0 | 0 |  | SO_01 | 762
[5 empty] | 11 | SP | 762100R02 |  | Prkenné bednění štítů a říms vč. ochranného nátěru a pomocných konstrukcí - dodávka + montáž - (dílenská dokumentace dodavatele) | m2 | 55.35 | 0 | 55.35 | 0 | 0 |  | 0 |  | 0 | 21 | 0 | 0 |  | SO_01 | 762
[9 empty] | 7,95*3+17*0,8+17,9*1 |  | 55.35 | [8 empty] | _
[5 empty] | 12 | SP | 762120R01 |  | Prořezávané dekorativní oplocení podsíně (sloupky, výplň) vč.povrchové úpravy - dodávka+montáž | m | 6.9 | 0 | 6.9 | 0 | 0 |  | 0 |  | 0 | 21 | 0 | 0 |  | SO_01 | 762
[5 empty] | 13 | SP | 762192904 |  | Doplnění části kce stěn z hranolů průřezové plochy do 450 cm2 (poškozená zhlaví a plomby) | kpl | 1 | 0 | 1 | 0 | 0 | 0.00016 | 0.00016 |  | 0 | 21 | 0 | 0 |  | SO_01 | 762
[5 empty] | 14 | SP | 762332132 |  | Montáž vázaných kcí krovů pravidelných z hraněného řeziva průřezové plochy do 224 cm2 | m | 266.77 | 0 | 266.77 | 0 | 0 |  | 0 |  | 0 | 21 | 0 | 0 |  | SO_01 | 762
[9 empty] | pozednice;(16,7+17,37) |  | 34.07 | [8 empty] | _
[9 empty] | krokve;(4,7*34+2*2+1,2*8) |  | 173.4 | [8 empty] | _
[9 empty] | úžlabí;(2,5*2) |  | 5 | [8 empty] | _
[9 empty] | kleštiny;(2,5*18) |  | 45 | [8 empty] | _
[9 empty] | valby;(5,5) |  | 5.5 | [8 empty] | _
[9 empty] | sloupky;(1,9*2) |  | 3.8 | [8 empty] | _
[5 empty] | 15 | SP | 762342214 |  | Montáž laťování na střechách jednoduchých sklonu do 60° osové vzdálenosti do 360 mm | m2 | 160.1972 | 0 | 160.1972 | 0 | 0 |  | 0 |  | 0 | 21 | 0 | 0 |  | SO_01 | 762
[9 empty] | (17*6,945+0,67*6,945)/0,76604444 |  | 160.1972 | [8 empty] | _
[5 empty] | 16 | SP | 762395000 |  | Spojovací prostředky pro montáž krovu, bednění, laťování, světlíky, klíny | m3 | 4.934 | 0 | 4.934 | 0 | 0 | 0.02337 | 0.11531 |  | 0 | 21 | 0 | 0 |  | SO_01 | 762
[5 empty] | 17 | SP | 762523104 |  | Položení podlahy z hoblovaných prken na sraz | m2 | 31.1825 | 0 | 31.1825 | 0 | 0 |  | 0 |  | 0 | 21 | 0 | 0 |  | SO_01 | 762
[9 empty] | prkna;(27-2,2*2,2)+4,01*2,25 |  | 31.1825 | [8 empty] | _
[5 empty] | 18 | SP | 762526110 |  | Položení polštáře pod podlahy při osové vzdálenosti 65 cm | m2 | 31.1825 | 0 | 31.1825 | 0 | 0 |  | 0 |  | 0 | 21 | 0 | 0 |  | SO_01 | 762
[9 empty] | prkna;(27-2,2*2,2)+4,01*2,25 |  | 31.1825 | [8 empty] | _
[5 empty] | 19 | SP | 762595001 |  | Spojovací prostředky pro položení dřevěných podlah a zakrytí kanálů | m2 | 31.1825 | 0 | 31.1825 | 0 | 0 | 0.00019 | 0.0059247 |  | 0 | 21 | 0 | 0 |  | SO_01 | 762
[9 empty] | prkna;(27-2,2*2,2)+4,01*2,25 |  | 31.1825 | [8 empty] | _
[5 empty] | 20 | SP | 762711850 |  | Demontáž prostorových vázaných kcí z hraněného řeziva průřezové plochy přes 450 cm2 | m | 132.88 | 0 | 132.88 | 0 | 0 | 0.00016 | 0.021261 | 0.03 | 3.9864 | 21 | 0 | 0 |  | SO_01 | 762
[11 empty] | 0 | [8 empty] | _
[9 empty] | na roubených stěnách;16,61*8 |  | 132.88 | [8 empty] | _
[5 empty] | 21 | SP | 762713150 |  | Montáž prostorové vázané kce z hraněného řeziva průřezové plochy do 600 cm2 | m | 132.88 | 0 | 132.88 | 0 | 0 | 0.00016 | 0.021261 |  | 0 | 21 | 0 | 0 |  | SO_01 | 762
[5 empty] | 22 | SP | 762810R01 |  | Úpravy nosných prvků stropu - odříznutí poškozených částí, doplnění, plombování - (dílenská dokumentace dodavatele) | kpl | 1 | 0 | 1 | 0 | 0 |  | 0 |  | 0 | 21 | 0 | 0 |  | SO_01 | 762
[5 empty] | 23 | SP | 762811811 |  | Demontáž záklopů stropů z hrubých prken tl do 32 mm | m2 | 92.36 | 0 | 92.36 | 0 | 0 |  | 0 | 0.014 | 1.293 | 21 | 0 | 0 |  | SO_01 | 762
[5 empty] | 24 | SP | 762812510 |  | Montáž zapuštěného záklopu z hoblovaných prken na sraz spáry zakryté | m2 | 92.36 | 0 | 92.36 | 0 | 0 |  | 0 |  | 0 | 21 | 0 | 0 |  | SO_01 | 762
[5 empty] | 25 | SP | 762822130 |  | Montáž stropního trámu z hraněného řeziva průřezové plochy do 450 cm2 s výměnami | m | 64.11 | 0 | 64.11 | 0 | 0 | 0.00016 | 0.010258 |  | 0 | 21 | 0 | 0 |  | SO_01 | 762
[5 empty] | 26 | SP | 762822830 |  | Demontáž stropních trámů z hraněného řeziva průřezové plochy do 450 cm2 | m | 64.11 | 0 | 64.11 | 0 | 0 | 0.00016 | 0.010258 | 0.025 | 1.6027 | 21 | 0 | 0 |  | SO_01 | 762
[9 empty] | 6,015*10+1,76+2,2 |  | 64.11 | [8 empty] | _
[5 empty] | 27 | SP | 762890R01 |  | Vjezdová brána vč. kování a povrchové úpravy - dodávka+montáž - (dílenská dokumentace dodavatele) | kus | 1 | 0 | 1 | 0 | 0 |  | 0 |  | 0 | 21 | 0 | 0 |  | SO_01 | 762
[5 empty] | 28 | SP | 762890R02 |  | Vchodová branka vč. kování a povrchové úpravy - dodávka+montáž - (dílenská dokumentace dodavatele) | kus | 1 | 0 | 1 | 0 | 0 |  | 0 |  | 0 | 21 | 0 | 0 |  | SO_01 | 762
[5 empty] | 29 | SP | 998762201 |  | Přesun hmot procentní pro kce tesařské v objektech v do 6 m | % | 5.13 | 0 | 5.13 | 0 | 0 |  | 0 |  | 0 | 21 | 0 | 0 |  | SO_01 | 762
_
[9 empty] | 764: Konstrukce klempířské | [5 empty] | 0 |  | 0.02733 |  | 0 | _ | 0 | 0
[5 empty] | 1 | SP | 764339230 |  | Lemování Pz komínů hladká a drážková krytina v ploše | m2 | 2 | 0 | 2 | 0 | 0 | 0.00674 | 0.01348 |  | 0 | 21 | 0 | 0 |  | SO_01 | 764
[5 empty] | 2 | SP | 764392240 |  | Střešní prvky Pz - úžlabí rš 500 mm | m | 5 | 0 | 5 | 0 | 0 | 0.00277 | 0.01385 |  | 0 | 21 | 0 | 0 |  | SO_01 | 764
[5 empty] | 3 | SP | 998764201 |  | Přesun hmot procentní pro konstrukce klempířské v objektech v do 6 m | % | 1.52 | 0 | 1.52 | 0 | 0 |  | 0 |  | 0 | 21 | 0 | 0 |  | SO_01 | 764
_
[9 empty] | 765: Krytiny tvrdé | [5 empty] | 0 |  | 0.05105 |  | 3.6845 | _ | 0 | 0
[5 empty] | 1 | SP | 765312863 |  | Demontáž keramické krytiny z tašek drážkových se zvětralou maltou k dalšímu použití | m2 | 160.197 | 0 | 160.197 | 0 | 0 |  | 0 | 0.023 | 3.6845 | 21 | 0 | 0 |  | SO_01 | 765
[9 empty] | střecha;160,197 |  | 160.197 | [8 empty] | _
[5 empty] | 2 | SP | 765314721 |  | Montáž krytiny z tašek drážkových složitá střecha na sucho | m2 | 160.197 | 0 | 160.197 | 0 | 0 |  | 0 |  | 0 | 21 | 0 | 0 |  | SO_01 | 765
[9 empty] | střecha;160,197 |  | 160.197 | [8 empty] | _
[5 empty] | 3 | SP | 765318541 |  | Montáž krytina keramická hřeben nebo nároží z hřebenáčů do malty jednoduchá střecha | m | 5 | 0 | 5 | 0 | 0 | 0.01021 | 0.05105 |  | 0 | 21 | 0 | 0 |  | SO_01 | 765
[5 empty] | 4 | SP | 998765201 |  | Přesun hmot procentní pro krytiny skládané v objektech v do 6 m | % | 4.84 | 0 | 4.84 | 0 | 0 |  | 0 |  | 0 | 21 | 0 | 0 |  | SO_01 | 765
_
[9 empty] | 766: Konstrukce truhlářské | [5 empty] | 0 |  | 0 |  | 0 | _ | 0 | 0
[5 empty] | 1 | SP | 766660R01 |  | Vyjmutí a zpětná montáž dřevěných oken a mříží vč. vyvolaných oprav - (dílenská dokumentace dodavatele) | kpl | 1 | 0 | 1 | 0 | 0 |  | 0 |  | 0 | 21 | 0 | 0 |  | SO_01 | 766
[5 empty] | 2 | SP | 766660R02 |  | Vyjmutí a zpětná montáž dřevěných dveří a zárubní vč. vyvolaných oprav - (dílenská dokumentace dodavatele) | kpl | 1 | 0 | 1 | 0 | 0 |  | 0 |  | 0 | 21 | 0 | 0 |  | SO_01 | 766
[5 empty] | 3 | SP | 766660R03 |  | Doplnění dřevěných dveří vikýře - (dílenská dokumentace dodavatele) | kpl | 1 | 0 | 1 | 0 | 0 |  | 0 |  | 0 | 21 | 0 | 0 |  | SO_01 | 766
[5 empty] | 4 | SP | 998766201 |  | Přesun hmot procentní pro konstrukce truhlářské v objektech v do 6 m | % | 0.74 | 0 | 0.74 | 0 | 0 |  | 0 |  | 0 | 21 | 0 | 0 |  | SO_01 | 766
_
[9 empty] | 783: Nátěry | [5 empty] | 0 |  | 0.02841 |  | 0 | _ | 0 | 0
[5 empty] | 1 | SP | 783783321 |  | Nátěry tesařských konstrukcí proti dřevokazným houbám, hmyzu a plísním sanační | m2 | 568.2044 | 0 | 568.2044 | 0 | 0 | 5e-05 | 0.02841 |  | 0 | 21 | 0 | 0 |  | SO_01 | 783
[9 empty] | polštáře;(4,7*7+3*4+4,01*5)*0,44 |  | 28.578 | [8 empty] | _
[9 empty] | 92,36*2 |  | 184.72 | [8 empty] | _
[9 empty] | pozednice;(16,7+17,37)*0,52 |  | 17.7164 | [8 empty] | _
[9 empty] | úžlabí;(2,5*2)*0,6 |  | 3 | [8 empty] | _
[9 empty] | kleštiny;(2,5*18)*0,4 |  | 18 | [8 empty] | _
[9 empty] | krokve;(4,7*34+2*2+1,2*8)*0,48 |  | 83.232 | [8 empty] | _
[9 empty] | valby;(5,5)*0,52 |  | 2.86 | [8 empty] | _
[9 empty] | sloupky;(1,9*2)*0,4 |  | 1.52 | [8 empty] | _
[9 empty] | polštáře;(4,7*7+3*4+4,01*5)*0,44 |  | 28.578 | [8 empty] | _
[9 empty] | stávající;200 |  | 200 | [8 empty] | _
_
[9 empty] | 784: Malby | [5 empty] | 0 |  | 0.13444 |  | 0 | _ | 0 | 0
[5 empty] | 1 | SP | 784422R01 |  | Malby vápenné bílé vícenásobné se začištěním a 2x pačokováním vnitřní a venkovní s barevnou úpravou - (šmolka ev. barevné tónování) | m2 | 336.0938 | 0 | 336.0938 | 0 | 0 | 0.0004 | 0.13444 |  | 0 | 21 | 0 | 0 |  | SO_01 | 784
[9 empty] | vnitřní;65,94+((17+14,3+21,22)*2,59) |  | 201.9668 | [8 empty] | _
[9 empty] | venkovní;(17+17,9+5,37+5,1)*2,6 |  | 117.962 | [8 empty] | _
[9 empty] | oplocení;(2,3*2,4*2)+(2,5*2,05) |  | 16.165 | [8 empty] | _
_
[9 empty] | 795: Lokální vytápění | [5 empty] | 0 |  | 0 |  | 0 | _ | 0 | 0
[5 empty] | 1 | SP | 953000R01 |  | Kachlová kamna - dodávka+montáž (určí investor) - (dílenská dokumentace dodavatele) | kpl | 1 | 0 | 1 | 0 | 0 |  | 0 |  | 0 | 21 | 0 | 0 |  | SO_01 | 795
_
[9 empty] | V03: Zařízení staveniště | [5 empty] | 0 |  | 0 |  | 0 | _ | 0 | 0
[5 empty] | 1 | ON | 030001000 |  | Zařízení staveniště | Kč | 1 | 0 | 1 | 0 | 0 |  | 0 |  | 0 | 21 | 0 | 0 |  | SO_01 | V03
_
[9 empty] | V06: Územní vlivy | [5 empty] | 0 |  | 0 |  | 0 | _ | 0 | 0
[5 empty] | 1 | ON | 065002000 |  | Mimostaveništní doprava materiálů | Kč | 1 | 0 | 1 | 0 | 0 |  | 0 |  | 0 | 21 | 0 | 0 |  | SO_01 | V06
_
[9 empty] | V09: Ostatní náklady | [5 empty] | 0 |  | 0 |  | 0 | _ | 0 | 0
[5 empty] | 1 | ON | 091002000 |  | Ostatní náklady související s objektem - převoz objektu vč. naložení a složení | Kč | 1 | 0 | 1 | 0 | 0 |  | 0 |  | 0 | 21 | 0 | 0 |  | SO_01 | V09
[5 empty] | 2 | ON | 091404000 |  | Práce na památkovém objektu | Kč | 1 | 0 | 1 | 0 | 0 |  | 0 |  | 0 | 21 | 0 | 0 |  | SO_01 | V09
_
_
[9 empty] | SO_02: ROUBENÁ STODOLA ZE SOVENIC | [5 empty] | 0 |  | 67.0199 |  | 0 | _ | 0 | 0
[9 empty] | 001: Zemní práce | [5 empty] | 0 |  | 0 |  | 0 | _ | 0 | 0
[5 empty] | 1 | SP | 121101102 |  | Sejmutí ornice s přemístěním na vzdálenost do 100 m | m3 | 14.7 | 0 | 14.7 | 0 | 0 |  | 0 |  | 0 | 21 | 0 | 0 |  | SO_02 | 001
[9 empty] | 14*7*0,15 |  | 14.7 | [8 empty] | _
[5 empty] | 2 | SP | 132201101 |  | Hloubení rýh š do 600 mm v hornině tř. 3 objemu do 100 m3 | m3 | 15.4617 | 0 | 15.4617 | 0 | 0 |  | 0 |  | 0 | 21 | 0 | 0 |  | SO_02 | 001
[9 empty] | ((13,66*2+6,05*2)*0,4*0,9)+(6,05*0,3*0,7) |  | 15.4617 | [8 empty] | _
[5 empty] | 3 | SP | 132201109 |  | Příplatek za lepivost k hloubení rýh š do 600 mm v hornině tř. 3 | m3 | 7.731 | 0 | 7.731 | 0 | 0 |  | 0 |  | 0 | 21 | 0 | 0 |  | SO_02 | 001
[9 empty] | 15,462/2 |  | 7.731 | [8 empty] | _
[5 empty] | 4 | SP | 162301101 |  | Vodorovné přemístění do 500 m výkopku/sypaniny z horniny tř. 1 až 4 | m3 | 25.6286 | 0 | 25.6286 | 0 | 0 |  | 0 |  | 0 | 21 | 0 | 0 |  | SO_02 | 001
[9 empty] | ((11,025+8,795+3,86)*0,75*0,9)+((3,42+5,18+5,7)*0,4*0,9)+(0,72*1,05*0,6) |  | 21.5856 | [8 empty] | _
[9 empty] | (0,5*0,5*0,8*3)+(1,13*1,13*0,8*2) |  | 2.643 | [8 empty] | _
[9 empty] | oplocení;(0,75*0,6*1*2)+(1*0,5*1) |  | 1.4 | [8 empty] | _
[5 empty] | 5 | SP | 167101101 |  | Nakládání výkopku z hornin tř. 1 až 4 do 100 m3 | m3 | 15.462 | 0 | 15.462 | 0 | 0 |  | 0 |  | 0 | 21 | 0 | 0 |  | SO_02 | 001
[5 empty] | 6 | SP | 171201201 |  | Uložení sypaniny na skládky | m3 | 15.462 | 0 | 15.462 | 0 | 0 |  | 0 |  | 0 | 21 | 0 | 0 |  | SO_02 | 001
[5 empty] | 7 | SP | 181101131 |  | Úprava pozemku s rozpojením, přehrnutím, urovnáním a přehrnutím do 20 m zeminy tř 3 | m3 | 15.462 | 0 | 15.462 | 0 | 0 |  | 0 |  | 0 | 21 | 0 | 0 |  | SO_02 | 001
_
[9 empty] | 002: Základy | [5 empty] | 0 |  | 37.7525 |  | 0 | _ | 0 | 0
[5 empty] | 1 | SP | 274214211 |  | Základové pasy z lomového kamene objemu nad 3 m3 | m3 | 5.2749 | 0 | 5.2749 | 0 | 0 | 2.7996 | 14.7676 |  | 0 | 21 | 0 | 0 |  | SO_02 | 002
[9 empty] | ((13,66*2+6,05*2)*0,4*0,3)+(6,05*0,3*0,3) |  | 5.2749 | [8 empty] | _
[5 empty] | 2 | SP | 274315223 |  | Základové pasy z betonu prostého C 12/15 | m3 | 10.1868 | 0 | 10.1868 | 0 | 0 | 2.2563 | 22.9849 |  | 0 | 21 | 0 | 0 |  | SO_02 | 002
[9 empty] | ((13,66*2+6,05*2)*0,4*0,6)+(6,05*0,3*0,4) |  | 10.1868 | [8 empty] | _
_
[9 empty] | 006: Úpravy povrchu | [5 empty] | 0 |  | 25.1311 |  | 0 | _ | 0 | 0
[5 empty] | 1 | SP | 631330R01 |  | Podlaha z dusané hlíny (mlat) tl.200mm | m2 | 83.7704 | 0 | 83.7704 | 0 | 0 | 0.3 | 25.1311 |  | 0 | 21 | 0 | 0 |  | SO_02 | 006
[9 empty] | 6,3*8,92+6,62*3,87+3,91*0,25*2 |  | 83.7704 | [8 empty] | _
_
[9 empty] | 022: Slaboproud | [5 empty] | 0 |  | 0 |  | 0 | _ | 0 | 0
[5 empty] | 1 | SP | 022100R01 |  | Požární signalizace - dodávka+montáž | kpl | 1 | 0 | 1 | 0 | 0 |  | 0 |  | 0 | 21 | 0 | 0 |  | SO_02 | 022
_
[9 empty] | 099: Přesun hmot HSV | [5 empty] | 0 |  | 0 |  | 0 | _ | 0 | 0
[5 empty] | 1 | SP | 998018001 |  | Přesun hmot ruční pro budovy v do 6 m | t | 62.8836 | 0 | 62.8836 | 0 | 0 |  | 0 |  | 0 | 21 | 0 | 0 |  | SO_02 | 099
_
[9 empty] | 762: Konstrukce tesařské | [5 empty] | 0 |  | 4.1286 |  | 0 | _ | 0 | 0
[5 empty] | 1 | H | 13358467 |  | Ocel pásová, značka oceli S 235 JR 50x4,00 mm | t | 0.0392 | 8 | 0.042336 | 0 | 0 | 1 | 0.042336 |  | 0 | 21 | 0 | 0 |  | SO_02 | 762
[9 empty] | (25*0,8)*0,00196 |  | 0.0392 | [8 empty] | _
[5 empty] | 2 | H | 60512121 |  | Řezivo jehličnaté hranol jakost I-II délka 4 - 5 m | m3 | 5.3106 | 8 | 5.7354 | 0 | 0 | 0.55 | 3.1545 |  | 0 | 21 | 0 | 0 |  | SO_02 | 762
[9 empty] | poz;(13,22*2+6,63*2)*0,15*0,15 |  | 0.89325 | [8 empty] | _
[9 empty] | Vaz;(13,22*3+2,5*4)*0,15*0,15 |  | 1.1174 | [8 empty] | _
[9 empty] | sloupky;(3*8+1,5*8)*0,15*0,15 |  | 0.81 | [8 empty] | _
[9 empty] | vzpěry;(3*4)*0,15*0,15 |  | 0.27 | [8 empty] | _
[9 empty] | pásky;(1,5*12)*0,15*0,15 |  | 0.405 | [8 empty] | _
[9 empty] | Krok;(11*11)*0,1*0,15 |  | 1.815 | [8 empty] | _
[5 empty] | 3 | H | 60514114 |  | Řezivo jehličnaté,střešní latě impregnované dl 4 - 5 m | m3 | 1.2001 | 8 | 1.2961 | 0 | 0 | 0.55 | 0.71285 |  | 0 | 21 | 0 | 0 |  | SO_02 | 762
[9 empty] | (151,525*3,3)*0,04*0,06 |  | 1.2001 | [8 empty] | _
[5 empty] | 4 | SP | 762082120 |  | Provedení tesařského profilování zhlaví trámu jednoduchým seříznutím jedním řezem plochy do 160 cm2 | kus | 30 | 0 | 30 | 0 | 0 |  | 0 |  | 0 | 21 | 0 | 0 |  | SO_02 | 762
[5 empty] | 5 | SP | 762085103 |  | Montáž kotevních želez, příložek, patek nebo táhel | kus | 25 | 0 | 25 | 0 | 0 | 0.00267 | 0.06675 |  | 0 | 21 | 0 | 0 |  | SO_02 | 762
[5 empty] | 6 | SP | 762100R03 |  | Prkenné bednění štítů a stěn (koza) vč.lišt, ochr. nátěru a pomocných konstrukcí - dodávka + montáž - (dílenská dokumentace dodavatele) | m2 | 71.892 | 0 | 71.892 | 0 | 0 |  | 0 |  | 0 | 21 | 0 | 0 |  | SO_02 | 762
[9 empty] | 6,7*3+13,22*1,3*2+6,7*1,3*2 |  | 71.892 | [8 empty] | _
[5 empty] | 7 | SP | 762332132 |  | Montáž vázaných kcí krovů pravidelných z hraněného řeziva průřezové plochy do 224 cm2 | m | 121 | 0 | 121 | 0 | 0 |  | 0 |  | 0 | 21 | 0 | 0 |  | SO_02 | 762
[9 empty] | Krok;(11*11) |  | 121 | [8 empty] | _
[5 empty] | 8 | SP | 762332133 |  | Montáž vázaných kcí krovů pravidelných z hraněného řeziva průřezové plochy do 288 cm2 | m | 155.36 | 0 | 155.36 | 0 | 0 |  | 0 |  | 0 | 21 | 0 | 0 |  | SO_02 | 762
[9 empty] | Poz;(13,22*2+6,63*2) |  | 39.7 | [8 empty] | _
[9 empty] | Vaz;(13,22*3+2,5*4) |  | 49.66 | [8 empty] | _
[9 empty] | sloupky;(3*8+1,5*8) |  | 36 | [8 empty] | _
[9 empty] | vzpěry;(3*4) |  | 12 | [8 empty] | _
[9 empty] | pásky;(1,5*12) |  | 18 | [8 empty] | _
[5 empty] | 9 | SP | 762342214 |  | Montáž laťování na střechách jednoduchých sklonu do 60° osové vzdálenosti do 360 mm | m2 | 151.525 | 0 | 151.525 | 0 | 0 |  | 0 |  | 0 | 21 | 0 | 0 |  | SO_02 | 762
[9 empty] | střecha;11*13,775 |  | 151.525 | [8 empty] | _
[5 empty] | 10 | SP | 762395000 |  | Spojovací prostředky pro montáž krovu, bednění, laťování, světlíky, klíny | m3 | 6.511 | 0 | 6.511 | 0 | 0 | 0.02337 | 0.15216 |  | 0 | 21 | 0 | 0 |  | SO_02 | 762
[5 empty] | 11 | SP | 762711R01 |  | Demontáž stávající dřevěné konstrukce stodoly, očíslování - (dílenská dokumentace dodavatele) | kpl | 1 | 0 | 1 | 0 | 0 |  | 0 |  | 0 | 21 | 0 | 0 |  | SO_02 | 762
[5 empty] | 12 | SP | 762711R03 |  | Montáž stávající dřevěné konstrukce stodoly vč.doplnění poškozených částí - (dílenská dokumentace dodavatele) | kpl | 1 | 0 | 1 | 0 | 0 |  | 0 |  | 0 | 21 | 0 | 0 |  | SO_02 | 762
[5 empty] | 13 | SP | 998762201 |  | Přesun hmot procentní pro kce tesařské v objektech v do 6 m | % | 5.13 | 0 | 5.13 | 0 | 0 |  | 0 |  | 0 | 21 | 0 | 0 |  | SO_02 | 762
_
[9 empty] | 765: Krytiny tvrdé | [5 empty] | 0 |  | 0 |  | 0 | _ | 0 | 0
[5 empty] | 1 | SP | 59244R01 |  | Tašky a hřebenáče z jiné stavby - dodávka | kpl | 1 | 0 | 1 | 0 | 0 |  | 0 |  | 0 | 21 | 0 | 0 |  | SO_02 | 765
[5 empty] | 2 | SP | 765314711 |  | Montáž krytiny z tašek drážkových jednoduchá střecha na sucho | m2 | 151.525 | 0 | 151.525 | 0 | 0 |  | 0 |  | 0 | 21 | 0 | 0 |  | SO_02 | 765
[9 empty] | střecha;11*13,775 |  | 151.525 | [8 empty] | _
[5 empty] | 3 | SP | 998765201 |  | Přesun hmot procentní pro krytiny skládané v objektech v do 6 m | % | 4.84 | 0 | 4.84 | 0 | 0 |  | 0 |  | 0 | 21 | 0 | 0 |  | SO_02 | 765
_
[9 empty] | 783: Nátěry | [5 empty] | 0 |  | 0.0076858 |  | 0 | _ | 0 | 0
[5 empty] | 1 | SP | 783783321 |  | Nátěry tesařských konstrukcí proti dřevokazným houbám, hmyzu a plísním sanační | m2 | 153.716 | 0 | 153.716 | 0 | 0 | 5e-05 | 0.0076858 |  | 0 | 21 | 0 | 0 |  | SO_02 | 783
[9 empty] | poz;(13,22*2+6,63*2)*0,6 |  | 23.82 | [8 empty] | _
[9 empty] | Vaz;(13,22*3+2,5*4)*0,6 |  | 29.796 | [8 empty] | _
[9 empty] | sloupky;(3*8+1,5*8)*0,6 |  | 21.6 | [8 empty] | _
[9 empty] | vzpěry;(3*4)*0,6 |  | 7.2 | [8 empty] | _
[9 empty] | pásky;(1,5*12)*0,6 |  | 10.8 | [8 empty] | _
[9 empty] | Krok;(11*11)*0,5 |  | 60.5 | [8 empty] | _
_
[9 empty] | V03: Zařízení staveniště | [5 empty] | 0 |  | 0 |  | 0 | _ | 0 | 0
[5 empty] | 1 | ON | 030001000 |  | Zařízení staveniště | Kč | 1 | 0 | 1 | 0 | 0 |  | 0 |  | 0 | 21 | 0 | 0 |  | SO_02 | V03
_
[9 empty] | V06: Územní vlivy | [5 empty] | 0 |  | 0 |  | 0 | _ | 0 | 0
[5 empty] | 1 | ON | 065002000 |  | Mimostaveništní doprava materiálů | Kč | 1 | 0 | 1 | 0 | 0 |  | 0 |  | 0 | 21 | 0 | 0 |  | SO_02 | V06
_
[9 empty] | V09: Ostatní náklady | [5 empty] | 0 |  | 0 |  | 0 | _ | 0 | 0
[5 empty] | 1 | ON | 091002000 |  | Ostatní náklady související s objektem - převoz objektu vč. naložení a složení | Kč | 1 | 0 | 1 | 0 | 0 |  | 0 |  | 0 | 21 | 0 | 0 |  | SO_02 | V09
[5 empty] | 2 | ON | 091404000 |  | Práce na památkovém objektu | Kč | 1 | 0 | 1 | 0 | 0 |  | 0 |  | 0 | 21 | 0 | 0 |  | SO_02 | V09
_
_
[9 empty] | SO_03: PILÍŘOVÁ STODOLA | [5 empty] | 0 |  | 323.9273 |  | 0 | _ | 0 | 0
[9 empty] | 001: Zemní práce | [5 empty] | 0 |  | 0 |  | 0 | _ | 0 | 0
[5 empty] | 1 | SP | 121101102 |  | Sejmutí ornice s přemístěním na vzdálenost do 100 m | m3 | 42.225 | 0 | 42.225 | 0 | 0 |  | 0 |  | 0 | 21 | 0 | 0 |  | SO_03 | 001
[9 empty] | 21*11,5*0,15+5*8*0,15 |  | 42.225 | [8 empty] | _
[5 empty] | 2 | SP | 131203102 |  | Hloubení jam ručním nebo pneum nářadím v nesoudržných horninách tř. 3 | m3 | 3.6936 | 0 | 3.6936 | 0 | 0 |  | 0 |  | 0 | 21 | 0 | 0 |  | SO_03 | 001
[9 empty] | (0,9*0,4*0,9*4)+(0,865*0,4*0,9*4)+(0,6*0,6*0,8*4) |  | 3.6936 | [8 empty] | _
[5 empty] | 3 | SP | 131203109 |  | Příplatek za lepivost u hloubení jam ručním nebo pneum nářadím v hornině tř. 3 | m3 | 1.847 | 0 | 1.847 | 0 | 0 |  | 0 |  | 0 | 21 | 0 | 0 |  | SO_03 | 001
[9 empty] | 3,694/2 |  | 1.847 | [8 empty] | _
[5 empty] | 4 | SP | 132201101 |  | Hloubení rýh š do 600 mm v hornině tř. 3 objemu do 100 m3 | m3 | 3.1185 | 0 | 3.1185 | 0 | 0 |  | 0 |  | 0 | 21 | 0 | 0 |  | SO_03 | 001
[9 empty] | (7,7*0,45*0,9) |  | 3.1185 | [8 empty] | _
[5 empty] | 5 | SP | 132201109 |  | Příplatek za lepivost k hloubení rýh š do 600 mm v hornině tř. 3 | m3 | 1.5595 | 0 | 1.5595 | 0 | 0 |  | 0 |  | 0 | 21 | 0 | 0 |  | SO_03 | 001
[9 empty] | 3,119/2 |  | 1.5595 | [8 empty] | _
[5 empty] | 6 | SP | 132201201 |  | Hloubení rýh š do 2000 mm v hornině tř. 3 objemu do 100 m3 | m3 | 43.2945 | 0 | 43.2945 | 0 | 0 |  | 0 |  | 0 | 21 | 0 | 0 |  | SO_03 | 001
[9 empty] | ((20,55*2*0,75+9,6*2*0,9)*0,9) |  | 43.2945 | [8 empty] | _
[5 empty] | 7 | SP | 132201209 |  | Příplatek za lepivost k hloubení rýh š do 2000 mm v hornině tř. 3 | m3 | 21.6475 | 0 | 21.6475 | 0 | 0 |  | 0 |  | 0 | 21 | 0 | 0 |  | SO_03 | 001
[9 empty] | 43,295/2 |  | 21.6475 | [8 empty] | _
[5 empty] | 8 | SP | 162301101 |  | Vodorovné přemístění do 500 m výkopku/sypaniny z horniny tř. 1 až 4 | m3 | 50.108 | 0 | 50.108 | 0 | 0 |  | 0 |  | 0 | 21 | 0 | 0 |  | SO_03 | 001
[5 empty] | 9 | SP | 167101101 |  | Nakládání výkopku z hornin tř. 1 až 4 do 100 m3 | m3 | 50.108 | 0 | 50.108 | 0 | 0 |  | 0 |  | 0 | 21 | 0 | 0 |  | SO_03 | 001
[5 empty] | 10 | SP | 171201201 |  | Uložení sypaniny na skládky | m3 | 50.108 | 0 | 50.108 | 0 | 0 |  | 0 |  | 0 | 21 | 0 | 0 |  | SO_03 | 001
[5 empty] | 11 | SP | 181101131 |  | Úprava pozemku s rozpojením, přehrnutím, urovnáním a přehrnutím do 20 m zeminy tř 3 | m3 | 50.108 | 0 | 50.108 | 0 | 0 |  | 0 |  | 0 | 21 | 0 | 0 |  | SO_03 | 001
_
[9 empty] | 002: Základy | [5 empty] | 0 |  | 109.3815 |  | 0 | _ | 0 | 0
[5 empty] | 1 | SP | 274321211 |  | Základové pasy ze ŽB tř. C 12/15 | m3 | 46.5775 | 0 | 46.5775 | 0 | 0 | 2.2563 | 105.0947 |  | 0 | 21 | 0 | 0 |  | SO_03 | 002
[9 empty] | ((20,55*2*0,75+9,6*2*0,9)*0,75) |  | 36.0787 | [8 empty] | _
[9 empty] | (0,9*0,4*0,75*4)+(0,865*0,4*0,75*4) |  | 2.118 | [8 empty] | _
[9 empty] | 5,02*0,75*0,25*2+0,9*1,15*0,25*4+0,865*1,15*0,25*4+0,75*0,9*0,25*8 |  | 5.2622 | [8 empty] | _
[9 empty] | (7,7*0,45*0,9) |  | 3.1185 | [8 empty] | _
[5 empty] | 2 | SP | 274361821 |  | Výztuž základových pásů betonářskou ocelí 10 505 (R) | t | 1.3973 | 8 | 1.5091 | 0 | 0 | 1.0602 | 1.5999 |  | 0 | 21 | 0 | 0 |  | SO_03 | 002
[9 empty] | 46,578*0,03 |  | 1.3973 | [8 empty] | _
[5 empty] | 3 | SP | 275311124 |  | Základové patky a bloky z betonu prostého C 12/15 | m3 | 1.152 | 0 | 1.152 | 0 | 0 | 2.3324 | 2.6869 |  | 0 | 21 | 0 | 0 |  | SO_03 | 002
[9 empty] | (0,6*0,6*0,8*4) |  | 1.152 | [8 empty] | _
_
[9 empty] | 003: Svislé konstrukce | [5 empty] | 0 |  | 121.3555 |  | 0 | _ | 0 | 0
[5 empty] | 1 | SP | 311113137 |  | Nosná zeď z hladkých tvárnic ztraceného bednění včetně výplně z betonu tř. C 16/20 | m3 | 5.295 | 0 | 5.295 | 0 | 0 | 1.1387 | 6.0296 |  | 0 | 21 | 0 | 0 |  | SO_03 | 003
[9 empty] | (0,9*0,75*0,5*8)+(0,865*0,75*0,5*8) |  | 5.295 | [8 empty] | _
[5 empty] | 2 | SP | 311211127 |  | Zdivo nadzákladové z opuky | m3 | 8.784 | 0 | 8.784 | 0 | 0 | 2.6624 | 23.3864 |  | 0 | 21 | 0 | 0 |  | SO_03 | 003
[9 empty] | ((2,7*6+2,55*8)*0,3*0,8) |  | 8.784 | [8 empty] | _
[5 empty] | 3 | SP | 311231117 |  | Zdivo nosné z cihel dl 290 mm pevnosti P 7 až 15 na SMS 10 MPa | m3 | 2.3058 | 0 | 2.3058 | 0 | 0 | 1.6627 | 3.8339 |  | 0 | 21 | 0 | 0 |  | SO_03 | 003
[9 empty] | ((2,7*6+2,55*8)*0,3*0,21) |  | 2.3058 | [8 empty] | _
[5 empty] | 4 | SP | 331231117 |  | Zdivo pilířů z cihel dl 290 mm pevnosti P 15 na SMS 10 MPa | m3 | 49.1737 | 0 | 49.1737 | 0 | 0 | 1.7917 | 88.1056 |  | 0 | 21 | 0 | 0 |  | SO_03 | 003
[9 empty] | (0,45*0,45*2,5*3)+(0,9*0,75*4,5*8)+(0,865*0,75*4,5*8) |  | 49.1737 | [8 empty] | _
_
[9 empty] | 006: Úpravy povrchu | [5 empty] | 0 |  | 74.6217 |  | 0 | _ | 0 | 0
[5 empty] | 1 | SP | 627452111 |  | Spárování zapuštěné rovné zdí, komínů nebo pilířů z cihel MC | m2 | 274.566 | 0 | 274.566 | 0 | 0 | 0.01722 | 4.728 |  | 0 | 21 | 0 | 0 |  | SO_03 | 006
[9 empty] | (0,45*4*2,5*3)+(3,3*4,5*8)+(3,23*4,5*8) |  | 248.58 | [8 empty] | _
[9 empty] | ((2,7*6+2,55*8)*0,71) |  | 25.986 | [8 empty] | _
[5 empty] | 2 | SP | 631330R01 |  | Podlaha z dusané hlíny (mlat) tl.200mm | m2 | 232.979 | 0 | 232.979 | 0 | 0 | 0.3 | 69.8937 |  | 0 | 21 | 0 | 0 |  | SO_03 | 006
[9 empty] | (19,95*10,5+4,2*7,6)-(0,6*0,6*4+0,865*0,8*8+0,6*0,6*4) |  | 232.979 | [8 empty] | _
_
[9 empty] | 022: Slaboproud | [5 empty] | 0 |  | 0 |  | 0 | _ | 0 | 0
[5 empty] | 1 | SP | 022100R01 |  | Požární signalizace - dodávka+montáž | kpl | 1 | 0 | 1 | 0 | 0 |  | 0 |  | 0 | 21 | 0 | 0 |  | SO_03 | 022
_
[9 empty] | 099: Přesun hmot HSV | [5 empty] | 0 |  | 0 |  | 0 | _ | 0 | 0
[5 empty] | 1 | SP | 998018001 |  | Přesun hmot ruční pro budovy v do 6 m | t | 305.3587 | 0 | 305.3587 | 0 | 0 |  | 0 |  | 0 | 21 | 0 | 0 |  | SO_03 | 099
_
[9 empty] | 762: Konstrukce tesařské | [5 empty] | 0 |  | 18.1029 |  | 0 | _ | 0 | 0
[5 empty] | 1 | H | 13358467 |  | Ocel pásová, značka oceli S 235 JR 50x4,00 mm | t | 0.04704 | 8 | 0.050803 | 0 | 0 | 1 | 0.050803 |  | 0 | 21 | 0 | 0 |  | SO_03 | 762
[9 empty] | (30*0,8)*0,00196 |  | 0.04704 | [8 empty] | _
[5 empty] | 2 | H | 60512121 |  | Řezivo jehličnaté hranol jakost I-II délka 4 - 5 m | m3 | 26.2307 | 8 | 28.3292 | 0 | 0 | 0.55 | 15.581 |  | 0 | 21 | 0 | 0 |  | SO_03 | 762
[9 empty] | Poz;(21,25*2)*0,16*0,2 |  | 1.36 | [8 empty] | _
[9 empty] | Vaz;(21,25*2)*0,16*0,22 |  | 1.496 | [8 empty] | _
[9 empty] | Vaz;(21,25)*0,15*0,2 |  | 0.6375 | [8 empty] | _
[9 empty] | sloupky;(3,5*8+5,8*6)*0,15*0,2 |  | 1.884 | [8 empty] | _
[9 empty] | sloupky;(1,8*8)*0,2*0,2 |  | 0.576 | [8 empty] | _
[9 empty] | vzpěry;(6,5*4)*0,15*0,15 |  | 0.585 | [8 empty] | _
[9 empty] | pásky;(1,5*4)*0,15*0,15 |  | 0.135 | [8 empty] | _
[9 empty] | Krok;(16,43*21)*0,2*0,15 |  | 10.3509 | [8 empty] | _
[9 empty] | spodní stavba a bednění xxxxxxxxxxxxxx |  | 0 | [8 empty] | _
[9 empty] | nadpraží;(21,25*2+12,79*2)*0,2*0,2 |  | 2.7232 | [8 empty] | _
[9 empty] | prahy;(16,23*2+12,79*2)*0,15*0,12 |  | 1.0447 | [8 empty] | _
[9 empty] | sloupy;(4,3*32+3,7*4+4,2*4+1,5*20)*0,15*0,12 |  | 3.5856 | [8 empty] | _
[9 empty] | sloupy vnitřní;(3,5*12)*0,2*0,2 |  | 1.68 | [8 empty] | _
[9 empty] | paždíky;(3*4)*0,12*0,12 |  | 0.1728 | [8 empty] | _
[5 empty] | 3 | H | 60514114 |  | Řezivo jehličnaté,střešní latě impregnované dl 4 - 5 m | m3 | 2.7652 | 8 | 2.9864 | 0 | 0 | 0.55 | 1.6425 |  | 0 | 21 | 0 | 0 |  | SO_03 | 762
[9 empty] | (349,138*3,3)*0,04*0,06 |  | 2.7652 | [8 empty] | _
[5 empty] | 4 | SP | 762082120 |  | Provedení tesařského profilování zhlaví trámu jednoduchým seříznutím jedním řezem plochy do 160 cm2 | kus | 60 | 0 | 60 | 0 | 0 |  | 0 |  | 0 | 21 | 0 | 0 |  | SO_03 | 762
[5 empty] | 5 | SP | 762085103 |  | Montáž kotevních želez, příložek, patek nebo táhel | kus | 30 | 0 | 30 | 0 | 0 | 0.00267 | 0.0801 |  | 0 | 21 | 0 | 0 |  | SO_03 | 762
[5 empty] | 6 | SP | 762100R04 |  | Prkenné bednění štítů a stěn, vč.lišt, ochr. nátěru a pomocných konstrukcí - dodávka + montáž | m2 | 290.337 | 0 | 290.337 | 0 | 0 |  | 0 |  | 0 | 21 | 0 | 0 |  | SO_03 | 762
[9 empty] | (2,7*6*2,9)+(2,55*8*4,5)+(5,02*1,3*2)+(12,79*2*2)+(12,79*4,5-4,5*2,2) |  | 250.647 | [8 empty] | _
[9 empty] | přístavek;(4,2*2,8+4,65*1,4+7,65*2,8) |  | 39.69 | [8 empty] | _
[5 empty] | 7 | SP | 762123R01 |  | Zaplentování pat vnitřních dřevěných sloupů dřevěným krytem - dodávka+montáž - (dílenská dokumentace dodavatele) | kus | 4 | 0 | 4 | 0 | 0 |  | 0 |  | 0 | 21 | 0 | 0 |  | SO_03 | 762
[5 empty] | 8 | SP | 762332133 |  | Montáž vázaných kcí krovů pravidelných z hraněného řeziva průřezové plochy do 288 cm2 | m | 32 | 0 | 32 | 0 | 0 |  | 0 |  | 0 | 21 | 0 | 0 |  | SO_03 | 762
[9 empty] | vzpěry;(6,5*4) |  | 26 | [8 empty] | _
[9 empty] | pásky;(1,5*4) |  | 6 | [8 empty] | _
[5 empty] | 9 | SP | 762332134 |  | Montáž vázaných kcí krovů pravidelných z hraněného řeziva průřezové plochy do 450 cm2 | m | 528.48 | 0 | 528.48 | 0 | 0 |  | 0 |  | 0 | 21 | 0 | 0 |  | SO_03 | 762
[9 empty] | Poz;(21,25*2) |  | 42.5 | [8 empty] | _
[9 empty] | Vaz;(21,25*2) |  | 42.5 | [8 empty] | _
[9 empty] | sloupky;(1,8*8) |  | 14.4 | [8 empty] | _
[9 empty] | Krok;(16,43*21) |  | 345.03 | [8 empty] | _
[9 empty] | Vaz;(21,25) |  | 21.25 | [8 empty] | _
[9 empty] | sloupky;(3,5*8+5,8*6) |  | 62.8 | [8 empty] | _
[5 empty] | 10 | SP | 762342214 |  | Montáž laťování na střechách jednoduchých sklonu do 60° osové vzdálenosti do 360 mm | m2 | 349.1375 | 0 | 349.1375 | 0 | 0 |  | 0 |  | 0 | 21 | 0 | 0 |  | SO_03 | 762
[9 empty] | střecha;21,25*16,43 |  | 349.1375 | [8 empty] | _
[5 empty] | 11 | SP | 762395000 |  | Spojovací prostředky pro montáž krovu, bednění, laťování, světlíky, klíny | m3 | 19.79 | 0 | 19.79 | 0 | 0 | 0.02337 | 0.46249 |  | 0 | 21 | 0 | 0 |  | SO_03 | 762
[5 empty] | 12 | SP | 762661R01 |  | Vrata posuvná dvoukřídlá 5000x3500mm - dodávka+montáž vč.kovových konstrukcí - (dílenská dokumentace dodavatele) | kus | 2 | 0 | 2 | 0 | 0 |  | 0 |  | 0 | 21 | 0 | 0 |  | SO_03 | 762
[5 empty] | 13 | SP | 762661R02 |  | Vrata otevíravá dvoukřídlá 4200x2200mm - dodávka+montáž vč.kovových konstrukcí - (dílenská dokumentace dodavatele) | kus | 1 | 0 | 1 | 0 | 0 |  | 0 |  | 0 | 21 | 0 | 0 |  | SO_03 | 762
[5 empty] | 14 | SP | 762751120 |  | Montáž prostorové vázané kce na hladko z hraněného řeziva průřezové plochy do 224 cm2 | m | 269.24 | 0 | 269.24 | 0 | 0 | 0.00016 | 0.043078 |  | 0 | 21 | 0 | 0 |  | SO_03 | 762
[9 empty] | prahy;(16,23*2+12,79*2) |  | 58.04 | [8 empty] | _
[9 empty] | sloupy;(4,3*32+3,7*4+4,2*4+1,5*20) |  | 199.2 | [8 empty] | _
[9 empty] | paždíky;(3*4) |  | 12 | [8 empty] | _
[5 empty] | 15 | SP | 762751140 |  | Montáž prostorové vázané kce na hladko z hraněného řeziva průřezové plochy do 450 cm2 | m | 110.08 | 0 | 110.08 | 0 | 0 | 0.00016 | 0.017613 |  | 0 | 21 | 0 | 0 |  | SO_03 | 762
[9 empty] | nadpraží;(21,25*2+12,79*2) |  | 68.08 | [8 empty] | _
[9 empty] | sloupy vnitřní;(3,5*12) |  | 42 | [8 empty] | _
[5 empty] | 16 | SP | 762795000 |  | Spojovací prostředky pro montáž prostorových vázaných kcí | m3 | 9.2063 | 0 | 9.2063 | 0 | 0 | 0.02447 | 0.22528 |  | 0 | 21 | 0 | 0 |  | SO_03 | 762
[9 empty] | nadpraží;(21,25*2+12,79*2)*0,2*0,2 |  | 2.7232 | [8 empty] | _
[9 empty] | prahy;(16,23*2+12,79*2)*0,15*0,12 |  | 1.0447 | [8 empty] | _
[9 empty] | sloupy;(4,3*32+3,7*4+4,2*4+1,5*20)*0,15*0,12 |  | 3.5856 | [8 empty] | _
[9 empty] | sloupy vnitřní;(3,5*12)*0,2*0,2 |  | 1.68 | [8 empty] | _
[9 empty] | paždíky;(3*4)*0,12*0,12 |  | 0.1728 | [8 empty] | _
[5 empty] | 17 | SP | 998762201 |  | Přesun hmot procentní pro kce tesařské v objektech v do 6 m | % | 5.13 | 0 | 5.13 | 0 | 0 |  | 0 |  | 0 | 21 | 0 | 0 |  | SO_03 | 762
_
[9 empty] | 764: Konstrukce klempířské | [5 empty] | 0 |  | 0.43431 |  | 0 | _ | 0 | 0
[5 empty] | 1 | SP | 764352205 |  | Žlab Pz podokapní půlkruhový rš 400 mm | m | 50.75 | 0 | 50.75 | 0 | 0 | 0.00554 | 0.28115 |  | 0 | 21 | 0 | 0 |  | SO_03 | 764
[5 empty] | 2 | SP | 764352926 |  | Oprava žlab Pz háky půlkruhové rš 400 mm | kus | 55 | 0 | 55 | 0 | 0 | 0.00104 | 0.0572 |  | 0 | 21 | 0 | 0 |  | SO_03 | 764
[5 empty] | 3 | SP | 764359225 |  | Žlab podokapní Pz - kotlík oválný vel. 330/120 mm | kus | 5 | 0 | 5 | 0 | 0 | 0.00316 | 0.0158 |  | 0 | 21 | 0 | 0 |  | SO_03 | 764
[5 empty] | 4 | SP | 764454203 |  | Odpadní trouby Pz kruhové D 120 mm | m | 18.5 | 0 | 18.5 | 0 | 0 | 0.00283 | 0.052355 |  | 0 | 21 | 0 | 0 |  | SO_03 | 764
[5 empty] | 5 | SP | 764456943 |  | Oprava Pz kolena horní kruhová průměr 120 mm | kus | 10 | 0 | 10 | 0 | 0 | 0.00222 | 0.0222 |  | 0 | 21 | 0 | 0 |  | SO_03 | 764
[5 empty] | 6 | SP | 764456953 |  | Oprava Pz kolena výtok kruhová průměr 120 mm | kus | 5 | 0 | 5 | 0 | 0 | 0.00112 | 0.0056 |  | 0 | 21 | 0 | 0 |  | SO_03 | 764
[5 empty] | 7 | SP | 998764201 |  | Přesun hmot procentní pro konstrukce klempířské v objektech v do 6 m | % | 1.52 | 0 | 1.52 | 0 | 0 |  | 0 |  | 0 | 21 | 0 | 0 |  | SO_03 | 764
_
[9 empty] | 765: Krytiny tvrdé | [5 empty] | 0 |  | 0 |  | 0 | _ | 0 | 0
[5 empty] | 1 | SP | 59244R02 |  | Tašky a hřebenáče z jiné stavby - dodávka | kpl | 1 | 0 | 1 | 0 | 0 |  | 0 |  | 0 | 21 | 0 | 0 |  | SO_03 | 765
[5 empty] | 2 | SP | 765314711 |  | Montáž krytiny z tašek drážkových jednoduchá střecha na sucho | m2 | 349.1375 | 0 | 349.1375 | 0 | 0 |  | 0 |  | 0 | 21 | 0 | 0 |  | SO_03 | 765
[9 empty] | střecha;21,25*16,43 |  | 349.1375 | [8 empty] | _
[5 empty] | 3 | SP | 998765202 |  | Přesun hmot procentní pro krytiny skládané v objektech v do 12 m | % | 5.33 | 0 | 5.33 | 0 | 0 |  | 0 |  | 0 | 21 | 0 | 0 |  | SO_03 | 765
_
[9 empty] | 783: Nátěry | [5 empty] | 0 |  | 0.031335 |  | 0 | _ | 0 | 0
[5 empty] | 1 | SP | 783783321 |  | Nátěry tesařských konstrukcí proti dřevokazným houbám, hmyzu a plísním sanační | m2 | 626.7096 | 0 | 626.7096 | 0 | 0 | 5e-05 | 0.031335 |  | 0 | 21 | 0 | 0 |  | SO_03 | 783
[9 empty] | Poz;(21,25*2)*0,72 |  | 30.6 | [8 empty] | _
[9 empty] | Vaz;(21,25*2)*0,76 |  | 32.3 | [8 empty] | _
[9 empty] | Vaz;(21,25)*0,7 |  | 14.875 | [8 empty] | _
[9 empty] | sloupky;(3,5*8+5,8*6)*0,7 |  | 43.96 | [8 empty] | _
[9 empty] | sloupky;(1,8*8)*0,8 |  | 11.52 | [8 empty] | _
[9 empty] | vzpěry;(6,5*4)*0,6 |  | 15.6 | [8 empty] | _
[9 empty] | pásky;(1,5*4)*0,6 |  | 3.6 | [8 empty] | _
[9 empty] | Krok;(16,43*21)*0,7 |  | 241.521 | [8 empty] | _
[9 empty] | nadpraží;(21,25*2+12,79*2)*0,8 |  | 54.464 | [8 empty] | _
[9 empty] | prahy;(16,23*2+12,79*2)*0,54 |  | 31.3416 | [8 empty] | _
[9 empty] | sloupy;(4,3*32+3,7*4+4,2*4+1,5*20)*0,54 |  | 107.568 | [8 empty] | _
[9 empty] | sloupy vnitřní;(3,5*12)*0,8 |  | 33.6 | [8 empty] | _
[9 empty] | paždíky;(3*4)*0,48 |  | 5.76 | [8 empty] | _
_
[9 empty] | V03: Zařízení staveniště | [5 empty] | 0 |  | 0 |  | 0 | _ | 0 | 0
[5 empty] | 1 | ON | 030001000 |  | Zařízení staveniště | Kč | 1 | 0 | 1 | 0 | 0 |  | 0 |  | 0 | 21 | 0 | 0 |  | SO_03 | V03
_
[9 empty] | V06: Územní vlivy | [5 empty] | 0 |  | 0 |  | 0 | _ | 0 | 0
[5 empty] | 1 | ON | 065002000 |  | Mimostaveništní doprava materiálů | Kč | 1 | 0 | 1 | 0 | 0 |  | 0 |  | 0 | 21 | 0 | 0 |  | SO_03 | V06
_
[9 empty] | V09: Ostatní náklady | [5 empty] | 0 |  | 0 |  | 0 | _ | 0 | 0
[5 empty] | 1 | ON | 091404000 |  | Práce na památkovém objektu | Kč | 1 | 0 | 1 | 0 | 0 |  | 0 |  | 0 | 21 | 0 | 0 |  | SO_03 | V09
_
_
_

## Figury (hidden)
Figura | Výraz | Hodnota | Popis
Poz;(21,25*2)*0,16*0,2
Vaz;(21,25*2)*0,16*0,22
Vaz;(21,25)*0,15*0,2
sloupky;(3,5*8+5,8*6)*0,15*0,2
sloupky;(1,8*8)*0,2*0,2
vzpěry;(6,5*4)*0,15*0,15
pásky;(1,5*4)*0,15*0,15
Krok;(16,43*21)*0,2*0,15
spodní stavba a bednění xxxxxxxxxxxxxx
nadpraží;(21,25*2+12,79*2)*0,2*0,2
prahy;(16,23*2+12,79*2)*0,15*0,12
sloupy;(4,3*32+3,7*4+4,2*4+1,5*20)*0,15*0,12
sloupy vnitřní;(3,5*12)*0,2*0,2
paždíky;(3*4)*0,12*0,12