## Kryci list
Výkaz výměr
Zakázka
Číslo zakázky | SPE-KAPLIČKA
Zakázka | KAPLIČKA - REPLIKA
Klasifikace | Objekty pozemní zvláštní
Fáze | Příprava realizace
Komentář
Verze
Popis | 1
Komentář
Firmy
Typ Firmy | Název
Investor | Polabské muzeum, Poděbrady
Projektant | Ing.M.Spěváčková, Poděbrady
Uživatelé
Význam (funkce) | Jméno

## Rekapitulace
Zakázka:
_ | KAPLIČKA - REPLIKA
21 | Popis | Cena | Hmotnost | DPH | Cena s DPH
#N/A
| SO_01: Kaplička |  | 83.7024
001: Zemní práce
| 002: Základy |  | 25.9976
| 003: Svislé konstrukce |  | 42.4189
| 004: Vodorovné konstrukce |  | 2.3222
| 006: Úpravy povrchu |  | 11.0829
| 009: Ostatní konstrukce a práce |  | 0.0003136
099: Přesun hmot HSV
| 711: Izolace proti vodě |  | 0.05776
| 762: Konstrukce tesařské |  | 1.6248
| 764: Konstrukce klempířské |  | 0.062136
| 765: Krytiny tvrdé |  | 0.0129
| 766: Konstrukce truhlářské |  | 0.090556
782: Obklady z kamene
| 783: Nátěry |  | 0.0085316
| 784: Malby |  | 0.023888
V03: Zařízení staveniště
V06: Územní vlivy
V09: Ostatní náklady
0 | Celkem (bez DPH) | 0
| DPH | 0
0
0
| Celkem (včetně DPH) | 0

## Zakazka
[5 empty] | Poř. | Typ | Kód | Alter. kód | Popis | MJ | Výměra bez ztr. | Ztratné | Výměra | Jedn. cena | Cena | Jedn. hmotn. | Hmotnost | Jedn. suť | Suť | Sazba DPH | DPH | Cena s DPH | Komentář | Objekt | Oddíl
[9 empty] | SO_01: Kaplička | [5 empty] | 0 |  | 83.7024 |  | 0 | _ | 0 | 0
[9 empty] | 001: Zemní práce | [5 empty] | 0 |  | 0 |  | 0 | _ | 0 | 0
##T2##N_Catalog_catGUID | ##T2##PRO_ITEM_catID | ##T2##PRO_ITEM_iteCode | ##T2##PRO_ITEM_szvCode | ##T2##PRO_ITEM_tevCode | 1 | SP | 131103101 |  | Hloubení jam ručním nebo pneum nářadím v soudržných horninách tř. 1 a 2 | m3 | 2.028 | 0 | 2.028 | 0 | 0 |  | 0 |  | 0 | 21 | 0 | 0 |  | SO_01 | 001
[9 empty] | 2,6*2,6*0,3 |  | 2.028 | [8 empty] | _
[5 empty] | 2 | SP | 132102101 |  | Hloubení rýh š do 600 mm ručním nebo pneum nářadím v soudržných horninách tř. 1 a 2 | m3 | 9.216 | 0 | 9.216 | 0 | 0 |  | 0 |  | 0 | 21 | 0 | 0 |  | SO_01 | 001
[9 empty] | 12,8*0,6*1,2 |  | 9.216 | [8 empty] | _
[5 empty] | 3 | SP | 162301101 |  | Vodorovné přemístění do 500 m výkopku/sypaniny z horniny tř. 1 až 4 | m3 | 11.244 | 0 | 11.244 | 0 | 0 |  | 0 |  | 0 | 21 | 0 | 0 |  | SO_01 | 001
[5 empty] | 4 | SP | 167101101 |  | Nakládání výkopku z hornin tř. 1 až 4 do 100 m3 | m3 | 11.244 | 0 | 11.244 | 0 | 0 |  | 0 |  | 0 | 21 | 0 | 0 |  | SO_01 | 001
[5 empty] | 5 | SP | 171203111 |  | Uložení a hrubé rozhrnutí výkopku bez zhutnění v rovině a ve svahu do 1:5 | m3 | 11.244 | 0 | 11.244 | 0 | 0 |  | 0 |  | 0 | 21 | 0 | 0 |  | SO_01 | 001
_
[9 empty] | 002: Základy | [5 empty] | 0 |  | 25.9976 |  | 0 | _ | 0 | 0
[5 empty] | 1 | SP | 273326121 |  | Základové desky z ŽB vodostavebného V4 tř. B 20 | m3 | 2.166 | 0 | 2.166 | 0 | 0 | 2.3472 | 5.0839 |  | 0 | 21 | 0 | 0 |  | SO_01 | 002
[9 empty] | 3,8*3,8*0,15 |  | 2.166 | [8 empty] | _
[5 empty] | 2 | SP | 273351215 |  | Zřízení bednění stěn základových desek | m2 | 2.28 | 0 | 2.28 | 0 | 0 | 0.00103 | 0.0023484 |  | 0 | 21 | 0 | 0 |  | SO_01 | 002
[9 empty] | 3,8*4*0,15 |  | 2.28 | [8 empty] | _
[5 empty] | 3 | SP | 273351216 |  | Odstranění bednění stěn základových desek | m2 | 2.28 | 0 | 2.28 | 0 | 0 |  | 0 |  | 0 | 21 | 0 | 0 |  | SO_01 | 002
[5 empty] | 4 | SP | 273361921 |  | Výztuž základových desek svařovanými sítěmi | t | 0.0722 | 8 | 0.077976 | 0 | 0 | 1.0588 | 0.082559 |  | 0 | 21 | 0 | 0 |  | SO_01 | 002
[9 empty] | 3,8*3,8*0,005 |  | 0.0722 | [8 empty] | _
[5 empty] | 5 | SP | 274313611 |  | Základové pásy z betonu tř. C 16/20 | m3 | 9.216 | 0 | 9.216 | 0 | 0 | 2.2563 | 20.7944 |  | 0 | 21 | 0 | 0 |  | SO_01 | 002
[5 empty] | 6 | SP | 274361821 |  | Výztuž základových pásů betonářskou ocelí 10 505 (R) | t | 0.03 | 8 | 0.0324 | 0 | 0 | 1.0602 | 0.03435 |  | 0 | 21 | 0 | 0 |  | SO_01 | 002
_
[9 empty] | 003: Svislé konstrukce | [5 empty] | 0 |  | 42.4189 |  | 0 | _ | 0 | 0
[5 empty] | 1 | SP | 311231126 |  | Zdivo nosné z cihel dl 290 mm pevnosti P 20 až 25 na MC 10 | m3 | 21.9508 | 0 | 21.9508 | 0 | 0 | 1.7864 | 39.212 |  | 0 | 21 | 0 | 0 |  | SO_01 | 003
[9 empty] | ((7,6+5,6)*0,45*4,01)-((1,05*2,05+0,8*1,25*2)*0,45) |  | 21.9508 | [8 empty] | _
[5 empty] | 2 | SP | 317121101 |  | Montáž prefabrikovaných překladů pro světlost otvoru do 1050 mm | kus | 9 | 0 | 9 | 0 | 0 | 0.00688 | 0.06192 |  | 0 | 21 | 0 | 0 |  | SO_01 | 003
[5 empty] | 3 | SP | 317231126 |  | Zdivo římsové z cihel dl 290 mm pevnosti P 20 až 25 na MC 10 | m3 | 1.44 | 0 | 1.44 | 0 | 0 | 1.7864 | 2.5724 |  | 0 | 21 | 0 | 0 |  | SO_01 | 003
[9 empty] | (4,2*2+3,8*2)*0,3*0,3 |  | 1.44 | [8 empty] | _
[5 empty] | 4 | H | 59321100 |  | Překlad železobetonový RZP 1/10 119x14x14 cm | kus | 6 | 1 | 6.06 | 0 | 0 | 0.058 | 0.35148 |  | 0 | 21 | 0 | 0 |  | SO_01 | 003
[5 empty] | 5 | H | 59321101 |  | Překlad železobetonový RZP 2/10 149x14x14 cm | kus | 3 | 1 | 3.03 | 0 | 0 | 0.073 | 0.22119 |  | 0 | 21 | 0 | 0 |  | SO_01 | 003
_
[9 empty] | 004: Vodorovné konstrukce | [5 empty] | 0 |  | 2.3222 |  | 0 | _ | 0 | 0
[5 empty] | 1 | SP | 417321414 |  | Ztužující pásy a věnce ze ŽB tř. C 20/25 | m3 | 0.9045 | 0 | 0.9045 | 0 | 0 | 2.4534 | 2.2191 |  | 0 | 21 | 0 | 0 |  | SO_01 | 004
[9 empty] | (3,8*2+2,9*2)*0,45*0,15 |  | 0.9045 | [8 empty] | _
[5 empty] | 2 | SP | 417351115 |  | Zřízení bednění ztužujících věnců | m2 | 4.02 | 0 | 4.02 | 0 | 0 | 0.00519 | 0.020864 |  | 0 | 21 | 0 | 0 |  | SO_01 | 004
[9 empty] | (3,8*2+2,9*2)*2*0,15 |  | 4.02 | [8 empty] | _
[5 empty] | 3 | SP | 417351116 |  | Odstranění bednění ztužujících věnců | m2 | 4.02 | 0 | 4.02 | 0 | 0 |  | 0 |  | 0 | 21 | 0 | 0 |  | SO_01 | 004
[5 empty] | 4 | SP | 417361821 |  | Výztuž ztužujících pásů a věnců betonářskou ocelí 10 505 | t | 0.07232 | 8 | 0.078106 | 0 | 0 | 1.0526 | 0.082211 |  | 0 | 21 | 0 | 0 |  | SO_01 | 004
[9 empty] | 0,904*0,08 |  | 0.07232 | [8 empty] | _
[5 empty] | 5 | SP | 430300A01 |  | Kamenný schod - dod+mont | ks | 1 | 0 | 1 | 0 | 0 |  | 0 |  | 0 | 21 | 0 | 0 |  | SO_01 | 004
_
[9 empty] | 006: Úpravy povrchu | [5 empty] | 0 |  | 11.0829 |  | 0 | _ | 0 | 0
[5 empty] | 1 | H | 59610017 |  | Cihla pálená plná CP 29x14x6,5 cm P30 | tis. ks | 0.194 | 8 | 0.20952 | 0 | 0 | 4.5 | 0.94284 |  | 0 | 21 | 0 | 0 |  | SO_01 | 006
[9 empty] | 194/1000 |  | 0.194 | [8 empty] | _
[5 empty] | 2 | SP | 612425931 |  | Omítka vápenná štuková vnitřního ostění okenního nebo dveřního | m2 | 1.6275 | 0 | 1.6275 | 0 | 0 | 0.05534 | 0.090066 |  | 0 | 21 | 0 | 0 |  | SO_01 | 006
[9 empty] | ostění;(2,85*2+5,15)*0,15 |  | 1.6275 | [8 empty] | _
[5 empty] | 3 | SP | 612473182 |  | Vnitřní omítka zdiva vápenocementová ze suchých směsí štuková | m2 | 39.5275 | 0 | 39.5275 | 0 | 0 | 0.03497 | 1.3823 |  | 0 | 21 | 0 | 0 |  | SO_01 | 006
[9 empty] | 2,8*4*3,9-(0,8*1,25*2+1,05*2,05) |  | 39.5275 | [8 empty] | _
[5 empty] | 4 | SP | 620411135 |  | Nátěr vnější omítky akrylátovou barvou jedno nebo dvoubarevný z lešení | m2 | 57.667 | 0 | 57.667 | 0 | 0 | 0.00182 | 0.10495 |  | 0 | 21 | 0 | 0 |  | SO_01 | 006
[5 empty] | 5 | SP | 622421145 |  | Vnější omítka stěn a štítů vápenná nebo vápenocementová štuková složitosti IV | m2 | 57.667 | 0 | 57.667 | 0 | 0 | 0.06189 | 3.569 |  | 0 | 21 | 0 | 0 |  | SO_01 | 006
[9 empty] | (3,8*4*3,96)-(1,25*0,8*2+2,05*1,05) |  | 56.0395 | [8 empty] | _
[9 empty] | ostění;(2,85*2+5,15)*0,15 |  | 1.6275 | [8 empty] | _
[5 empty] | 6 | SP | 631571004 |  | Násyp pod podlahy, mazaniny a dlažby ze štěrkopísku frakce 0-32 tř. 1 | m3 | 2.028 | 0 | 2.028 | 0 | 0 | 1.837 | 3.7254 |  | 0 | 21 | 0 | 0 |  | SO_01 | 006
[5 empty] | 7 | SP | 636211111 |  | Dlažba z cihel pálených dl 290 mm na MC 5 naplocho | m2 | 7.84 | 0 | 7.84 | 0 | 0 | 0.16177 | 1.2683 |  | 0 | 21 | 0 | 0 |  | SO_01 | 006
[9 empty] | 2,8*2,8 |  | 7.84 | [8 empty] | _
_
[9 empty] | 009: Ostatní konstrukce a práce | [5 empty] | 0 |  | 0.0003136 |  | 0 | _ | 0 | 0
[5 empty] | 1 | SP | 767100B01 |  | Kříž na báň vč.povrch.úpravy - dod+mont | kus | 1 | 0 | 1 | 0 | 0 |  | 0 |  | 0 | 21 | 0 | 0 |  | SO_01 | 009
[5 empty] | 2 | SP | 941111131 |  | Montáž lešení řadového trubkového lehkého s podlahami zatížení do 200 kg/m2 š do 1,5 m v do 10 m | m2 | 60.192 | 0 | 60.192 | 0 | 0 |  | 0 |  | 0 | 21 | 0 | 0 |  | SO_01 | 009
[9 empty] | (3,8*4*3,96) |  | 60.192 | [8 empty] | _
[5 empty] | 3 | SP | 941111231 |  | Příplatek k lešení řadovému trubkovému lehkému s podlahami š 1,5 m v 10 m za první a ZKD den použití | m2 | 1805.76 | 0 | 1805.76 | 0 | 0 |  | 0 |  | 0 | 21 | 0 | 0 |  | SO_01 | 009
[9 empty] | 60,192*30 |  | 1805.76 | [8 empty] | _
[5 empty] | 4 | SP | 941111831 |  | Demontáž lešení řadového trubkového lehkého s podlahami zatížení do 200 kg/m2 š do 1,5 m v do 10 m | m2 | 60.192 | 0 | 60.192 | 0 | 0 |  | 0 |  | 0 | 21 | 0 | 0 |  | SO_01 | 009
[5 empty] | 5 | SP | 949111112 |  | Lešení lehké pomocné kozové trubkové o výšce lešeňové podlahy do 1,9 m | m2 | 7.84 | 0 | 7.84 | 0 | 0 |  | 0 |  | 0 | 21 | 0 | 0 |  | SO_01 | 009
[9 empty] | 2,8*2,8 |  | 7.84 | [8 empty] | _
[5 empty] | 6 | SP | 952901111 |  | Vyčištění budov bytové a občanské výstavby při výšce podlaží do 4 m | m2 | 7.84 | 0 | 7.84 | 0 | 0 | 4e-05 | 0.0003136 |  | 0 | 21 | 0 | 0 |  | SO_01 | 009
[9 empty] | 2,8*2,8 |  | 7.84 | [8 empty] | _
_
[9 empty] | 099: Přesun hmot HSV | [5 empty] | 0 |  | 0 |  | 0 | _ | 0 | 0
[5 empty] | 1 | SP | 998018001 |  | Přesun hmot ruční pro budovy v do 6 m | t | 81.8219 | 0 | 81.8219 | 0 | 0 |  | 0 |  | 0 | 21 | 0 | 0 |  | SO_01 | 099
_
[9 empty] | 711: Izolace proti vodě | [5 empty] | 0 |  | 0.05776 |  | 0 | _ | 0 | 0
[5 empty] | 1 | SP | 711113115 |  | Izolace proti zemní vlhkosti na vodorovné ploše za studena těsnicí hmotou (tekutá lepenka) | m2 | 14.44 | 0 | 14.44 | 0 | 0 | 0.004 | 0.05776 |  | 0 | 21 | 0 | 0 |  | SO_01 | 711
[9 empty] | 3,8*3,8 |  | 14.44 | [8 empty] | _
[5 empty] | 2 | SP | 998711201 |  | Přesun hmot procentní pro izolace proti vodě, vlhkosti a plynům v objektech v do 6 m | % | 3.05 | 0 | 3.05 | 0 | 0 |  | 0 |  | 0 | 21 | 0 | 0 |  | SO_01 | 711
_
[9 empty] | 762: Konstrukce tesařské | [5 empty] | 0 |  | 1.6248 |  | 0 | _ | 0 | 0
[5 empty] | 1 | H | 60512121 |  | Řezivo jehličnaté hranol jakost I-II délka 4 - 5 m | m3 | 2.0084 | 8 | 2.169 | 0 | 0 | 0.55 | 1.193 |  | 0 | 21 | 0 | 0 |  | SO_01 | 762
[9 empty] | pozed;(3,5*4)*0,15*0,12 |  | 0.252 | [8 empty] | _
[9 empty] | krokve;((25,2+22,4)/0,76)*0,1*0,14 |  | 0.87684 | [8 empty] | _
[9 empty] | vaz;(7,2)*0,15*0,2 |  | 0.216 | [8 empty] | _
[9 empty] | hamb;(1,7*8)*0,08*0,16 |  | 0.17408 | [8 empty] | _
[9 empty] | sloupky;(2,7*6+1*6)*0,1*0,1 |  | 0.222 | [8 empty] | _
[9 empty] | věnec;(0,8*8)*0,14*0,14 |  | 0.12544 | [8 empty] | _
[9 empty] | špice;(1,5*8+2,2)*0,1*0,1 |  | 0.142 | [8 empty] | _
[5 empty] | 2 | H | 60514111 |  | Řezivo jehličnaté,střešní latě surové dl 2 - 3,5 m | m3 | 0.576 | 8 | 0.62208 | 0 | 0 | 0.55 | 0.34214 |  | 0 | 21 | 0 | 0 |  | SO_01 | 762
[9 empty] | 30*8*0,04*0,06 |  | 0.576 | [8 empty] | _
[5 empty] | 3 | SP | 762085103 |  | Montáž kotevních želez, příložek, patek nebo táhel | kus | 16 | 0 | 16 | 0 | 0 | 0.00267 | 0.04272 |  | 0 | 21 | 0 | 0 |  | SO_01 | 762
[5 empty] | 4 | SP | 762332131 |  | Montáž vázaných kcí krovů pravidelných z hraněného řeziva průřezové plochy do 120 cm2 | m | 36.4 | 0 | 36.4 | 0 | 0 |  | 0 |  | 0 | 21 | 0 | 0 |  | SO_01 | 762
[9 empty] | sloupky;(2,7*6+1*6) |  | 22.2 | [8 empty] | _
[9 empty] | špice;(1,5*8+2,2) |  | 14.2 | [8 empty] | _
[5 empty] | 5 | SP | 762332132 |  | Montáž vázaných kcí krovů pravidelných z hraněného řeziva průřezové plochy do 224 cm2 | m | 96.6316 | 0 | 96.6316 | 0 | 0 |  | 0 |  | 0 | 21 | 0 | 0 |  | SO_01 | 762
[9 empty] | pozed;(3,5*4) |  | 14 | [8 empty] | _
[9 empty] | krokve;((25,2+22,4)/0,76) |  | 62.6316 | [8 empty] | _
[9 empty] | hamb;(1,7*8) |  | 13.6 | [8 empty] | _
[9 empty] | věnec;(0,8*8) |  | 6.4 | [8 empty] | _
[5 empty] | 6 | SP | 762332134 |  | Montáž vázaných kcí krovů pravidelných z hraněného řeziva průřezové plochy do 450 cm2 | m | 7.2 | 0 | 7.2 | 0 | 0 |  | 0 |  | 0 | 21 | 0 | 0 |  | SO_01 | 762
[9 empty] | vaz;(7,2) |  | 7.2 | [8 empty] | _
[5 empty] | 7 | SP | 762340A01 |  | Bednění báně atypického tvaru - dodávka +montáž | m2 | 8 | 0 | 8 | 0 | 0 |  | 0 |  | 0 | 21 | 0 | 0 |  | SO_01 | 762
[5 empty] | 8 | SP | 762342211 |  | Montáž laťování na střechách jednoduchých sklonu do 60° osové vzdálenosti do 150 mm | m2 | 30 | 0 | 30 | 0 | 0 |  | 0 |  | 0 | 21 | 0 | 0 |  | SO_01 | 762
[5 empty] | 9 | SP | 762395000 |  | Spojovací prostředky pro montáž krovu, bednění, laťování, světlíky, klíny | m3 | 2.008 | 0 | 2.008 | 0 | 0 | 0.02337 | 0.046927 |  | 0 | 21 | 0 | 0 |  | SO_01 | 762
[5 empty] | 10 | SP | 998762202 |  | Přesun hmot procentní pro kce tesařské v objektech v do 12 m | % | 5.58 | 0 | 5.58 | 0 | 0 |  | 0 |  | 0 | 21 | 0 | 0 |  | SO_01 | 762
_
[9 empty] | 764: Konstrukce klempířské | [5 empty] | 0 |  | 0.062136 |  | 0 | _ | 0 | 0
[5 empty] | 1 | SP | 764231446 |  | Oplechování nevětraného nároží s nárožním plechem z Cu plechu rš 500 mm | m | 10 | 0 | 10 | 0 | 0 | 0.00282 | 0.0282 |  | 0 | 21 | 0 | 0 |  | SO_01 | 764
[9 empty] | 2,5*4 |  | 10 | [8 empty] | _
[5 empty] | 2 | SP | 764267A01 |  | Oplechování atypické báně Cu | m2 | 8 | 0 | 8 | 0 | 0 |  | 0 |  | 0 | 21 | 0 | 0 |  | SO_01 | 764
[5 empty] | 3 | SP | 764521250 |  | Oplechování Cu říms rš 330 mm | m | 16.8 | 0 | 16.8 | 0 | 0 | 0.00202 | 0.033936 |  | 0 | 21 | 0 | 0 |  | SO_01 | 764
[9 empty] | 4,2*4 |  | 16.8 | [8 empty] | _
[5 empty] | 4 | SP | 998764201 |  | Přesun hmot procentní pro konstrukce klempířské v objektech v do 6 m | % | 1.52 | 0 | 1.52 | 0 | 0 |  | 0 |  | 0 | 21 | 0 | 0 |  | SO_01 | 764
_
[9 empty] | 765: Krytiny tvrdé | [5 empty] | 0 |  | 0.0129 |  | 0 | _ | 0 | 0
[5 empty] | 1 | SP | 765361191 |  | Příplatek ke krytině ze šindelů dřevěných na laťování Pz hřeby za sklon přes 45 do 60° | m2 | 30 | 0 | 30 | 0 | 0 | 0.00022 | 0.0066 |  | 0 | 21 | 0 | 0 |  | SO_01 | 765
[5 empty] | 2 | SP | 765361223 |  | Montáž krytiny ze šindelů dřevěných dl 500 mm jednoduché krytí kónické na laťování Pz hřeby do 45° | m2 | 30 | 0 | 30 | 0 | 0 | 0.00021 | 0.0063 |  | 0 | 21 | 0 | 0 |  | SO_01 | 765
[9 empty] | 2,5*3*4 |  | 30 | [8 empty] | _
[5 empty] | 3 | SP | 998765201 |  | Přesun hmot procentní pro krytiny skládané v objektech v do 6 m | % | 4.84 | 0 | 4.84 | 0 | 0 |  | 0 |  | 0 | 21 | 0 | 0 |  | SO_01 | 765
_
[9 empty] | 766: Konstrukce truhlářské | [5 empty] | 0 |  | 0.090556 |  | 0 | _ | 0 | 0
[5 empty] | 1 | SP | 51100A01 |  | Práh dveřní z dubové fošny dl.1050mm | ks | 1 | 0 | 1 | 0 | 0 |  | 0 |  | 0 | 21 | 0 | 0 |  | SO_01 | 766
[5 empty] | 2 | H | 61191155 |  | Palubky obkladové SM profil klasický 19 x 116 mm A/B | m2 | 8.64 | 10 | 9.504 | 0 | 0 | 0.00931 | 0.088482 |  | 0 | 21 | 0 | 0 |  | SO_01 | 766
[5 empty] | 3 | SP | 766423121 |  | Montáž obložení podhledů členitých palubkami š do 60 mm | m2 | 8.64 | 0 | 8.64 | 0 | 0 | 0.00024 | 0.0020736 |  | 0 | 21 | 0 | 0 |  | SO_01 | 766
[9 empty] | římsy;(4,2*4+0,6*8)*0,4 |  | 8.64 | [8 empty] | _
[5 empty] | 4 | SP | 766660A01 |  | Dřevěná dveřní zárubeň 1050/2050mm vč. nátěru - dod+montáž (křídla dodá investor) | ks | 1 | 0 | 1 | 0 | 0 |  | 0 |  | 0 | 21 | 0 | 0 |  | SO_01 | 766
[5 empty] | 5 | SP | 766660A02 |  | Dřevěná okna 800/1250mm vč. nátěru - dod+montáž | ks | 2 | 0 | 2 | 0 | 0 |  | 0 |  | 0 | 21 | 0 | 0 |  | SO_01 | 766
[5 empty] | 6 | SP | 766695233 |  | Montáž truhlářských prahů dveří 2křídlových šířky přes 10 cm | kus | 1 | 0 | 1 | 0 | 0 |  | 0 |  | 0 | 21 | 0 | 0 |  | SO_01 | 766
[5 empty] | 7 | SP | 998766201 |  | Přesun hmot procentní pro konstrukce truhlářské v objektech v do 6 m | % | 0.74 | 0 | 0.74 | 0 | 0 |  | 0 |  | 0 | 21 | 0 | 0 |  | SO_01 | 766
_
[9 empty] | 782: Obklady z kamene | [5 empty] | 0 |  | 0 |  | 0 | _ | 0 | 0
[5 empty] | 1 | SP | 782311A01 |  | Parapetní kamenné desky dl.800mm | ks | 2 | 0 | 2 | 0 | 0 |  | 0 |  | 0 | 21 | 0 | 0 |  | SO_01 | 782
[5 empty] | 2 | SP | 998782201 |  | Přesun hmot procentní pro obklady kamenné v objektech v do 6 m | % | 2.21 | 0 | 2.21 | 0 | 0 |  | 0 |  | 0 | 21 | 0 | 0 |  | SO_01 | 782
_
[9 empty] | 783: Nátěry | [5 empty] | 0 |  | 0.0085316 |  | 0 | _ | 0 | 0
[5 empty] | 1 | SP | 783626300 |  | Nátěry syntetické truhlářských konstrukcí barva standardní lazurovacím lakem 3x lakování | m2 | 8.64 | 0 | 8.64 | 0 | 0 | 0.00032 | 0.0027648 |  | 0 | 21 | 0 | 0 |  | SO_01 | 783
[9 empty] | římsy;(4,2*4+0,6*8)*0,4 |  | 8.64 | [8 empty] | _
[5 empty] | 2 | SP | 783783321 |  | Nátěry tesařských konstrukcí proti dřevokazným houbám, hmyzu a plísním sanační | m2 | 115.3352 | 0 | 115.3352 | 0 | 0 | 5e-05 | 0.0057668 |  | 0 | 21 | 0 | 0 |  | SO_01 | 783
[9 empty] | pozed;(3,5*4)*0,54 |  | 7.56 | [8 empty] | _
[9 empty] | krokve;((25,2+22,4)/0,76)*0,48 |  | 30.0632 | [8 empty] | _
[9 empty] | vaz;(7,2)*0,7 |  | 5.04 | [8 empty] | _
[9 empty] | hamb;(1,7*8)*0,48 |  | 6.528 | [8 empty] | _
[9 empty] | sloupky;(2,7*6+1*6)*0,4 |  | 8.88 | [8 empty] | _
[9 empty] | věnec;(0,8*8)*0,56 |  | 3.584 | [8 empty] | _
[9 empty] | špice;(1,5*8+2,2)*0,4 |  | 5.68 | [8 empty] | _
[9 empty] | 30*8*0,2 |  | 48 | [8 empty] | _
_
[9 empty] | 784: Malby | [5 empty] | 0 |  | 0.023888 |  | 0 | _ | 0 | 0
[5 empty] | 1 | SP | 784413301 |  | Pačokování vápenným mlékem se začištěním dvojnásobné s 1x bílením v místnostech v do 3,8 m | m2 | 41.186 | 0 | 41.186 | 0 | 0 | 0.00028 | 0.011532 |  | 0 | 21 | 0 | 0 |  | SO_01 | 784
[5 empty] | 2 | SP | 784425271 |  | Malby vápenné bílé dvojnásobné se směsí v místnostech v do 3,8 m | m2 | 41.186 | 0 | 41.186 | 0 | 0 | 0.0003 | 0.012356 |  | 0 | 21 | 0 | 0 |  | SO_01 | 784
_
[9 empty] | V03: Zařízení staveniště | [5 empty] | 0 |  | 0 |  | 0 | _ | 0 | 0
[5 empty] | 1 | ON | 030001000 |  | Zařízení staveniště | Kč | 1 | 0 | 1 | 0 | 0 |  | 0 |  | 0 | 21 | 0 | 0 |  | SO_01 | V03
_
[9 empty] | V06: Územní vlivy | [5 empty] | 0 |  | 0 |  | 0 | _ | 0 | 0
[5 empty] | 1 | ON | 065002000 |  | Mimostaveništní doprava materiálů | Kč | 1 | 0 | 1 | 0 | 0 |  | 0 |  | 0 | 21 | 0 | 0 |  | SO_01 | V06
_
[9 empty] | V09: Ostatní náklady | [5 empty] | 0 |  | 0 |  | 0 | _ | 0 | 0
[5 empty] | 1 | ON | 091404000 |  | Práce na památkovém objektu | Kč | 1 | 0 | 1 | 0 | 0 |  | 0 |  | 0 | 21 | 0 | 0 |  | SO_01 | V09
_
_
_

## Figury (hidden)
Figura | Výraz | Hodnota | Popis
3,8*3,8