## VV
Příloha č. 7 - Výkaz výměr
Akce: „Revitalizace zámecké plotové zdi i s branou“
1 | Vykácení + vyčištění křovin | 480 | m2
2 | Očištění cihlového záklopu zdiva zhlaví (ručně) | 309 | mb
3 | Osekání betonového špricu + omítky | 198 | m2
4 | Očištění zdiva tlakovou vodou | 1236 | m2
5 | Odstranění uvolněných kamenů zdiva do 30% | 371 | m2
6 | Očištění zdiva ručně + vyškrábání zvětralého
| zdiva ze spár | 1236 | m2
7 | Vybourání zdiva - tvárnice Porobeton | 16 | m2
8 | Rozebírání poškozeného cihlového záklopu do 20% | 62 | m2
9 | Vybourání + výkop stávajících základů (ručně) | 9.6 | m3
10 | Šalování základu - podsyp vč. hutnění | 15 | m3
11 | Betonový základ pod obvodové zdivo | 5.2 | m3
12 | Vyzdívka zdiva z kameniva na MV - opuka | 16 | m3
13 | Doplnění kameniva (opuky) na MV do 30% | 486 | m2
14 | Potěr pro ukončení koruny vč. šalování MV hladká | 33 | m2
15 | Ukončení zdiva z CP na plocho - cihla červená pál. | 33 | m2
16 | Přespárování zdiva + zhlaví koruny MV | 1545 | m2
17 | Lukofobní nátěr zdiva + zhlaví | 1545 | m2
18 | Pomocné lešení | 1264 | m2
19 | Vodorovná doprava suti a vybouraných hmot | 224 | t
20 | Odvoz suti a vybouraných hmot do 1 km | 224 | t
21 | Příplatek za další 1 km | 5232 | km
22 | Vnitrostaveništní doprava suti do 10 m | 224 | t
23 | Příplatek k vnitrostaveništní dopravě suti | 224 | t
24 | Nakládka vybouraných hmot na dopravní prostř. | 224 | t
25 | Poplatek za skládku (stavební suť) | 224 | t
26 | Demontáž dvoukřídlých dřevěných vrat | 1 | ks
27 | Demontáž dřevěné branky | 1 | ks
28 | Postupné rozebírání sloupů (ručně) | 6 | m3
29 | Betonový základ pro sloupy vč. výkopku (1x1x1,2) | 2 | ks
30 | Osazení I profilu do betonového základu pro
| dvoukřídlá vrata vč. úpravy pantů pro obezdívku | 2 | ks
(I 16 = 2,5 m)
31 | Vyzdívka zdiva sloupů z CP na MVC | 6 | m3
32 | Betonáž ukončovací hlavy sloupů vč. šalování | 2 | ks
33 | Spárování sloupů | 18 | m2
34 | Dodávka + montáž dvoukřídlých dřevěných vrat | 1 | ks
35 | Dodávka + montáž dřevěné branky | 1 | ks
36 | Dodávka kamene | 30 | m3
0
Akce: "Oprava obvodového zdiva - Domov Vraný, p.s.s."
36 | Úprava + vyčištění zatravněné plochy po
| stavebních opravách | 1264 | m2
36 | Vnitrostaveništní přesun hmot | 3.6 | %
37 | Zařízení staveniště | 1.8 | %
38 | Doprava na stavbu | 3.2 | %
39 | Zřízení staveniště a dopravní opatření | 2.6 | %
40 | Vedlejší rozpočtové náklady | 6.2 | %
41 | Rozpočtová rezerva | 1 | kpl
Celkem bez DPH
| DPH 15 % |  |  | 0.15
Celkem vč. DPH
Ve Vraném 2. února 2023
Ing. Karel Prokop
ředitel Domov Vraný, p.s.s.