## Rozpočet
BILANCE MATERIÁLU - ROZPOČET - VYTÁPĚNÍ
ZAKÁZKA: |  | Gymnázium Jana Palacha Mělník
INVESTOR: |  | Středočeský kraj, Zborovská 11, 150 21 Praha 5
MÍSTO STAVBY: |  | Pod Vrchem 3421, 276 01 Mělník
Vypracoval: |  | Ing. Jakub Novák, Projektiva CZ s.r.o.
Archivní číslo: |  | 041/2014
Dodávka akce se předpokládá včetně kompletní montáže, dopravy, vnitrostaveništní manipulace, veškerého souvisejícího doplňkového, podružného a montážního materiálu tak, aby celé zařízení bylo funkční a splňovalo všechny předpisy, které se na ně vztahují.
Při zpracování nabídky je nutné vycházet ze všech částí dokumentace (technické zprávy, seznamu pozic, všech výkresů a specifikace materiálu).
Součástí dodávky kotelny bude také kompletní systém měření a regulace soustavy.
Povinností dodavatele je překontrolovat specifikaci materiálu a případný chybějící materiál nebo výkony doplnit a ocenit.
Součástí ceny musí být veškeré náklady, aby cena byla konečná a zahrnovala celou dodávku a montáž akce.
Všechny použité výrobky musí mít osvědčení o schválení k provozu v České republice.
Přírubové a bezpřírubové armatury jsou uvažovány včetně protipřírub, těsnění, šroubů atd.
Součástí dodávky je zaregulování soustavy, všechny potřebné zkoušky (dle platných předpisů v ČR), zaškolení obsluhy včetně výkresů skutečného provedení a návodů k obsluze a údržbě, provozních knih a řádů. O provedených zkouškách budou vystaveny protokoly.
Bude provedeno měření hluku pro instalovaná zařízení ve venkovním a vnitřním prostředí. O měření bude proveden protokol.
V průběhu provádění prací budou respektovány všechny příslušné platné předpisy a požadavky BOZP. Náklady vyplývající z jejich dodržení jsou součástí jednotkové ceny a nebudou zvlášť hrazeny.
Všechna strojní zařízení a rozvody budou opatřena předepsanými antihlukovými a antivibračními izolacemi ve smyslu platných předpisů. Tyto izolace jsou součástí jednotkové ceny a nebudou zvlášť hrazeny.
Veškeré práce budou provedeny úhledně, řádně a kvalitně řemeslným způsobem.
Projektant upozorňuje, že (v souladu s ustanovením 44 odst. 11 zákona č. 137/2006 Sb.) v případě, kdy zadávací dokumentace obsahuje požadavky nebo odkazy na obchodní firmy, názvy nebo jména a příjmení, specifická označení zboží a služeb, které platí pro určitou osobu, popřípadě její organizační složku, odkazy na patenty a vynálezy, užitné vzory, průmyslové vzory, ochranné známky nebo označení původu, umožňuje zadavatel budoucímu zhotoviteli, pokud by to vedlo ke zvýhodnění nebo vyloučení určitých dodavatelů nebo určitých výrobků, použití jiných, kvalitativně a technicky obdobných řešení. V této dokumentaci uvedené označení dodávek a materiálů tak slouží pouze k určení nejnižších standardů kvality díla. Uchazeč může navrhnout ekvivalentní dodávky a materiály, avšak s minimálně stejnými technickými parametry, výkony a kvalitou.
Položka | Objednací číslo | Název | Množství | Měrná jednotka | Cena za jednotku | Cena celkem [bez DPH]
KOTELNA
1 |  | Inverotorvé tepelné čerpadlo 16 kW (A2/W35 - 9,6 kW) | 3 | kus | 180000 | 540000
2 |  | Konzole na zem pro TČ | 3 | kus | 3500 | 10500
3 |  | Akumulační nádrž topné vody 1000 l | 1 | kus | 14876 | 14876
4 |  | Izolace pro akumulační nádrž 1000 l | 1 | kus | 8264 | 8264
5 |  | Akumulační nádrž chladící vody 500 l | 1 | kus | 7851 | 7851
6 |  | Izolace pro akumulační nádrž chladné vody 500 l | 1 | kus | 8536 | 8536
7 |  | Nepřímotopný ohřívač teplé vody 750 l (výměník min.7 m2) | 1 | kus | 74380 | 74380
8 |  | Elektrická topná jednotka 6/4" (9 kW) | 3 | kus | 4120 | 12360
9 |  | Zásobníkové čidlo | 3 | kus | 437 | 1311
10 |  | Regulace TČ | 1 | sou | 54000 | 54000
11 |  | Rozdělovač a sběrač pro 2 větve | 1 | kus | 5400 | 5400
12 |  | Expanzní nádoba pro topný systém (100 l) | 1 | kus | 3418 | 3418
13 |  | Expanzní nádoba pro chladící systém (35 l) | 1 | kus | 1276 | 1276
14 |  | Teploměr | 6 | kus | 290 | 1740
15 |  | Manometr | 5 | kus | 280 | 1400
16 |  | Potrubí Cu 54x2 vč. Izolace | 55 | metr | 1452 | 79860
17 |  | Kulový kohout DN 25 | 15 | kus | 179 | 2685
18 |  | Kulový kohout DN 32 | 3 | kus | 294 | 882
19 |  | Kulový kohout DN 40 | 9 | kus | 468 | 4212
20 |  | Kulový kohout DN 50 | 5 | kus | 890 | 4450
21 |  | Vypouštěcí ventil DN 15 | 15 | kus | 160 | 2400
22 |  | Odvzdušňovací ventil | 5 | kus | 290 | 1450
23 |  | Filtr na potrubí DN 25 | 3 | kus | 490 | 1470
24 |  | Pojistný ventil | 5 | kus | 542 | 2710
25 |  | Zpětná klapka DN 25 | 3 | kus | 172 | 516
26 |  | Zpětná klapka DN 50 | 3 | kus | 519 | 1557
27 |  | Třícestný ventil se servopohonem DN 50 | 2 | kus | 14820 | 29640
28 |  | Oběhové čerpadlo DN 25, 2 m3/hod, 30 kPa | 3 | kus | 4650 | 13950
29 |  | Oběhové čerpadlo DN 32, 2 m3/hod, 50 kPa | 1 | kus | 12065 | 12065
30 |  | Oběhové čerpadlo DN 50, 8 m3/hod, 20 kPa | 1 | kus | 32807 | 32807
31 |  | Oživení zaučení | 1 | ks | 7500 | 7500
32 |  | Montáž kotelny | 1 | sou | 235866.5 | 235866.5
|  | KOTELNA CELKEM | 1 | sou | 1179332.5 | 1179332.5
OTOPNÁ SOUSTAVA
33 |  | Potrubí Cu 15x1 vč. Izolace | 150 | metr | 321.3 | 48195
34 |  | Potrubí Cu 18x1 vč. Izolace | 25 | metr | 352.3 | 8807.5
35 |  | Potrubí Cu 22x1 vč. Izolace | 25 | metr | 399.3 | 9982.5
36 |  | Potrubí Cu 28x1,5 vč. Izolace | 45 | metr | 604.5 | 27202.5
37 |  | Potrubí Cu 35x1,5 vč. Izolace | 50 | metr | 778.5 | 38925
38 |  | Zkouška těsnosti potrubí | 295 | m | 19 | 5605
39 |  | Deskový radiátor VK 11/5060, (227 W při 55/40°C) | 1 | kus | 2457 | 2457
40 |  | Deskový radiátor VK 11/6070, (341 W při 55/40°C) | 1 | kus | 2837 | 2837
41 |  | Deskový radiátor VK 11/6060, (239 W při 55/40°C) | 1 | kus | 2693 | 2693
42 |  | Deskový radiátor VK 21/6090, (637 W při 55/40°C) | 3 | kus | 3911 | 11733
43 |  | Deskový radiátor VK 21/6080, (449 W při 55/40°C) | 3 | kus | 3719 | 11157
44 |  | Deskový radiátor VK 21/6160, (1331 W při 65/55°C) | 1 | kus | 5248 | 5248
45 |  | Deskový radiátor VKL 21/6080, (449 W při 55/40°C) | 1 | kus | 3719 | 3719
46 |  | Deskový radiátor VKL 21/6090, (637 W při 55/40°C) | 1 | kus | 3911 | 3911
47 |  | Deskový radiátor VKL 21/6140, (1251 W při 65/55°C) | 1 | kus | 4864 | 4864
48 |  | Deskový radiátor VK 22/6160, (1732 W při 65/55°C) | 1 | kus | 5953 | 5953
49 |  | Deskový radiátor VK 22/9140, (1760 W při 55/40°C) | 6 | kus | 7560 | 45360
50 |  | Deskový radiátor VKL 22/6160, (1732 W při 65/55°C) | 1 | kus | 5953 | 5953
51 |  | Vertikální radiátor 884x2000x74 mm, (1267 W při 55/40°C) | 2 | kus | 17630 | 35260
52 |  | Litinový radiátor 900/160 22 článků, bíle lakovaný | 5 | kus | 11704 | 58520
53 |  | Litinový radiátor 900/160 20 článků, bíle lakovaný | 2 | kus | 10640 | 21280
54 |  | Litinový radiátor 900/160 16 článků, bíle lakovaný | 2 | kus | 8512 | 17024
55 |  | Trubkový radiátor 1500x600 mm, (245 W při 55/40°C) | 1 | kus | 2302 | 2302
56 |  | Elektrická topná vložka s regulací 400 W | 1 | kus | 2411 | 2411
57 |  | Termostatická hlavice | 33 | kus | 360 | 11880
58 |  | Regulační šroubení rohové | 66 | kus | 443 | 29238
59 |  | Zaregulování soustavy | 1 | kpl | 6000 | 6000
60 |  | Montáž vytápění | 1 | sou | 105629.375 | 105629.375
|  | OTOPNÁ SOUSTAVA CELKEM | 1 | sou | 534146.875 | 534146.875
| CELKEM |  |  |  |  | 1713479.375
| CELKEM PLUS 21% DPH |  |  |  |  | 2073310.0437

## Výkaz materiálu
BILANCE MATERIÁLU -VÝKAZ MATERIÁLU - VYTÁPĚNÍ
ZAKÁZKA: |  | Gymnázium Jana Palacha Mělník
INVESTOR: |  | Středočeský kraj, Zborovská 11, 150 21 Praha 5
MÍSTO STAVBY: |  | Pod Vrchem 3421, 276 01 Mělník
Vypracoval: |  | Ing. Jakub Novák, Projektiva CZ s.r.o.
Archivní číslo: |  | 041/2014
Dodávka akce se předpokládá včetně kompletní montáže, dopravy, vnitrostaveništní manipulace, veškerého souvisejícího doplňkového, podružného a montážního materiálu tak, aby celé zařízení bylo funkční a splňovalo všechny předpisy, které se na ně vztahují.
Při zpracování nabídky je nutné vycházet ze všech částí dokumentace (technické zprávy, seznamu pozic, všech výkresů a specifikace materiálu).
Součástí dodávky kotelny bude také kompletní systém měření a regulace soustavy.
Povinností dodavatele je překontrolovat specifikaci materiálu a případný chybějící materiál nebo výkony doplnit a ocenit.
Součástí ceny musí být veškeré náklady, aby cena byla konečná a zahrnovala celou dodávku a montáž akce.
Všechny použité výrobky musí mít osvědčení o schválení k provozu v České republice.
Přírubové a bezpřírubové armatury jsou uvažovány včetně protipřírub, těsnění, šroubů atd.
Součástí dodávky je zaregulování soustavy, všechny potřebné zkoušky (dle platných předpisů v ČR), zaškolení obsluhy včetně výkresů skutečného provedení a návodů k obsluze a údržbě, provozních knih a řádů. O provedených zkouškách budou vystaveny protokoly.
Bude provedeno měření hluku pro instalovaná zařízení ve venkovním a vnitřním prostředí. O měření bude proveden protokol.
V průběhu provádění prací budou respektovány všechny příslušné platné předpisy a požadavky BOZP. Náklady vyplývající z jejich dodržení jsou součástí jednotkové ceny a nebudou zvlášť hrazeny.
Všechna strojní zařízení a rozvody budou opatřena předepsanými antihlukovými a antivibračními izolacemi ve smyslu platných předpisů. Tyto izolace jsou součástí jednotkové ceny a nebudou zvlášť hrazeny.
Veškeré práce budou provedeny úhledně, řádně a kvalitně řemeslným způsobem.
Projektant upozorňuje, že (v souladu s ustanovením 44 odst. 11 zákona č. 137/2006 Sb.) v případě, kdy zadávací dokumentace obsahuje požadavky nebo odkazy na obchodní firmy, názvy nebo jména a příjmení, specifická označení zboží a služeb, které platí pro určitou osobu, popřípadě její organizační složku, odkazy na patenty a vynálezy, užitné vzory, průmyslové vzory, ochranné známky nebo označení původu, umožňuje zadavatel budoucímu zhotoviteli, pokud by to vedlo ke zvýhodnění nebo vyloučení určitých dodavatelů nebo určitých výrobků, použití jiných, kvalitativně a technicky obdobných řešení. V této dokumentaci uvedené označení dodávek a materiálů tak slouží pouze k určení nejnižších standardů kvality díla. Uchazeč může navrhnout ekvivalentní dodávky a materiály, avšak s minimálně stejnými technickými parametry, výkony a kvalitou.
Položka | Objednací číslo | Název | Množství | Měrná jednotka | Cena za jednotku | Cena celkem [bez DPH]
KOTELNA
1 |  | Inverotorvé tepelné čerpadlo 16 kW (A2/W35 - 9,6 kW) | 3 | kus |  | 0
2 |  | Konzole na zem pro TČ | 3 | kus |  | 0
3 |  | Akumulační nádrž topné vody 1000 l | 1 | kus |  | 0
4 |  | Izolace pro akumulační nádrž 1000 l | 1 | kus |  | 0
5 |  | Akumulační nádrž chladící vody 500 l | 1 | kus |  | 0
6 |  | Izolace pro akumulační nádrž chladné vody 500 l | 1 | kus |  | 0
7 |  | Nepřímotopný ohřívač teplé vody 750 l (výměník min.7 m2) | 1 | kus |  | 0
8 |  | Elektrická topná jednotka 6/4" (9 kW) | 3 | kus |  | 0
9 |  | Zásobníkové čidlo | 3 | kus |  | 0
10 |  | Regulace TČ | 1 | sou |  | 0
11 |  | Rozdělovač a sběrač pro 2 větve | 1 | kus |  | 0
12 |  | Expanzní nádoba pro topný systém (100 l) | 1 | kus |  | 0
13 |  | Expanzní nádoba pro chladící systém (35 l) | 1 | kus |  | 0
14 |  | Teploměr | 6 | kus |  | 0
15 |  | Manometr | 5 | kus |  | 0
16 |  | Potrubí Cu 54x2 vč. Izolace | 55 | metr |  | 0
17 |  | Kulový kohout DN 25 | 15 | kus |  | 0
18 |  | Kulový kohout DN 32 | 3 | kus |  | 0
19 |  | Kulový kohout DN 40 | 9 | kus |  | 0
20 |  | Kulový kohout DN 50 | 5 | kus |  | 0
21 |  | Vypouštěcí ventil DN 15 | 15 | kus |  | 0
22 |  | Odvzdušňovací ventil | 5 | kus |  | 0
23 |  | Filtr na potrubí DN 25 | 3 | kus |  | 0
24 |  | Pojistný ventil | 5 | kus |  | 0
25 |  | Zpětná klapka DN 25 | 3 | kus |  | 0
26 |  | Zpětná klapka DN 50 | 3 | kus |  | 0
27 |  | Třícestný ventil se servopohonem DN 50 | 2 | kus |  | 0
28 |  | Oběhové čerpadlo DN 25, 2 m3/hod, 30 kPa | 3 | kus |  | 0
29 |  | Oběhové čerpadlo DN 32, 2 m3/hod, 50 kPa | 1 | kus |  | 0
30 |  | Oběhové čerpadlo DN 50, 8 m3/hod, 20 kPa | 1 | kus |  | 0
31 |  | Oživení zaučení | 1 | ks |  | 0
32 |  | Montáž kotelny | 1 | sou |  | 0
|  | KOTELNA CELKEM | 1 | sou |  | 0
OTOPNÁ SOUSTAVA
33 |  | Potrubí Cu 15x1 vč. Izolace | 150 | metr |  | 0
34 |  | Potrubí Cu 18x1 vč. Izolace | 25 | metr |  | 0
35 |  | Potrubí Cu 22x1 vč. Izolace | 25 | metr |  | 0
36 |  | Potrubí Cu 28x1,5 vč. Izolace | 45 | metr |  | 0
37 |  | Potrubí Cu 35x1,5 vč. Izolace | 50 | metr |  | 0
38 |  | Zkouška těsnosti potrubí | 295 | m |  | 0
39 |  | Deskový radiátor VK 11/5060, (227 W při 55/40°C) | 1 | kus |  | 0
40 |  | Deskový radiátor VK 11/6070, (341 W při 55/40°C) | 1 | kus |  | 0
41 |  | Deskový radiátor VK 11/6060, (239 W při 55/40°C) | 1 | kus |  | 0
42 |  | Deskový radiátor VK 21/6090, (637 W při 55/40°C) | 3 | kus |  | 0
43 |  | Deskový radiátor VK 21/6080, (449 W při 55/40°C) | 3 | kus |  | 0
44 |  | Deskový radiátor VK 21/6160, (1331 W při 65/55°C) | 1 | kus |  | 0
45 |  | Deskový radiátor VKL 21/6080, (449 W při 55/40°C) | 1 | kus |  | 0
46 |  | Deskový radiátor VKL 21/6090, (637 W při 55/40°C) | 1 | kus |  | 0
47 |  | Deskový radiátor VKL 21/6140, (1251 W při 65/55°C) | 1 | kus |  | 0
48 |  | Deskový radiátor VK 22/6160, (1732 W při 65/55°C) | 1 | kus |  | 0
49 |  | Deskový radiátor VK 22/9140, (1760 W při 55/40°C) | 6 | kus |  | 0
50 |  | Deskový radiátor VKL 22/6160, (1732 W při 65/55°C) | 1 | kus |  | 0
51 |  | Vertikální radiátor 884x2000x74 mm, (1267 W při 55/40°C) | 2 | kus |  | 0
52 |  | Litinový radiátor 900/160 22 článků, bíle lakovaný | 5 | kus |  | 0
53 |  | Litinový radiátor 900/160 20 článků, bíle lakovaný | 2 | kus |  | 0
54 |  | Litinový radiátor 900/160 16 článků, bíle lakovaný | 2 | kus |  | 0
55 |  | Trubkový radiátor 1500x600 mm, (245 W při 55/40°C) | 1 | kus |  | 0
56 |  | Elektrická topná vložka s regulací 400 W | 1 | kus |  | 0
57 |  | Termostatická hlavice | 33 | kus |  | 0
58 |  | Regulační šroubení rohové | 66 | kus |  | 0
59 |  | Zaregulování soustavy | 1 | kpl |  | 0
60 |  | Montáž vytápění | 1 | sou |  | 0
|  | OTOPNÁ SOUSTAVA CELKEM | 1 | sou |  | 0
| CELKEM |  |  |  |  | 0
| CELKEM PLUS 21% DPH |  |  |  |  | 0