## PODRUZNY
| Projektiva CZ s.r.o. |  |  |  | Tel.: 602 172 495
| 190 00, Praha 9 |  |  |  | E- mail: info@projektiva.cz
Česká republika
LEGENDA POZIC + PODROBNÝ VÝPIS MATERIÁLU PO ÚSECÍCH
| zakázka: | Gymnázium Jana Palacha Mělník - Přístavba nové tělocvičny
| vypracoval: | Projektiva CZ s.r.o., Ing. Jakub Novák
| odběratel: | Středočeský kraj
Zborovská 11, 150 21 Praha 5
| stavba: | Pod Vrchem 3421, 27601 Mělník
| č. zakázky: | 041/2014
| dne: | v Praze |  | 2014-08-06
Dodávka akce se předpokládá včetně kompletní montáže, dopravy, vnitrostaveništní manipulace, veškerého souvisejícího doplňkového, podružného a montážního materiálu tak, aby celé zařízení bylo funkční a splňovalo všechny předpisy, které se na ně vztahují.
Při zpracování nabídky je nutné vycházet ze všech částí dokumentace (technické zprávy, seznamu pozic, všech výkresů a specifikace materiálu).
Součástí dodávky vzduchotechnického zařízení bude také kompletní dodávka měření a regulace.
Povinností dodavatele je překontrolovat specifikaci materiálu a případný chybějící materiál nebo výkony doplnit a ocenit.
Součástí ceny musí být veškeré náklady, aby cena byla konečná a zahrnovala celou dodávku a montáž akce.
Všechny použité výrobky musí mít osvědčení o schválení k provozu v České republice.
Přírubové a bezpřírubové armatury jsou uvažovány včetně protipřírub, těsnění, šroubů atd.
Veškerá zařízení (Ventilátory, tlumiče atd.) jsou uvažována včetně připojovacích protipřírub.
Součástí dodávky je zaregulování soustavy, všechny potřebné zkoušky (dle platných předpisů v ČR), zaškolení obsluhy včetně výkresů skutečného provedení a návodů k obsluze a údržbě, provozních knih a řádů.
O provedených zkouškách budou vystaveny protokoly.
Bude provedeno měření hluku pro instalovaná zařízení ve venkovním a vnitřním prostředí. O měření bude proveden protokol.
V průběhu provádění prací budou respektovány všechny příslušné platné předpisy a požadavky BOZP. Náklady vyplývající z jejich dodržení jsou součástí jednotkové ceny a nebudou zvlášť hrazeny.
Všechna strojní zařízení a rozvody budou opatřena předepsanými antihlukovými a antivibračními izolacemi ve smyslu platných předpisů. Tyto izolace jsou součástí jednotkové ceny a nebudou zvlášť hrazeny.
Veškeré práce budou provedeny úhledně, řádně a kvalitně řemeslným způsobem.
Projektant upozorňuje, že (v souladu s ustanovením 44 odst. 11 zákona č. 137/2006 Sb.) v případě, kdy zadávací dokumentace
obsahuje požadavky nebo odkazy na obchodní firmy, názvy nebo jména a příjmení, specifická označení zboží a služeb, které platí
pro určitou osobu, popřípadě její organizační složku, odkazy na patenty a vynálezy, užitné vzory, průmyslové vzory, ochranné
známky nebo označení původu, umožňuje zadavatel budoucímu zhotoviteli, pokud by to vedlo ke zvýhodnění nebo vyloučení
určitých dodavatelů nebo určitých výrobků, použití jiných, kvalitativně a technicky obdobných řešení. V této dokumentaci uvedené označení dodávek a materiálů tak slouží pouze k určení nejnižších standardů kvality díla.
Uchazeč může navrhnout ekvivalentní dodávky a materiály, avšak s minimálně stejnými technickými parametry, výkony a kvalitou.
pozice | číslo položky | název položky | MJ | mn. | poznámka
1 | VZT01 | VZT jednotka (7500 m3/h, 500 Pa, teplovod. ohřívač, chladič, by-pass, cirkulace, digitální regulace,..) | kus | 1
2 | A170283 | Regulátor jednotky | kus | 1
3 | A142319 | ADS CO2-24 prostorové čidlo CO2 (výstup 0-10V + kontakt) | kus | 2
|  | . | .
|  | e1 - vstup čerstvého vzduchu do jednotky | .
9 | PRE700900 | Přechod z potrubí 700x500 na mřížku 900x1600 mm | kus | 1
23 | ZAL9001600 | Protidešťová žaluzie 900x1600 mm (pozink, bez síťky) | kus | 1 | Barva: Antracit
4 | PLCH700500 | Plechovod 700x500 mm | metr | 1
33 | ML350 | Lehká lamelová rohož ze skelného vlákna tl. 50 mm s Al. folii | m2 | 5
|  | . | .
|  | i2 - výstup odpadního vzduchu z jednotky | .
5 | PLCH900355 | Plechovod 900x355 mm | metr | 8
24 | SZAL9001600 | Samočinná výfuková žaluzie odolná povětrnostním vlivům 900x1600 mm | kus | 1 | Barva: Antracit
36 | KOND900355 | Navaření odtokového žlábku pro kondenzát do potrubí 900x355 | sou | 1
34 | ML350 | Lehká lamelová rohož ze skelného vlákna tl. 50 mm s Al. folii | m2 | 7
35 | PYRO | Lehká lamelová na Al. Folii s požární odolností tl. 50 mm | m2 | 13
|  | . | .
|  | i1 - vstup odpadního vzduchu do jednotky | .
4 | PLCH700500 | Plechovod 700x500 mm | metr | 4
6 | PLCH600355 | Plechovod 600x355 mm | metr | 45
16 | KOL700500V | Koleno 700x500 90° vertikální | kus | 1
19 | ODB600700 | Odbočka z potrubí 600x355 na potrubí 700x500 kolmá | kus | 1
10 | PRE6001020o | Přechod z potrubí 600x355 na mřížku 1020x280 mm osový | kus | 1
17 | KOL600355h | Koleno 600x355 90° horizontální | kus | 1
11 | PRE6001020k | Přechod z potrubí 600x355 na mřížku 1020x280 mm kolmý | kus | 1
25 | MRZ1020280 | Interiérová mřížka pro odtah vzduchu 1řadá 1020x280 mm s regulací | kus | 2
28 | PSU300315 | Požární stěnový uzávěr 300x315 (ruční a teplotní s koncovým spínačem zavřeno) | kus | 1
26 | MRZD400150 | Mřížka do dveří 400x150 (pár) | kus | 1
29 | PKTMIII571 | Požární klapka 500x710 s ručním a teplotním spouštěním (konc. Spínač "zavřeno") | kus | 1
|  | . | .
|  | . | .
|  | c2 - výstup cirkulačního a čerstvého vzduchu z jednotky | .
5 | PLCH900355 | Plechovod 900x355 mm | metr | 8
12 | PRE900900 | Přechod z potrubí 900x355 na tlumič 900x710 | kus | 2
20 | ODB600900 | Odbočka z potrubí 600x355 na potrubí 900x355 kolmá | kus | 1
21 | ODB900250 | Odbočka z potrubí 900x355 na kruhové potrubí dn 250 | kus | 1
22 | KTL900710 | Kulisový tlumič 900x710 mm vč. Opláštění (délka 1,5 m) | kus | 1
6 | PLCH600355 | Plechovod 600x355 mm | metr | 40
18 | KOL600355h | Koleno 600x355 90° horizontální | kus | 2
13 | PRE600500 | Přechod z potrubí 600x355 na potrubí 500x355 | kus | 2
7 | PLCH500355 | Plechovod 500x355 mm | metr | 24
14 | PRE500400 | Přechod z potrubí 500x355 na potrubí 400x300 | kus | 2
8 | PLCH400300 | Plechovod 400x300 mm | metr | 24
15 | PRE400250 | Přechod z potrubí 400x300 na kruhové potrubí dn 250 | kus | 2
37 | R219250 | Trouba SPIRO Ø 250 ( l=3 bm) | metr | 28
41 | R220009 | OS koleno Ø 250/90 | kus | 7
27 | DDM250 | Dýza s dalekým dosahem dn 250 ručně nastavitelná | kus | 15
32 | R151036 | Klapka škrtící KEL 250 LF24 servopohon | kus | 1
30 | PKTMIII935 | Požární klapka 900x355 s ručním a teplotním spouštěním (konc. Spínač "zavřeno") | kus | 1
31 | PKTMIII250 | Požární klapka DN 250 s ručním a teplotním spouštěním (konc. Spínač "zavřeno") | kus | 2
|  | . | .
|  | Odtahy v sociálních zařízeních | .
60 | VENT100 | Ventilátor do potrubí DN 100 (100 m3/hod, 30 Pa) se zpětnou klapkou | kus | 3
59 | VENT125 | Ventilátor do potrubí DN 125 (200 m3/hod, 40 Pa) se zpětnou klapkou | kus | 4
58 | VENT160 | Ventilátor do potrubí DN 160 (400 m3/hod, 50 Pa) se zpětnou klapkou | kus | 1
40 | R319100 | Trouba SPIRO Ø 100 ( l=3 bm) | metr | 22
39 | R219125 | Trouba SPIRO Ø 125 ( l=3 bm) | metr | 20
38 | R219160 | Trouba SPIRO Ø 160 ( l=3 bm) | metr | 8
43 | R220002 | OS koleno Ø 100/90 | kus | 5
42 | R220005 | OS koleno Ø 160/90 | kus | 3
48 | R221102 | OBJ Odbočka jednostrannná 90° 100/100 | kus | 4
47 | R221104 | OBJ Odbočka jednostrannná 90° 125/100 | kus | 2
46 | R221105 | OBJ Odbočka jednostrannná 90° 125/125 | kus | 2
45 | R221107 | OBJ Odbočka jednostrannná 90° 160/100 | kus | 1
44 | R221108 | OBJ Odbočka jednostrannná 90° 160/125 | kus | 1
49 | R222003 | PRO přechod 125/100 | kus | 1
57 | R230001 | Talířový ventil odtah vzduchu KO 100 - včetně rámečku | kus | 11
56 | R230002 | Talířový ventil odtah vzduchu KO 125 - včetně rámečku | kus | 4
55 | R230003 | Talířový ventil odtah vzduchu KO 160 - včetně rámečku | kus | 1
50 | R147112 | NOK 125 - nástavec odtoku kondenzátu ø 125mm | kus | 1
51 | R225104 | Výfukový kus VKS 160 | kus | 1 | Barva: Antracit
52 | VKS125 | Výfukový kus VKS 125 | kus | 2 | Barva: Antracit
53 | VKS100 | Výfukový kus VKS 100 | kus | 4 | Barva: Antracit
54 | VH125 | Výfukový hlavice VH 125 | kus | 1 | Barva: Antracit
|  | . | .
|  | . | .
|  | Ostatní materiál | .
| R311010 | lepící páska univerzální š. - 50mm 50m | kus | 20
| R311030 | lepící páska AL š. - 50mm 50m | kus | 20
| R312010 | Šroub TEX - QUADREX 3,9x9,5 mm (VH 3.9x95) | kus | 1000
| R313030 | Nylonová spona vázací 9/1020 mm na průměr do 290 mm | kus | 300
| R336030 | Lehká lamelová rohož ze skelného vlákna tl. 30 mm s Al. folii | m2 | 20
|  | . | .
|  | . | .
|  | . | .
|  | . | .
|  | . | .
|  | . | .
|  | . | .
|  | . | .
|  | . | .
|  | . | .
|  | . | .
|  | . | .
|  | . | .
|  | . | .
|  | . | .
|  | . | .
|  | . | .
|  | . | .
|  | . | .
|  | . | .
|  | . | .
|  | . | .
|  | . | .
|  | . | .
|  | . | .
|  | . | .
|  | . | .
|  | . | .
|  | . | .
|  | . | .
|  | . | .
|  | . | .
|  | . | .
|  | . | .
|  | . | .
|  | . | .
|  | . | .
|  | . | .
|  | . | .
|  | . | .
|  | . | .
|  | . | .
|  | . | .
|  | . | .
|  | . | .
|  | . | .
|  | . | .
|  | . | .
|  | . | .
|  | . | .
|  | . | .
|  | . | .
|  | . | .
|  | . | .
|  | . | .
|  | . | .
|  | . | .
|  | . | .
|  | . | .
|  | . | .
|  | . | .
|  | . | .
|  | . | .
|  | . | .
|  | . | .
|  | . | .
|  | . | .
|  | . | .
|  | . | .
|  | . | .
|  | . | .
|  | . | .
|  | . | .
|  | . | .
|  | . | .
|  | . | .
|  | . | .
|  | . | .
|  | . | .
|  | . | .
|  | . | .
|  | . | .
|  | . | .
|  | . | .
|  | . | .
|  | . | .
|  | . | .
|  | . | .
|  | . | .
|  | . | .
|  | . | .
|  | . | .
|  | . | .
|  | . | .
|  | . | .
|  | . | .
|  | . | .
|  | . | .
|  | . | .
|  | . | .
|  | . | .
|  | . | .
|  | . | .
|  | . | .
|  | . | .
|  | . | .
|  | . | .
|  | . | .
|  | . | .
|  | . | .
|  | . | .
|  | . | .
|  | . | .
|  | . | .
|  | . | .
|  | . | .
|  | . | .
|  | . | .
|  | . | .
|  | . | .
|  | . | .
|  | . | .
|  | . | .
|  | . | .
|  | . | .
|  | . | .
|  | . | .
|  | . | .
|  | . | .
|  | . | .
|  | . | .
|  | . | .
|  | . | .
|  | . | .
|  | . | .
|  | . | .
|  | . | .
|  | . | .
|  | . | .
|  | . | .
|  | . | .
|  | . | .
|  | . | .
|  | . | .
|  | . | .
|  | . | .
|  | . | .
|  | . | .
|  | . | .
|  | . | .
|  | . | .
|  | . | .
|  | . | .
|  | . | .
|  | . | .
|  | . | .
|  | . | .
|  | . | .
|  | . | .
|  | . | .
|  | . | .
|  | . | .
|  | . | .
|  | . | .
|  | . | .
|  | . | .
|  | . | .
|  | . | .
|  | . | .
|  | . | .
|  | . | .
|  | . | .
|  | . | .
|  | . | .
|  | . | .
|  | . | .
|  | . | .
|  | . | .
|  | . | .
|  | . | .
|  | . | .
|  | . | .
|  | . | .
|  | . | .
|  | . | .
|  | . | .
|  | . | .
|  | . | .
|  | . | .
|  | . | .
|  | . | .
|  | . | .
|  | . | .
|  | . | .
|  | . | .
|  | . | .
|  | . | .
|  | . | .
|  | . | .
|  | . | .
|  | . | .
|  | . | .
|  | . | .
|  | . | .
|  | . | .
|  | . | .
|  | . | .
|  | . | .
|  | . | .
|  | . | .
|  | . | .
|  | . | .
|  | . | .
|  | . | .
|  | . | .
|  | . | .
|  | . | .
|  | . | .
|  | . | .
|  | . | .
|  | . | .
|  | . | .
|  | . | .
|  | . | .
|  | . | .
|  | . | .
|  | . | .
|  | . | .
|  | . | .
|  | . | .
|  | . | .
|  | . | .
|  | . | .
|  | . | .
|  | . | .
|  | . | .
|  | . | .
|  | . | .
|  | . | .
|  | . | .
|  | . | .
|  | . | .
|  | . | .
|  | . | .
|  | . | .
|  | . | .
|  | . | .
|  | . | .
|  | . | .
|  | . | .
|  | . | .
|  | . | .
|  | . | .
|  | . | .
|  | . | .
|  | . | .
|  | . | .
|  | . | .
|  | . | .
|  | . | .
|  | . | .
|  | . | .
|  | . | .
|  | . | .
|  | . | .
|  | . | .
|  | . | .
|  | . | .
|  | . | .
|  | . | .
|  | . | .
|  | . | .
|  | . | .
|  | . | .
|  | . | .
|  | . | .
|  | . | .
|  | . | .
|  | . | .
|  | . | .
|  | . | .
|  | . | .
|  | . | .
|  | . | .
|  | . | .
|  | . | .
|  | . | .
|  | . | .
|  | . | .
|  | . | .
|  | . | .
|  | . | .
|  | . | .
|  | . | .
|  | . | .
|  | . | .
|  | . | .
|  | . | .
|  | . | .
|  | . | .
|  | . | .
|  | . | .
|  | . | .
|  | . | .
|  | . | .
|  | . | .
|  | . | .
|  | . | .
|  | . | .
|  | . | .
|  | . | .
|  | . | .
|  | . | .
|  | . | .
|  | . | .
|  | . | .
|  | . | .
|  | . | .
|  | . | .
|  | . | .
|  | . | .
|  | . | .
|  | . | .
|  | . | .
|  | . | .
|  | . | .
|  | . | .
|  | . | .
|  | . | .
|  | . | .
|  | . | .
|  | . | .
|  | . | .
|  | . | .
|  | . | .
|  | . | .
|  | . | .
|  | . | .
|  | . | .
|  | . | .
|  | . | .
|  | . | .
|  | . | .
|  | . | .
|  | . | .
|  | . | .
|  | . | .
|  | . | .
|  | . | .
|  | . | .
|  | . | .
|  | . | .
|  | . | .
|  | . | .
|  | . | .
|  | . | .
|  | . | .
|  | . | .
|  | . | .
|  | . | .
|  | . | .
|  | . | .
|  | . | .
|  | . | .
|  | . | .
|  | . | .
|  | . | .
|  | . | .
|  | . | .
|  | . | .
|  | . | .
|  | . | .
|  | . | .
|  | . | .
|  | . | .
|  | . | .
|  | . | .
|  | . | .
|  | . | .
|  | . | .
|  | . | .
|  | . | .
|  | . | .
|  | . | .
|  | . | .
|  | . | .
|  | . | .
|  | . | .
|  | . | .
|  | . | .
|  | . | .
|  | . | .
|  | . | .
|  | . | .
|  | . | .
|  | . | .
|  | . | .
|  | . | .
|  | . | .
|  | . | .
|  | . | .
|  | . | .
|  | . | .
|  | . | .
|  | . | .
|  | . | .
|  | . | .
|  | . | .
|  | . | .
|  | . | .
|  | . | .
|  | . | .
|  | . | .
|  | . | .
|  | . | .
|  | . | .
|  | . | .
|  | . | .
|  | . | .
|  | . | .
|  | . | .
|  | . | .
|  | . | .
|  | . | .
|  | . | .
|  | . | .
|  | . | .
|  | . | .
|  | . | .
|  | . | .
|  | . | .
|  | . | .
|  | . | .
|  | . | .
|  | . | .
|  | . | .
|  | . | .
|  | . | .
|  | . | .
|  | . | .
|  | . | .
|  | . | .
|  | . | .
|  | . | .
|  | . | .
|  | . | .
|  | . | .
|  | . | .
|  | . | .
|  | . | .
|  | . | .
|  | . | .
|  | . | .
|  | . | .
|  | . | .
|  | . | .
|  | . | .
|  | . | .
|  | . | .
|  | . | .
|  | . | .
|  | . | .
|  | . | .
|  | . | .
|  | . | .
|  | . | .
|  | . | .
|  | . | .
|  | . | .
|  | . | .
|  | . | .
|  | . | .
|  | . | .
|  | . | .
|  | . | .
|  | . | .
|  | . | .
|  | . | .
|  | . | .
|  | . | .
|  | . | .
|  | . | .
|  | . | .
|  | . | .
|  | . | .
|  | . | .
|  | . | .
|  | . | .
|  | . | .
|  | . | .
|  | . | .
|  | . | .
|  | . | .
|  | . | .
|  | . | .
|  | . | .
|  | . | .
|  | . | .
|  | . | .
|  | . | .
|  | . | .
|  | . | .
|  | . | .
|  | . | .
|  | . | .
|  | . | .
|  | . | .
|  | . | .
|  | . | .
|  | . | .
|  | . | .
|  | . | .
|  | . | .
|  | . | .
|  | . | .
|  | . | .
|  | . | .
|  | . | .
|  | . | .
|  | . | .
|  | . | .
|  | . | .
|  | . | .
|  | . | .
|  | . | .
|  | . | .
|  | . | .
|  | . | .
|  | . | .
|  | . | .
|  | . | .
|  | . | .
|  | . | .
|  | . | .
|  | . | .
|  | . | .
|  | . | .
|  | . | .
|  | . | .
|  | . | .
|  | . | .
|  | . | .
|  | . | .
|  | . | .
|  | . | .
|  | . | .
|  | . | .
|  | . | .
|  | . | .
|  | . | .
|  | . | .
|  | . | .
|  | . | .
|  | . | .
|  | . | .
|  | . | .
|  | . | .
|  | . | .
|  | . | .
|  | . | .
|  | . | .
|  | . | .
|  | . | .
|  | . | .
|  | . | .
|  | . | .
|  | . | .
|  | . | .
|  | . | .
|  | . | .
|  | . | .
|  | . | .
|  | . | .
|  | . | .
|  | . | .
|  | . | .
|  | . | .
|  | . | .
|  | . | .
|  | . | .
|  | . | .
|  | . | .
|  | . | .
|  | . | .
|  | . | .
|  | . | .
|  | . | .
|  | . | .
|  | . | .
|  | . | .

## SOUHRNY
Projektiva CZ s.r.o. |  |  |  | Tel.: 602 172 495
190 00, Praha 9 |  |  |  | E- mail: info@projektiva.cz
Česká republika
SOUHRNNÝ VÝPIS MATERIÁLU K REALIZAČNÍ PD
zakázka: |  | Gymnázium Jana Palacha Mělník - Přístavba nové tělocvičny
vypracoval |  | Projektiva CZ s.r.o., Ing. Jakub Novák
odběratel: |  | Středočeský kraj
Zborovská 11, 150 21 Praha 5
stavba: |  | Pod Vrchem 3421, 27601 Mělník | .
č. zakázky: |  | 041/2014
vypracováno dne: |  | v Praze | 2014-08-06
Součet z mn.
Dodávka akce se předpokládá včetně kompletní montáže, dopravy, vnitrostaveništní manipulace, veškerého souvisejícího doplňkového, podružného a montážního materiálu tak, aby celé zařízení bylo funkční a splňovalo všechny předpisy, které se na ně vztahují.
Při zpracování nabídky je nutné vycházet ze všech částí dokumentace (technické zprávy, seznamu pozic, všech výkresů a specifikace materiálu).
Součástí dodávky vzduchotechnického zařízení bude také kompletní dodávka měření a regulace.
Povinností dodavatele je překontrolovat specifikaci materiálu a případný chybějící materiál nebo výkony doplnit a ocenit.
Součástí ceny musí být veškeré náklady, aby cena byla konečná a zahrnovala celou dodávku a montáž akce.
Všechny použité výrobky musí mít osvědčení o schválení k provozu v České republice.
Přírubové a bezpřírubové armatury jsou uvažovány včetně protipřírub, těsnění, šroubů atd.
Veškerá zařízení (Ventilátory, tlumiče atd.) jsou uvažována včetně připojovacích protipřírub.
Součástí dodávky je zaregulování soustavy, všechny potřebné zkoušky (dle platných předpisů v ČR), zaškolení obsluhy včetně výkresů skutečného provedení a návodů k obsluze a údržbě, provozních knih a řádů.
O provedených zkouškách budou vystaveny protokoly.
Bude provedeno měření hluku pro instalovaná zařízení ve venkovním a vnitřním prostředí. O měření bude proveden protokol.
V průběhu provádění prací budou respektovány všechny příslušné platné předpisy a požadavky BOZP. Náklady vyplývající z jejich dodržení jsou součástí jednotkové ceny a nebudou zvlášť hrazeny.
Všechna strojní zařízení a rozvody budou opatřena předepsanými antihlukovými a antivibračními izolacemi ve smyslu platných předpisů. Tyto izolace jsou součástí jednotkové ceny a nebudou zvlášť hrazeny.
Veškeré práce budou provedeny úhledně, řádně a kvalitně řemeslným způsobem.
Projektant upozorňuje, že (v souladu s ustanovením 44 odst. 11 zákona č. 137/2006 Sb.) v případě, kdy zadávací dokumentace
obsahuje požadavky nebo odkazy na obchodní firmy, názvy nebo jména a příjmení, specifická označení zboží a služeb, které platí
pro určitou osobu, popřípadě její organizační složku, odkazy na patenty a vynálezy, užitné vzory, průmyslové vzory, ochranné
známky nebo označení původu, umožňuje zadavatel budoucímu zhotoviteli, pokud by to vedlo ke zvýhodnění nebo vyloučení
určitých dodavatelů nebo určitých výrobků, použití jiných, kvalitativně a technicky obdobných řešení. V této dokumentaci uvedené označení dodávek a materiálů tak slouží pouze k určení nejnižších standardů kvality díla.
Uchazeč může navrhnout ekvivalentní dodávky a materiály, avšak s minimálně stejnými technickými parametry, výkony a kvalitou.
pozice | číslo položky | název položky | MJ | Celkem
1 | VZT01 | VZT jednotka (7500 m3/h, 500 Pa, teplovod. ohřívač, chladič, by-pass, cirkulace, digitální regulace,..) | kus | 1
2 | A170283 | Regulátor jednotky | kus | 1
3 | A142319 | ADS CO2-24 prostorové čidlo CO2 (výstup 0-10V + kontakt) | kus | 2
4 | PLCH700500 | Plechovod 700x500 mm | metr | 5
5 | PLCH900355 | Plechovod 900x355 mm | metr | 16
6 | PLCH600355 | Plechovod 600x355 mm | metr | 85
7 | PLCH500355 | Plechovod 500x355 mm | metr | 24
8 | PLCH400300 | Plechovod 400x300 mm | metr | 24
9 | PRE700900 | Přechod z potrubí 700x500 na mřížku 900x1600 mm | kus | 1
10 | PRE6001020o | Přechod z potrubí 600x355 na mřížku 1020x280 mm osový | kus | 1
11 | PRE6001020k | Přechod z potrubí 600x355 na mřížku 1020x280 mm kolmý | kus | 1
12 | PRE900900 | Přechod z potrubí 900x355 na tlumič 900x710 | kus | 2
13 | PRE600500 | Přechod z potrubí 600x355 na potrubí 500x355 | kus | 2
14 | PRE500400 | Přechod z potrubí 500x355 na potrubí 400x300 | kus | 2
15 | PRE400250 | Přechod z potrubí 400x300 na kruhové potrubí dn 250 | kus | 2
16 | KOL700500V | Koleno 700x500 90° vertikální | kus | 1
17 | KOL600355h | Koleno 600x355 90° horizontální | kus | 1
18 | KOL600355h | Koleno 600x355 90° horizontální | kus | 2
19 | ODB600700 | Odbočka z potrubí 600x355 na potrubí 700x500 kolmá | kus | 1
20 | ODB600900 | Odbočka z potrubí 600x355 na potrubí 900x355 kolmá | kus | 1
21 | ODB900250 | Odbočka z potrubí 900x355 na kruhové potrubí dn 250 | kus | 1
22 | KTL900710 | Kulisový tlumič 900x710 mm vč. Opláštění (délka 1,5 m) | kus | 1
23 | ZAL9001600 | Protidešťová žaluzie 900x1600 mm (pozink, bez síťky) | kus | 1
24 | SZAL9001600 | Samočinná výfuková žaluzie odolná povětrnostním vlivům 900x1600 mm | kus | 1
25 | MRZ1020280 | Interiérová mřížka pro odtah vzduchu 1řadá 1020x280 mm s regulací | kus | 2
26 | MRZD400150 | Mřížka do dveří 400x150 (pár) | kus | 1
27 | DDM250 | Dýza s dalekým dosahem dn 250 ručně nastavitelná | kus | 15
28 | PSU300315 | Požární stěnový uzávěr 300x315 (ruční a teplotní s koncovým spínačem zavřeno) | kus | 1
29 | PKTMIII571 | Požární klapka 500x710 s ručním a teplotním spouštěním (konc. Spínač "zavřeno") | kus | 1
30 | PKTMIII935 | Požární klapka 900x355 s ručním a teplotním spouštěním (konc. Spínač "zavřeno") | kus | 1
31 | PKTMIII250 | Požární klapka DN 250 s ručním a teplotním spouštěním (konc. Spínač "zavřeno") | kus | 2
32 | R151036 | Klapka škrtící KEL 250 LF24 servopohon | kus | 1
33 | ML350 | Lehká lamelová rohož ze skelného vlákna tl. 50 mm s Al. folii | m2 | 5
34 | ML350 | Lehká lamelová rohož ze skelného vlákna tl. 50 mm s Al. folii | m2 | 7
35 | PYRO | Lehká lamelová na Al. Folii s požární odolností tl. 50 mm | m2 | 13
36 | KOND900355 | Navaření odtokového žlábku pro kondenzát do potrubí 900x355 | sou | 1
37 | R219250 | Trouba SPIRO Ø 250 ( l=3 bm) | metr | 28
38 | R219160 | Trouba SPIRO Ø 160 ( l=3 bm) | metr | 8
39 | R219125 | Trouba SPIRO Ø 125 ( l=3 bm) | metr | 20
40 | R319100 | Trouba SPIRO Ø 100 ( l=3 bm) | metr | 22
41 | R220009 | OS koleno Ø 250/90 | kus | 7
42 | R220005 | OS koleno Ø 160/90 | kus | 3
43 | R220002 | OS koleno Ø 100/90 | kus | 5
44 | R221108 | OBJ Odbočka jednostrannná 90° 160/125 | kus | 1
45 | R221107 | OBJ Odbočka jednostrannná 90° 160/100 | kus | 1
46 | R221105 | OBJ Odbočka jednostrannná 90° 125/125 | kus | 2
47 | R221104 | OBJ Odbočka jednostrannná 90° 125/100 | kus | 2
48 | R221102 | OBJ Odbočka jednostrannná 90° 100/100 | kus | 4
49 | R222003 | PRO přechod 125/100 | kus | 1
50 | R147112 | NOK 125 - nástavec odtoku kondenzátu ø 125mm | kus | 1
51 | R225104 | Výfukový kus VKS 160 | kus | 1
52 | VKS125 | Výfukový kus VKS 125 | kus | 2
53 | VKS100 | Výfukový kus VKS 100 | kus | 4
54 | VH125 | Výfukový hlavice VH 125 | kus | 1
55 | R230003 | Talířový ventil odtah vzduchu KO 160 - včetně rámečku | kus | 1
56 | R230002 | Talířový ventil odtah vzduchu KO 125 - včetně rámečku | kus | 4
57 | R230001 | Talířový ventil odtah vzduchu KO 100 - včetně rámečku | kus | 11
58 | VENT160 | Ventilátor do potrubí DN 160 (400 m3/hod, 50 Pa) se zpětnou klapkou | kus | 1
59 | VENT125 | Ventilátor do potrubí DN 125 (200 m3/hod, 40 Pa) se zpětnou klapkou | kus | 4
60 | VENT100 | Ventilátor do potrubí DN 100 (100 m3/hod, 30 Pa) se zpětnou klapkou | kus | 3
(Prázdné) | R311010 | lepící páska univerzální š. - 50mm 50m | kus | 20
| R311030 | lepící páska AL š. - 50mm 50m | kus | 20
| R312010 | Šroub TEX - QUADREX 3,9x9,5 mm (VH 3.9x95) | kus | 1000
| R313030 | Nylonová spona vázací 9/1020 mm na průměr do 290 mm | kus | 300
| R336030 | Lehká lamelová rohož ze skelného vlákna tl. 30 mm s Al. folii | m2 | 20