## Rozpočet
BILANCE MATERIÁLU - ROZPOČET
ZAKÁZKA: |  | Gymnázium Jana Palacha Mělník - Přístavba nové tělocvičny
INVESTOR: |  | Středočeský kraj, Zborovská 11, 150 21 Praha 5
MÍSTO STAVBY: |  | Pod Vrchem 3421, 276 01 Mělník
Vypracoval: |  | Ing. Jakub Novák, Projektiva CZ s.r.o.
Archivní číslo: |  | 041/2014
Dodávka akce se předpokládá včetně kompletní montáže, dopravy, vnitrostaveništní manipulace, veškerého souvisejícího doplňkového, podružného a montážního materiálu tak, aby celé zařízení bylo funkční a splňovalo všechny předpisy, které se na ně vztahují.
Při zpracování nabídky je nutné vycházet ze všech částí dokumentace (technické zprávy, seznamu pozic, všech výkresů a specifikace materiálu).
Povinností dodavatele je překontrolovat specifikaci materiálu a případný chybějící materiál nebo výkony doplnit a ocenit.
Součástí ceny musí být veškeré náklady, aby cena byla konečná a zahrnovala celou dodávku a montáž akce.
Všechny použité výrobky musí mít osvědčení o schválení k provozu v České republice.
V průběhu provádění prací budou respektovány všechny příslušné platné předpisy a požadavky BOZP. Náklady vyplývající z jejich dodržení jsou součástí jednotkové ceny a nebudou zvlášť hrazeny.
Veškeré práce budou provedeny úhledně, řádně a kvalitně řemeslným způsobem.
Projektant upozorňuje, že (v souladu s ustanovením 44 odst. 11 zákona č. 137/2006 Sb.) v případě, kdy zadávací dokumentace obsahuje požadavky nebo odkazy na obchodní firmy, názvy nebo jména a příjmení, specifická označení zboží a služeb, které platí pro určitou osobu, popřípadě její organizační složku, odkazy na patenty a vynálezy, užitné vzory, průmyslové vzory, ochranné známky nebo označení původu, umožňuje zadavatel budoucímu zhotoviteli, pokud by to vedlo ke zvýhodnění nebo vyloučení určitých dodavatelů nebo určitých výrobků, použití jiných, kvalitativně a technicky obdobných řešení. V této dokumentaci uvedené označení dodávek a materiálů tak slouží pouze k určení nejnižších standardů kvality díla. Uchazeč může navrhnout ekvivalentní dodávky a materiály, avšak s minimálně stejnými technickými parametry, výkony a kvalitou.
Rekapitulace objektů:
1 | Venkovní splašková kanalizace |  |  |  | 0
2 | Vnitřní splašková kanalizace |  |  |  |  | 0
3 | Dešťová kanalizace |  |  |  | 0
4 | Vnitřní vodovod |  |  |  | 0
5 | Zařizovací předměty |  |  |  | 0
| Celková cena bez DPH |  |  |  | 0
| Celková cena s DPH 21 % |  |  |  | 0
Venkovní splašková kanalizace
Položka | Objednací číslo | Název | Množství | Měrná jednotka | Cena za jednotku | Cena celkem [bez DPH]
1 |  | Hloubení rýh 2000 mm, tř. 3, 100 m3 | 25 | m3 |  | 0
2 |  | Příplatek za lepivost tř.3 | 17.5 | m3 |  | 0
3 |  | Vodorovné přemístění výkopku do 10 000 m, tř. 1-4 | 7.5 | m3 |  | 0
4 |  | Nakládání výkopku přes 100 m3, tř. 1-4 | 7.5 | m3 |  | 0
5 |  | Svislé přemístění výkopku tř. 4, 2,5 m | 17.5 | m3 |  | 0
6 |  | Násypy soudr. Hut 103 PS | 7.5 | m3 |  | 0
7 |  | Zásyp zhutněný jam | 7.5 | m3 |  | 0
Potrubí a tvarovky
8 |  | KGEM potrubí SN4 ML 110x3,2 | 20 | bm |  | 0
9 |  | KGEM potrubí SN4 ML 125x3,2 | 15 | bm |  | 0
10 |  | KGEM potrubí SN4 ML 160x4,0 | 8 | bm |  | 0
11 |  | KGB KOLENO 125/45° | 13 | ks |  | 0
12 |  | KGB KOLENO 160/45° | 1 | ks |  | 0
13 |  | KGEA ODBOČKA 45° 160/125 | 1 | ks |  | 0
14 |  | KGEA ODBOČKA 45° 160/160 | 1 | ks |  | 0
15 |  | KGR REDUKCE 110/125 | 3 | ks |  | 0
16 |  | KGR REDUKCE 125/160 | 1 | ks |  | 0
Ostatní
17 |  | Izolace svislého potrubí, tl. 5 cm | 8 | m2 |  | 0
Montáž
18 |  | Montáž | 1 | sou |  | 0
Vnitřní splašková kanalizace
Položka | Objednací číslo | Název | Množství | Měrná jednotka | Cena za jednotku | Cena celkem [bez DPH]
1 |  | HTEM Plus trubka hr.DN 40x1,8 | 25 | bm |  | 0
2 |  | HTEM Plus trubka hr.DN 50x1,8 | 30 | bm |  | 0
3 |  | HTEM Plus trubka hr.DN 75x1,9 | 25 | bm |  | 0
4 |  | HTEM Plus trubka hr.DN110x2,7 | 55 | bm |  | 0
5 |  | HTEA Plus odbočka DN 50/ 40 45st | 7 | ks |  | 0
6 |  | HTEA Plus odbočka DN 50/ 50 45st | 5 | ks |  | 0
7 |  | HTEA Plus odbočka DN 75/ 75 45st | 2 | ks |  | 0
8 |  | HTEA Plus odbočka DN110/ 50 45st | 4 | ks |  | 0
9 |  | HTEA Plus odbočka DN110/ 75 45st | 10 | ks |  | 0
10 |  | HTEA Plus odbočka DN110/110 45st | 12 | ks |  | 0
11 |  | HTDA Plus dvoj.odbočka DN110/110 87s | 1 | ks |  | 0
12 |  | HTR Plus redukce dlouhá DN 75/50 | 2 | ks |  | 0
13 |  | HTR Plus redukce dlouhá DN 50/ 40 | 4 | ks |  | 0
14 |  | HTR Plus redukce dlouhá DN110/ 50 | 3 | ks |  | 0
15 |  | HTB Plus koleno 40/45st | 31 | ks |  | 0
16 |  | HTB Plus koleno 40/87st | 1 | ks |  | 0
17 |  | HTB Plus koleno 50/45st | 12 | ks |  | 0
18 |  | HTB Plus koleno 50/87st | 5 | ks |  | 0
19 |  | HTB Plus koleno 75/45st | 14 | ks |  | 0
20 |  | HTB Plus koleno 75/87st | 2 | ks |  | 0
21 |  | HTB Plus koleno110/45st | 35 | ks |  | 0
22 |  | HTB Plus koleno110/87st | 10 | ks |  | 0
23 |  | HTM Plus hrdlová zátka DN 50 | 1 | ks |  | 0
24 |  | HTM Plus hrdlová zátka DN 75 | 1 | ks |  | 0
25 |  | HTM Plus hrdlová zátka DN110 | 1 | ks |  | 0
26 |  | OSMA - větrací hlavice DN 110 | 1 | ks |  | 0
Montáž
27 |  | Montáž | 1 | sou |  | 0
Dešťová kanalizace
Položka | Objednací číslo | Název | Množství | Měrná jednotka | Cena za jednotku | Cena celkem [bez DPH]
1 |  | Hloubení rýh 2000 mm, tř. 3, 100 m3 | 375 | m3 |  | 0
2 |  | Příplatek za lepivost tř.3 | 262.5 | m3 |  | 0
3 |  | Vodorovné přemístění výkopku do 10 000 m, tř. 1-4 | 112.5 | m3 |  | 0
4 |  | Nakládání výkopku přes 100 m3, tř. 1-4 | 112.5 | m3 |  | 0
5 |  | Svislé přemístění výkopku tř. 4, 2,5 m | 262.5 | m3 |  | 0
6 |  | Násypy soudr. Hut 103 PS | 112.5 | m3 |  | 0
7 |  | Zásyp zhutněný jam | 112.5 | m3 |  | 0
Potrubí a tvarovky
8 |  | KGEM potrubí SN4 ML 110x3,2 | 15 | bm |  | 0
9 |  | KGEM potrubí SN4 ML 160x4,0 | 290 | bm |  | 0
10 |  | KGEM potrubí SN4 ML 200x4,9 | 50 | bm |  | 0
11 |  | KGEM potrubí SN4 ML 250x6,2 | 5 | ks |  | 0
12 |  | KGB KOLENO 160/45° | 43 | ks |  | 0
13 |  | KGB KOLENO 160/87° | 16 | ks |  | 0
14 |  | KGB KOLENO 200/45° | 2 | ks |  | 0
15 |  | KGEA ODBOČKA 45° 160/160 | 1 | ks |  | 0
16 |  | KGEA ODBOČKA 45° 200/160 | 3 | ks |  | 0
17 |  | KGEA ODBOČKA 45° 200/200 | 1 | ks |  | 0
18 |  | KGEA ODBOČKA 45° 250/160 | 3 | ks |  | 0
19 |  | KGR REDUKCE 160/200 | 2 | ks |  | 0
20 |  | KGR REDUKCE 200/250 | 1 | ks |  | 0
Ostatní
21 |  | Izolace dešťových svodů, tl. 5 cm | 10 | m2 |  | 0
22 |  | Vsakovací tunely dvojitý (objem 0,6 m3, však. Plocha 4,2 m2) | 76 | ks |  | 0
23 |  | Zakončení tunelů | 10 | ks |  | 0
24 |  | Nátoková filtrační šachta pro 1200 m2 s pojízdným poklopem | 1 | ks |  | 0
25 |  | Ulič. vpusť se šachtou DN 600, kalovým košem a pojízd. mříží | 3 | sou |  | 0
26 |  | Vpusť 300x300 mm s kalovým košem a mříží | 2 | sou |  | 0
27 |  | Geotextilie 300g/m2 | 350 | m2 |  | 0
28 |  | Odlučovač lehkých kapalin (pro plochu 650 m2, průtok 10 l/s) | 1 | ks |  | 0
29 |  | Větrací hlavice DN 110 | 3 | ks |  | 0
Montáž
30 |  | Montáž | 1 | sou |  | 0
Vnitřní vodovod
Položka | Objednací číslo | Název | Množství | Měrná jednotka | Cena za jednotku | Cena celkem [bez DPH]
Potrubí PPR s výztuží do podlahy
Potrubí pro studenou vodu
1 |  | potrubí včetně tvarovek a závěsů, PN20; 20x2,8 | 120 | bm |  | 0
2 |  | potrubí včetně tvarovek a závěsů, PN20; 25x3,5 | 30 | bm |  | 0
3 |  | potrubí včetně tvarovek a závěsů, PN20; 32x4,4 | 25 | bm |  | 0
4 |  | potrubí včetně tvarovek a závěsů, PN20; 40x5,5 | 25 | bm |  | 0
5 |  | Izolace pro potrubí tl.13 mm; d 20 | 120 | bm |  | 0
6 |  | Izolace pro potrubí tl.13 mm; d 25 | 30 | bm |  | 0
7 |  | Izolace pro potrubí tl.13 mm; d 32 | 25 | bm |  | 0
8 |  | Izolace pro potrubí tl.13 mm; d 40 | 25 | bm |  | 0
Potrubí pro teplou vodu a cirkulaci
9 |  | potrubí včetně tvarovek a závěsů, PN20; 20x2,8 | 120 | bm |  | 0
10 |  | potrubí včetně tvarovek a závěsů, PN20; 25x3,5 | 40 | bm |  | 0
11 |  | potrubí včetně tvarovek a závěsů, PN20; 32x4,4 | 25 | bm |  | 0
12 |  | potrubí včetně tvarovek a závěsů, PN20; 40x5,5 | 20 | bm |  | 0
13 |  | Izolace pro potrubí tl.20 mm; d 20 | 120 | bm |  | 0
14 |  | Izolace pro potrubí tl.20 mm; d 25 | 40 | bm |  | 0
15 |  | Izolace pro potrubí tl.30 mm; d 32 | 25 | bm |  | 0
16 |  | Izolace pro potrubí tl.30 mm; d 40 | 20 | bm |  | 0
Potrubí je kótováno v DN- tj. vnitřní průměr - pro požární vodu
17 |  | potrubí včetně tvarovek a závěsů, ocelové dn 25 | 55 | bm |  | 0
18 |  | potrubí včetně tvarovek a závěsů, ocelové dn 32 | 35 | bm |  | 0
Armatury a zařízení
19 |  | Kulový kohout DN32 | 2 | ks |  | 0
20 |  | Kulový kohout DN40 | 1 | ks |  | 0
21 |  | Odvzdušňovací ventil DN20 | 1 | ks |  | 0
22 |  | Vodomeř pro studenou vodu | 2 | ks |  | 0
23 |  | Filtr; DN40 | 1 | ks |  | 0
24 |  | Zpětná klapka DN40 | 1 | ks |  | 0
25 |  | Rohový ventil 1/2" | 36 | ks |  | 0
26 |  | Pojistný ventil 0-0,6 MPa DN40 | 1 | ks |  | 0
27 |  | Termostatický třícestný směšovací ventil | 1 | ks |  | 0
28 |  | Rohový ventil pro napouštění do systému UT se zp. klapkou | 1 | ks |  | 0
29 |  | Tlakové zkoušky potrubí a desinfekce | 405 | ks |  | 0
Montáž
30 |  | Montáž | 1 | sou | - | 0
Zařizovací předměty
Položka | Objednací číslo | Název | Množství | Měrná jednotka | Cena za jednotku | Cena celkem [bez DPH]
1 |  | WC závěsné - vč. montážní předstěny, tlačítka, sedátka | 10 | ks |  | 0
2 |  | WC závěsné pro invalidy | 1 | ks |  | 0
3 |  | Sprchový kout rohový 900x900 vč. vaničky, dveří a sifonu | 3 | ks |  | 0
4 |  | Liniový sprchový žlab nerezový vč. sifonu | 8 | ks |  | 0
5 |  | Umyvadlo keramické hranaté š. 55 cm - vč kotvících prvků | 14 | ks |  | 0
6 |  | Umyvadlo pro invalidy - vč kotvících prvků, flexohadiček | 1 | ks |  | 0
7 |  | Pisoár | 2 | ks |  | 0
8 |  | Výlevka | 1 | ks |  | 0
9 |  | Stojánková páková baterie | 15 | ks |  | 0
10 |  | Nástěnná termostat.sprchová baterie se sprchovým kompletem | 11 | ks |  | 0
11 |  | Nástěnná baterie pro výlevku | 1 | ks |  | 0
12 |  | Sifon pro umyvadlo nerezový | 16 | ks |  | 0
13 |  | Sifon pro výlevku nerezový | 1 | ks |  | 0
14 |  | Sifon pro dřez nerezový | 1 | ks |  | 0
15 |  | Sifon pro odvod kondenzátu nerezový | 2 | ks |  | 0
Montáž
16 |  | Kompletace | 1 | sou |  | 0
17 |  | Montáž | 1 | sou |  | 0

## Venkovní splašková kanalizace
BILANCE MATERIÁLU -VÝKAZ MATERIÁLU
ZAKÁZKA: |  | Gymnázium Jana Palacha Mělník - Přístavba nové tělocvičny
INVESTOR: |  | Středočeský kraj, Zborovská 11, 150 21 Praha 5
MÍSTO STAVBY: |  | Pod Vrchem 3421, 276 01 Mělník
Vypracoval: |  | Ing. Jakub Novák, Projektiva CZ s.r.o.
Archivní číslo: |  | 041/2014
Dodávka akce se předpokládá včetně kompletní montáže, dopravy, vnitrostaveništní manipulace, veškerého souvisejícího doplňkového, podružného a montážního materiálu tak, aby celé zařízení bylo funkční a splňovalo všechny předpisy, které se na ně vztahují.
Při zpracování nabídky je nutné vycházet ze všech částí dokumentace (technické zprávy, seznamu pozic, všech výkresů a specifikace materiálu).
Povinností dodavatele je překontrolovat specifikaci materiálu a případný chybějící materiál nebo výkony doplnit a ocenit.
Součástí ceny musí být veškeré náklady, aby cena byla konečná a zahrnovala celou dodávku a montáž akce.
Všechny použité výrobky musí mít osvědčení o schválení k provozu v České republice.
V průběhu provádění prací budou respektovány všechny příslušné platné předpisy a požadavky BOZP. Náklady vyplývající z jejich dodržení jsou součástí jednotkové ceny a nebudou zvlášť hrazeny.
Veškeré práce budou provedeny úhledně, řádně a kvalitně řemeslným způsobem.
Projektant upozorňuje, že (v souladu s ustanovením 44 odst. 11 zákona č. 137/2006 Sb.) v případě, kdy zadávací dokumentace obsahuje požadavky nebo odkazy na obchodní firmy, názvy nebo jména a příjmení, specifická označení zboží a služeb, které platí pro určitou osobu, popřípadě její organizační složku, odkazy na patenty a vynálezy, užitné vzory, průmyslové vzory, ochranné známky nebo označení původu, umožňuje zadavatel budoucímu zhotoviteli, pokud by to vedlo ke zvýhodnění nebo vyloučení určitých dodavatelů nebo určitých výrobků, použití jiných, kvalitativně a technicky obdobných řešení. V této dokumentaci uvedené označení dodávek a materiálů tak slouží pouze k určení nejnižších standardů kvality díla. Uchazeč může navrhnout ekvivalentní dodávky a materiály, avšak s minimálně stejnými technickými parametry, výkony a kvalitou.
Venkovní splašková kanalizace
Položka | Objednací číslo | Název | Množství | Měrná jednotka | Cena za jednotku | Cena celkem [bez DPH]
1 |  | Hloubení rýh 2000 mm, tř. 3, 100 m3 | 25 | m3 |  | 0
2 |  | Příplatek za lepivost tř.3 | 17.5 | m3 |  | 0
3 |  | Vodorovné přemístění výkopku do 10 000 m, tř. 1-4 | 7.5 | m3 |  | 0
4 |  | Nakládání výkopku přes 100 m3, tř. 1-4 | 7.5 | m3 |  | 0
5 |  | Svislé přemístění výkopku tř. 4, 2,5 m | 17.5 | m3 |  | 0
6 |  | Násypy soudr. Hut 103 PS | 7.5 | m3 |  | 0
7 |  | Zásyp zhutněný jam | 7.5 | m3 |  | 0
Potrubí a tvarovky
8 |  | KGEM potrubí SN4 ML 110x3,2 | 20 | bm |  | 0
9 |  | KGEM potrubí SN4 ML 125x3,2 | 15 | bm |  | 0
10 |  | KGEM potrubí SN4 ML 160x4,0 | 8 | bm |  | 0
11 |  | KGB KOLENO 125/45° | 13 | ks |  | 0
12 |  | KGB KOLENO 160/45° | 1 | ks |  | 0
13 |  | KGEA ODBOČKA 45° 160/125 | 1 | ks |  | 0
14 |  | KGEA ODBOČKA 45° 160/160 | 1 | ks |  | 0
15 |  | KGR REDUKCE 110/125 | 3 | ks |  | 0
16 |  | KGR REDUKCE 125/160 | 1 | ks |  | 0
Ostatní
17 |  | Izolace svislého potrubí, tl. 5 cm | 8 | m2 |  | 0
Montáž
18 |  | Montáž | 1 | sou |  | 0

## Vnitřní splašková kanalizace
BILANCE MATERIÁLU -VÝKAZ MATERIÁLU
ZAKÁZKA: |  | Gymnázium Jana Palacha Mělník - Přístavba nové tělocvičny
INVESTOR: |  | Středočeský kraj, Zborovská 11, 150 21 Praha 5
MÍSTO STAVBY: |  | Pod Vrchem 3421, 276 01 Mělník
Vypracoval: |  | Ing. Jakub Novák, Projektiva CZ s.r.o.
Archivní číslo: |  | 041/2014
Vnitřní splašková kanalizace
Položka | Objednací číslo | Název | Množství | Měrná jednotka | Cena za jednotku | Cena celkem [bez DPH]
1 |  | HTEM Plus trubka hr.DN 40x1,8 | 25 | bm |  | 0
2 |  | HTEM Plus trubka hr.DN 50x1,8 | 30 | bm |  | 0
3 |  | HTEM Plus trubka hr.DN 75x1,9 | 25 | bm |  | 0
4 |  | HTEM Plus trubka hr.DN110x2,7 | 55 | bm |  | 0
5 |  | HTEA Plus odbočka DN 50/ 40 45st | 7 | ks |  | 0
6 |  | HTEA Plus odbočka DN 50/ 50 45st | 5 | ks |  | 0
7 |  | HTEA Plus odbočka DN 75/ 75 45st | 2 | ks |  | 0
8 |  | HTEA Plus odbočka DN110/ 50 45st | 4 | ks |  | 0
9 |  | HTEA Plus odbočka DN110/ 75 45st | 10 | ks |  | 0
10 |  | HTEA Plus odbočka DN110/110 45st | 12 | ks |  | 0
11 |  | HTDA Plus dvoj.odbočka DN110/110 87s | 1 | ks |  | 0
12 |  | HTR Plus redukce dlouhá DN 75/50 | 2 | ks |  | 0
13 |  | HTR Plus redukce dlouhá DN 50/ 40 | 4 | ks |  | 0
14 |  | HTR Plus redukce dlouhá DN110/ 50 | 3 | ks |  | 0
15 |  | HTB Plus koleno 40/45st | 31 | ks |  | 0
16 |  | HTB Plus koleno 40/87st | 1 | ks |  | 0
17 |  | HTB Plus koleno 50/45st | 12 | ks |  | 0
18 |  | HTB Plus koleno 50/87st | 5 | ks |  | 0
19 |  | HTB Plus koleno 75/45st | 14 | ks |  | 0
20 |  | HTB Plus koleno 75/87st | 2 | ks |  | 0
21 |  | HTB Plus koleno110/45st | 35 | ks |  | 0
22 |  | HTB Plus koleno110/87st | 10 | ks |  | 0
23 |  | HTM Plus hrdlová zátka DN 50 | 1 | ks |  | 0
24 |  | HTM Plus hrdlová zátka DN 75 | 1 | ks |  | 0
25 |  | HTM Plus hrdlová zátka DN110 | 1 | ks |  | 0
26 |  | OSMA - větrací hlavice DN 110 | 1 | ks |  | 0
Montáž
27 |  | Montáž | 1 | sou |  | 0

## Dešťová kanalizace
BILANCE MATERIÁLU -VÝKAZ MATERIÁLU
ZAKÁZKA: |  | Gymnázium Jana Palacha Mělník - Přístavba nové tělocvičny
INVESTOR: |  | Středočeský kraj, Zborovská 11, 150 21 Praha 5
MÍSTO STAVBY: |  | Pod Vrchem 3421, 276 01 Mělník
Vypracoval: |  | Ing. Jakub Novák, Projektiva CZ s.r.o.
Archivní číslo: |  | 041/2014
Dešťová kanalizace
Položka | Objednací číslo | Název | Množství | Měrná jednotka | Cena za jednotku | Cena celkem [bez DPH]
1 |  | Hloubení rýh 2000 mm, tř. 3, 100 m3 | 375 | m3 |  | 0
2 |  | Příplatek za lepivost tř.3 | 262.5 | m3 |  | 0
3 |  | Vodorovné přemístění výkopku do 10 000 m, tř. 1-4 | 112.5 | m3 |  | 0
4 |  | Nakládání výkopku přes 100 m3, tř. 1-4 | 112.5 | m3 |  | 0
5 |  | Svislé přemístění výkopku tř. 4, 2,5 m | 262.5 | m3 |  | 0
6 |  | Násypy soudr. Hut 103 PS | 112.5 | m3 |  | 0
7 |  | Zásyp zhutněný jam | 112.5 | m3 |  | 0
Potrubí a tvarovky
8 |  | KGEM potrubí SN4 ML 110x3,2 | 15 | bm |  | 0
9 |  | KGEM potrubí SN4 ML 160x4,0 | 290 | bm |  | 0
10 |  | KGEM potrubí SN4 ML 200x4,9 | 50 | bm |  | 0
11 |  | KGEM potrubí SN4 ML 250x6,2 | 5 | ks |  | 0
12 |  | KGB KOLENO 160/45° | 43 | ks |  | 0
13 |  | KGB KOLENO 160/87° | 16 | ks |  | 0
14 |  | KGB KOLENO 200/45° | 2 | ks |  | 0
15 |  | KGEA ODBOČKA 45° 160/160 | 1 | ks |  | 0
16 |  | KGEA ODBOČKA 45° 200/160 | 3 | ks |  | 0
17 |  | KGEA ODBOČKA 45° 200/200 | 1 | ks |  | 0
18 |  | KGEA ODBOČKA 45° 250/160 | 3 | ks |  | 0
19 |  | KGR REDUKCE 160/200 | 2 | ks |  | 0
20 |  | KGR REDUKCE 200/250 | 1 | ks |  | 0
Ostatní
21 |  | Izolace dešťových svodů, tl. 5 cm | 10 | m2 |  | 0
22 |  | Vsakovací tunely dvojitý (objem 0,6 m3, však. Plocha 4,2 m2) | 76 | ks |  | 0
23 |  | Zakončení tunelů | 10 | ks |  | 0
24 |  | Nátoková filtrační šachta pro 1200 m2 s pojízdným poklopem | 1 | ks |  | 0
25 |  | Ulič. vpusť se šachtou DN 600, kalovým košem a pojízd. mříží | 3 | sou |  | 0
26 |  | Vpusť 300x300 mm s kalovým košem a mříží | 2 | sou |  | 0
27 |  | Geotextilie 300g/m2 | 350 | m2 |  | 0
28 |  | Odlučovač lehkých kapalin (pro plochu 650 m2, průtok 10 l/s) | 1 | ks |  | 0
29 |  | Větrací hlavice DN 110 | 3 | ks |  | 0
Montáž
30 |  | Montáž | 1 | sou |  | 0

## Vnitřní vodovod
BILANCE MATERIÁLU -VÝKAZ MATERIÁLU
ZAKÁZKA: |  | Gymnázium Jana Palacha Mělník - Přístavba nové tělocvičny
INVESTOR: |  | Středočeský kraj, Zborovská 11, 150 21 Praha 5
MÍSTO STAVBY: |  | Pod Vrchem 3421, 276 01 Mělník
Vypracoval: |  | Ing. Jakub Novák, Projektiva CZ s.r.o.
Archivní číslo: |  | 041/2014
Vnitřní vodovod
Položka | Objednací číslo | Název | Množství | Měrná jednotka | Cena za jednotku | Cena celkem [bez DPH]
Potrubí PPR s výztuží do podlahy
Potrubí pro studenou vodu
1 |  | potrubí včetně tvarovek a závěsů, PN20; 20x2,8 | 120 | bm |  | 0
2 |  | potrubí včetně tvarovek a závěsů, PN20; 25x3,5 | 30 | bm |  | 0
3 |  | potrubí včetně tvarovek a závěsů, PN20; 32x4,4 | 25 | bm |  | 0
4 |  | potrubí včetně tvarovek a závěsů, PN20; 40x5,5 | 25 | bm |  | 0
5 |  | Izolace pro potrubí tl.13 mm; d 20 | 120 | bm |  | 0
6 |  | Izolace pro potrubí tl.13 mm; d 25 | 30 | bm |  | 0
7 |  | Izolace pro potrubí tl.13 mm; d 32 | 25 | bm |  | 0
8 |  | Izolace pro potrubí tl.13 mm; d 40 | 25 | bm |  | 0
Potrubí pro teplou vodu a cirkulaci
9 |  | potrubí včetně tvarovek a závěsů, PN20; 20x2,8 | 120 | bm |  | 0
10 |  | potrubí včetně tvarovek a závěsů, PN20; 25x3,5 | 40 | bm |  | 0
11 |  | potrubí včetně tvarovek a závěsů, PN20; 32x4,4 | 25 | bm |  | 0
12 |  | potrubí včetně tvarovek a závěsů, PN20; 40x5,5 | 20 | bm |  | 0
13 |  | Izolace pro potrubí tl.20 mm; d 20 | 120 | bm |  | 0
14 |  | Izolace pro potrubí tl.20 mm; d 25 | 40 | bm |  | 0
15 |  | Izolace pro potrubí tl.30 mm; d 32 | 25 | bm |  | 0
16 |  | Izolace pro potrubí tl.30 mm; d 40 | 20 | bm |  | 0
Potrubí je kótováno v DN- tj. vnitřní průměr - pro požární vodu
17 |  | potrubí včetně tvarovek a závěsů, ocelové dn 25 | 55 | bm |  | 0
18 |  | potrubí včetně tvarovek a závěsů, ocelové dn 32 | 35 | bm |  | 0
Armatury a zařízení
19 |  | Kulový kohout DN32 | 2 | ks |  | 0
20 |  | Kulový kohout DN40 | 1 | ks |  | 0
21 |  | Odvzdušňovací ventil DN20 | 1 | ks |  | 0
22 |  | Vodomeř pro studenou vodu | 2 | ks |  | 0
23 |  | Filtr; DN40 | 1 | ks |  | 0
24 |  | Zpětná klapka DN40 | 1 | ks |  | 0
25 |  | Rohový ventil 1/2" | 36 | ks |  | 0
26 |  | Pojistný ventil 0-0,6 MPa DN40 | 1 | ks |  | 0
27 |  | Termostatický třícestný směšovací ventil | 1 | ks |  | 0
28 |  | Rohový ventil pro napouštění do systému UT se zp. klapkou | 1 | ks |  | 0
29 |  | Tlakové zkoušky potrubí a desinfekce | 405 | ks |  | 0
Montáž
30 |  | Montáž | 1 | sou |  | 0

## Zařizovací předměty
BILANCE MATERIÁLU -VÝKAZ MATERIÁLU
ZAKÁZKA: |  | Gymnázium Jana Palacha Mělník - Přístavba nové tělocvičny
INVESTOR: |  | Středočeský kraj, Zborovská 11, 150 21 Praha 5
MÍSTO STAVBY: |  | Pod Vrchem 3421, 276 01 Mělník
Vypracoval: |  | Ing. Jakub Novák, Projektiva CZ s.r.o.
Archivní číslo: |  | 041/2014
Zařizovací předměty
Položka | Objednací číslo | Název | Množství | Měrná jednotka | Cena za jednotku | Cena celkem [bez DPH]
1 |  | WC závěsné - vč. montážní předstěny, tlačítka, sedátka | 10 | ks |  | 0
2 |  | WC závěsné pro invalidy | 1 | ks |  | 0
3 |  | Sprchový kout rohový 900x900 vč. vaničky, dveří a sifonu | 3 | ks |  | 0
4 |  | Liniový sprchový žlab nerezový vč. sifonu | 8 | ks |  | 0
5 |  | Umyvadlo keramické hranaté š. 55 cm - vč kotvících prvků | 14 | ks |  | 0
6 |  | Umyvadlo pro invalidy - vč kotvících prvků, flexohadiček | 1 | ks |  | 0
7 |  | Pisoár | 2 | ks |  | 0
8 |  | Výlevka | 1 | ks |  | 0
9 |  | Stojánková páková baterie | 15 | ks |  | 0
10 |  | Nástěnná termostat.sprchová baterie se sprchovým kompletem | 11 | ks |  | 0
11 |  | Nástěnná baterie pro výlevku | 1 | ks |  | 0
12 |  | Sifon pro umyvadlo nerezový | 16 | ks |  | 0
13 |  | Sifon pro výlevku nerezový | 1 | ks |  | 0
14 |  | Sifon pro dřez nerezový | 1 | ks |  | 0
15 |  | Sifon pro odvod kondenzátu nerezový | 2 | ks |  | 0
Montáž
16 |  | Kompletace | 1 | sou |  | 0
17 |  | Montáž | 1 | sou |  | 0