## Krycí list
SLEPÝ ROZPOČET
Rozpočet |  | SO.01.DPS | PŘÍSTAVBA TĚLOCVIČNY - ROZPOČET/VV |  | 802.21
Objekt |  | Název objektu |  | SKP
SO.01 |  | PŘÍSTAVBA TĚLOCVIČNY |  | Měrná jednotka
Stavba |  | Název stavby |  | Počet jednotek
PFB140059 |  | GYMNÁZIUM JANA PALACHA MĚLNÍK - TĚLOCVIČNA |  | Náklady na m.j. | 0
Projektant |  | Adam Rujbr Architects, s.r.o. |  | Typ rozpočtu
Zpracovatel projektu |  | Adam Rujbr Architects, s.r.o.
Objednatel |  | Středočeský kraj
Dodavatel |  |  |  | Zakázkové číslo | PFB140059
Rozpočtoval |  |  |  | Počet listů
ROZPOČTOVÉ NÁKLADY
Základní rozpočtové náklady |  |  | Ostatní rozpočtové náklady
| HSV celkem | 0 | Ztížené výrobní podmínky |  | 0
Z | PSV celkem | 0 | Oborová přirážka |  | 0
R | M práce celkem | 0 | Přesun stavebních kapacit |  | 0
N | M dodávky celkem | 0 | Mimostaveništní doprava |  | 0
ZRN celkem |  | 0 | Zařízení staveniště |  | 0
|  |  | Provoz investora |  | 0
HZS |  | 0 | Kompletační činnost (IČD) |  | 0
ZRN+HZS |  | 0 | Ostatní náklady neuvedené |  | 0
ZRN+ost.náklady+HZS |  | 0 | Ostatní náklady celkem |  | 0
Vypracoval |  |  | Za zhotovitele | Za objednatele
Jméno : |  |  | Jméno : | Jméno :
Datum : |  |  | Datum : | Datum :
Podpis : |  |  | Podpis: | Podpis:
Základ pro DPH |  | 21 | % | 0
DPH |  | 21 | % | 0
Základ pro DPH |  | 0 | % | 0
DPH |  | 0 | % | 0
CENA ZA OBJEKT CELKEM |  |  |  | 0
Poznámka :

## Rekapitulace
Stavba : |  | PFB140059 GYMNÁZIUM JANA PALACHA MĚLNÍK - TĚLOCVIČNA |  |  | Rozpočet : | SO.01.DPS
Objekt : |  | SO.01 PŘÍSTAVBA TĚLOCVIČNY |  |  | PŘÍSTAVBA TĚLOCVIČNY - ROZPOČET/VV
REKAPITULACE STAVEBNÍCH DÍLŮ
| Stavební díl |  | HSV | PSV | Dodávka | Montáž | HZS
1 | Zemní práce |  | 0 | 0 | 0 | 0 | 0
18 | Povrchové úpravy terénu |  | 0 | 0 | 0 | 0 | 0
27 | Základy |  | 0 | 0 | 0 | 0 | 0
3 | Svislé a kompletní konstrukce |  | 0 | 0 | 0 | 0 | 0
311 | Sádrokartonové konstrukce |  | 0 | 0 | 0 | 0 | 0
32 | Zdi opěrné |  | 0 | 0 | 0 | 0 | 0
38 | Kompletní konstrukce |  | 0 | 0 | 0 | 0 | 0
4 | Vodorovné konstrukce |  | 0 | 0 | 0 | 0 | 0
43 | Schodiště |  | 0 | 0 | 0 | 0 | 0
5 | Komunikace |  | 0 | 0 | 0 | 0 | 0
61 | Upravy povrchů vnitřní |  | 0 | 0 | 0 | 0 | 0
62 | Úpravy povrchů vnější |  | 0 | 0 | 0 | 0 | 0
63 | Podlahy a podlahové konstrukce |  | 0 | 0 | 0 | 0 | 0
64 | Osazování výplní otvorů |  | 0 | 0 | 0 | 0 | 0
95 | Dokončovací konstrukce na pozemních stavbách |  | 0 | 0 | 0 | 0 | 0
96 | Bourání konstrukcí |  | 0 | 0 | 0 | 0 | 0
99 | Staveništní přesun hmot |  | 0 | 0 | 0 | 0 | 0
711 | Izolace proti vodě |  | 0 | 0 | 0 | 0 | 0
712 | Živičné krytiny |  | 0 | 0 | 0 | 0 | 0
713 | Izolace tepelné |  | 0 | 0 | 0 | 0 | 0
714 | Izolace akustické a protiotřesové |  | 0 | 0 | 0 | 0 | 0
720 | Zdravotechnická instalace |  | 0 | 0 | 0 | 0 | 0
730 | Ústřední vytápění |  | 0 | 0 | 0 | 0 | 0
762 | Konstrukce tesařské |  | 0 | 0 | 0 | 0 | 0
764 | Konstrukce klempířské |  | 0 | 0 | 0 | 0 | 0
766 | Konstrukce truhlářské |  | 0 | 0 | 0 | 0 | 0
767 | Konstrukce zámečnické |  | 0 | 0 | 0 | 0 | 0
770 | Konstrukce systemové z kovových profilů |  | 0 | 0 | 0 | 0 | 0
771 | Podlahy z dlaždic a obklady |  | 0 | 0 | 0 | 0 | 0
776 | Podlahy povlakové |  | 0 | 0 | 0 | 0 | 0
781 | Obklady keramické |  | 0 | 0 | 0 | 0 | 0
783 | Nátěry |  | 0 | 0 | 0 | 0 | 0
784 | Malby |  | 0 | 0 | 0 | 0 | 0
790 | Vnitřní vybavení |  | 0 | 0 | 0 | 0 | 0
797 | Hřiště a vybavení sportovišť |  | 0 | 0 | 0 | 0 | 0
M21 | Elektromontáže |  | 0 | 0 | 0 | 0 | 0
M22 | Montáž sdělovací a zabezp. techniky |  | 0 | 0 | 0 | 0 | 0
M24 | Montáže vzduchotechnických zařízení |  | 0 | 0 | 0 | 0 | 0
M33 | Montáže dopravních zařízení - výtahy a plošiny |  | 0 | 0 | 0 | 0 | 0
M43 | Montáže ocelových konstrukcí |  | 0 | 0 | 0 | 0 | 0
M99 | Skladby podlah a konstrukcí |  | 0 | 0 | 0 | 0 | 0
D96 | Přesuny suti a vybouraných hmot |  | 0 | 0 | 0 | 0 | 0
| CELKEM OBJEKT |  | 0 | 0 | 0 | 0 | 0
VEDLEJŠÍ ROZPOČTOVÉ NÁKLADY
Název VRN |  |  | Kč | % | Základna |  | Kč
Ztížené výrobní podmínky |  |  |  |  | 0 |  | 0 | 0
Oborová přirážka |  |  |  |  | 0 |  | 0 | 0
Přesun stavebních kapacit |  |  |  |  | 0 |  | 0 | 0
Mimostaveništní doprava |  |  |  |  | 0 |  | 0 | 0
Zařízení staveniště |  |  |  |  | 0 |  | 0 | 1
Provoz investora |  |  |  |  | 0 |  | 0 | 1
Kompletační činnost (IČD) |  |  |  |  | 0 |  | 0 | 2
Rezerva rozpočtu |  |  |  |  | 0 |  | 0 | 2
| CELKEM VRN |  |  |  |  | 0

## Položky
Slepý rozpočet
Stavba : |  | PFB140059 GYMNÁZIUM JANA PALACHA MĚLNÍK - TĚLOCVIČNA |  | Rozpočet: | SO.01.DPS
Objekt : |  | SO.01 PŘÍSTAVBA TĚLOCVIČNY |  | PŘÍSTAVBA TĚLOCVIČNY - ROZPOČET/VV
P.č. | Číslo položky | Název položky | MJ | množství | cena / MJ | celkem (Kč)
Díl: | 1 | Zemní práce | [5 empty] | 1
1 | 131101103R00 | Hloubení nezapažených jam v hor.2 do 10000 m3 | m3 | 595.98 | 0 | 0 |  | 2 | 1 | 1 | 1 | 1 | 0 | 0 | 0 | 0 | 0 | 1 | 1 | 0
|  | Začátek provozního součtu |  | 0 |  |  | Začátek provozního součtu
|  | hloubení z úrovně PT ...... - 0,74:(8,0*6,25+1,5*1,5+2,5*1,5+4,0*9,25+27,5*7,5+9,0*7,5+3,2*1,0)*0,25 |  | 92.4875 |  |  | hloubení z úrovně PT ...... - 0,74:(8,0*6,25+1,5*1,5+2,5*1,5+4,0*9,25+27,5*7,5+9,0*7,5+3,2*1,0)*0,25
|  | (3,25*0,8+4,0*5,75+5,0*8,0)*0,25 |  | 16.4 |  |  | (3,25*0,8+4,0*5,75+5,0*8,0)*0,25
|  | (9,9*8,5+9,4*33,5+9,75*8,5+10,5*9,75+9,0*6,1)*1,5 |  | 958.8 |  |  | (9,9*8,5+9,4*33,5+9,75*8,5+10,5*9,75+9,0*6,1)*1,5
|  | 0 |  | 0 |  |  | 0
|  | 0 |  | 0 |  |  | 0
|  | prohloubení z úrovně -0,74:3,25*4,5*1,06+3,5*5,75*1,31+3,25*5,0*1,06+4,0*6,75*1,56 |  | 101.2113 |  |  | prohloubení z úrovně -0,74:3,25*4,5*1,06+3,5*5,75*1,31+3,25*5,0*1,06+4,0*6,75*1,56
|  | 1,5*4,75*0,75+2,5*6,25*0,75 |  | 17.0625 |  |  | 1,5*4,75*0,75+2,5*6,25*0,75
|  | 0 |  | 0 |  |  | 0
|  | prohloubení z úrovně -4,62:1,75*1,75*0,98*2 |  | 6.0025 |  |  | prohloubení z úrovně -4,62:1,75*1,75*0,98*2
|  | Konec provozního součtu |  | 1191.9638 |  |  | Konec provozního součtu
|  | z toho v hornině 2 ...50%:1191,96*0,5 |  | 595.98 |  |  | z toho v hornině 2 ...50%:1191,96*0,5
2 | 131201203R00 | Hloubení zapažených jam v hor.3 do 10000 m3 | m3 | 595.98 | 0 | 0 |  | 2 | 1 | 1 | 1 | 1 | 0 | 0 | 0 | 0 | 0 | 1 | 1 | 0
|  | Začátek provozního součtu |  | 0 |  |  | Začátek provozního součtu
|  | hloubení z úrovně PT ...... - 0,74:(8,0*6,25+1,5*1,5+2,5*1,5+4,0*9,25+27,5*7,5+9,0*7,5+3,2*1,0)*0,25 |  | 92.4875 |  |  | hloubení z úrovně PT ...... - 0,74:(8,0*6,25+1,5*1,5+2,5*1,5+4,0*9,25+27,5*7,5+9,0*7,5+3,2*1,0)*0,25
|  | (3,25*0,8+4,0*5,75+5,0*8,0)*0,25 |  | 16.4 |  |  | (3,25*0,8+4,0*5,75+5,0*8,0)*0,25
|  | (9,9*8,5+9,4*33,5+9,75*8,5+10,5*9,75+9,0*6,1)*1,5 |  | 958.8 |  |  | (9,9*8,5+9,4*33,5+9,75*8,5+10,5*9,75+9,0*6,1)*1,5
|  | 0 |  | 0 |  |  | 0
|  | 0 |  | 0 |  |  | 0
|  | prohloubení z úrovně -0,74:3,25*4,5*1,06+3,5*5,75*1,31+3,25*5,0*1,06+4,0*6,75*1,56 |  | 101.2113 |  |  | prohloubení z úrovně -0,74:3,25*4,5*1,06+3,5*5,75*1,31+3,25*5,0*1,06+4,0*6,75*1,56
|  | 1,5*4,75*0,75+2,5*6,25*0,75 |  | 17.0625 |  |  | 1,5*4,75*0,75+2,5*6,25*0,75
|  | 0 |  | 0 |  |  | 0
|  | prohloubení z úrovně -4,62:1,75*1,75*0,98*2 |  | 6.0025 |  |  | prohloubení z úrovně -4,62:1,75*1,75*0,98*2
|  | Konec provozního součtu |  | 1191.9638 |  |  | Konec provozního součtu
|  | z toho v hornině 2 ...50%:1191,96*0,5 |  | 595.98 |  |  | z toho v hornině 2 ...50%:1191,96*0,5
3 | 131201209R00 | Příplatek za lepivost - hloubení zapaž.jam v hor.3 | m3 | 297.99 | 0 | 0 |  | 2 | 1 | 1 | 1 | 1 | 0 | 0 | 0 | 0 | 0 | 1 | 1 | 0
|  | 595,98*0,5 |  | 297.99 |  |  | 595,98*0,5
4 | 131401103R00 | Hloubení nezapažených jam v hor.5 do 10000 m3 | m3 | 1213.614 | 0 | 0 |  | 2 | 1 | 1 | 1 | 1 | 0 | 0 | 0 | 0 | 0 | 1 | 1 | 0.00817
|  | rozsah výskytu skalnatého podloží dle sdělení projektanta: |  | 0 |  |  | rozsah výskytu skalnatého podloží dle sdělení projektanta:
|  | Začátek provozního součtu |  | 0 |  |  | Začátek provozního součtu
|  | hloubení z úrovně PT ...... - 0,55:(8,75*7,5+4,5*6,4+33,25*13,5+13,0*5,5+6,0*2,25+8,75*7,0)*0,55 |  | 379.2525 |  |  | hloubení z úrovně PT ...... - 0,55:(8,75*7,5+4,5*6,4+33,25*13,5+13,0*5,5+6,0*2,25+8,75*7,0)*0,55
|  | 3,5*(12,99+41,64)*3,25+4,5*1,25*2,2*2 |  | 646.1662 |  |  | 3,5*(12,99+41,64)*3,25+4,5*1,25*2,2*2
|  | prohloubení z úrovně -0,55:6,0*5,0*1,25+3,5*5,5*1,25*6+5,0*5,75*1,25 |  | 217.8125 |  |  | prohloubení z úrovně -0,55:6,0*5,0*1,25+3,5*5,5*1,25*6+5,0*5,75*1,25
|  | hloubení z úrovně PT ........ -5,10 až -6,10:2,25*1,5*0,5+2,75*2,25*0,5+2,25*4,5*05+3,0*4,5*0,5+3,25*2,25*0,5 |  | 65.8125 |  |  | hloubení z úrovně PT ........ -5,10 až -6,10:2,25*1,5*0,5+2,75*2,25*0,5+2,25*4,5*05+3,0*4,5*0,5+3,25*2,25*0,5
|  | 3,0*1,7*0,5+2,5*1,3*0,5+3,5*4,0*0,5+1,3*2,25*0,5+1,5*3,0*0,5 |  | 14.8875 |  |  | 3,0*1,7*0,5+2,5*1,3*0,5+3,5*4,0*0,5+1,3*2,25*0,5+1,5*3,0*0,5
|  | 3,5*4,5*0,5+13,5*2,3*0,5+1,5*0,75*0,5*2 |  | 24.525 |  |  | 3,5*4,5*0,5+13,5*2,3*0,5+1,5*0,75*0,5*2
|  | Konec provozního součtu |  | 1348.4562 |  |  | Konec provozního součtu
|  | z toho v hornině 5 ...90%:1348,46*0,9 |  | 1213.614 |  |  | z toho v hornině 5 ...90%:1348,46*0,9
5 | 131501103R00 | Hloubení nezapažených jam v hor.6 do 10000 m3 | m3 | 134.846 | 0 | 0 |  | 2 | 1 | 1 | 1 | 1 | 0 | 0 | 0 | 0 | 0 | 1 | 1 | 0.01546
|  | Začátek provozního součtu |  | 0 |  |  | Začátek provozního součtu
|  | hloubení z úrovně PT ...... - 0,55:(8,75*7,5+4,5*6,4+33,25*13,5+13,0*5,5+6,0*2,25+8,75*7,0)*0,55 |  | 379.2525 |  |  | hloubení z úrovně PT ...... - 0,55:(8,75*7,5+4,5*6,4+33,25*13,5+13,0*5,5+6,0*2,25+8,75*7,0)*0,55
|  | 3,5*(12,99+41,64)*3,25+4,5*1,25*2,2*2 |  | 646.1662 |  |  | 3,5*(12,99+41,64)*3,25+4,5*1,25*2,2*2
|  | prohloubení z úrovně -0,55:6,0*5,0*1,25+3,5*5,5*1,25*6+5,0*5,75*1,25 |  | 217.8125 |  |  | prohloubení z úrovně -0,55:6,0*5,0*1,25+3,5*5,5*1,25*6+5,0*5,75*1,25
|  | hloubení z úrovně PT ........ -5,10 až -6,10:2,25*1,5*0,5+2,75*2,25*0,5+2,25*4,5*05+3,0*4,5*0,5+3,25*2,25*0,5 |  | 65.8125 |  |  | hloubení z úrovně PT ........ -5,10 až -6,10:2,25*1,5*0,5+2,75*2,25*0,5+2,25*4,5*05+3,0*4,5*0,5+3,25*2,25*0,5
|  | 3,0*1,7*0,5+2,5*1,3*0,5+3,5*4,0*0,5+1,3*2,25*0,5+1,5*3,0*0,5 |  | 14.8875 |  |  | 3,0*1,7*0,5+2,5*1,3*0,5+3,5*4,0*0,5+1,3*2,25*0,5+1,5*3,0*0,5
|  | 3,5*4,5*0,5+13,5*2,3*0,5+1,5*0,75*0,5*2 |  | 24.525 |  |  | 3,5*4,5*0,5+13,5*2,3*0,5+1,5*0,75*0,5*2
|  | Konec provozního součtu |  | 1348.4562 |  |  | Konec provozního součtu
|  | z toho v hornině 6 ...10%:1348,46*0,1 |  | 134.846 |  |  | z toho v hornině 6 ...10%:1348,46*0,1
6 | 132101101R00 | Hloubení rýh šířky do 60 cm v hor.2 do 100 m3 | m3 | 3.145 | 0 | 0 |  | 2 | 1 | 1 | 1 | 1 | 0 | 0 | 0 | 0 | 0 | 1 | 1 | 0
|  | Začátek provozního součtu |  | 0 |  |  | Začátek provozního součtu
|  | (18,9+1,3)*0,5*0,5+1,3*1,9*0,5 |  | 6.285 |  |  | (18,9+1,3)*0,5*0,5+1,3*1,9*0,5
|  | Konec provozního součtu |  | 6.285 |  |  | Konec provozního součtu
|  | 6,29*0,5 |  | 3.145 |  |  | 6,29*0,5
7 | 132201101R00 | Hloubení rýh šířky do 60 cm v hor.3 do 100 m3 | m3 | 3.145 | 0 | 0 |  | 2 | 1 | 1 | 1 | 1 | 0 | 0 | 0 | 0 | 0 | 1 | 1 | 0
|  | Začátek provozního součtu |  | 0 |  |  | Začátek provozního součtu
|  | (18,9+1,3)*0,5*0,5+1,3*1,9*0,5 |  | 6.285 |  |  | (18,9+1,3)*0,5*0,5+1,3*1,9*0,5
|  | Konec provozního součtu |  | 6.285 |  |  | Konec provozního součtu
|  | 6,29*0,5 |  | 3.145 |  |  | 6,29*0,5
8 | 132401201R00 | Hloubení rýh šířky do 200 cm v hor.5 | m3 | 17.991 | 0 | 0 |  | 2 | 1 | 1 | 1 | 1 | 0 | 0 | 0 | 0 | 0 | 1 | 1 | 0.01041
|  | Začátek provozního součtu |  | 0 |  |  | Začátek provozního součtu
|  | 21,25*0,6*0,5+0,9*1,4*0,5*4 |  | 8.895 |  |  | 21,25*0,6*0,5+0,9*1,4*0,5*4
|  | 13,4*1,5*0,5+0,75*1,4*0,5*2 |  | 11.1 |  |  | 13,4*1,5*0,5+0,75*1,4*0,5*2
|  | Konec provozního součtu |  | 19.995 |  |  | Konec provozního součtu
|  | 19,99*0,9 |  | 17.991 |  |  | 19,99*0,9
9 | 132501201R00 | Hloubení rýh šířky do 200 cm v hor.6 | m3 | 1.999 | 0 | 0 |  | 2 | 1 | 1 | 1 | 1 | 0 | 0 | 0 | 0 | 0 | 1 | 1 | 0.01702
|  | Začátek provozního součtu |  | 0 |  |  | Začátek provozního součtu
|  | 21,25*0,6*0,5+0,9*1,4*0,5*4 |  | 8.895 |  |  | 21,25*0,6*0,5+0,9*1,4*0,5*4
|  | 13,4*1,5*0,5+0,75*1,4*0,5*2 |  | 11.1 |  |  | 13,4*1,5*0,5+0,75*1,4*0,5*2
|  | Konec provozního součtu |  | 19.995 |  |  | Konec provozního součtu
|  | 19,99*0,1 |  | 1.999 |  |  | 19,99*0,1
10 | 138401101R00 | Dolamování jam ve vrstvě do 1,0 m v hor.5 | m3 | 121.361 | 0 | 0 |  | 2 | 1 | 1 | 1 | 1 | 0 | 0 | 0 | 0 | 0 | 1 | 1 | 0
|  | uvažováno 10% z kubatury předmětné horniny:1213,61*0,1 |  | 121.361 |  |  | uvažováno 10% z kubatury předmětné horniny:1213,61*0,1
11 | 138401201R00 | Dolamování rýh ve vrstvě do 0,5 m v hor.5 | m3 | 8.995 | 0 | 0 |  | 2 | 1 | 1 | 1 | 1 | 0 | 0 | 0 | 0 | 0 | 1 | 1 | 0
|  | 17,99*0,5 |  | 8.995 |  |  | 17,99*0,5
12 | 138501101R00 | Dolamování jam ve vrstvě do 1,0 m v hor.6 | m3 | 13.485 | 0 | 0 |  | 2 | 1 | 0 | 0 | 1 | 0 | 0 | 0 | 0 | 0 | 1 | 0 | 0
|  | uvažováno 10% z kubatury předmětné horniny:134,85*0,1 |  | 13.485 |  |  | uvažováno 10% z kubatury předmětné horniny:134,85*0,1
13 | 138501201R00 | Dolamování rýh ve vrstvě do 0,5 m v hor.6 | m3 | 0.995 | 0 | 0 |  | 2 | 1 | 1 | 1 | 1 | 0 | 0 | 0 | 0 | 0 | 1 | 1 | 0
|  | 1,99*0,5 |  | 0.995 |  |  | 1,99*0,5
14 | 161101102R00 | Svislé přemístění výkopku z hor.1-4 do 4,0 m | m3 | 143.0352 | 0 | 0 |  | 2 | 1 | 1 | 1 | 1 | 0 | 0 | 0 | 0 | 0 | 1 | 1 | 0
|  | tabulkově:595,98*2*0,12 |  | 143.0352 |  |  | tabulkově:595,98*2*0,12
15 | 161101152R00 | Svislé přemístění výkopku z hor.5-7 do 4,0 m | m3 | 161.8152 | 0 | 0 |  | 2 | 1 | 1 | 1 | 1 | 0 | 0 | 0 | 0 | 0 | 1 | 1 | 0
|  | tabulkově:(1213,61+134,85)*0,12 |  | 161.8152 |  |  | tabulkově:(1213,61+134,85)*0,12
16 | 162301101R00 | Vodorovné přemístění výkopku z hor.1-4 do 500 m | m3 | 2396.52 | 0 | 0 |  | 2 | 1 | 1 | 1 | 1 | 0 | 0 | 0 | 0 | 0 | 1 | 1 | 0
|  | zemina pro zásypy pod objektem na meziskládku a zpět: |  | 0 |  |  | zemina pro zásypy pod objektem na meziskládku a zpět:
|  | tam:595,98*2+3,15*2 |  | 1198.26 |  |  | tam:595,98*2+3,15*2
|  | zpět:1198,26 |  | 1198.26 |  |  | zpět:1198,26
17 | 162701105R00 | Vodorovné přemístění výkopku z hor.1-4 do 10000 m | m3 | 412.35 | 0 | 0 |  | 2 | 1 | 1 | 1 | 1 | 0 | 0 | 0 | 0 | 0 | 1 | 1 | 0
|  | dovoz potřebné horniny 1-4 pro zásypy: |  | 0 |  |  | dovoz potřebné horniny 1-4 pro zásypy:
|  | 1610,61 |  | 1610.61 |  |  | 1610,61
|  | -(595,98*2+3,15*2) |  | -1198.26 |  |  | -(595,98*2+3,15*2)
18 | 162701155R00 | Vodorovné přemístění výkopku z hor.5-7 do 10000 m | m3 | 1368.44 | 0 | 0 |  | 2 | 1 | 1 | 1 | 1 | 0 | 0 | 0 | 0 | 0 | 1 | 1 | 0
|  | vytěžená hornina 5-7: |  | 0 |  |  | vytěžená hornina 5-7:
|  | 1213,61+134,85+17,99+1,99 |  | 1368.44 |  |  | 1213,61+134,85+17,99+1,99
19 | 167101102R00 | Nakládání výkopku z hor.1-4 v množství nad 100 m3 | m3 | 1610.61 | 0 | 0 |  | 2 | 1 | 1 | 1 | 1 | 0 | 0 | 0 | 0 | 0 | 1 | 1 | 0
|  | zemina pro zpětné zásypy (mezideponie+nákup):1610,61 |  | 1610.61 |  |  | zemina pro zpětné zásypy (mezideponie+nákup):1610,61
20 | 171201201R00 | Uložení sypaniny na skládky | m3 | 2566.7 | 0 | 0 |  | 2 | 1 | 1 | 1 | 1 | 0 | 0 | 0 | 0 | 0 | 1 | 1 | 0
|  | na skládku, nebo mezideponii: |  | 0 |  |  | na skládku, nebo mezideponii:
|  | 1-4:595,98*2+3,15*2 |  | 1198.26 |  |  | 1-4:595,98*2+3,15*2
|  | 5-6:1213,61+134,85+17,99+1,99 |  | 1368.44 |  |  | 5-6:1213,61+134,85+17,99+1,99
21 | 174101101R00 | Zásyp jam, rýh, šachet se zhutněním | m3 | 1610.611 | 0 | 0 |  | 2 | 1 | 1 | 1 | 1 | 0 | 0 | 0 | 0 | 0 | 1 | 1 | 0
|  | zpětný zásyp z horninou 1-4: |  | 0 |  |  | zpětný zásyp z horninou 1-4:
|  | (9,9*8,5+9,4*33,5+9,75*8,5+10,5*9,75+9,0*6,1)*1,5 |  | 958.8 |  |  | (9,9*8,5+9,4*33,5+9,75*8,5+10,5*9,75+9,0*6,1)*1,5
|  | 3,5*(12,99+41,64)*3,25+4,5*1,25*2,2*2 |  | 646.1662 |  |  | 3,5*(12,99+41,64)*3,25+4,5*1,25*2,2*2
|  | okolo patek v úrovni -5,600:(1,8*1,8*0,98-0,6*0,6*0,98)*2 |  | 5.6448 |  |  | okolo patek v úrovni -5,600:(1,8*1,8*0,98-0,6*0,6*0,98)*2
22 | 199000003R00 | Poplatek za skládku horniny 5 - 7 | m3 | 1368.44 | 0 | 0 |  | 2 | 1 | 1 | 1 | 1 | 0 | 0 | 0 | 0 | 0 | 1 | 1 | 0
|  | 1213,61+134,85+17,99+1,99 |  | 1368.44 |  |  | 1213,61+134,85+17,99+1,99
23 | 58330002.A | Zemina stabilizační 1-4 - nedeklarováno | t | 659.76 | 0 | 0 |  | 2 | 3 | 1 | 58330002.A | 1 | 0 | 0 | 0 | 0 | 0 | 3 | 1 | 1
|  | chybějící pro zásypy:412,35*1,6 |  | 659.76 |  |  | chybějící pro zásypy:412,35*1,6
| Celkem za | 1 Zemní práce |  |  |  | 0 |  | 4 |  |  |  |  | 0 | 0 | 0 | 0 | 0
Díl: | 18 | Povrchové úpravy terénu | [5 empty] | 1
24 | 183400010RAA | Příprava půdy pro výsadbu v rovině, ruční chemické odplevelení, rytí, hnojení | m2 | 27 | 0 | 0 |  | 2 | 2 | 1 | 1 | 1 | 0 | 0 | 0 | 0 | 0 | 2 | 1 | 0.0002
25 | 183400012RAA | Příprava půdy pro výsadbu v rovině, strojní chemické odplevelení, frézování, hnojení | m2 | 420 | 0 | 0 |  | 2 | 2 | 1 | 1 | 1 | 0 | 0 | 0 | 0 | 0 | 2 | 1 | 0.0002
26 | 183402211RA0 | Založení trávníku parkového v rovině vč. dodávky osiva | m2 | 420 | 0 | 0 |  | 2 | 2 | 1 | 1 | 1 | 0 | 0 | 0 | 0 | 0 | 2 | 1 | 3e-05
27 | 184101111RA0 | Výsadba keře prostokoř. v rovině, výšky do 50 cm | kus | 54 | 0 | 0 |  | 2 | 2 | 1 | 1 | 1 | 0 | 0 | 0 | 0 | 0 | 2 | 1 | 0
28 | 184201114RAA | Výsadba stromu s balem, v rovině, výšky do 200 cm bez dodávky dřeviny | kus | 3 | 0 | 0 |  | 2 | 2 | 1 | 1 | 1 | 0 | 0 | 0 | 0 | 0 | 2 | 1 | 0.02147
29 | 026.01 | Habr - Carpinus betulus 50-70 cm | kus | 54 | 0 | 0 |  | 2 | 12 | 1 | 433 | 1 | 0 | 0 | 0 | 0 | 0 | 12 | 1 | 0.0035
30 | 026.02 | Javor klen - Acer pseudoplatanus, ok 10-12, bal | kus | 2 | 0 | 0 |  | 2 | 12 | 1 | 432 | 1 | 0 | 0 | 0 | 0 | 0 | 12 | 1 | 0.005
31 | 026.03 | Buk lesní - Fagus sylvatica, ok 8-10 cm, bal | kus | 1 | 0 | 0 |  | 2 | 12 | 1 | 434 | 1 | 0 | 0 | 0 | 0 | 0 | 12 | 1 | 0.02
| Celkem za | 18 Povrchové úpravy terénu |  |  |  | 0 |  | 4 |  |  |  |  | 0 | 0 | 0 | 0 | 0
Díl: | 27 | Základy | [5 empty] | 1
32 | 271571112R00 | Polštář základu ze štěrkopísku netříděného | m3 | 651.7272 | 0 | 0 |  | 2 | 1 | 1 | 1 | 1 | 0 | 0 | 0 | 0 | 0 | 1 | 1 | 1.9397
|  | okolo patek:(3,5*2,5*1,25-0,7*1,5*1,5-0,5*1,0*0,5)*6 |  | 54.675 |  |  | okolo patek:(3,5*2,5*1,25-0,7*1,5*1,5-0,5*1,0*0,5)*6
|  | (5,0*5,0*1,25-0,7*2,75*2,75-1,25*1,25*0,5)*2 |  | 50.35 |  |  | (5,0*5,0*1,25-0,7*2,75*2,75-1,25*1,25*0,5)*2
|  | (3,25*4,5*1,25-1,25*2,75*0,7-0,8*1,5*0,5)*2 |  | 30.55 |  |  | (3,25*4,5*1,25-1,25*2,75*0,7-0,8*1,5*0,5)*2
|  | (3,5*6,0*1,25-1,25*3,0*1,0-0,8*0,5*2,25)*2 |  | 43.2 |  |  | (3,5*6,0*1,25-1,25*3,0*1,0-0,8*0,5*2,25)*2
|  | 0 |  | 0 |  |  | 0
|  | 0 |  | 0 |  |  | 0
|  | pod základovou desku: |  | 0 |  |  | pod základovou desku:
|  | 1.01 u vstupu :1,9*1,5*0,25 |  | 0.7125 |  |  | 1.01 u vstupu :1,9*1,5*0,25
|  | pod tělocvičnou:45,33*26,02*0,4 |  | 471.7946 |  |  | pod tělocvičnou:45,33*26,02*0,4
|  | pod zdvihací plošinou:2,15*1,38*0,15 |  | 0.445 |  |  | pod zdvihací plošinou:2,15*1,38*0,15
33 | 273321411R00 | Železobeton základových desek C 25/30 | m3 | 102.43 | 0 | 0 |  | 2 | 1 | 1 | 1 | 1 | 0 | 0 | 0 | 0 | 0 | 1 | 1 | 2.525
|  | P2*0,1 |  | 102.43 |  |  | P2*0,1
34 | 273351215R00 | Bednění stěn základových desek - zřízení | m2 | 14.136 | 0 | 0 |  | 2 | 1 | 1 | 1 | 1 | 0 | 0 | 0 | 0 | 0 | 1 | 1 | 0.0392
|  | ((45,33+22,15)*2+3,2*2)*0,1 |  | 14.136 |  |  | ((45,33+22,15)*2+3,2*2)*0,1
35 | 273351216R00 | Bednění stěn základových desek - odstranění | m2 | 14.136 | 0 | 0 |  | 2 | 1 | 1 | 1 | 1 | 0 | 0 | 0 | 0 | 0 | 1 | 1 | 0
36 | 273362021R00 | Výztuž základových desek ze svařovaných sití KARI | t | 10.3659 | 0 | 0 |  | 2 | 1 | 1 | 1 | 1 | 0 | 0 | 0 | 0 | 0 | 1 | 1 | 1.057
|  | hmotnost sítě .....0,0046 t/m2:P2*2*0,0046*1,1 |  | 10.3659 |  |  | hmotnost sítě .....0,0046 t/m2:P2*2*0,0046*1,1
37 | 275321321R00 | Železobeton základových patek C 20/25 XC2 | m3 | 58.977 | 0 | 0 |  | 2 | 1 | 1 | 1 | 1 | 0 | 0 | 0 | 0 | 0 | 1 | 1 | 2.525
|  | Z1:(0,7*1,6*2,7+0,5*0,9*0,9)*6 |  | 20.574 |  |  | Z1:(0,7*1,6*2,7+0,5*0,9*0,9)*6
|  | Z2:(0,7*2,7*2,9+0,5*0,9*0,9*2)*2 |  | 12.582 |  |  | Z2:(0,7*2,7*2,9+0,5*0,9*0,9*2)*2
|  | Z3:(0,7*1,2*2,8+0,5*0,9*0,9)*5 |  | 13.785 |  |  | Z3:(0,7*1,2*2,8+0,5*0,9*0,9)*5
|  | Z4:(0,7*1,6*3,0+0,5*0,9*0,9)*2 |  | 7.53 |  |  | Z4:(0,7*1,6*3,0+0,5*0,9*0,9)*2
|  | Z5:(0,7*1,2*2,2+0,5*0,9*0,9)*2 |  | 4.506 |  |  | Z5:(0,7*1,2*2,2+0,5*0,9*0,9)*2
38 | 275351215R00 | Bednění stěn základových patek - zřízení | m2 | 136.4 | 0 | 0 |  | 2 | 1 | 1 | 1 | 1 | 0 | 0 | 0 | 0 | 0 | 1 | 1 | 0.0392
|  | Z1:(0,7*(1,6+2,7)*2+0,5*0,9*4)*6 |  | 46.92 |  |  | Z1:(0,7*(1,6+2,7)*2+0,5*0,9*4)*6
|  | Z2:(0,7*(2,7+2,9)*2+0,5*0,9*4*2)*2 |  | 22.88 |  |  | Z2:(0,7*(2,7+2,9)*2+0,5*0,9*4*2)*2
|  | Z3:(0,7*(1,2+2,8)*2+0,5*0,9*4)*5 |  | 37 |  |  | Z3:(0,7*(1,2+2,8)*2+0,5*0,9*4)*5
|  | Z4:(0,7*(1,6+3,0)*2+0,5*0,9*4)*2 |  | 16.48 |  |  | Z4:(0,7*(1,6+3,0)*2+0,5*0,9*4)*2
|  | Z5:(0,7*(1,2+2,2)*2+0,5*0,9*4)*2 |  | 13.12 |  |  | Z5:(0,7*(1,2+2,2)*2+0,5*0,9*4)*2
39 | 275351216R00 | Bednění stěn základových patek - odstranění | m2 | 136.4 | 0 | 0 |  | 2 | 1 | 1 | 1 | 1 | 0 | 0 | 0 | 0 | 0 | 1 | 1 | 0
40 | 275361821R00 | Výztuž základových patek z betonářské ocelí 10505 | t | 2.932 | 0 | 0 |  | 2 | 1 | 1 | 1 | 1 | 0 | 0 | 0 | 0 | 0 | 1 | 1 | 1.0212
|  | 2,932 |  | 2.932 |  |  | 2932
41 | 631313611R00 | Mazanina betonová tl. 8 - 12 cm C 16/20 jako podkladní beton | m3 | 0.285 | 0 | 0 |  | 2 | 1 | 1 | 1 | 1 | 0 | 0 | 0 | 0 | 0 | 1 | 1 | 2.525
|  | 1.01 u vstupu :1,9*1,5*0,1 |  | 0.285 |  |  | 1.01 u vstupu :1,9*1,5*0,1
42 | 631315621R00 | Mazanina betonová tl. 12 - 24 cm C 20/25 jako podkladní beton | m3 | 177.368 | 0 | 0 |  | 2 | 1 | 1 | 1 | 1 | 0 | 0 | 0 | 0 | 0 | 1 | 1 | 2.525
|  | pod tělocvičnou:45,33*26,02*0,15 |  | 176.923 |  |  | pod tělocvičnou:45,33*26,02*0,15
|  | pod zdvihací plošinou:2,15*1,38*0,15 |  | 0.445 |  |  | pod zdvihací plošinou:2,15*1,38*0,15
43 | 631319175R00 | Příplatek za stržení povrchu mazaniny tl. 24 cm | m3 | 8.04 | 0 | 0 |  | 2 | 1 | 1 | 1 | 1 | 0 | 0 | 0 | 0 | 0 | 1 | 1 | 0
|  | 0,29 |  | 0.29 |  |  | 0,29
|  | 7,75 |  | 7.75 |  |  | 7,75
44 | 631351101R00 | Bednění stěn, rýh a otvorů v podlahách - zřízení | m2 | 22.6315 | 0 | 0 |  | 2 | 1 | 1 | 1 | 1 | 0 | 0 | 0 | 0 | 0 | 1 | 1 | 0.0141
|  | 1.01 u vstupu :(1,9+1,5*2)*0,1 |  | 0.49 |  |  | 1.01 u vstupu :(1,9+1,5*2)*0,1
|  | pod tělocvičnou:(45,33+26,02)*2*0,15 |  | 21.405 |  |  | pod tělocvičnou:(45,33+26,02)*2*0,15
|  | pod zdvihací plošinou:(2,15+1,38*2)*0,15 |  | 0.7365 |  |  | pod zdvihací plošinou:(2,15+1,38*2)*0,15
45 | 631351102R00 | Bednění stěn, rýh a otvorů v podlahách -odstranění | m2 | 22.6315 | 0 | 0 |  | 2 | 1 | 1 | 1 | 1 | 0 | 0 | 0 | 0 | 0 | 1 | 1 | 0
46 | 631362021R00 | Výztuž mazanin svařovanou sítí z drátů Kari | t | 5.9976 | 0 | 0 |  | 2 | 1 | 1 | 1 | 1 | 0 | 0 | 0 | 0 | 0 | 1 | 1 | 1.0662
|  | hmotnost sítě .....0,0046 t/m2: |  | 0 |  |  | hmotnost sítě .....0,0046 t/m2:
|  | 1.01 u vstupu :1,9*1,5*0,0046*1,1 |  | 0.0144 |  |  | 1.01 u vstupu :1,9*1,5*0,0046*1,1
|  | pod tělocvičnou:45,33*26,02*0,0046*1,1 |  | 5.9682 |  |  | pod tělocvičnou:45,33*26,02*0,0046*1,1
|  | pod zdvihací plošinou:2,15*1,38*0,0046*1,1 |  | 0.015 |  |  | pod zdvihací plošinou:2,15*1,38*0,0046*1,1
| Celkem za | 27 Základy |  |  |  | 0 |  | 4 |  |  |  |  | 0 | 0 | 0 | 0 | 0
Díl: | 3 | Svislé a kompletní konstrukce | [5 empty] | 1
47 | 311238114R00 | Zdivo keramické 24 P+D P 15 na MC 10 tl. 24 cm | m2 | 8.8875 | 0 | 0 |  | 2 | 1 | 1 | 1 | 1 | 0 | 0 | 0 | 0 | 0 | 1 | 1 | 0.27127
|  | nová atika:11,85*0,75 |  | 8.8875 |  |  | nová atika:11,85*0,75
48 | 317168122R00 | Překlad keramický plochý 145x71x1250 mm | kus | 11 | 0 | 0 |  | 2 | 1 | 1 | 1 | 1 | 0 | 0 | 0 | 0 | 0 | 1 | 1 | 0.02575
|  | 4NP:11 |  | 11 |  |  | 4NP:11
49 | 317168126R00 | Překlad keramický plochý 145x71x2250 mm | kus | 1 | 0 | 0 |  | 2 | 1 | 1 | 1 | 1 | 0 | 0 | 0 | 0 | 0 | 1 | 1 | 0.04618
|  | 4NP:1 |  | 1 |  |  | 4NP:1
50 | 317944313RT2 | Válcované nosníky č.14-22 do připravených otvorů včetně dodávky profilu I č.14 | t | 0.0672 | 0 | 0 |  | 2 | 1 | 1 | 1 | 1 | 0 | 0 | 0 | 0 | 0 | 1 | 1 | 1.09
|  | 4.NP:1,4*3*0,016 |  | 0.0672 |  |  | 4.NP:1,4*3*0,016
51 | 340201119R00 | Příplatek za zaoblení příček poloměru do 5 m | m2 | 9.3305 | 0 | 0 |  | 2 | 1 | 1 | 1 | 1 | 0 | 0 | 0 | 0 | 0 | 1 | 1 | 0.0133
|  | 2*Pi*0,9/2*3,3 |  | 9.3305 |  |  | 2*Pi*0,9/2*3,3
52 | 342248109R00 | Příčky keramické 8 P+D na MVC 5, tl. 80 mm | m2 | 7.92 | 0 | 0 |  | 2 | 1 | 1 | 1 | 1 | 0 | 0 | 0 | 0 | 0 | 1 | 1 | 0.09203
|  | 4NP šatny:0,95*3,3*2 |  | 6.27 |  |  | 4NP šatny:0,95*3,3*2
|  | (0,9-0,4)*3,3 |  | 1.65 |  |  | (0,9-0,4)*3,3
53 | 342248114R00 | Příčky keramické 14 P+D na MVC 5, tl. 140 mm | m2 | 213.3803 | 0 | 0 |  | 2 | 1 | 1 | 1 | 1 | 0 | 0 | 0 | 0 | 0 | 1 | 1 | 0.14137
|  | 4NP šatny:(2,85+8,4+7,85*2-0,4+2,7+3,2+0,95*2+7,4+7,7-0,4+2,7+7,1+0,4+0,8)*3,3 |  | 198.165 |  |  | 4NP šatny:(2,85+8,4+7,85*2-0,4+2,7+3,2+0,95*2+7,4+7,7-0,4+2,7+7,1+0,4+0,8)*3,3
|  | (2,0+7,1+2*Pi*0,9/4)*3,3 |  | 34.6953 |  |  | (2,0+7,1+2*Pi*0,9/4)*3,3
|  | -1,6*2,1-0,8*2,1*2-0,9*2,1*4-0,7*2,1*5 |  | -21.63 |  |  | -1,6*2,1-0,8*2,1*2-0,9*2,1*4-0,7*2,1*5
|  | 1,0*2,15 |  | 2.15 |  |  | 1,0*2,15
54 | 342948112R00 | Ukotvení příček k beton.kcím přistřelenými kotvami | m | 33 | 0 | 0 |  | 2 | 1 | 1 | 1 | 1 | 0 | 0 | 0 | 0 | 0 | 1 | 1 | 0.00102
|  | 10*3,3 |  | 33 |  |  | 10*3,3
55 | 346244381RT2 | Plentování ocelových nosníků výšky do 20 cm s použitím suché maltové směsi | m2 | 0.84 | 0 | 0 |  | 2 | 1 | 1 | 1 | 1 | 0 | 0 | 0 | 0 | 0 | 1 | 1 | 0.1656
|  | 4.NP:1,4*0,15*4 |  | 0.84 |  |  | 4.NP:1,4*0,15*4
56 | 346481111RT2 | Zaplentování rýh, nosníků rabicovým pletivem s použitím suché maltové směsi | m2 | 1.26 | 0 | 0 |  | 2 | 1 | 1 | 1 | 1 | 0 | 0 | 0 | 0 | 0 | 1 | 1 | 0.00617
|  | 4.NP:1,4*0,9 |  | 1.26 |  |  | 4.NP:1,4*0,9
57 | 413232221RT2 | Zazdívka zhlaví válcovaných nosníků výšky do 30cm s použitím betonové směsi | kus | 20 | 0 | 0 |  | 2 | 1 | 0 | 0 | 1 | 0 | 0 | 0 | 0 | 0 | 1 | 0 | 0.058
|  | po uložení I 160:18 |  | 18 |  |  | po uložení I 160:18
|  | vyrovnávací schodiště:2 |  | 2 |  |  | vyrovnávací schodiště:2
| Celkem za | 3 Svislé a kompletní konstrukce |  |  |  | 0 |  | 4 |  |  |  |  | 0 | 0 | 0 | 0 | 0
Díl: | 311 | Sádrokartonové konstrukce | [5 empty] | 1
58 | 342261111RXX | Příčka sádrokarton. ocel.kce, 1x oplášť. tl. 75 mm desky standard tl. 12,5 mm, bez izolace | m2 | 10.235 | 0 | 0 |  | 2 | 1 | 1 | 1 | 1 | 0 | 0 | 0 | 0 | 0 | 1 | 1 | 0.02534
|  | v zrcadle schodiště:3,8*2,3+1,3*2,3/2 |  | 10.235 |  |  | v zrcadle schodiště:3,8*2,3+1,3*2,3/2
59 | 342261112RT1 | Příčka sádrokarton. ocel.kce, 1x oplášť. tl.100 mm desky standard tl. 12,5 mm, izol. minerál tl. 5 cm | m2 | 187.0945 | 0 | 0 |  | 2 | 1 | 1 | 1 | 1 | 0 | 0 | 0 | 0 | 0 | 1 | 1 | 0.02933
|  | 4NP spojovací krček:(3,84*2+3,8+3,6+1,5+2,1)*2,9 |  | 54.172 |  |  | 4NP spojovací krček:(3,84*2+3,8+3,6+1,5+2,1)*2,9
|  | -1,1*2,6-0,7*2,35*2-0,8*2,35*2 |  | -9.91 |  |  | -1,1*2,6-0,7*2,35*2-0,8*2,35*2
|  | 4NP tělocvična:(13,3+3,1*2+1,2+1,6*2+5,7+2,8+3,2+2,5*2+1,7+3,1+4,3)*2,8 |  | 139.16 |  |  | 4NP tělocvična:(13,3+3,1*2+1,2+1,6*2+5,7+2,8+3,2+2,5*2+1,7+3,1+4,3)*2,8
|  | -2,5*2,35-0,8*2,35*3-0,7*2,1-0,7*2,35*2-0,9*2,35 |  | -18.39 |  |  | -2,5*2,35-0,8*2,35*3-0,7*2,1-0,7*2,35*2-0,9*2,35
|  | půdorys podlaží s tribunami:(3,2+4,17)*3,25 |  | 23.9525 |  |  | půdorys podlaží s tribunami:(3,2+4,17)*3,25
|  | -0,9*2,1 |  | -1.89 |  |  | -0,9*2,1
60 | 342261213RT1 | Příčka sádrokarton. ocel.kce, 2x oplášť. tl.150 mm desky standard tl. 12,5 mm, izol. minerál tl. 5 cm | m2 | 11.89 | 0 | 0 |  | 2 | 1 | 1 | 1 | 1 | 0 | 0 | 0 | 0 | 0 | 1 | 1 | 0.05247
|  | 4NP spojovací krček:4,1*2,9 |  | 11.89 |  |  | 4NP spojovací krček:4,1*2,9
61 | 342262113RS1 | Příčka sádrokart. dvoj. oc. kce, 2x opl. tl.300 mm desky standard tl.12,5 mm, izol. minerál tl.2x8 cm | m2 | 16.49 | 0 | 0 |  | 2 | 1 | 1 | 1 | 1 | 0 | 0 | 0 | 0 | 0 | 1 | 1 | 0.0636
|  | krajní stěna schodiště:3,8*3,4+2,1*3,4/2 |  | 16.49 |  |  | krajní stěna schodiště:3,8*3,4+2,1*3,4/2
62 | 342263310RT2 | Úprava sádrokartonové příčky pro osazení umývadla do ocelové konstrukce, typ | kus | 9 | 0 | 0 |  | 2 | 1 | 1 | 1 | 1 | 0 | 0 | 0 | 0 | 0 | 1 | 1 | 0.0085
63 | 342263320RT1 | Úprava sádrokartonové příčky pro osazení WC WC - univerzální rám, typ | kus | 10 | 0 | 0 |  | 2 | 1 | 1 | 1 | 1 | 0 | 0 | 0 | 0 | 0 | 1 | 1 | 0.012
64 | 342263340RT1 | Úprava sádrokartonové příčky pro osazení pisoáru univerzální rám pro pisoár, typ | kus | 2 | 0 | 0 |  | 2 | 1 | 1 | 1 | 1 | 0 | 0 | 0 | 0 | 0 | 1 | 1 | 0.012
65 | 342263360RT1 | Úprava sádrokartonové příčky pro osazení baterie montážní deska, typ | kus | 1 | 0 | 0 |  | 2 | 1 | 1 | 1 | 1 | 0 | 0 | 0 | 0 | 0 | 1 | 1 | 0.0005
66 | 342263990RV1 | Příplatek k příčce sádrokart. za desku tl. 12,5 mm GKBi na jedné straně příčky | m2 | 80.752 | 0 | 0 |  | 2 | 1 | 1 | 1 | 1 | 0 | 0 | 0 | 0 | 0 | 1 | 1 | 0
|  | 4NP spojovací krček:(3,2+4,1+2,2+4,1+1,85)*2,9 |  | 44.805 |  |  | 4NP spojovací krček:(3,2+4,1+2,2+4,1+1,85)*2,9
|  | -0,8*2,35*2 |  | -3.76 |  |  | -0,8*2,35*2
|  | 4NP tělocvična:(1,6+1,95+1,2+1,6+2,0+2,54*3+0,98*2)*2,4 |  | 43.032 |  |  | 4NP tělocvična:(1,6+1,95+1,2+1,6+2,0+2,54*3+0,98*2)*2,4
|  | -0,7*2,4-0,7*2,35 |  | -3.325 |  |  | -0,7*2,4-0,7*2,35
67 | 342263998R00 | Příplatek k příčce sádrokart. za plochu do 5 m2 | m2 | 70.1265 | 0 | 0 |  | 2 | 1 | 1 | 1 | 1 | 0 | 0 | 0 | 0 | 0 | 1 | 1 | 0
|  | 4NP spojovací krček:1,5*2,9 |  | 4.35 |  |  | 4NP spojovací krček:1,5*2,9
|  | 0 |  | 0 |  |  | 0
|  | 4NP tělocvična:(1,2+1,6*2+1,7)*2,8+(1,6+1,95+1,2+1,6+2,0+0,98*2)*2,4 |  | 41.824 |  |  | 4NP tělocvična:(1,2+1,6*2+1,7)*2,8+(1,6+1,95+1,2+1,6+2,0+0,98*2)*2,4
|  | 0 |  | 0 |  |  | 0
|  | půdorys podlaží s tribunami:(3,2+4,17)*3,25 |  | 23.9525 |  |  | půdorys podlaží s tribunami:(3,2+4,17)*3,25
68 | 342264051RT1 | Podhled sádrokartonový na zavěšenou ocel. konstr. desky standard tl. 12,5 mm, bez izolace | m2 | 149.38 | 0 | 0 |  | 2 | 1 | 1 | 1 | 1 | 0 | 0 | 0 | 0 | 0 | 1 | 1 | 0.0186
|  | bez PO a EI 15: |  | 0 |  |  | bez PO a EI 15:
|  | 4NP spojovací krček:10,5*5,2+1,4*3,75+6,4+9,3-1,0*11,8 |  | 63.75 |  |  | 4NP spojovací krček:10,5*5,2+1,4*3,75+6,4+9,3-1,0*11,8
|  | 4NP tělocvična:10,24+5,7*1,4+12,3*2,9+2,5+5,44+12,6+7,6+3,6 |  | 85.63 |  |  | 4NP tělocvična:10,24+5,7*1,4+12,3*2,9+2,5+5,44+12,6+7,6+3,6
69 | 342264051RT2 | Podhled sádrokartonový na zavěšenou ocel. konstr. desky protipožární tl. 12,5 mm, bez izolace | m2 | 32.4 | 0 | 0 |  | 2 | 1 | 1 | 1 | 1 | 0 | 0 | 0 | 0 | 0 | 1 | 1 | 0.02017
|  | REI 30: |  | 0 |  |  | REI 30:
|  | 4NP tělocvična:32,4 |  | 32.4 |  |  | 4NP tělocvična:32,4
70 | 342264051RT3 | Podhled sádrokartonový na zavěšenou ocel. konstr. desky standard impreg. tl. 12,5 mm, bez izolace | m2 | 24.79 | 0 | 0 |  | 2 | 1 | 1 | 1 | 1 | 0 | 0 | 0 | 0 | 0 | 1 | 1 | 0.0186
|  | bez PO a EI 15: |  | 0 |  |  | bez PO a EI 15:
|  | 4NP spojovací krček:9,31+7,56 |  | 16.87 |  |  | 4NP spojovací krček:9,31+7,56
|  | 4NP tělocvična:4,82+3,1 |  | 7.92 |  |  | 4NP tělocvična:4,82+3,1
71 | 342264098R00 | Příplatek k podhledu sádrokart. za plochu do 10 m2 | m2 | 61.06 | 0 | 0 |  | 2 | 1 | 1 | 1 | 1 | 0 | 0 | 0 | 0 | 0 | 1 | 1 | 0
|  | 4NP spojovací krček:1,4*3,75+6,4+9,3-1,0*11,8+9,31+7,56 |  | 26.02 |  |  | 4NP spojovací krček:1,4*3,75+6,4+9,3-1,0*11,8+9,31+7,56
|  | 4NP tělocvična:5,7*1,4+2,5+5,44+7,6+3,6+4,82+3,1 |  | 35.04 |  |  | 4NP tělocvična:5,7*1,4+2,5+5,44+7,6+3,6+4,82+3,1
72 | 342265112RT5 | Úprava podkroví sádrokarton. na ocel. rošt, svislá desky standard tl. 12,5 mm, bez izolace | m2 | 10.8 | 0 | 0 |  | 2 | 1 | 1 | 1 | 1 | 0 | 0 | 0 | 0 | 0 | 1 | 1 | 0.01799
|  | svislý lem světlíků:0,75*(1,3*2+11,8) |  | 10.8 |  |  | svislý lem světlíků:0,75*(1,3*2+11,8)
73 | 342265193R00 | Příplatek za otvor v podhledu podkroví pl. 1,00 m2 | kus | 36.27 | 0 | 0 |  | 2 | 1 | 1 | 1 | 1 | 0 | 0 | 0 | 0 | 0 | 1 | 1 | 0
|  | bez PO a EI 15: |  | 0 |  |  | bez PO a EI 15:
|  | 4NP spojovací krček:1,4*3,75+6,4+9,3-1,0*11,8 |  | 9.15 |  |  | 4NP spojovací krček:1,4*3,75+6,4+9,3-1,0*11,8
|  | 4NP tělocvična:5,7*1,4+2,5+5,44+7,6+3,6 |  | 27.12 |  |  | 4NP tělocvična:5,7*1,4+2,5+5,44+7,6+3,6
74 | 342266111RU9 | Obklad stěn sádrokartonem na ocelovou konstrukci desky standard impreg. tl. 12,5 mm, bez izolace | m2 | 31.2 | 0 | 0 |  | 2 | 1 | 1 | 1 | 1 | 0 | 0 | 0 | 0 | 0 | 1 | 1 | 0.01572
|  | 4NP spojovací krček:0,9*3*1,4+2,1*1,0+2,64*1,4+0,9*2,9 |  | 12.186 |  |  | 4NP spojovací krček:0,9*3*1,4+2,1*1,0+2,64*1,4+0,9*2,9
|  | 4NP sprchy:0,9*5*1,4+2,75*1,4 |  | 10.15 |  |  | 4NP sprchy:0,9*5*1,4+2,75*1,4
|  | 4NP tělocvičba:0,8*2*1,4+1,5*1,2+0,98*2,4+1,03*2,4 |  | 8.864 |  |  | 4NP tělocvičba:0,8*2*1,4+1,5*1,2+0,98*2,4+1,03*2,4
75 | 342266998R00 | Příplatek pro obklad za plochu do 5 m2 | m2 | 31.2 | 0 | 0 |  | 2 | 1 | 1 | 1 | 1 | 0 | 0 | 0 | 0 | 0 | 1 | 1 | 0
76 | 342267112RT1 | Obklad trámů sádrokartonem třístranný do 0,5/0,5 m desky standard tl. 12,5 mm | m | 26.85 | 0 | 0 |  | 2 | 1 | 1 | 1 | 1 | 0 | 0 | 0 | 0 | 0 | 1 | 1 | 0.01716
|  | tělocvična:4*2,4+5,75*3 |  | 26.85 |  |  | tělocvična:4*2,4+5,75*3
77 | 342267112RT3 | Obklad trámů sádrokartonem třístranný do 0,5/0,5 m desky standard impreg. tl. 12,5 mm | m | 38.4 | 0 | 0 |  | 2 | 1 | 1 | 1 | 1 | 0 | 0 | 0 | 0 | 0 | 1 | 1 | 0.01716
|  | 2,4 |  | 2.4 |  |  | 2,4
|  | 1.03:8*4,5 |  | 36 |  |  | 1.03:8*4,5
78 | 342267113RT1 | Obklad trámů sádrokartonem čtyřstranný do 0,5/0,5m desky standard tl. 12,5 mm | m | 4.8 | 0 | 0 |  | 2 | 1 | 1 | 1 | 1 | 0 | 0 | 0 | 0 | 0 | 1 | 1 | 0.02306
|  | 2,4*2 |  | 4.8 |  |  | 2,4*2
| Celkem za | 311 Sádrokartonové konstrukce |  |  |  | 0 |  | 4 |  |  |  |  | 0 | 0 | 0 | 0 | 0
Díl: | 32 | Zdi opěrné | [5 empty] | 1
79 | 279321411R00 | Železobeton základových zdí C 25/30 | m3 | 164.8153 | 0 | 0 |  | 2 | 1 | 1 | 1 | 1 | 0 | 0 | 0 | 0 | 0 | 1 | 1 | 2.525
|  | Opěrná stěna pod rampou: |  | 0 |  |  | Opěrná stěna pod rampou:
|  | pata: |  | 0 |  |  | pata:
|  | 0,4*1,7*(9,3+4,1-1,7) |  | 7.956 |  |  | 0,4*1,7*(9,3+4,1-1,7)
|  | dřík: |  | 0 |  |  | dřík:
|  | 0,3*3,0*8,3 |  | 7.47 |  |  | 0,3*3,0*8,3
|  | 0,3*2,5*4,5 |  | 3.375 |  |  | 0,3*2,5*4,5
|  | OS pod halou - nová část: |  | 0 |  |  | OS pod halou - nová část:
|  | A: |  | 0 |  |  | A:
|  | pata:0,5*2,5*3,96 |  | 4.95 |  |  | pata:0,5*2,5*3,96
|  | dřík:0,4*(4,03+5,25)/2*3,96 |  | 7.3498 |  |  | dřík:0,4*(4,03+5,25)/2*3,96
|  | B: |  | 0 |  |  | B:
|  | pata:0,5*2,0*4,5 |  | 4.5 |  |  | pata:0,5*2,0*4,5
|  | dřík:0,4*(2,66+4,03)/2*4,5 |  | 6.021 |  |  | dřík:0,4*(2,66+4,03)/2*4,5
|  | C: |  | 0 |  |  | C:
|  | pata:0,5*2,0*2,69 |  | 2.69 |  |  | pata:0,5*2,0*2,69
|  | dřík:0,4*(1,71+2,66)/2*2,69 |  | 2.3511 |  |  | dřík:0,4*(1,71+2,66)/2*2,69
|  | D: |  | 0 |  |  | D:
|  | pata:0,5*2,0*1,7 |  | 1.7 |  |  | pata:0,5*2,0*1,7
|  | dřík:0,4*(0,99+1,71)/2*1,7 |  | 0.918 |  |  | dřík:0,4*(0,99+1,71)/2*1,7
|  | E: |  | 0 |  |  | E:
|  | pata:0,5*2,9*0,5 |  | 0.725 |  |  | pata:0,5*2,9*0,5
|  | dřík:0,85*(4,85+5,0)/2*0,5 |  | 2.0931 |  |  | dřík:0,85*(4,85+5,0)/2*0,5
|  | F: |  | 0 |  |  | F:
|  | pata:0,5*2,9*6,85 |  | 9.9325 |  |  | pata:0,5*2,9*6,85
|  | dřík:0,5*5,3*6,85 |  | 18.1525 |  |  | dřík:0,5*5,3*6,85
|  | G: |  | 0 |  |  | G:
|  | pata:0,5*3,8*0,9 |  | 1.71 |  |  | pata:0,5*3,8*0,9
|  | sloup:2,98*0,9*1,1+(5,3-2,98)*0,9*0,85 |  | 4.725 |  |  | sloup:2,98*0,9*1,1+(5,3-2,98)*0,9*0,85
|  | H: |  | 0 |  |  | H:
|  | pata:0,5*3,8*0,9 |  | 1.71 |  |  | pata:0,5*3,8*0,9
|  | sloup:2,78*0,9*1,1+(5,1-2,78)*0,9*0,85 |  | 4.527 |  |  | sloup:2,78*0,9*1,1+(5,1-2,78)*0,9*0,85
|  | I: |  | 0 |  |  | I:
|  | pata:0,5*2,9*3,35 |  | 4.8575 |  |  | pata:0,5*2,9*3,35
|  | dřík:0,5*5,1*3,35 |  | 8.5425 |  |  | dřík:0,5*5,1*3,35
|  | OS pod halou - stávající část: |  | 0 |  |  | OS pod halou - stávající část:
|  | J: |  | 0 |  |  | J:
|  | pata (podbet):0,5*1,2*1,75+0,38*0,5*1,75 |  | 1.3825 |  |  | pata (podbet):0,5*1,2*1,75+0,38*0,5*1,75
|  | dřík (přibet):0,2*4,32*1,75 |  | 1.512 |  |  | dřík (přibet):0,2*4,32*1,75
|  | K: |  | 0 |  |  | K:
|  | pata (podbet):0,5*1,9*0,9+0,18*0,55*0,9 |  | 0.9441 |  |  | pata (podbet):0,5*1,9*0,9+0,18*0,55*0,9
|  | dřík (přibet):0,25*2,32*0,9 |  | 0.522 |  |  | dřík (přibet):0,25*2,32*0,9
|  | 0,5*2,0*0,9 |  | 0.9 |  |  | 0,5*2,0*0,9
|  | 0,2*4,5*0,9 |  | 0.81 |  |  | 0,2*4,5*0,9
|  | 0,4*0,65*0,9 |  | 0.234 |  |  | 0,4*0,65*0,9
|  | L: |  | 0 |  |  | L:
|  | pata (podbet):0,5*1,2*5,1+0,18*0,5*5,1 |  | 3.519 |  |  | pata (podbet):0,5*1,2*5,1+0,18*0,5*5,1
|  | dřík (přibet):0,2*4,32*5,1 |  | 4.4064 |  |  | dřík (přibet):0,2*4,32*5,1
|  | M: |  | 0 |  |  | M:
|  | pata (podbet):0,5*1,9*0,9 |  | 0.855 |  |  | pata (podbet):0,5*1,9*0,9
|  | dřík (přibet):0,25*2,32*0,9 |  | 0.522 |  |  | dřík (přibet):0,25*2,32*0,9
|  | 0,5*2,0*0,9 |  | 0.9 |  |  | 0,5*2,0*0,9
|  | 0,2*4,7*0,9 |  | 0.846 |  |  | 0,2*4,7*0,9
|  | 0,4*0,65*0,9 |  | 0.234 |  |  | 0,4*0,65*0,9
|  | N: |  | 0 |  |  | N:
|  | pata (podbet):0,5*1,2*5,1 |  | 3.06 |  |  | pata (podbet):0,5*1,2*5,1
|  | dřík (přibet):0,2*4,32*5,1 |  | 4.4064 |  |  | dřík (přibet):0,2*4,32*5,1
|  | O: |  | 0 |  |  | O:
|  | pata (podbet):0,5*1,4*0,9*4 |  | 2.52 |  |  | pata (podbet):0,5*1,4*0,9*4
|  | dřík (přibet):0,25*2,32*0,9*4 |  | 2.088 |  |  | dřík (přibet):0,25*2,32*0,9*4
|  | 0,5*2,0*0,9*4 |  | 3.6 |  |  | 0,5*2,0*0,9*4
|  | 0,2*4,7*0,9*4 |  | 3.384 |  |  | 0,2*4,7*0,9*4
|  | 0,4*0,65*0,9*4 |  | 0.936 |  |  | 0,4*0,65*0,9*4
|  | P: |  | 0 |  |  | P:
|  | pata (podbet):0,5*0,7*17,28 |  | 6.048 |  |  | pata (podbet):0,5*0,7*17,28
|  | dřík (přibet):0,2*4,32*17,28 |  | 14.9299 |  |  | dřík (přibet):0,2*4,32*17,28
80 | 279351101R00 | Bednění stěn základových zdí, jednostranné-zřízení | m2 | 289.2466 | 0 | 0 |  | 2 | 1 | 1 | 1 | 1 | 0 | 0 | 0 | 0 | 0 | 1 | 1 | 0.04005
|  | Opěrná stěna pod rampou: |  | 0 |  |  | Opěrná stěna pod rampou:
|  | pata: |  | 0 |  |  | pata:
|  | 0,4*(1,7*2+(9,3+4,1-1,7)*2) |  | 10.72 |  |  | 0,4*(1,7*2+(9,3+4,1-1,7)*2)
|  | Mezisoučet |  | 10.72 |  |  | Mezisoučet
|  | OS pod halou - nová část: |  | 0 |  |  | OS pod halou - nová část:
|  | A: |  | 0 |  |  | A:
|  | pata:0,5*2*3,96 |  | 3.96 |  |  | pata:0,5*2*3,96
|  | B: |  | 0 |  |  | B:
|  | pata:0,5*2*4,5 |  | 4.5 |  |  | pata:0,5*2*4,5
|  | C: |  | 0 |  |  | C:
|  | pata:0,5*2*2,69 |  | 2.69 |  |  | pata:0,5*2*2,69
|  | D: |  | 0 |  |  | D:
|  | pata:0,5*2*1,7 |  | 1.7 |  |  | pata:0,5*2*1,7
|  | E: |  | 0 |  |  | E:
|  | pata:0,5*0,5*0,5 |  | 0.125 |  |  | pata:0,5*0,5*0,5
|  | F: |  | 0 |  |  | F:
|  | pata:0,5*2*6,85 |  | 6.85 |  |  | pata:0,5*2*6,85
|  | G: |  | 0 |  |  | G:
|  | pata:0,5*2*0,9 |  | 0.9 |  |  | pata:0,5*2*0,9
|  | sloup:2,98*(0,9*2+1,1*2)+(5,3-2,98)*(0,9*2+0,85*2) |  | 20.04 |  |  | sloup:2,98*(0,9*2+1,1*2)+(5,3-2,98)*(0,9*2+0,85*2)
|  | H: |  | 0 |  |  | H:
|  | pata:0,5*2*0,9 |  | 0.9 |  |  | pata:0,5*2*0,9
|  | sloup:2,78*(0,9*2+1,1*2)+(5,1-2,78)*(0,9*2+0,85*2) |  | 19.24 |  |  | sloup:2,78*(0,9*2+1,1*2)+(5,1-2,78)*(0,9*2+0,85*2)
|  | I: |  | 0 |  |  | I:
|  | pata:0,5*2*3,35 |  | 3.35 |  |  | pata:0,5*2*3,35
|  | OS pod halou - stávající část: |  | 0 |  |  | OS pod halou - stávající část:
|  | J: |  | 0 |  |  | J:
|  | pata (podbet):0,5*2*1,75+0,38*2*1,75 |  | 3.08 |  |  | pata (podbet):0,5*2*1,75+0,38*2*1,75
|  | dřík (přibet):4,32*1,75 |  | 7.56 |  |  | dřík (přibet):4,32*1,75
|  | K: |  | 0 |  |  | K:
|  | pata (podbet):0,5*2*0,9+0,18*2*0,9 |  | 1.224 |  |  | pata (podbet):0,5*2*0,9+0,18*2*0,9
|  | dřík (přibet):2,32*0,9 |  | 2.088 |  |  | dřík (přibet):2,32*0,9
|  | 2,0*0,9 |  | 1.8 |  |  | 2,0*0,9
|  | 4,5*0,9 |  | 4.05 |  |  | 4,5*0,9
|  | 0,25*0,9 |  | 0.225 |  |  | 0,25*0,9
|  | L: |  | 0 |  |  | L:
|  | pata (podbet):0,5*2*5,1+0,18*2*5,1 |  | 6.936 |  |  | pata (podbet):0,5*2*5,1+0,18*2*5,1
|  | dřík (přibet):4,32*5,1 |  | 22.032 |  |  | dřík (přibet):4,32*5,1
|  | M: |  | 0 |  |  | M:
|  | pata (podbet):0,5*2*0,9 |  | 0.9 |  |  | pata (podbet):0,5*2*0,9
|  | dřík (přibet):2,32*0,9 |  | 2.088 |  |  | dřík (přibet):2,32*0,9
|  | 2,0*0,9 |  | 1.8 |  |  | 2,0*0,9
|  | 4,7*0,9 |  | 4.23 |  |  | 4,7*0,9
|  | 0,25*0,9 |  | 0.225 |  |  | 0,25*0,9
|  | N: |  | 0 |  |  | N:
|  | pata (podbet):0,5*2*5,1 |  | 5.1 |  |  | pata (podbet):0,5*2*5,1
|  | dřík (přibet):4,32*5,1 |  | 22.032 |  |  | dřík (přibet):4,32*5,1
|  | O: |  | 0 |  |  | O:
|  | pata (podbet):0,5*2*0,9*4 |  | 3.6 |  |  | pata (podbet):0,5*2*0,9*4
|  | dřík (přibet):2,32*0,9*4 |  | 8.352 |  |  | dřík (přibet):2,32*0,9*4
|  | 2,0*0,9*4 |  | 7.2 |  |  | 2,0*0,9*4
|  | 4,7*0,9*4 |  | 16.92 |  |  | 4,7*0,9*4
|  | 0,25*0,9*4 |  | 0.9 |  |  | 0,25*0,9*4
|  | P: |  | 0 |  |  | P:
|  | pata (podbet):0,5*2*17,28 |  | 17.28 |  |  | pata (podbet):0,5*2*17,28
|  | dřík (přibet):4,32*17,28 |  | 74.6496 |  |  | dřík (přibet):4,32*17,28
|  | Mezisoučet |  | 278.5266 |  |  | Mezisoučet
81 | 279351102R00 | Bednění stěn základových zdí, jednostranné-odstran | m2 | 289.25 | 0 | 0 |  | 2 | 1 | 1 | 1 | 1 | 0 | 0 | 0 | 0 | 0 | 1 | 1 | 0
82 | 279351105R00 | Bednění stěn základových zdí, oboustranné-zřízení | m2 | 267.2041 | 0 | 0 |  | 2 | 1 | 1 | 1 | 1 | 0 | 0 | 0 | 0 | 0 | 1 | 1 | 0.03931
|  | Opěrná stěna pod rampou: |  | 0 |  |  | Opěrná stěna pod rampou:
|  | dřík: |  | 0 |  |  | dřík:
|  | 2*3,0*8,3 |  | 49.8 |  |  | 2*3,0*8,3
|  | 2*2,5*4,5 |  | 22.5 |  |  | 2*2,5*4,5
|  | Mezisoučet |  | 72.3 |  |  | Mezisoučet
|  | OS pod halou - nová část: |  | 0 |  |  | OS pod halou - nová část:
|  | A: |  | 0 |  |  | A:
|  | dřík:2*(4,03+5,25)/2*3,96 |  | 36.7488 |  |  | dřík:2*(4,03+5,25)/2*3,96
|  | B: |  | 0 |  |  | B:
|  | dřík:2*(2,66+4,03)/2*4,5 |  | 30.105 |  |  | dřík:2*(2,66+4,03)/2*4,5
|  | C: |  | 0 |  |  | C:
|  | dřík:2*(1,71+2,66)/2*2,69 |  | 11.7553 |  |  | dřík:2*(1,71+2,66)/2*2,69
|  | D: |  | 0 |  |  | D:
|  | dřík:2*(0,99+1,71)/2*1,7 |  | 4.59 |  |  | dřík:2*(0,99+1,71)/2*1,7
|  | E: |  | 0 |  |  | E:
|  | dřík:2*(4,85+5,0)/2*0,5 |  | 4.925 |  |  | dřík:2*(4,85+5,0)/2*0,5
|  | F: |  | 0 |  |  | F:
|  | dřík:2*5,3*6,85 |  | 72.61 |  |  | dřík:2*5,3*6,85
|  | I: |  | 0 |  |  | I:
|  | dřík:2*5,1*3,35 |  | 34.17 |  |  | dřík:2*5,1*3,35
|  | Mezisoučet |  | 194.9041 |  |  | Mezisoučet
83 | 279351106R00 | Bednění stěn základových zdí, oboustranné-odstran. | m2 | 267.2 | 0 | 0 |  | 2 | 1 | 1 | 1 | 1 | 0 | 0 | 0 | 0 | 0 | 1 | 1 | 0
84 | 279361821R00 | Výztuž základových zdí z betonářské oceli 10 505 | t | 13.1962 | 0 | 0 |  | 2 | 1 | 1 | 1 | 1 | 0 | 0 | 0 | 0 | 0 | 1 | 1 | 1.0211
|  | Opěrná stěna pod rampou: |  | 0 |  |  | Opěrná stěna pod rampou:
|  | 1,1452 |  | 1.1452 |  |  | 11452
|  | OS pod halou - nová: |  | 0 |  |  | OS pod halou - nová:
|  | 6,277 |  | 6.277 |  |  | 6277
|  | OS pod halou - stávající: |  | 0 |  |  | OS pod halou - stávající:
|  | 5,774 |  | 5.774 |  |  | 5774
85 | 953943121R00 | Osazení kovových předmětů do betonu, 1 kg / kus | kus | 24 | 0 | 0 |  | 2 | 1 | 1 | 1 | 1 | 0 | 0 | 0 | 0 | 0 | 1 | 1 | 8e-05
|  | Opěrná stěna pod rampou: |  | 0 |  |  | Opěrná stěna pod rampou:
|  | prostup - chránička:4 |  | 4 |  |  | prostup - chránička:4
|  | OS pod halou: |  | 0 |  |  | OS pod halou:
|  | prostup:20 |  | 20 |  |  | prostup:20
86 | R3809322.01 | Vlepení výztuže D 10, beton, malta chemická 200 | m | 165.6 | 0 | 0 |  | 2 | 12 | 0 | 183 | 1 | 0 | 0 | 0 | 0 | 0 | 12 | 0 | 0.00068
|  | 0,2*(526+262+40) |  | 165.6 |  |  | 0,2*(526+262+40)
87 | R3809322.02 | Vlepení výztuže D 12, beton, malta chemická 200 | m | 14 | 0 | 0 |  | 2 | 12 | 0 | 184 | 1 | 0 | 0 | 0 | 0 | 0 | 12 | 0 | 0.00097
|  | 0,2*70 |  | 14 |  |  | 0,2*70
88 | R3809322.03 | Vlepení výztuže D 18, beton, malta chemická 200 | m | 40.4 | 0 | 0 |  | 2 | 12 | 0 | 185 | 1 | 0 | 0 | 0 | 0 | 0 | 12 | 0 | 0.00118
|  | 0,2*(132+70) |  | 40.4 |  |  | 0,2*(132+70)
89 | R3809322.04 | Vlepení výztuže D 20, beton, malta chemická 200 | m | 38.4 | 0 | 0 |  | 2 | 12 | 0 | 186 | 1 | 0 | 0 | 0 | 0 | 0 | 12 | 0 | 0.00118
|  | 0,3*128 |  | 38.4 |  |  | 0,3*128
90 | 3457114700 | Trubka kabelová chránička D40 | m | 13.2 | 0 | 0 |  | 2 | 3 | 1 | 3457114700 | 1 | 0 | 0 | 0 | 0 | 0 | 3 | 1 | 0.00019
|  | 20*(0,5+0,7)/2*1,1 |  | 13.2 |  |  | 20*(0,5+0,7)/2*1,1
91 | 3457114702 | Trubka kabelová chránička D60 | m | 1.32 | 0 | 0 |  | 2 | 3 | 1 | 3457114702 | 1 | 0 | 0 | 0 | 0 | 0 | 3 | 1 | 0.00031
|  | 4*0,3*1,1 |  | 1.32 |  |  | 4*0,3*1,1
| Celkem za | 32 Zdi opěrné |  |  |  | 0 |  | 4 |  |  |  |  | 0 | 0 | 0 | 0 | 0
Díl: | 38 | Kompletní konstrukce | [5 empty] | 1
92 | 38.01 | Kce - vazníky, ocel jakost S350GD, HX420LAD HX500LAD dle tl. prvku - těloc.+krček, pozink D+M | kg | 15004 | 0 | 0 |  | 2 | 12 | 0 | 187 | 1 | 0 | 0 | 0 | 0 | 0 | 12 | 0 | 0
93 | 38.02 | Kce - sloupy, ocel jakosti HX500LAD žárový pozink- D+M | kg | 28424 | 0 | 0 |  | 2 | 12 | 0 | 188 | 1 | 0 | 0 | 0 | 0 | 0 | 12 | 0 | 0
94 | 38.03 | Kce - výměny okna, dveře, ocel S350GD žárový pozink- D+M | kg | 9602 | 0 | 0 |  | 2 | 12 | 0 | 189 | 1 | 0 | 0 | 0 | 0 | 0 | 12 | 0 | 0
95 | 38.04 | Kce - výměny, střecha, vzpěry, okap. profily ocel jakosti S350 GD, žárový pozink- D+M | kg | 4400 | 0 | 0 |  | 2 | 12 | 0 | 190 | 1 | 0 | 0 | 0 | 0 | 0 | 12 | 0 | 0
96 | 38.05 | Kce - tribuna-sloupy,průvlaky,stropnice, ocel jak. S350GD, HX420LAD, HX500LAD dle tl., pozink - D+M | kg | 11760 | 0 | 0 |  | 2 | 12 | 0 | 191 | 1 | 0 | 0 | 0 | 0 | 0 | 12 | 0 | 0
97 | 38.06 | Kce - strojovna-sloupy,průvl.,stropnice, ocel jak. S350GD, HX420LAD, HX500LAD dle tl., pozink- D+M | kg | 1804 | 0 | 0 |  | 2 | 12 | 0 | 192 | 1 | 0 | 0 | 0 | 0 | 0 | 12 | 0 | 0
98 | 38.07 | Kce - zesílení OK, kameraman,koše,čerpadla horolezecká stěna, technol. zařízení - D+M | kg | 2456 | 0 | 0 |  | 2 | 12 | 0 | 193 | 1 | 0 | 0 | 0 | 0 | 0 | 12 | 0 | 0
99 | 38.08 | Střecha tělocvična - plech perfor Pzrub + střecha krček - D+M | kg | 18320 | 0 | 0 |  | 2 | 12 | 0 | 194 | 1 | 0 | 0 | 0 | 0 | 0 | 12 | 0 | 0
100 | 38.10 | Stěny - panely, vč. zaobl. rohů, spoj. mat. a klempířských prvků - D+M | soubor | 1 | 0 | 0 |  | 2 | 12 | 0 | 195 | 1 | 0 | 0 | 0 | 0 | 0 | 12 | 0 | 0
101 | 38.11 | PSV - okapy a svody - D+M | soubor | 1 | 0 | 0 |  | 2 | 12 | 0 | 196 | 1 | 0 | 0 | 0 | 0 | 0 | 12 | 0 | 0
102 | 38.12 | PSV - žebříky, vč. ochranného koše - RAL 7024 - D+M | kompl | 2 | 0 | 0 |  | 2 | 12 | 0 | 197 | 1 | 0 | 0 | 0 | 0 | 0 | 12 | 0 | 0
103 | 38.13 | PSV - vnější schodiště - D+M | kompl | 1 | 0 | 0 |  | 2 | 12 | 0 | 198 | 1 | 0 | 0 | 0 | 0 | 0 | 12 | 0 | 0
104 | 38.14 | PSV - vnější schodiště - D+M | kompl | 1 | 0 | 0 |  | 2 | 12 | 0 | 199 | 1 | 0 | 0 | 0 | 0 | 0 | 12 | 0 | 0
105 | 38.15 | PSV - Polykarbonát - D+M | m2 | 140 | 0 | 0 |  | 2 | 12 | 0 | 200 | 1 | 0 | 0 | 0 | 0 | 0 | 12 | 0 | 0
106 | 38.16 | PSV - OSB 18mm - D+M | m2 | 124 | 0 | 0 |  | 2 | 12 | 0 | 201 | 1 | 0 | 0 | 0 | 0 | 0 | 12 | 0 | 0
107 | 38.17 | Střešní světlíky 4ks s fcí SOZ + denní odvětrání vč. příslušenství- D+M | kompl | 1 | 0 | 0 |  | 2 | 12 | 0 | 202 | 1 | 0 | 0 | 0 | 0 | 0 | 12 | 0 | 0
108 | 38.18 | PSV - OSB 22mm - D+M | m2 | 124 | 0 | 0 |  | 2 | 12 | 0 | 203 | 1 | 0 | 0 | 0 | 0 | 0 | 12 | 0 | 0
109 | 38.19 | Projektová dokumentace | soubor | 1 | 0 | 0 |  | 2 | 12 | 0 | 204 | 1 | 0 | 0 | 0 | 0 | 0 | 12 | 0 | 0
110 | 38.20 | Doprava | soubor | 1 | 0 | 0 |  | 2 | 12 | 0 | 205 | 1 | 0 | 0 | 0 | 0 | 0 | 12 | 0 | 0
111 | 38.21 | Protipožární opatření - zakrytí sloupů SDK+kapotáž dist. profily, doplňky | soubor | 1 | 0 | 0 |  | 2 | 12 | 0 | 206 | 1 | 0 | 0 | 0 | 0 | 0 | 12 | 0 | 0
112 | 38.22 | Bezpečnostní kontrola | soubor | 1 | 0 | 0 |  | 2 | 12 | 0 | 207 | 1 | 0 | 0 | 0 | 0 | 0 | 12 | 0 | 0
113 | 38.23 | Označení stavby | soubor | 1 | 0 | 0 |  | 2 | 12 | 0 | 208 | 1 | 0 | 0 | 0 | 0 | 0 | 12 | 0 | 0
114 | 38.24 | Geodetické práce | soubor | 1 | 0 | 0 |  | 2 | 12 | 0 | 209 | 1 | 0 | 0 | 0 | 0 | 0 | 12 | 0 | 0
115 | 38.25 | Likvidace odpadu | soubor | 1 | 0 | 0 |  | 2 | 12 | 0 | 210 | 1 | 0 | 0 | 0 | 0 | 0 | 12 | 0 | 0
| Celkem za | 38 Kompletní konstrukce |  |  |  | 0 |  | 4 |  |  |  |  | 0 | 0 | 0 | 0 | 0
Díl: | 4 | Vodorovné konstrukce | [5 empty] | 1
116 | 411322323R00 | Stropy trámové ze železobetonu C 16/20 | m3 | 7.8667 | 0 | 0 |  | 2 | 1 | 1 | 1 | 1 | 0 | 0 | 0 | 0 | 0 | 1 | 1 | 2.5251
|  | strop nad vstupním podlažím: |  | 0 |  |  | strop nad vstupním podlažím:
|  | plocha dle výpisu statiky:80,0*(0,1*1/3+0,065) |  | 7.8667 |  |  | plocha dle výpisu statiky:80,0*(0,1*1/3+0,065)
117 | 411351105R00 | Bednění stropů trámových, bednění vlastní- zřízení | m2 | 2 | 0 | 0 |  | 2 | 1 | 1 | 1 | 1 | 0 | 0 | 0 | 0 | 0 | 1 | 1 | 0.05653
|  | strop nad vstupním podlažím: |  | 0 |  |  | strop nad vstupním podlažím:
|  | volné hrany:2,0 |  | 2 |  |  | volné hrany:2,0
118 | 411351106R00 | Bednění stropů trámových, vlastní - odstranění | m2 | 2 | 0 | 0 |  | 2 | 1 | 1 | 1 | 1 | 0 | 0 | 0 | 0 | 0 | 1 | 1 | 0
119 | 411354236R00 | Bednění stropů plech lesklý, vlna 50 mm tl. 1,0 mm | m2 | 80 | 0 | 0 |  | 2 | 1 | 1 | 1 | 1 | 0 | 0 | 0 | 0 | 0 | 1 | 1 | 0.01317
|  | viz výpis materiálu:80,0 |  | 80 |  |  | viz výpis materiálu:80,0
120 | 411361921RT3 | Výztuž stropů svařovanou sítí průměr drátu 5,0, oka 150/150 mm | t | 0.1848 | 0 | 0 |  | 2 | 1 | 1 | 1 | 1 | 0 | 0 | 0 | 0 | 0 | 1 | 1 | 1.0513
|  | 80,0*0,0021*1,1 |  | 0.1848 |  |  | 80,0*0,0021*1,1
| Celkem za | 4 Vodorovné konstrukce |  |  |  | 0 |  | 4 |  |  |  |  | 0 | 0 | 0 | 0 | 0
Díl: | 43 | Schodiště | [5 empty] | 1
121 | 430321313R00 | Schodišťové konstrukce, železobeton C 16/20 | m3 | 3.101 | 0 | 0 |  | 2 | 1 | 1 | 1 | 1 | 0 | 0 | 0 | 0 | 0 | 1 | 1 | 2.5251
|  | schodiště vstupního podlaží: |  | 0 |  |  | schodiště vstupního podlaží:
|  | 0,16*1,45*(3,4+3,95+4,45) |  | 2.7376 |  |  | 0,16*1,45*(3,4+3,95+4,45)
|  | vyrovnávací schodiště: |  | 0 |  |  | vyrovnávací schodiště:
|  | 0,14*1,1*(0,25+1,86+0,25) |  | 0.3634 |  |  | 0,14*1,1*(0,25+1,86+0,25)
122 | 430361921RT4 | Výztuž schodišťových konstrukcí svařovanou sítí průměr drátu 6,0, oka 100/100 mm | t | 0.1908 | 0 | 0 |  | 2 | 1 | 1 | 1 | 1 | 0 | 0 | 0 | 0 | 0 | 1 | 1 | 1.0579
|  | schodiště vstupního podlaží: |  | 0 |  |  | schodiště vstupního podlaží:
|  | 0,0044*2*1,45*(3,4+3,95+4,45)*1,1 |  | 0.1656 |  |  | 0,0044*2*1,45*(3,4+3,95+4,45)*1,1
|  | vyrovnávací schodiště: |  | 0 |  |  | vyrovnávací schodiště:
|  | 0,0044*2*1,1*(0,25+1,86+0,25)*1,1 |  | 0.0251 |  |  | 0,0044*2*1,1*(0,25+1,86+0,25)*1,1
123 | 431351121R00 | Bednění podest přímočarých - zřízení | m2 | 19.706 | 0 | 0 |  | 2 | 1 | 1 | 1 | 1 | 0 | 0 | 0 | 0 | 0 | 1 | 1 | 0.04597
|  | schodiště vstupního podlaží: |  | 0 |  |  | schodiště vstupního podlaží:
|  | 1,45*(3,4+3,95+4,45) |  | 17.11 |  |  | 1,45*(3,4+3,95+4,45)
|  | vyrovnávací schodiště: |  | 0 |  |  | vyrovnávací schodiště:
|  | 1,1*(0,25+1,86+0,25) |  | 2.596 |  |  | 1,1*(0,25+1,86+0,25)
124 | 431351122R00 | Bednění podest přímočarých - odstranění | m2 | 19.71 | 0 | 0 |  | 2 | 1 | 1 | 1 | 1 | 0 | 0 | 0 | 0 | 0 | 1 | 1 | 0
125 | 434311114R00 | Stupně dusané na terén, na desku, z betonu C 16/20 | m | 1.1642 | 0 | 0 |  | 2 | 1 | 1 | 1 | 1 | 0 | 0 | 0 | 0 | 0 | 1 | 1 | 0.11369
|  | schodiště vstupního podlaží: |  | 0 |  |  | schodiště vstupního podlaží:
|  | (0,3*0,16)/2*1,45*28 |  | 0.9744 |  |  | (0,3*0,16)/2*1,45*28
|  | vyrovnávací schodiště: |  | 0 |  |  | vyrovnávací schodiště:
|  | (0,17*0,29)/2*1,1*7 |  | 0.1898 |  |  | (0,17*0,29)/2*1,1*7
126 | 434351141R00 | Bednění stupňů přímočarých - zřízení | m2 | 23.9071 | 0 | 0 |  | 2 | 1 | 1 | 1 | 1 | 0 | 0 | 0 | 0 | 0 | 1 | 1 | 0.02417
|  | schodiště vstupního podlaží: |  | 0 |  |  | schodiště vstupního podlaží:
|  | (0,3+0,16)*1,45*28 |  | 18.676 |  |  | (0,3+0,16)*1,45*28
|  | (0,3*0,16)/2*28*2 |  | 1.344 |  |  | (0,3*0,16)/2*28*2
|  | vyrovnávací schodiště: |  | 0 |  |  | vyrovnávací schodiště:
|  | (0,17+0,29)*1,1*7 |  | 3.542 |  |  | (0,17+0,29)*1,1*7
|  | (0,17*0,29)/2*7*2 |  | 0.3451 |  |  | (0,17*0,29)/2*7*2
127 | 434351142R00 | Bednění stupňů přímočarých - odstranění | m2 | 23.91 | 0 | 0 |  | 2 | 1 | 1 | 1 | 1 | 0 | 0 | 0 | 0 | 0 | 1 | 1 | 0
| Celkem za | 43 Schodiště |  |  |  | 0 |  | 4 |  |  |  |  | 0 | 0 | 0 | 0 | 0
Díl: | 5 | Komunikace | [5 empty] | 1
128 | 451571221R00 | Podklad pod dlažbu ze štěrkopísku tl. do 10 cm | m2 | 37.4995 | 0 | 0 |  | 2 | 1 | 1 | 1 | 1 | 0 | 0 | 0 | 0 | 0 | 1 | 1 | 0.2004
|  | 1,5*1,5+45,33*0,15+40,75*0,4+7,0*0,9+4,5*1,3 |  | 37.4995 |  |  | 1,5*1,5+45,33*0,15+40,75*0,4+7,0*0,9+4,5*1,3
129 | 564581111R00 | Zřízení podsypu/podkladu ze sypaniny tl. 30 cm | m2 | 118.7 | 0 | 0 |  | 2 | 1 | 1 | 1 | 1 | 0 | 0 | 0 | 0 | 0 | 1 | 1 | 0
|  | ve 2 vrstvách 2x 30 cm:(1,0*40,75+7,0*1,5+1,5*1,5+4,5*1,3)*2 |  | 118.7 |  |  | ve 2 vrstvách 2x 30 cm:(1,0*40,75+7,0*1,5+1,5*1,5+4,5*1,3)*2
130 | 596111111R00 | Kladení dlažby mozaika 1barva, lože z kam.do 4 cm | m2 | 37.5 | 0 | 0 |  | 2 | 1 | 1 | 1 | 1 | 0 | 0 | 0 | 0 | 0 | 1 | 1 | 0.167
131 | 935111111R00 | Osazení přík. žlabu do štěrkopísku z tvárnic 50 cm tl. podkladu 100 mm | m | 47.75 | 0 | 0 |  | 2 | 1 | 1 | 1 | 1 | 0 | 0 | 0 | 0 | 0 | 1 | 1 | 0.07285
|  | 47,75 |  | 47.75 |  |  | 47,75
132 | 5.01 | Komunikace a zpevněné plochy celkem viz samostatný rozpočet | soubor | 1 | 0 | 0 |  | 2 | 12 | 0 | 422 | 1 | 0 | 0 | 0 | 0 | 0 | 12 | 0 | 0
133 | 58337333 | Štěrkopísek frakce 0-32 A | T | 32.717 | 0 | 0 |  | 2 | 3 | 1 | 58337333 | 1 | 0 | 0 | 0 | 0 | 0 | 3 | 1 | 1
|  | 17,81*1,67*1,1 |  | 32.717 |  |  | 17,81*1,67*1,1
|  | Začátek provozního součtu |  | 0 |  |  | Začátek provozního součtu
|  | ve 2 vrstvách 2x 30 cm:(1,0*40,75+7,0*1,5+1,5*1,5+4,5*1,3)*0,3 |  | 17.805 |  |  | ve 2 vrstvách 2x 30 cm:(1,0*40,75+7,0*1,5+1,5*1,5+4,5*1,3)*0,3
|  | Konec provozního součtu |  | 17.805 |  |  | Konec provozního součtu
134 | 59227515 | Žlabovka TBZ 50/65/16 cm | kus | 84 | 0 | 0 |  | 2 | 3 | 1 | 59227515 | 1 | 0 | 0 | 0 | 0 | 0 | 3 | 1 | 0.067
|  | Začátek provozního součtu |  | 0 |  |  | Začátek provozního součtu
|  | 47,75/0,6*1,05 |  | 83.5625 |  |  | 47,75/0,6*1,05
|  | Konec provozního součtu |  | 83.5625 |  |  | Konec provozního součtu
|  | 84 |  | 84 |  |  | 84
135 | 592.01 | Dlažba betonová 100/100/5 cm | m2 | 39.375 | 0 | 0 |  | 2 | 12 | 1 | 156 | 1 | 0 | 0 | 0 | 0 | 0 | 12 | 1 | 0.188
|  | 37,5*1,05 |  | 39.375 |  |  | 37,5*1,05
| Celkem za | 5 Komunikace |  |  |  | 0 |  | 4 |  |  |  |  | 0 | 0 | 0 | 0 | 0
Díl: | 61 | Upravy povrchů vnitřní | [5 empty] | 1
136 | 611403399RT2 | Hrubá výplň rýh maltou ve stropech s použitím suché maltové směsi | m2 | 3.4335 | 0 | 0 |  | 2 | 1 | 1 | 1 | 1 | 0 | 0 | 0 | 0 | 0 | 1 | 1 | 0.064
|  | 4NP šatny:8,05*0,15*2+6,79*0,15 |  | 3.4335 |  |  | 4NP šatny:8,05*0,15*2+6,79*0,15
137 | 611421231RT2 | Oprava váp.omítek stropů do 10% plochy - štukových s použitím suché maltové směsi | m2 | 149.77 | 0 | 0 |  | 2 | 1 | 1 | 1 | 1 | 0 | 0 | 0 | 0 | 0 | 1 | 1 | 0.00358
|  | 4NP šatny:27,95+22,77+1,33+1,35+21,39+13,41+5,53+1,62+12,85+6,0+1,74 |  | 115.94 |  |  | 4NP šatny:27,95+22,77+1,33+1,35+21,39+13,41+5,53+1,62+12,85+6,0+1,74
|  | 18,41+13,62+1,8 |  | 33.83 |  |  | 18,41+13,62+1,8
138 | 612403399RT2 | Hrubá výplň rýh ve stěnách maltou s použitím suché maltové směsi | m2 | 3.96 | 0 | 0 |  | 2 | 1 | 1 | 1 | 1 | 0 | 0 | 0 | 0 | 0 | 1 | 1 | 0.064
|  | 4NP šatny:3,3*0,15*8 |  | 3.96 |  |  | 4NP šatny:3,3*0,15*8
139 | 612421231RT2 | Oprava vápen.omítek stěn do 10 % pl. - štukových s použitím suché maltové směsi | m2 | 148.563 | 0 | 0 |  | 2 | 1 | 1 | 1 | 1 | 0 | 0 | 0 | 0 | 0 | 1 | 1 | 0.00198
|  | 4NP šatny: |  | 0 |  |  | 4NP šatny:
|  | 2.02:(6,75+0,7+0,5+0,4)*3,3-1,1*3,0+(3,0*2+1,1)*0,5 |  | 27.805 |  |  | 2.02:(6,75+0,7+0,5+0,4)*3,3-1,1*3,0+(3,0*2+1,1)*0,5
|  | 2.03:(0,5+0,7+3,8)*3,3+2,33*3,3-2,33*2,2+(2,2+2,33)*0,3 |  | 20.422 |  |  | 2.03:(0,5+0,7+3,8)*3,3+2,33*3,3-2,33*2,2+(2,2+2,33)*0,3
|  | 2.04:1,47*3,3 |  | 4.851 |  |  | 2.04:1,47*3,3
|  | 2.05:(1,5+0,95+0,4)*3,3 |  | 9.405 |  |  | 2.05:(1,5+0,95+0,4)*3,3
|  | 2.06:2,73*3,3-2,3*2,2+(2,2+2,3)*0,3+0,4*3,3 |  | 6.619 |  |  | 2.06:2,73*3,3-2,3*2,2+(2,2+2,3)*0,3+0,4*3,3
|  | 2.07:0,4*2*3,3+4,6*3,3 |  | 17.82 |  |  | 2.07:0,4*2*3,3+4,6*3,3
|  | 2.08:(2,7+2,7+0,25)*3,3-1,75*2,2+(2,2*2+1,75)*0,3 |  | 16.64 |  |  | 2.08:(2,7+2,7+0,25)*3,3-1,75*2,2+(2,2*2+1,75)*0,3
|  | 2.10:0,4*2*3,3+4,6*3,3 |  | 17.82 |  |  | 2.10:0,4*2*3,3+4,6*3,3
|  | 2.11:(2,7+2,7+0,25)*3,3-1,75*2,2+(2,2*2+1,75)*0,3 |  | 16.64 |  |  | 2.11:(2,7+2,7+0,25)*3,3-1,75*2,2+(2,2*2+1,75)*0,3
|  | 2.13:2,73*3,3-2,3*2,2+(2,2+2,3)*0,3+0,4*3,3 |  | 6.619 |  |  | 2.13:2,73*3,3-2,3*2,2+(2,2+2,3)*0,3+0,4*3,3
|  | 2.14:2,33*3,3-2,33*2,2+(2,2+2,33)*0,3 |  | 3.922 |  |  | 2.14:2,33*3,3-2,33*2,2+(2,2+2,33)*0,3
140 | 612473181R00 | Omítka vnitřního zdiva ze suché směsi, hladká pod obklady | m2 | 107.789 | 0 | 0 |  | 2 | 1 | 1 | 1 | 1 | 0 | 0 | 0 | 0 | 0 | 1 | 1 | 0.02075
|  | 4NP šatny: |  | 0 |  |  | 4NP šatny:
|  | 2.03:(2,7+7,8+3,2+1,1+0,4)*2,1-0,7*2,1*2-0,8*2,1 |  | 27.3 |  |  | 2.03:(2,7+7,8+3,2+1,1+0,4)*2,1-0,7*2,1*2-0,8*2,1
|  | 2.04:(0,9*2+1,4)*2,1-0,7*2,1 |  | 5.25 |  |  | 2.04:(0,9*2+1,4)*2,1-0,7*2,1
|  | 2.05:(1,5+0,95)*2,1-0,7*2,1 |  | 3.675 |  |  | 2.05:(1,5+0,95)*2,1-0,7*2,1
|  | 2.08:(0,9+2,7)*2,1-0,7*2,1 |  | 6.09 |  |  | 2.08:(0,9+2,7)*2,1-0,7*2,1
|  | 2.09:(0,95*2+1,7)*2,1 |  | 7.56 |  |  | 2.09:(0,95*2+1,7)*2,1
|  | 2.11:(1,0+2,7)*2,1-0,7*2,1 |  | 6.3 |  |  | 2.11:(1,0+2,7)*2,1-0,7*2,1
|  | 2.12:(0,95*2+1,8)*2,1 |  | 7.77 |  |  | 2.12:(0,95*2+1,8)*2,1
|  | 2.14:(6,8+0,4+2,0+6,0+2*Pi*0,75/4)*2,1-0,8*2,1-0,7*2,1 |  | 31.244 |  |  | 2.14:(6,8+0,4+2,0+6,0+2*Pi*0,75/4)*2,1-0,8*2,1-0,7*2,1
|  | 2.15:(2,0+0,9)*2*2,1-0,7*2,1 |  | 10.71 |  |  | 2.15:(2,0+0,9)*2*2,1-0,7*2,1
|  | 0 |  | 0 |  |  | 0
|  | 4NP spojovací krček: |  | 0 |  |  | 4NP spojovací krček:
|  | 2.17:0,9*2,1 |  | 1.89 |  |  | 2.17:0,9*2,1
141 | 612473182R00 | Omítka vnitřního zdiva ze suché směsi, štuková | m2 | 430.254 | 0 | 0 |  | 2 | 1 | 1 | 1 | 1 | 0 | 0 | 0 | 0 | 0 | 1 | 1 | 0.02798
|  | 4NP šatny: |  | 0 |  |  | 4NP šatny:
|  | 2.02:(1,0+2*Pi*0,9/4+7,1+7,4+8,4+2,3)*3,3-0,9*2,1*4-1,6*2,1 |  | 80.2053 |  |  | 2.02:(1,0+2*Pi*0,9/4+7,1+7,4+8,4+2,3)*3,3-0,9*2,1*4-1,6*2,1
|  | 2.03:(2,7+7,3+3,2+1,1)*1,2 |  | 17.16 |  |  | 2.03:(2,7+7,3+3,2+1,1)*1,2
|  | 2.04:(1,4+0,9*2)*1,2 |  | 3.84 |  |  | 2.04:(1,4+0,9*2)*1,2
|  | 2.05:(1,5+0,95)*1,2 |  | 2.94 |  |  | 2.05:(1,5+0,95)*1,2
|  | 2.06:(7,8*2+2,7)*3,3-0,9*2,1-0,8*2,1 |  | 56.82 |  |  | 2.06:(7,8*2+2,7)*3,3-0,9*2,1-0,8*2,1
|  | 2.07:(2,7*2+5,0)*3,3-0,7*2,1-0,9*2,1 |  | 30.96 |  |  | 2.07:(2,7*2+5,0)*3,3-0,7*2,1-0,9*2,1
|  | 2.08:(2,7+0,95)*1,2 |  | 4.38 |  |  | 2.08:(2,7+0,95)*1,2
|  | 2.09:(0,95*2+1,7)*1,2 |  | 4.32 |  |  | 2.09:(0,95*2+1,7)*1,2
|  | 2.10:(2,7*2+4,8)*3,3-0,9*2,1-0,7*2,1 |  | 30.3 |  |  | 2.10:(2,7*2+4,8)*3,3-0,9*2,1-0,7*2,1
|  | 2.11:(1,1+1,75)*1,2 |  | 3.42 |  |  | 2.11:(1,1+1,75)*1,2
|  | 2.12:(0,95*2+1,8)*1,2 |  | 4.44 |  |  | 2.12:(0,95*2+1,8)*1,2
|  | 2.13:(7,9*2+2,75)*3,3-0,9*2,1-0,8*2,1 |  | 57.645 |  |  | 2.13:(7,9*2+2,75)*3,3-0,9*2,1-0,8*2,1
|  | 2.14:(6,8+0,4+2,0+6,05+2*Pi*0,75/4)*1,2 |  | 19.7137 |  |  | 2.14:(6,8+0,4+2,0+6,05+2*Pi*0,75/4)*1,2
|  | 2.15:(2,0+0,9)*2*1,2 |  | 6.96 |  |  | 2.15:(2,0+0,9)*2*1,2
|  | 0 |  | 0 |  |  | 0
|  | 4NP spojovací krček: |  | 0 |  |  | 4NP spojovací krček:
|  | 2.01 schodiště:(1,0*2+2,8+7,8+0,9)*3,3 |  | 44.55 |  |  | 2.01 schodiště:(1,0*2+2,8+7,8+0,9)*3,3
|  | 2.16:4,9*2,6 |  | 12.74 |  |  | 2.16:4,9*2,6
|  | 2.17:1,9*1,2 |  | 2.28 |  |  | 2.17:1,9*1,2
|  | 0 |  | 0 |  |  | 0
|  | 3NP: |  | 0 |  |  | 3NP:
|  | 1.01:(8,0+1,2*2+2,1)*3,25 |  | 40.625 |  |  | 1.01:(8,0+1,2*2+2,1)*3,25
|  | 1.02:2,14*3,25 |  | 6.955 |  |  | 1.02:2,14*3,25
142 | 612473185R00 | Příplatek za zabudované omítníky v ploše stěn | m2 | 538.04 | 0 | 0 |  | 2 | 1 | 1 | 1 | 1 | 0 | 0 | 0 | 0 | 0 | 1 | 1 | 8e-05
|  | 107,79+430,25 |  | 538.04 |  |  | 107,79+430,25
143 | 612473186R00 | Příplatek za zabudované rohovníky | m | 31 | 0 | 0 |  | 2 | 1 | 1 | 1 | 1 | 0 | 0 | 0 | 0 | 0 | 1 | 1 | 0.00046
|  | 3,0*4+3,3*4+2,9*2 |  | 31 |  |  | 3,0*4+3,3*4+2,9*2
| Celkem za | 61 Upravy povrchů vnitřní |  |  |  | 0 |  | 4 |  |  |  |  | 0 | 0 | 0 | 0 | 0
Díl: | 62 | Úpravy povrchů vnější | [5 empty] | 1
144 | 622311515R00 | Izolace suterénu KZS XPS tl. 150 mm, bez PÚ | m2 | 73.0275 | 0 | 0 |  | 2 | 1 | 1 | 1 | 1 | 0 | 0 | 0 | 0 | 0 | 1 | 1 | 0.01021
|  | (100+50mm): |  | 0 |  |  | (100+50mm):
|  | (26,02*2+45,33)*0,75 |  | 73.0275 |  |  | (26,02*2+45,33)*0,75
145 | 622311522RU1 | Zateplovací systém, sokl, XPS tl. 100 mm s mozaikovou omítkou 5,5 kg/m2 | m2 | 38.95 | 0 | 0 |  | 2 | 1 | 1 | 1 | 1 | 0 | 0 | 0 | 0 | 0 | 1 | 1 | 0.01713
|  | N4 |  | 38.95 |  |  | N4
| Celkem za | 62 Úpravy povrchů vnější |  |  |  | 0 |  | 4 |  |  |  |  | 0 | 0 | 0 | 0 | 0
Díl: | 63 | Podlahy a podlahové konstrukce | [5 empty] | 1
146 | 631312141R00 | Doplnění rýh betonem v dosavadních mazaninách | m3 | 0.1716 | 0 | 0 |  | 2 | 1 | 1 | 1 | 1 | 0 | 0 | 0 | 0 | 0 | 1 | 1 | 2.5
|  | po vybouraných příčkách - uvažovaná tl. vyrovnání 50 mm:(8,05*2+6,78)*0,15*0,05 |  | 0.1716 |  |  | po vybouraných příčkách - uvažovaná tl. vyrovnání 50 mm:(8,05*2+6,78)*0,15*0,05
147 | 631416211RT1 | Mazanina betonová SMS, tloušťka 5 - 8 cm pevnost v tlaku 25 MPa | m3 | 0.1368 | 0 | 0 |  | 2 | 1 | 1 | 1 | 1 | 0 | 0 | 0 | 0 | 0 | 1 | 1 | 1.919
|  | P5*0,06 |  | 0.1368 |  |  | P5*0,06
148 | 632411150RU1 | Potěr ze SMS, ruční zpracování, tl. 50 mm samonivelační anhydritový potěr 20 | m2 | 75.63 | 0 | 0 |  | 2 | 1 | 1 | 1 | 1 | 0 | 0 | 0 | 0 | 0 | 1 | 1 | 0.095
|  | P1 |  | 75.63 |  |  | P1
149 | 632418110RT1 | Potěr ze SMS, ruční zpracování, tl. 10 mm samonivelační, vč. penetrace | m2 | 192.41 | 0 | 0 |  | 2 | 1 | 1 | 1 | 1 | 0 | 0 | 0 | 0 | 0 | 1 | 1 | 0.01591
|  | vyrovnání stávajících podlah po stržení PVC:P10 |  | 149.77 |  |  | vyrovnání stávajících podlah po stržení PVC:P10
|  | podlaha v tělocvičně se zátěžovým PVC:P3 |  | 42.64 |  |  | podlaha v tělocvičně se zátěžovým PVC:P3
| Celkem za | 63 Podlahy a podlahové konstrukce |  |  |  | 0 |  | 4 |  |  |  |  | 0 | 0 | 0 | 0 | 0
Díl: | 64 | Osazování výplní otvorů | [5 empty] | 1
150 | 641941111R00 | Osazení rámů okenních ocelových, plocha do 1 m2 | kus | 1 | 0 | 0 |  | 2 | 1 | 1 | 1 | 1 | 0 | 0 | 0 | 0 | 0 | 1 | 1 | 0.02556
|  | O/03:1 |  | 1 |  |  | O/03:1
151 | 641941312R00 | Osazení rámů okenních ocelových, plocha do 4 m2 | kus | 1 | 0 | 0 |  | 2 | 1 | 1 | 1 | 1 | 0 | 0 | 0 | 0 | 0 | 1 | 1 | 0.0441
|  | O/02:1 |  | 1 |  |  | O/02:1
152 | 641941412R00 | Osazení rámů okenních ocelových, plocha do 10 m2 | kus | 3 | 0 | 0 |  | 2 | 1 | 1 | 1 | 1 | 0 | 0 | 0 | 0 | 0 | 1 | 1 | 0.0603
|  | O/01:2 |  | 2 |  |  | O/01:2
|  | O/04:1 |  | 1 |  |  | O/04:1
153 | 642942111R00 | Osazení zárubní dveřních ocelových, pl. do 2,5 m2 | kus | 12 | 0 | 0 |  | 2 | 1 | 1 | 1 | 1 | 0 | 0 | 0 | 0 | 0 | 1 | 1 | 0.01897
|  | D/06:2 |  | 2 |  |  | D/06:2
|  | D/07:3 |  | 3 |  |  | D/07:3
|  | D/08:3 |  | 3 |  |  | D/08:3
|  | D/13:1 |  | 1 |  |  | D/13:1
|  | D/19:1 |  | 1 |  |  | D/19:1
|  | D/21:1 |  | 1 |  |  | D/21:1
|  | D/22:1 |  | 1 |  |  | D/22:1
154 | 642942221R00 | Osazení zárubní dveřních ocelových, pl. do 4,5 m2 | kus | 3 | 0 | 0 |  | 2 | 1 | 1 | 1 | 1 | 0 | 0 | 0 | 0 | 0 | 1 | 1 | 0.03772
|  | D/16:1 |  | 1 |  |  | D/16:1
|  | D/17:1 |  | 1 |  |  | D/17:1
|  | D/18:1 |  | 1 |  |  | D/18:1
155 | 642942331R00 | Osazení zárubní dveřních ocelových, pl. do 10 m2 | kus | 1 | 0 | 0 |  | 2 | 1 | 1 | 1 | 1 | 0 | 0 | 0 | 0 | 0 | 1 | 1 | 0.06272
|  | D/01:1 |  | 1 |  |  | D/01:1
156 | 642945111R00 | Osazení zárubní ocel. požár.1křídl., pl. do 2,5 m2 | kus | 5 | 0 | 0 |  | 2 | 1 | 1 | 1 | 1 | 0 | 0 | 0 | 0 | 0 | 1 | 1 | 0.49075
|  | D/04:1 |  | 1 |  |  | D/04:1
|  | D/05:2 |  | 2 |  |  | D/05:2
|  | D/15:1 |  | 1 |  |  | D/15:1
|  | D/20:1 |  | 1 |  |  | D/20:1
157 | 642945112R00 | Osazení zárubní ocel. požár.2křídl., pl. do 6,5 m2 | kus | 1 | 0 | 0 |  | 2 | 1 | 1 | 1 | 1 | 0 | 0 | 0 | 0 | 0 | 1 | 1 | 0.60864
|  | D/14:1 |  | 1 |  |  | D/14:1
158 | 642952220R00 | Osazení zárubní dveřních dřevěných, pl. do 4 m2 | kus | 11 | 0 | 0 |  | 2 | 1 | 1 | 1 | 1 | 0 | 0 | 0 | 0 | 0 | 1 | 1 | 0.01356
|  | D/02:1 |  | 1 |  |  | D/02:1
|  | D/03:1 |  | 1 |  |  | D/03:1
|  | D/09:4 |  | 4 |  |  | D/09:4
|  | D/10:3 |  | 3 |  |  | D/10:3
|  | D/11a:1 |  | 1 |  |  | D/11a:1
|  | D/11b:1 |  | 1 |  |  | D/11b:1
159 | 642952330R00 | Osazení zárubní dveřních dřevěných, pl. do 10 m2 | kus | 1 | 0 | 0 |  | 2 | 1 | 1 | 1 | 1 | 0 | 0 | 0 | 0 | 0 | 1 | 1 | 0.02432
|  | D/12:1 |  | 1 |  |  | D/12:1
160 | 553.01 | Zárubeň ocelová 700x2350 mm | kus | 1 | 0 | 0 |  | 2 | 12 | 1 | 261 | 1 | 0 | 0 | 0 | 0 | 0 | 12 | 1 | 0.0154
|  | D/13:1 |  | 1 |  |  | D/13:1
161 | 553.01 | Zárubeň ocelová 800x2100 mm | kus | 2 | 0 | 0 |  | 2 | 12 | 1 | 262 | 1 | 0 | 0 | 0 | 0 | 0 | 12 | 1 | 0.0164
|  | D/06:2 |  | 2 |  |  | D/06:2
162 | 553.01 | Zárubeň ocelová 800x2350 mm | kus | 1 | 0 | 0 |  | 2 | 12 | 1 | 263 | 1 | 0 | 0 | 0 | 0 | 0 | 12 | 1 | 0.0164
|  | D/15:1 |  | 1 |  |  | D/15:1
163 | 553.01 | Zárubeň ocelová 900x2100 mm | kus | 4 | 0 | 0 |  | 2 | 12 | 1 | 258 | 1 | 0 | 0 | 0 | 0 | 0 | 12 | 1 | 0.0184
|  | D/04:1 |  | 1 |  |  | D/04:1
|  | D/05:2 |  | 2 |  |  | D/05:2
|  | D/20:1 |  | 1 |  |  | D/20:1
164 | 553.01 | Zárubeň ocelová 700x2100 mm | kus | 6 | 0 | 0 |  | 2 | 12 | 1 | 259 | 1 | 0 | 0 | 0 | 0 | 0 | 12 | 1 | 0.0154
|  | D/07:3 |  | 3 |  |  | D/07:3
|  | D/08:3 |  | 3 |  |  | D/08:3
165 | 553.01 | Zárubeň ocelová 2500x2350 mm | kus | 1 | 0 | 0 |  | 2 | 12 | 1 | 260 | 1 | 0 | 0 | 0 | 0 | 0 | 12 | 1 | 0.024
|  | D/14:1 |  | 1 |  |  | D/14:1
| Celkem za | 64 Osazování výplní otvorů |  |  |  | 0 |  | 4 |  |  |  |  | 0 | 0 | 0 | 0 | 0
Díl: | 95 | Dokončovací konstrukce na pozemních stavbách | [5 empty] | 1
166 | 931971112R00 | Vložky do dilatačních spár, lepenka dvojitá | m2 | 2.75 | 0 | 0 |  | 2 | 1 | 1 | 1 | 1 | 0 | 0 | 0 | 0 | 0 | 1 | 1 | 0.00482
|  | dilatace OS pod halou: |  | 0 |  |  | dilatace OS pod halou:
|  | 0,5*5,5 |  | 2.75 |  |  | 0,5*5,5
167 | 952901111R00 | Vyčištění budov o výšce podlaží do 4 m | m2 | 438.2154 | 0 | 0 |  | 2 | 1 | 1 | 1 | 1 | 0 | 0 | 0 | 0 | 0 | 1 | 1 | 4e-05
|  | 4NP šatny a spojovací krček:15,0*19,0 |  | 285 |  |  | 4NP šatny a spojovací krček:15,0*19,0
|  | 4NP tělocvična:45,33*3,38 |  | 153.2154 |  |  | 4NP tělocvična:45,33*3,38
168 | 952901114R00 | Vyčištění budov o výšce podlaží nad 4 m | m2 | 103.36 | 0 | 0 |  | 2 | 1 | 1 | 1 | 1 | 0 | 0 | 0 | 0 | 0 | 1 | 1 | 4e-05
|  | 3NP:5,44*19,0 |  | 103.36 |  |  | 3NP:5,44*19,0
169 | 952901221R00 | Vyčištění průmyslových budov a objektů halových | m2 | 1179.4866 | 0 | 0 |  | 2 | 1 | 1 | 1 | 1 | 0 | 0 | 0 | 0 | 0 | 1 | 1 | 4e-05
|  | 4NP tělocvična:45,33*26,02 |  | 1179.4866 |  |  | 4NP tělocvična:45,33*26,02
| Celkem za | 95 Dokončovací konstrukce na pozemních stavbách |  |  |  | 0 |  | 4 |  |  |  |  | 0 | 0 | 0 | 0 | 0
Díl: | 96 | Bourání konstrukcí | [5 empty] | 1
170 | 113109310R00 | Odstranění podkladu pl.50 m2, bet.prostý tl.10 cm | m2 | 8 | 0 | 0 |  | 2 | 1 | 1 | 1 | 1 | 0 | 0 | 0 | 0 | 0 | 1 | 1 | 0
|  | venkovní chodník v místě průjezdu:1,5*3+2,8*1,25 |  | 8 |  |  | venkovní chodník v místě průjezdu:1,5*3+2,8*1,25
171 | 767996802R00 | Demontáž atypických ocelových konstr. do100 kg | kg | 43.92 | 0 | 0 |  | 2 | 1 | 7 | 7 | 1 | 0 | 0 | 0 | 0 | 0 | 1 | 7 | 5e-05
|  | venkovní schodiště:1,22*0,90*40,0 |  | 43.92 |  |  | venkovní schodiště:1,22*0,90*40,0
172 | 767996805R00 | Demontáž atypických ocelových konstr. nad 500 kg | kg | 2957.88 | 0 | 0 |  | 2 | 1 | 7 | 7 | 1 | 0 | 0 | 0 | 0 | 0 | 1 | 7 | 5e-05
|  | ocelový sloup:3,14*0,8*0,02*7,5*7850,0 |  | 2957.88 |  |  | ocelový sloup:3,14*0,8*0,02*7,5*7850,0
173 | 961044111R00 | Bourání základů z betonu prostého | m3 | 14.9742 | 0 | 0 |  | 2 | 1 | 1 | 1 | 1 | 0 | 0 | 0 | 0 | 0 | 1 | 1 | 0
|  | podezdívky u oplocení:36,0*0,3*0,6+(6,07+32,74+8,38)*0,3*0,6 |  | 14.9742 |  |  | podezdívky u oplocení:36,0*0,3*0,6+(6,07+32,74+8,38)*0,3*0,6
174 | 961055111R00 | Bourání základů železobetonových | m3 | 3.8281 | 0 | 0 |  | 2 | 1 | 1 | 1 | 1 | 0 | 0 | 0 | 0 | 0 | 1 | 1 | 0
|  | patka pod ocel. sloupem:1,75*1,75*1,25 |  | 3.8281 |  |  | patka pod ocel. sloupem:1,75*1,75*1,25
175 | 962031133R00 | Bourání příček cihelných tl. 15 cm | m2 | 76.287 | 0 | 0 |  | 2 | 1 | 1 | 1 | 1 | 0 | 0 | 0 | 0 | 0 | 1 | 1 | 0.00067
|  | 8,45*2*3,3+6,79*3,3 |  | 78.177 |  |  | 8,45*2*3,3+6,79*3,3
|  | -0,9*2,1 |  | -1.89 |  |  | -0,9*2,1
176 | 962042321R00 | Bourání zdiva nadzákladového z betonu prostého | m3 | 7.1514 | 0 | 0 |  | 2 | 1 | 1 | 1 | 1 | 0 | 0 | 0 | 0 | 0 | 1 | 1 | 0.00147
|  | podezdívky u oplocení:36,0*0,3*0,4+(6,07+32,74+8,38)*0,3*0,2 |  | 7.1514 |  |  | podezdívky u oplocení:36,0*0,3*0,4+(6,07+32,74+8,38)*0,3*0,2
177 | 962052211R00 | Bourání zdiva železobetonového nadzákladového | m3 | 21.9672 | 0 | 0 |  | 2 | 1 | 1 | 1 | 1 | 0 | 0 | 0 | 0 | 0 | 1 | 1 | 0.00147
|  | atika u světlíku:18,81*0,5*0,8 |  | 7.524 |  |  | atika u světlíku:18,81*0,5*0,8
|  | odbourání venkovní opěrné stěny:(2,94*4,0+3,54*4,0+4,14*4,0)*0,34 |  | 14.4432 |  |  | odbourání venkovní opěrné stěny:(2,94*4,0+3,54*4,0+4,14*4,0)*0,34
178 | 963042819R00 | Bourání schodišťových stupňů betonových | m | 11 | 0 | 0 |  | 2 | 1 | 1 | 1 | 1 | 0 | 0 | 0 | 0 | 0 | 1 | 1 | 0
|  | 4*2,75 |  | 11 |  |  | 4*2,75
179 | 963051113R00 | Bourání ŽB stropů deskových tl. nad 8 cm | m3 | 4.3079 | 0 | 0 |  | 2 | 1 | 1 | 1 | 1 | 0 | 0 | 0 | 0 | 0 | 1 | 1 | 0.00666
|  | (4,5*4,14/2+3,51*1,22+1,25*1,22/2)*0,3 |  | 4.3079 |  |  | (4,5*4,14/2+3,51*1,22+1,25*1,22/2)*0,3
180 | 965043441R00 | Bourání podkladů bet., potěr tl. 15 cm, nad 4 m2 | m3 | 51 | 0 | 0 |  | 2 | 1 | 1 | 1 | 1 | 0 | 0 | 0 | 0 | 0 | 1 | 1 | 0
|  | viz PD - situace:340,0*0,15 |  | 51 |  |  | viz PD - situace:340,0*0,15
181 | 965049112RT1 | Příplatek, bourání mazanin se svař.síťí nad 10 cm jednostranná výztuž svařovanou sítí | m3 | 51 | 0 | 0 |  | 2 | 1 | 1 | 1 | 1 | 0 | 0 | 0 | 0 | 0 | 1 | 1 | 0
182 | 966003824U00 | Rozebr oplocení sloupky ocel+dr sítě | m | 35.44 | 0 | 0 |  | 2 | 1 | 1 | 1 | 1 | 0 | 0 | 0 | 0 | 0 | 1 | 1 | 0
|  | 8,7+26,74 |  | 35.44 |  |  | 8,7+26,74
183 | 966072811U00 | Rozebr rám plot oc sloupek v -2m | m | 47.19 | 0 | 0 |  | 2 | 1 | 1 | 1 | 1 | 0 | 0 | 0 | 0 | 0 | 1 | 1 | 0
|  | 6,07+32,74+8,38 |  | 47.19 |  |  | 6,07+32,74+8,38
184 | 968061125R00 | Vyvěšení dřevěných dveřních křídel pl. do 2 m2 | kus | 3 | 0 | 0 |  | 2 | 1 | 1 | 1 | 1 | 0 | 0 | 0 | 0 | 0 | 1 | 1 | 0
|  | 3 |  | 3 |  |  | 3
185 | 968072455R00 | Vybourání kovových dveřních zárubní pl. do 2 m2 | m2 | 2.295 | 0 | 0 |  | 2 | 1 | 1 | 1 | 1 | 0 | 0 | 0 | 0 | 0 | 1 | 1 | 0.00117
|  | 0,15*(2,1*2+0,9)*3 |  | 2.295 |  |  | 0,15*(2,1*2+0,9)*3
186 | 970031160R00 | Vrtání jádrové do zdiva cihelného do D 160 mm | m | 2 | 0 | 0 |  | 2 | 1 | 1 | 1 | 1 | 0 | 0 | 0 | 0 | 0 | 1 | 1 | 0
|  | 0,5*4 |  | 2 |  |  | 0,5*4
187 | 970051060R00 | Vrtání jádrové do ŽB do D 60 mm | m | 7.2 | 0 | 0 |  | 2 | 1 | 1 | 1 | 1 | 0 | 0 | 0 | 0 | 0 | 1 | 1 | 0
|  | ve stávající opěrné stěně: |  | 0 |  |  | ve stávající opěrné stěně:
|  | 0,6*12 |  | 7.2 |  |  | 0,6*12
188 | 970231300R00 | Řezání cihelného zdiva hl. řezu 300 mm | m | 16.4 | 0 | 0 |  | 2 | 1 | 1 | 1 | 1 | 0 | 0 | 0 | 0 | 0 | 1 | 1 | 0
|  | tl. 600 mm - 2x 300 mm:(1,1+3,0)*2*2 |  | 16.4 |  |  | tl. 600 mm - 2x 300 mm:(1,1+3,0)*2*2
189 | 971033651R00 | Vybourání otv. zeď cihel. pl.4 m2, tl.60 cm, MVC | m3 | 0.2835 | 0 | 0 |  | 2 | 1 | 1 | 1 | 1 | 0 | 0 | 0 | 0 | 0 | 1 | 1 | 0.00182
|  | 0,9*2,1*0,15 |  | 0.2835 |  |  | 0,9*2,1*0,15
190 | 973042361R00 | Vysekání kapes zeď betonová pl. 0,16 m2, hl. 45 cm | kus | 20 | 0 | 0 |  | 2 | 1 | 1 | 1 | 1 | 0 | 0 | 0 | 0 | 0 | 1 | 1 | 0.00049
|  | pro uložení I 160:18 |  | 18 |  |  | pro uložení I 160:18
|  | vyrovnávací schodiště:2 |  | 2 |  |  | vyrovnávací schodiště:2
191 | 974031664R00 | Vysekání rýh zeď cihelná vtah. nosníků 15 x 15 cm | m | 4.2 | 0 | 0 |  | 2 | 1 | 1 | 1 | 1 | 0 | 0 | 0 | 0 | 0 | 1 | 1 | 0
|  | 4.NP:1,4*3 |  | 4.2 |  |  | 4.NP:1,4*3
192 | 978011121R00 | Otlučení omítek vnitřních vápenných stropů do 10 % | m2 | 158.99 | 0 | 0 |  | 2 | 1 | 1 | 1 | 1 | 0 | 0 | 0 | 0 | 0 | 1 | 1 | 0
|  | 4NP šatny:9,1*7,2+3,25*8,6+9,1*7,2 |  | 158.99 |  |  | 4NP šatny:9,1*7,2+3,25*8,6+9,1*7,2
193 | 978013121R00 | Otlučení omítek vnitřních stěn v rozsahu do 10 % | m2 | 177.87 | 0 | 0 |  | 2 | 1 | 1 | 1 | 1 | 0 | 0 | 0 | 0 | 0 | 1 | 1 | 0
|  | 4NP šatny:(0,5+0,7+7,0+9,1+7,4+0,4*2+0,4*4+0,5+0,7+7,0+9,2+7,4+0,4*2+0,4*4)*3,3 |  | 179.19 |  |  | 4NP šatny:(0,5+0,7+7,0+9,1+7,4+0,4*2+0,4*4+0,5+0,7+7,0+9,2+7,4+0,4*2+0,4*4)*3,3
|  | -4,8*2,2+(4,8+2,2)*2*0,3*2-1,8*2,2+(1,8+2,2)*2*0,3*2 |  | -1.32 |  |  | -4,8*2,2+(4,8+2,2)*2*0,3*2-1,8*2,2+(1,8+2,2)*2*0,3*2
194 | 978015291R00 | Otlučení omítek vnějších MVC v složit.1-4 do 100 % | m2 | 121.71 | 0 | 0 |  | 2 | 1 | 1 | 1 | 1 | 0 | 0 | 0 | 0 | 0 | 1 | 1 | 0
|  | stávající omítky exterieru, nově plochy v interieru : |  | 0 |  |  | stávající omítky exterieru, nově plochy v interieru :
|  | 0 |  | 0 |  |  | 0
|  | 3NP: |  | 0 |  |  | 3NP:
|  | 1.01:(8,0*2+1,1*2)*3,25 |  | 59.15 |  |  | 1.01:(8,0*2+1,1*2)*3,25
|  | 4NP spojovací krček:(8,0*2+1,2*2)*3,4 |  | 62.56 |  |  | 4NP spojovací krček:(8,0*2+1,2*2)*3,4
195 | 96.01 | Venkovní sportoviště odstranění umělého povrchu | m2 | 340 | 0 | 0 |  | 2 | 12 | 0 | 383 | 1 | 0 | 0 | 0 | 0 | 0 | 12 | 0 | 0.02
|  | viz PD - situace:340,0 |  | 340 |  |  | viz PD - situace:340,0
| Celkem za | 96 Bourání konstrukcí |  |  |  | 0 |  | 4 |  |  |  |  | 0 | 0 | 0 | 0 | 0
Díl: | 99 | Staveništní přesun hmot | [5 empty] | 1
196 | 998021021R00 | Přesun hmot pro haly zdivo/OK výšky do 20 m | t | 3452.7972 | 0 | 0 |  | 2 | 7 | 1 | 2 | 1 | 0 | 0 | 0 | 0 | 0 | 7 | 1 | 0
| Celkem za | 99 Staveništní přesun hmot |  |  |  | 0 |  | 4 |  |  |  |  | 0 | 0 | 0 | 0 | 0
Díl: | 711 | Izolace proti vodě | [5 empty] | 1
197 | 711111001RT1 | Izolace proti vlhkosti vodor. nátěr ALP za studena 1x nátěr - asfaltový lak ve specifikaci | m2 | 1185.8886 | 0 | 0 |  | 2 | 1 | 7 | 7 | 2 | 0 | 0 | 0 | 0 | 0 | 1 | 7 | 0
|  | pod tělocvičnou:45,33*26,02 |  | 1179.4866 |  |  | pod tělocvičnou:45,33*26,02
|  | pod spojovacím krčkem:1,5*1,9+2,4*1,48 |  | 6.402 |  |  | pod spojovacím krčkem:1,5*1,9+2,4*1,48
198 | 711112001RT1 | Izolace proti vlhkosti svis. nátěr ALP, za studena 1x nátěr - asfaltový lak ALP ve specifikaci | m2 | 299.022 | 0 | 0 |  | 2 | 1 | 7 | 7 | 2 | 0 | 0 | 0 | 0 | 0 | 1 | 7 | 0.00017
|  | Opěrná stěna pod rampou: |  | 0 |  |  | Opěrná stěna pod rampou:
|  | z rubu: |  | 0 |  |  | z rubu:
|  | pata: |  | 0 |  |  | pata:
|  | (0,4+1,1)*(9,3+4,1-1,7) |  | 17.55 |  |  | (0,4+1,1)*(9,3+4,1-1,7)
|  | dřík: |  | 0 |  |  | dřík:
|  | 3,0*8,3 |  | 24.9 |  |  | 3,0*8,3
|  | 2,5*4,5 |  | 11.25 |  |  | 2,5*4,5
|  | OS pod halou - nová část: |  | 0 |  |  | OS pod halou - nová část:
|  | (5,25+0,99)/2*12,85+0,7*12,85 |  | 49.087 |  |  | (5,25+0,99)/2*12,85+0,7*12,85
|  | OS pod halou - stávající část: |  | 0 |  |  | OS pod halou - stávající část:
|  | Začátek provozního součtu |  | 0 |  |  | Začátek provozního součtu
|  | J: |  | 0 |  |  | J:
|  | dřík (přibet):4,32*1,75 |  | 7.56 |  |  | dřík (přibet):4,32*1,75
|  | K: |  | 0 |  |  | K:
|  | dřík (přibet):2,32*0,9 |  | 2.088 |  |  | dřík (přibet):2,32*0,9
|  | 2,0*0,9 |  | 1.8 |  |  | 2,0*0,9
|  | 0,25*0,9 |  | 0.225 |  |  | 0,25*0,9
|  | L: |  | 0 |  |  | L:
|  | dřík (přibet):4,32*5,1 |  | 22.032 |  |  | dřík (přibet):4,32*5,1
|  | M: |  | 0 |  |  | M:
|  | dřík (přibet):2,32*0,9 |  | 2.088 |  |  | dřík (přibet):2,32*0,9
|  | 2,0*0,9 |  | 1.8 |  |  | 2,0*0,9
|  | 0,25*0,9 |  | 0.225 |  |  | 0,25*0,9
|  | N: |  | 0 |  |  | N:
|  | dřík (přibet):4,32*5,1 |  | 22.032 |  |  | dřík (přibet):4,32*5,1
|  | O: |  | 0 |  |  | O:
|  | dřík (přibet):2,32*0,9*4 |  | 8.352 |  |  | dřík (přibet):2,32*0,9*4
|  | 2,0*0,9*4 |  | 7.2 |  |  | 2,0*0,9*4
|  | 0,25*0,9*4 |  | 0.9 |  |  | 0,25*0,9*4
|  | P: |  | 0 |  |  | P:
|  | dřík (přibet):4,32*17,28 |  | 74.6496 |  |  | dřík (přibet):4,32*17,28
|  | Konec provozního součtu |  | 150.9516 |  |  | Konec provozního součtu
|  | přesahy na stávající část:150,95*1,3 |  | 196.235 |  |  | přesahy na stávající část:150,95*1,3
199 | 711112001RT1 | Izolace proti vlhkosti svis. nátěr ALP, za studena 1x nátěr - asfaltový lak ALP ve specifikaci | m2 | 53.781 | 0 | 0 |  | 2 | 1 | 7 | 7 | 2 | 0 | 0 | 0 | 0 | 0 | 1 | 7 | 0.00017
|  | pod tělocvičnou:(45,33+26,02*2)*0,5 |  | 48.685 |  |  | pod tělocvičnou:(45,33+26,02*2)*0,5
|  | pod spojovacím krčkem:(1,5+1,9)*2*0,3+(2,34+1,48)*2*0,4 |  | 5.096 |  |  | pod spojovacím krčkem:(1,5+1,9)*2*0,3+(2,34+1,48)*2*0,4
200 | 711141559RT1 | Izolace proti vlhk. vodorovná pásy přitavením 1 vrstva - materiál ve specifikaci | m2 | 1185.8886 | 0 | 0 |  | 2 | 1 | 7 | 7 | 2 | 0 | 0 | 0 | 0 | 0 | 1 | 7 | 0.00041
201 | 711142559RT1 | Izolace proti vlhkosti svislá pásy přitavením 1 vrstva - materiál ve specifikaci | m2 | 53.781 | 0 | 0 |  | 2 | 1 | 7 | 7 | 2 | 0 | 0 | 0 | 0 | 0 | 1 | 7 | 0.00058
202 | 711212000RU1 | Penetrace podkladu pod hydroizolační nátěr | m2 | 124.2108 | 0 | 0 |  | 2 | 1 | 7 | 7 | 2 | 0 | 0 | 0 | 0 | 0 | 1 | 7 | 0.00021
|  | plošně: |  | 0 |  |  | plošně:
|  | 4NP šatny:22,77+1,33+1,35+5,53+1,62+6,0+1,74+13,62+1,8 |  | 55.76 |  |  | 4NP šatny:22,77+1,33+1,35+5,53+1,62+6,0+1,74+13,62+1,8
|  | 4NP spojovací krček:9,31+7,56 |  | 16.87 |  |  | 4NP spojovací krček:9,31+7,56
|  | 4NP tělocvična:2,5+4,82+3,1 |  | 10.42 |  |  | 4NP tělocvična:2,5+4,82+3,1
|  | 0 |  | 0 |  |  | 0
|  | vytažení 100 mm, u sprch do v. obkladu : |  | 0 |  |  | vytažení 100 mm, u sprch do v. obkladu :
|  | 4NP šatny: |  | 0 |  |  | 4NP šatny:
|  | 2.03:(3,4+7,8)*2*0,1-0,8*0,1-0,7*0,1*2+(3,7+1,1+0,7)*2,0 |  | 13.02 |  |  | 2.03:(3,4+7,8)*2*0,1-0,8*0,1-0,7*0,1*2+(3,7+1,1+0,7)*2,0
|  | 2.04:(0,95+1,4)*2*0,1-0,7*0,1 |  | 0.4 |  |  | 2.04:(0,95+1,4)*2*0,1-0,7*0,1
|  | 2.05:(0,95+1,5)*2*0,1-0,7*0,1 |  | 0.42 |  |  | 2.05:(0,95+1,5)*2*0,1-0,7*0,1
|  | 2.08:(2,7*3+0,9)*0,1-0,7*0,1 |  | 0.83 |  |  | 2.08:(2,7*3+0,9)*0,1-0,7*0,1
|  | 2.09:(0,95*2+1,7)*0,1-0,7*0,1+0,9*2*2,0 |  | 3.89 |  |  | 2.09:(0,95*2+1,7)*0,1-0,7*0,1+0,9*2*2,0
|  | 2.11:(2,9+2,7*2+1,0)*0,1-0,7*0,1+0,9*2*2,0 |  | 4.46 |  |  | 2.11:(2,9+2,7*2+1,0)*0,1-0,7*0,1+0,9*2*2,0
|  | 2.14:(2,3+0,9+0,4+5,9+2,0+6,0+2*Pi*0,75/4)*0,1-0,8*0,1-0,7*0,1 |  | 1.7178 |  |  | 2.14:(2,3+0,9+0,4+5,9+2,0+6,0+2*Pi*0,75/4)*0,1-0,8*0,1-0,7*0,1
|  | (3,7+0,9)*2,0 |  | 9.2 |  |  | (3,7+0,9)*2,0
|  | 2.15:(2,0+0,9)*0,1-0,7*0,1 |  | 0.22 |  |  | 2.15:(2,0+0,9)*0,1-0,7*0,1
|  | 4NP spojovací krček: |  | 0 |  |  | 4NP spojovací krček:
|  | 2.17:(4,0+1,5+2,1+1,4+1,8)*0,1-0,8*0,1 |  | 1 |  |  | 2.17:(4,0+1,5+2,1+1,4+1,8)*0,1-0,8*0,1
|  | 2.18:(4,1+1,8*2+2,6)*0,1-0,8*0,1 |  | 0.95 |  |  | 2.18:(4,1+1,8*2+2,6)*0,1-0,8*0,1
|  | 4NP tělocvična: |  | 0 |  |  | 4NP tělocvična:
|  | 2.23:(0,98+2,54)*2*0,1-0,7*0,1 |  | 0.634 |  |  | 2.23:(0,98+2,54)*2*0,1-0,7*0,1
|  | 2.28:(2,0*2+2,54)*0,1 |  | 0.654 |  |  | 2.28:(2,0*2+2,54)*0,1
|  | 2.30:(1,6*2+1,95)*0,1-0,7*0,1+0,83*2*2,0 |  | 3.765 |  |  | 2.30:(1,6*2+1,95)*0,1-0,7*0,1+0,83*2*2,0
203 | 711212001RT2 | Nátěr hydroizolační těsnicí hmotou proti vlhkosti | m2 | 124.2108 | 0 | 0 |  | 2 | 1 | 7 | 7 | 2 | 0 | 0 | 0 | 0 | 0 | 1 | 7 | 0.00158
204 | 11163230 | Nátěr asfaltový penetrační | kg | 250.623 | 0 | 0 |  | 2 | 3 | 7 | 11163230 | 2 | 0 | 0 | 0 | 0 | 0 | 3 | 7 | 0.001
|  | 1185,89*0,2 |  | 237.178 |  |  | 1185,89*0,2
|  | 53,78*0,25 |  | 13.445 |  |  | 53,78*0,25
205 | 11163230 | Nátěr asfaltový penetrační | kg | 89.766 | 0 | 0 |  | 2 | 3 | 7 | 11163230 | 2 | 0 | 0 | 0 | 0 | 0 | 3 | 7 | 0.001
|  | 299,22*0,3 |  | 89.766 |  |  | 299,22*0,3
206 | 62852251 | Pás modifikovaný asfalt typ 40 special mineral | m2 | 1428.3095 | 0 | 0 |  | 2 | 3 | 7 | 62852251 | 2 | 0 | 0 | 0 | 0 | 0 | 3 | 7 | 0.0046
|  | 1185,89*1,15 |  | 1363.7735 |  |  | 1185,89*1,15
|  | 53,78*1,2 |  | 64.536 |  |  | 53,78*1,2
207 | 998711102R00 | Přesun hmot pro izolace proti vodě, výšky do 12 m | t | 7.7103 | 0 | 0 |  | 2 | 7 | 1001 | 5 | 2 | 0 | 0 | 0 | 0 | 0 | 7 | 1001 | 0
| Celkem za | 711 Izolace proti vodě |  |  |  | 0 |  | 4 |  |  |  |  | 0 | 0 | 0 | 0 | 0
Díl: | 712 | Živičné krytiny | [5 empty] | 1
208 | 712373111RT1 | Krytina střech do 10° fólie, 6 kotev/m2, na beton tl. izolace do 200 mm, fólie ve specifikaci | m2 | 1448.648 | 0 | 0 |  | 2 | 1 | 7 | 7 | 2 | 0 | 0 | 0 | 0 | 0 | 1 | 7 | 0
|  | plošně:S1 |  | 518.93 |  |  | plošně:S1
|  | vytažení dolní na atiky:DET 1*0,5 |  | 71.35 |  |  | vytažení dolní na atiky:DET 1*0,5
|  | vytažení horní na atiky:DET 1*0,6 |  | 85.62 |  |  | vytažení horní na atiky:DET 1*0,6
|  | vytažení dolní na světlíky:DET 2*0,3 |  | 3.168 |  |  | vytažení dolní na světlíky:DET 2*0,3
|  | vytažení horní na světlíky:DET 2*0,3 |  | 3.168 |  |  | vytažení horní na světlíky:DET 2*0,3
|  | 0 |  | 0 |  |  | 0
|  | plošně:S2 |  | 650 |  |  | plošně:S2
|  | 0 |  | 0 |  |  | 0
|  | plošně:S3 |  | 85.09 |  |  | plošně:S3
|  | vytažení dolní světlík:DET 3*0,25 |  | 3.4625 |  |  | vytažení dolní světlík:DET 3*0,25
|  | vytažení horní světlík:DET 3*0,25 |  | 3.4625 |  |  | vytažení horní světlík:DET 3*0,25
|  | vytažení dolní atika:DET 4*0,4 |  | 4.136 |  |  | vytažení dolní atika:DET 4*0,4
|  | vytažení horní atika:DET 4*0,4 |  | 4.136 |  |  | vytažení horní atika:DET 4*0,4
|  | vytažení dolní fasáda:DET 5*0,25 |  | 4.6875 |  |  | vytažení dolní fasáda:DET 5*0,25
|  | vytažení horní fasáda:DET 5*0,25 |  | 4.6875 |  |  | vytažení horní fasáda:DET 5*0,25
|  | vytažení dolní stávající atika:DET 7*0,5 |  | 3.375 |  |  | vytažení dolní stávající atika:DET 7*0,5
|  | vytažení horní stávající atika:DET 7*0,5 |  | 3.375 |  |  | vytažení horní stávající atika:DET 7*0,5
209 | 712391171RT1 | Povlaková krytina střech do 10°, podklad. textilie 1 vrstva - materiál ve specifikaci | m2 | 1257.718 | 0 | 0 |  | 2 | 1 | 7 | 7 | 2 | 0 | 0 | 0 | 0 | 0 | 1 | 7 | 0
|  | plošně:S1 |  | 518.93 |  |  | plošně:S1
|  | S2 |  | 650 |  |  | S2
|  | vytažení: |  | 0 |  |  | vytažení:
|  | vytažení horní na atiky:DET 1*0,6 |  | 85.62 |  |  | vytažení horní na atiky:DET 1*0,6
|  | vytažení horní na světlíky:DET 2*0,3 |  | 3.168 |  |  | vytažení horní na světlíky:DET 2*0,3
210 | 712997001RT1 | Přilepení polystyrénových klínů do asfaltu polystyren ve specifikaci | m | 142.7 | 0 | 0 |  | 2 | 1 | 7 | 7 | 2 | 0 | 0 | 0 | 0 | 0 | 1 | 7 | 0.00034
|  | DET 1 |  | 142.7 |  |  | DET 1
211 | 28322011 | Fólie střešní tl. 1,5 mm š. 2100 mm | m2 | 1593.515 | 0 | 0 |  | 2 | 3 | 7 | 28322011 | 2 | 0 | 0 | 0 | 0 | 0 | 3 | 7 | 0.00196
|  | plošně:S1*1,1 |  | 570.823 |  |  | plošně:S1*1,1
|  | S2*1,1 |  | 715 |  |  | S2*1,1
|  | S3*1,1 |  | 93.599 |  |  | S3*1,1
|  | 0 |  | 0 |  |  | 0
|  | vytažení:194,63*1,1 |  | 214.093 |  |  | vytažení:194,63*1,1
212 | 28375982 | Klín pro hrany EPS 100 x 100 x 1000 mm | m | 149.835 | 0 | 0 |  | 2 | 3 | 7 | 28375982 | 2 | 0 | 0 | 0 | 0 | 0 | 3 | 7 | 0.0002
|  | DET 1*1,05 |  | 149.835 |  |  | DET 1*1,05
213 | 69366198 | Geotextilie 300 g/m2 š. 200cm 100% PP | m2 | 1320.606 | 0 | 0 |  | 2 | 3 | 7 | 69366198 | 2 | 0 | 0 | 0 | 0 | 0 | 3 | 7 | 0.0003
|  | plošně:S1*1,05 |  | 544.8765 |  |  | plošně:S1*1,05
|  | S2*1,05 |  | 682.5 |  |  | S2*1,05
|  | vytažení:88,79*1,05 |  | 93.2295 |  |  | vytažení:88,79*1,05
214 | 998712102R00 | Přesun hmot pro povlakové krytiny, výšky do 12 m | t | 3.598 | 0 | 0 |  | 2 | 7 | 1001 | 5 | 2 | 0 | 0 | 0 | 0 | 0 | 7 | 1001 | 0
| Celkem za | 712 Živičné krytiny |  |  |  | 0 |  | 4 |  |  |  |  | 0 | 0 | 0 | 0 | 0
Díl: | 713 | Izolace tepelné | [5 empty] | 1
215 | 713111130RT1 | Izolace tepelné stropů, vložené mezi krokve 1 vrstva - materiál ve specifikaci | m2 | 80.62 | 0 | 0 |  | 2 | 1 | 7 | 7 | 2 | 0 | 0 | 0 | 0 | 0 | 1 | 7 | 0.00038
|  | Isover UNI 160 mm: |  | 0 |  |  | Isover UNI 160 mm:
|  | 4NP spojovací krček:10,5*5,2+1,4*3,75+6,4+9,3-1,0*11,8+9,31+7,56 |  | 80.62 |  |  | 4NP spojovací krček:10,5*5,2+1,4*3,75+6,4+9,3-1,0*11,8+9,31+7,56
216 | 713111211RO4 | Montáž parozábrany krovů spodem s přelepením spojů typ 140 speciál | m2 | 85.09 | 0 | 0 |  | 2 | 1 | 7 | 7 | 2 | 0 | 0 | 0 | 0 | 0 | 1 | 7 | 0.00015
|  | parozábrana v podhledu:S3 |  | 85.09 |  |  | parozábrana v podhledu:S3
217 | 713121121RT1 | Izolace tepelná podlah na sucho, dvouvrstvá materiál ve specifikaci | m2 | 2217.76 | 0 | 0 |  | 2 | 1 | 7 | 7 | 2 | 0 | 0 | 0 | 0 | 0 | 1 | 7 | 0
|  | EPS grafit 150 S tl. 2x50 mm:P3*2+P4*2 |  | 164.6 |  |  | EPS grafit 150 S tl. 2x50 mm:P3*2+P4*2
|  | Mezisoučet |  | 164.6 |  |  | Mezisoučet
|  | EPS grafit 200 S tl. 2x50 mm:P2*2 |  | 2048.6 |  |  | EPS grafit 200 S tl. 2x50 mm:P2*2
|  | Mezisoučet |  | 2048.6 |  |  | Mezisoučet
|  | EPS 100 S tl. 2x50 mm:P5*2 |  | 4.56 |  |  | EPS 100 S tl. 2x50 mm:P5*2
|  | Mezisoučet |  | 4.56 |  |  | Mezisoučet
218 | 713131131R00 | Izolace tepelná stěn lepením | m2 | 10.6875 | 0 | 0 |  | 2 | 1 | 7 | 7 | 2 | 0 | 0 | 0 | 0 | 0 | 1 | 7 | 0.003
|  | EPS tl.100: |  | 0 |  |  | EPS tl.100:
|  | zateplení světlíku u atiky:(2*1,2+11,85)*0,75 |  | 10.6875 |  |  | zateplení světlíku u atiky:(2*1,2+11,85)*0,75
219 | 713141123R00 | Izolace tepelná střech bodově lep. tmelem ,1vrstvá | m2 | 3676.97 | 0 | 0 |  | 2 | 1 | 0 | 0 | 2 | 0 | 0 | 0 | 0 | 0 | 1 | 0 | 0.00014
|  | EPS 100 S stabil tl. 2x120 mm:S1*2 |  | 1037.86 |  |  | EPS 100 S stabil tl. 2x120 mm:S1*2
|  | S2*2 |  | 1300 |  |  | S2*2
|  | Mezisoučet |  | 2337.86 |  |  | Mezisoučet
|  | Dachrock tl. 40 mm:S3 |  | 85.09 |  |  | Dachrock tl. 40 mm:S3
|  | Mezisoučet |  | 85.09 |  |  | Mezisoučet
|  | Dachrock tl 60 mm:S1 |  | 518.93 |  |  | Dachrock tl 60 mm:S1
|  | S2 |  | 650 |  |  | S2
|  | Mezisoučet |  | 1168.93 |  |  | Mezisoučet
|  | Dachrock tl. 80 mm:S3 |  | 85.09 |  |  | Dachrock tl. 80 mm:S3
|  | Mezisoučet |  | 85.09 |  |  | Mezisoučet
220 | 713191100RT9 | Položení separační fólie včetně dodávky fólie PE | m2 | 84.58 | 0 | 0 |  | 2 | 1 | 7 | 7 | 2 | 0 | 0 | 0 | 0 | 0 | 1 | 7 | 1e-05
|  | P3 |  | 42.64 |  |  | P3
|  | P4 |  | 39.66 |  |  | P4
|  | P5 |  | 2.28 |  |  | P5
221 | 713191221R00 | Izolace tepelná podlah obložení stěn pásky 100 mm vč. dodávky dělících pásků EPS/mineral | m | 383.6 | 0 | 0 |  | 2 | 1 | 0 | 0 | 2 | 0 | 0 | 0 | 0 | 0 | 1 | 0 | 4e-05
|  | místnosti s obkladem: |  | 0 |  |  | místnosti s obkladem:
|  | 4NP šatny: |  | 0 |  |  | 4NP šatny:
|  | 2.03:7,8+3,4-0,8-0,7 |  | 9.7 |  |  | 2.03:7,8+3,4-0,8-0,7
|  | 2.04:(1,4+0,9)*2-0,7 |  | 3.9 |  |  | 2.04:(1,4+0,9)*2-0,7
|  | 2.05:(1,5+0,95)*2-0,7 |  | 4.2 |  |  | 2.05:(1,5+0,95)*2-0,7
|  | 2.08:(2,7+0,95)*2-0,7 |  | 6.6 |  |  | 2.08:(2,7+0,95)*2-0,7
|  | 2.09:0,95*2+1,7 |  | 3.6 |  |  | 2.09:0,95*2+1,7
|  | 2.11:(1,1+1,75)*2-0,7 |  | 5 |  |  | 2.11:(1,1+1,75)*2-0,7
|  | 2.12:0,95*2+1,8 |  | 3.7 |  |  | 2.12:0,95*2+1,8
|  | 2.14:(6,8+2,8)*2-0,7-0,8 |  | 17.7 |  |  | 2.14:(6,8+2,8)*2-0,7-0,8
|  | 2.15:(2,0+0,9)*2-0,7 |  | 5.1 |  |  | 2.15:(2,0+0,9)*2-0,7
|  | 0 |  | 0 |  |  | 0
|  | 4NP spojovací krček: |  | 0 |  |  | 4NP spojovací krček:
|  | 2.17:4,1*2+3,2-0,8 |  | 10.6 |  |  | 2.17:4,1*2+3,2-0,8
|  | 2.18:1,9+4,1-0,8 |  | 5.2 |  |  | 2.18:1,9+4,1-0,8
|  | 0 |  | 0 |  |  | 0
|  | 4NP tělocvična: |  | 0 |  |  | 4NP tělocvična:
|  | 2.23:(0,98+2,54)*2-0,7 |  | 6.34 |  |  | 2.23:(0,98+2,54)*2-0,7
|  | 2.28:2,0*2+2,54 |  | 6.54 |  |  | 2.28:2,0*2+2,54
|  | 2.30:1,6*2+1,95-0,7 |  | 4.45 |  |  | 2.30:1,6*2+1,95-0,7
|  | 0 |  | 0 |  |  | 0
|  | místnosti s ker. soklíkem: |  | 0 |  |  | místnosti s ker. soklíkem:
|  | 4NP šatny: |  | 0 |  |  | 4NP šatny:
|  | 2.02:(9,6+9,2)*2-0,9*4-1,6*2-1,1 |  | 29.7 |  |  | 2.02:(9,6+9,2)*2-0,9*4-1,6*2-1,1
|  | 2.06:(7,8+2,7)*2-2,2 |  | 18.8 |  |  | 2.06:(7,8+2,7)*2-2,2
|  | 2.07:(2,7+5,0)*2-0,7-0,9 |  | 13.8 |  |  | 2.07:(2,7+5,0)*2-0,7-0,9
|  | 2.10:(2,7+4,8)*2-0,9-0,7 |  | 13.4 |  |  | 2.10:(2,7+4,8)*2-0,9-0,7
|  | 2.13:(7,9+2,75)*2-0,9-0,8 |  | 19.6 |  |  | 2.13:(7,9+2,75)*2-0,9-0,8
|  | 0 |  | 0 |  |  | 0
|  | 4NP spojovací krček: |  | 0 |  |  | 4NP spojovací krček:
|  | 2.01:1,0*2+2,35-1,6 |  | 2.75 |  |  | 2.01:1,0*2+2,35-1,6
|  | 2.16:2,75+3,6+3,8-0,7-0,8*2 |  | 7.85 |  |  | 2.16:2,75+3,6+3,8-0,7-0,8*2
|  | 2.19:3,75*2+1,7-0,7*2 |  | 7.8 |  |  | 2.19:3,75*2+1,7-0,7*2
|  | 2.20:3,75+1,9-1,1-0,7 |  | 3.85 |  |  | 2.20:3,75+1,9-1,1-0,7
|  | 0 |  | 0 |  |  | 0
|  | 4NP tělocvična: |  | 0 |  |  | 4NP tělocvična:
|  | 2.24:(1,6+3,34)*2-0,7 |  | 9.18 |  |  | 2.24:(1,6+3,34)*2-0,7
|  | 2.25:4,22+3,1-0,9 |  | 6.42 |  |  | 2.25:4,22+3,1-0,9
|  | 2.27:3,08+2,6-0,8 |  | 4.88 |  |  | 2.27:3,08+2,6-0,8
|  | 2.29:1,25+1,2+1,6-0,9-0,8 |  | 2.35 |  |  | 2.29:1,25+1,2+1,6-0,9-0,8
|  | 1,6*2+2,25-0,8-0,7 |  | 3.95 |  |  | 1,6*2+2,25-0,8-0,7
|  | místnosti s PVC soklíkem: |  | 0 |  |  | místnosti s PVC soklíkem:
|  | 2.21:3,2+3,2-0,7-1,2 |  | 4.5 |  |  | 2.21:3,2+3,2-0,7-1,2
|  | 2.22:2,5+1,3+5,7+1,5-0,9 |  | 10.1 |  |  | 2.22:2,5+1,3+5,7+1,5-0,9
|  | 2.26:10,23+3,08*2-2,5 |  | 13.89 |  |  | 2.26:10,23+3,08*2-2,5
|  | 0,3+0,75+0,4*3*7+0,4 |  | 9.85 |  |  | 0,3+0,75+0,4*3*7+0,4
|  | 0 |  | 0 |  |  | 0
|  | hrací plocha :(24,0+44,0)*2-0,8-0,7-0,9-2,5-18,0-3,2-1,1*2-3,0+0,3*4*3 |  | 108.3 |  |  | hrací plocha :(24,0+44,0)*2-0,8-0,7-0,9-2,5-18,0-3,2-1,1*2-3,0+0,3*4*3
222 | 28375464 | Deska polystyrenová XPS tl. 100mm | m2 | 3.3285 | 0 | 0 |  | 2 | 3 | 7 | 28375464 | 2 | 0 | 0 | 0 | 0 | 0 | 3 | 7 | 0.0035
|  | P9*1,05 |  | 3.3285 |  |  | P9*1,05
223 | 28375766.A | Deska polystyrén samozhášivý EPS 100 S | m3 | 295.8854 | 0 | 0 |  | 2 | 3 | 7 | 28375766.A | 2 | 0 | 0 | 0 | 0 | 0 | 3 | 7 | 0.02
|  | EPS 100 S stabil tl. 2x120 mm:S1*2*0,12*1,05 |  | 130.7704 |  |  | EPS 100 S stabil tl. 2x120 mm:S1*2*0,12*1,05
|  | S2*2*0,12*1,05 |  | 163.8 |  |  | S2*2*0,12*1,05
|  | P5*2*0,04*1,05 |  | 0.1915 |  |  | P5*2*0,04*1,05
|  | u světlíku:10,7*0,1*1,05 |  | 1.1235 |  |  | u světlíku:10,7*0,1*1,05
224 | 63140206 | Deska střešní těžká minerální 10000x600x40 mm | m2 | 89.3445 | 0 | 0 |  | 2 | 3 | 7 | 63140206 | 2 | 0 | 0 | 0 | 0 | 0 | 3 | 7 | 0.007
|  | Dachrock tl. 40 mm:S3*1,05 |  | 89.3445 |  |  | Dachrock tl. 40 mm:S3*1,05
225 | 63140217.A | Deska střešní těžká minerální 2000x1200x60 mm | m2 | 1227.3765 | 0 | 0 |  | 2 | 3 | 7 | 63140217.A | 2 | 0 | 0 | 0 | 0 | 0 | 3 | 7 | 0.0099
|  | Dachrock tl 60 mm:S1*1,05 |  | 544.8765 |  |  | Dachrock tl 60 mm:S1*1,05
|  | S2*1,05 |  | 682.5 |  |  | S2*1,05
226 | 63140218 | Deska střešní těžká minerální 2000x1200x80 mm | m2 | 89.3445 | 0 | 0 |  | 2 | 3 | 7 | 63140218 | 2 | 0 | 0 | 0 | 0 | 0 | 3 | 7 | 0.0124
|  | Dachrock tl. 80 mm:S3*1,05 |  | 89.3445 |  |  | Dachrock tl. 80 mm:S3*1,05
227 | 63151412 | Deska z minerální plsti typ UNI tl. 160 mm | m2 | 84.651 | 0 | 0 |  | 2 | 3 | 7 | 63151412 | 2 | 0 | 0 | 0 | 0 | 0 | 3 | 7 | 0.0064
|  | 4NP spojovací krček:(10,5*5,2+1,4*3,75+6,4+9,3-1,0*11,8+9,31+7,56)*1,05 |  | 84.651 |  |  | 4NP spojovací krček:(10,5*5,2+1,4*3,75+6,4+9,3-1,0*11,8+9,31+7,56)*1,05
228 | 283.01 | Deska EPS s grafitem EPS Grey 150 1000x500x 50 mm | m2 | 172.83 | 0 | 0 |  | 2 | 12 | 1 | 59 | 2 | 0 | 0 | 0 | 0 | 0 | 12 | 1 | 0.0015
|  | EPS grafit 150 S tl. 2x50 mm:(P3*2+P4*2)*1,05 |  | 172.83 |  |  | EPS grafit 150 S tl. 2x50 mm:(P3*2+P4*2)*1,05
229 | 283.02 | Deska EPS s grafitem EPS Grey 200 1000x500x 50 mm | m2 | 2151.03 | 0 | 0 |  | 2 | 12 | 1 | 60 | 2 | 0 | 0 | 0 | 0 | 0 | 12 | 1 | 0.0015
|  | EPS grafit 200 S tl. 2x50 mm:(P2*2)*1,05 |  | 2151.03 |  |  | EPS grafit 200 S tl. 2x50 mm:(P2*2)*1,05
230 | 998713102R00 | Přesun hmot pro izolace tepelné, výšky do 12 m | t | 24.4477 | 0 | 0 |  | 2 | 7 | 1001 | 5 | 2 | 0 | 0 | 0 | 0 | 0 | 7 | 1001 | 0
| Celkem za | 713 Izolace tepelné |  |  |  | 0 |  | 4 |  |  |  |  | 0 | 0 | 0 | 0 | 0
Díl: | 714 | Izolace akustické a protiotřesové | [5 empty] | 1
231 | 714.01 | Izolace protiotřesová pryžová - D+M | m2 | 4.375 | 0 | 0 |  | 2 | 12 | 0 | 129 | 2 | 0 | 0 | 0 | 0 | 0 | 12 | 0 | 0.02
|  | pod jednotku VZT:1,75*2,5 |  | 4.375 |  |  | pod jednotku VZT:1,75*2,5
232 | 714.02 | Podhled akustický 1200/1200/100 absorbční - D+M typ dle PD | m2 | 650 | 0 | 0 |  | 2 | 12 | 0 | 180 | 2 | 0 | 0 | 0 | 0 | 0 | 12 | 0 | 0.02
|  | podhled v tělocvičně - výměra viz PD :650,0 |  | 650 |  |  | podhled v tělocvičně - výměra viz PD :650,0
233 | 714.03 | Obklad akustický 1200/1200/50 absorbční - D+M typ dle PD | m2 | 239.4 | 0 | 0 |  | 2 | 12 | 0 | 182 | 2 | 0 | 0 | 0 | 0 | 0 | 12 | 0 | 0.02
|  | výměra viz T/08:239,4 |  | 239.4 |  |  | výměra viz T/08:239,4
234 | 714.04 | Obklad akustický 1200/1200/100 absorbční - D+M typ dle PD | m2 | 23.555 | 0 | 0 |  | 2 | 12 | 0 | 255 | 2 | 0 | 0 | 0 | 0 | 0 | 12 | 0 | 0.02
|  | obklad místnost VZT: |  | 0 |  |  | obklad místnost VZT:
|  | (3,100+4,17)*3,5-0,9*2,1 |  | 23.555 |  |  | (3,100+4,17)*3,5-0,9*2,1
235 | 714.05 | Obklad akustický 1200/2700/40 absorbční - D+M typ dle PD | m2 | 116.64 | 0 | 0 |  | 2 | 12 | 0 | 181 | 2 | 0 | 0 | 0 | 0 | 0 | 12 | 0 | 0.02
|  | N1b.p |  | 116.64 |  |  | N1b.p
236 | 714.06 | Podhled akustický, basová vložka - D+M popis dle PD | m2 | 373 | 0 | 0 |  | 2 | 12 | 0 | 256 | 2 | 0 | 0 | 0 | 0 | 0 | 12 | 0 | 0.02
237 | 998714102R00 | Přesun hmot pro akustická opatření, výšky do 12 m | t | 28.1394 | 0 | 0 |  | 2 | 7 | 1001 | 5 | 2 | 0 | 0 | 0 | 0 | 0 | 7 | 1001 | 0
| Celkem za | 714 Izolace akustické a protiotřesové |  |  |  | 0 |  | 4 |  |  |  |  | 0 | 0 | 0 | 0 | 0
Díl: | 720 | Zdravotechnická instalace | [5 empty] | 1
238 | 720.01 | Zdravotechnická instalace celkem viz samostatný rozpočet | soubor | 1 | 0 | 0 |  | 2 | 12 | 0 | 425 | 2 | 0 | 0 | 0 | 0 | 0 | 12 | 0 | 0
| Celkem za | 720 Zdravotechnická instalace |  |  |  | 0 |  | 4 |  |  |  |  | 0 | 0 | 0 | 0 | 0
Díl: | 730 | Ústřední vytápění | [5 empty] | 1
239 | 730.01 | Vytápění celkem viz samostatný rozpočet | soubor | 1 | 0 | 0 |  | 2 | 12 | 0 | 423 | 2 | 0 | 0 | 0 | 0 | 0 | 12 | 0 | 0
| Celkem za | 730 Ústřední vytápění |  |  |  | 0 |  | 4 |  |  |  |  | 0 | 0 | 0 | 0 | 0
Díl: | 762 | Konstrukce tesařské | [5 empty] | 1
240 | 762430014U00 | Obložení stěn cementová tl. 16 na sraz šroub vč. dodávky desek cementotřískových | m2 | 73.0275 | 0 | 0 |  | 2 | 1 | 7 | 7 | 2 | 0 | 0 | 0 | 0 | 0 | 1 | 7 | 0.02371
|  | (26,02*2+45,33)*0,75 |  | 73.0275 |  |  | (26,02*2+45,33)*0,75
241 | 762495000R00 | Spojovací a ochranné prostř. obložení stěn, stropů | m2 | 73.03 | 0 | 0 |  | 2 | 1 | 7 | 7 | 2 | 0 | 0 | 0 | 0 | 0 | 1 | 7 | 0.00024
242 | 998762102R00 | Přesun hmot pro tesařské konstrukce, výšky do 12 m | t | 1.749 | 0 | 0 |  | 2 | 7 | 1001 | 5 | 2 | 0 | 0 | 0 | 0 | 0 | 7 | 1001 | 0
| Celkem za | 762 Konstrukce tesařské |  |  |  | 0 |  | 4 |  |  |  |  | 0 | 0 | 0 | 0 | 0
Díl: | 764 | Konstrukce klempířské | [5 empty] | 1
243 | K/01 | Oplechování zhlaví sloupů v OS 900/300/65 mm popl. plech 0,7mm, vč. doplňků - D+M | kus | 4 | 0 | 0 |  | 2 | 12 | 0 | 264 | 2 | 0 | 0 | 0 | 0 | 0 | 12 | 0 | 0.006
244 | K/02 | Oplechování požárního obkladu V.4100 mm RŠ 1100 mm popl. plech 0,7mm, vč. doplňků - D+M | kus | 8 | 0 | 0 |  | 2 | 12 | 0 | 265 | 2 | 0 | 0 | 0 | 0 | 0 | 12 | 0 | 0.035
245 | K/03 | Oplechování atiky na gym. D.18800 mm RŠ 750 mm popl. plech 0,7mm, vč. doplňků - D+M | kus | 1 | 0 | 0 |  | 2 | 12 | 0 | 266 | 2 | 0 | 0 | 0 | 0 | 0 | 12 | 0 | 0.068
246 | K/04 | Oplechování soklu v šachtě p. D.5000 mm RŠ 220 mm popl. plech 0,7mm, vč. doplňků - D+M | kus | 1 | 0 | 0 |  | 2 | 12 | 0 | 267 | 2 | 0 | 0 | 0 | 0 | 0 | 12 | 0 | 0.011
247 | 998764102R00 | Přesun hmot pro klempířské konstr., výšky do 12 m | t | 0.383 | 0 | 0 |  | 2 | 7 | 1001 | 5 | 2 | 0 | 0 | 0 | 0 | 0 | 7 | 1001 | 0
| Celkem za | 764 Konstrukce klempířské |  |  |  | 0 |  | 4 |  |  |  |  | 0 | 0 | 0 | 0 | 0
Díl: | 766 | Konstrukce truhlářské | [5 empty] | 1
248 | D/02 | Dveře interiérové 1600/2100+600 mm EW 15-C2DP3 KZ prosklené vč. obl. zárubně, kování a doplňků - D+M | kompl | 1 | 0 | 0 |  | 2 | 12 | 0 | 268 | 2 | 0 | 0 | 0 | 0 | 0 | 12 | 0 | 0.07
249 | D/03 | Dveře interiérové 1600/2100+600 mm prosklené vč. obl. zárubně, kování a doplňků - D+M | kompl | 1 | 0 | 0 |  | 2 | 12 | 0 | 269 | 2 | 0 | 0 | 0 | 0 | 0 | 12 | 0 | 0.07
250 | D/04 | Dveřní křídlo 900/2100 mm, EW 15-C2DP3 plné vč. kování a doplňků - D+M | kompl | 1 | 0 | 0 |  | 2 | 12 | 0 | 270 | 2 | 0 | 0 | 0 | 0 | 0 | 12 | 0 | 0.02
251 | D/05 | Dveřní křídlo 900/2100 mm, EW 15-C2DP3 plné vč. kování a doplňků - D+M | kompl | 2 | 0 | 0 |  | 2 | 12 | 0 | 271 | 2 | 0 | 0 | 0 | 0 | 0 | 12 | 0 | 0.02
252 | D/06 | Dveřní křídlo 800/2100 mm plné vč. kování a doplňků - D+M | kompl | 2 | 0 | 0 |  | 2 | 12 | 0 | 272 | 2 | 0 | 0 | 0 | 0 | 0 | 12 | 0 | 0.02
253 | D/07 | Dveřní křídlo 700/2100 mm plné vč. kování a doplňků - D+M | kompl | 3 | 0 | 0 |  | 2 | 12 | 0 | 273 | 2 | 0 | 0 | 0 | 0 | 0 | 12 | 0 | 0.02
254 | D/08 | Dveřní křídlo 700/2100 mm plné vč. kování a doplňků - D+M | kompl | 3 | 0 | 0 |  | 2 | 12 | 0 | 274 | 2 | 0 | 0 | 0 | 0 | 0 | 12 | 0 | 0.02
255 | D/09 | Dveře interiérové 800/2350 mm vč. obl. zárubně, kování a doplňků - D+M | kompl | 4 | 0 | 0 |  | 2 | 12 | 0 | 275 | 2 | 0 | 0 | 0 | 0 | 0 | 12 | 0 | 0.03
256 | D/10 | Dveře interiérové 700/2350 mm EW 15-C2DP3 vč. obl. zárubně, kování a doplňků - D+M | kompl | 3 | 0 | 0 |  | 2 | 12 | 0 | 276 | 2 | 0 | 0 | 0 | 0 | 0 | 12 | 0 | 0.029
257 | D/11a | Dveře interiérové 800/2350 mm, EW 15-C2DP3 prosklené vč. obl. zárubně, kování a doplňků - D+M | kompl | 1 | 0 | 0 |  | 2 | 12 | 0 | 277 | 2 | 0 | 0 | 0 | 0 | 0 | 12 | 0 | 0.035
258 | D/11b | Dveře interiérové 800/2350 mm, EW 15-C2DP3 plné vč. obl. zárubně, kování a doplňků - D+M | kompl | 1 | 0 | 0 |  | 2 | 12 | 0 | 278 | 2 | 0 | 0 | 0 | 0 | 0 | 12 | 0 | 0.03
259 | D/12 | Dveře interiérové 1800/2350+2x700mm EW 15-C2DP3 KZ prosklené vč. obl. zárubně, kování a doplňků - D+M | kompl | 1 | 0 | 0 |  | 2 | 12 | 0 | 279 | 2 | 0 | 0 | 0 | 0 | 0 | 12 | 0 | 0.13
260 | D/13 | Dveřní křídlo 700/2350 mm plné vč. kování a doplňků - D+M | kompl | 1 | 0 | 0 |  | 2 | 12 | 0 | 280 | 2 | 0 | 0 | 0 | 0 | 0 | 12 | 0 | 0.02
261 | D/14 | Dveřní křídlo 2500/2350 mm, EW 15-C2DP3 KZ plné vč. kování a doplňků - D+M | kompl | 1 | 0 | 0 |  | 2 | 12 | 0 | 281 | 2 | 0 | 0 | 0 | 0 | 0 | 12 | 0 | 0.07
262 | D/15 | Dveřní křídlo 800/2350 mm, EW 15-C2DP3 plné vč. kování a doplňků - D+M | kompl | 1 | 0 | 0 |  | 2 | 12 | 0 | 282 | 2 | 0 | 0 | 0 | 0 | 0 | 12 | 0 | 0.02
263 | D/20 | Dveřní křídlo 900/2100 mm, EW 15-C2DP3 plné vč. kování a doplňků - D+M | kompl | 1 | 0 | 0 |  | 2 | 12 | 0 | 283 | 2 | 0 | 0 | 0 | 0 | 0 | 12 | 0 | 0.02
264 | T/01 | WC dělící příčka v.2,1 m, dl. 1,7m, s dveřmi lamino DTD/nerez | kompl | 1 | 0 | 0 |  | 2 | 12 | 0 | 284 | 2 | 0 | 0 | 0 | 0 | 0 | 12 | 0 | 0.07
265 | T/02 | WC dělící příčka v.2,1 m, dl. 1,8m, s dveřmi lamino DTD/nerez | kompl | 1 | 0 | 0 |  | 2 | 12 | 0 | 285 | 2 | 0 | 0 | 0 | 0 | 0 | 12 | 0 | 0.075
266 | T/03 | WC dělící příčka v.2,1 m, dl. 1,85+1,45m, s dveřmi lamino DTD/nerez | kompl | 1 | 0 | 0 |  | 2 | 12 | 0 | 286 | 2 | 0 | 0 | 0 | 0 | 0 | 12 | 0 | 0.139
267 | T/04 | WC dělící příčka v.2,1 m, dl. 1,85+1,45m, s dveřmi lamino DTD/nerez | kompl | 1 | 0 | 0 |  | 2 | 12 | 0 | 287 | 2 | 0 | 0 | 0 | 0 | 0 | 12 | 0 | 0.138
268 | T/05 | WC dělící příčka v.2,1 m, dl. 3,45+1,63m, s dveřmi lamino DTD/nerez | kompl | 1 | 0 | 0 |  | 2 | 12 | 0 | 288 | 2 | 0 | 0 | 0 | 0 | 0 | 12 | 0 | 0.213
269 | T/06 | Sedačka na tribuně | kus | 116 | 0 | 0 |  | 2 | 12 | 0 | 289 | 2 | 0 | 0 | 0 | 0 | 0 | 12 | 0 | 0.01
270 | T/07 | Parapetní deska pro sch. stěny Š. 300mm a 75mm | kompl | 1 | 0 | 0 |  | 2 | 12 | 0 | 290 | 2 | 0 | 0 | 0 | 0 | 0 | 12 | 0 | 0.02
271 | T/08 | Obklad stěn lamela HPL+DTD s tkaninou vč. podkladního roštu a povrchové úpravy | m2 | 239.4 | 0 | 0 |  | 2 | 12 | 0 | 253 | 2 | 0 | 0 | 0 | 0 | 0 | 12 | 0 | 0
272 | T/09 | Obklad stěn deska cementotřísková vč. podkladního roštu bez povrchové úpravy | m2 | 324.864 | 0 | 0 |  | 2 | 12 | 0 | 101 | 2 | 0 | 0 | 0 | 0 | 0 | 12 | 0 | 0.02
|  | plošný obklad: |  | 0 |  |  | plošný obklad:
|  | okolo schodiště:7,5*2,9+2,25*4,5*2 |  | 42 |  |  | okolo schodiště:7,5*2,9+2,25*4,5*2
|  | 0 |  | 0 |  |  | 0
|  | obklad sloupů: |  | 0 |  |  | obklad sloupů:
|  | 6*0,4*3*2,4+2*(0,6+0,4*2)*2,4 |  | 24 |  |  | 6*0,4*3*2,4+2*(0,6+0,4*2)*2,4
|  | 0,4*3*2,4*3,8+(0,6+0,4*2)*3,8 |  | 16.264 |  |  | 0,4*3*2,4*3,8+(0,6+0,4*2)*3,8
|  | 6*0,4*3*6,8+2*(0,6+0,4*2)*6,8 |  | 68 |  |  | 6*0,4*3*6,8+2*(0,6+0,4*2)*6,8
|  | 0,4*3*2,4*6,0+(0,6+0,4*2)*6,0 |  | 25.68 |  |  | 0,4*3*2,4*6,0+(0,6+0,4*2)*6,0
|  | 17*0,4*3*7,3 |  | 148.92 |  |  | 17*0,4*3*7,3
273 | 998766102R00 | Přesun hmot pro truhlářské konstr., výšky do 12 m | t | 9.2043 | 0 | 0 |  | 2 | 7 | 1001 | 5 | 2 | 0 | 0 | 0 | 0 | 0 | 7 | 1001 | 0
| Celkem za | 766 Konstrukce truhlářské |  |  |  | 0 |  | 4 |  |  |  |  | 0 | 0 | 0 | 0 | 0
Díl: | 767 | Konstrukce zámečnické | [5 empty] | 1
274 | 767.01 | Profil soklový Alu elox přírodní - D+M | bm | 33.2812 | 0 | 0 |  | 2 | 12 | 0 | 10 | 2 | 0 | 0 | 0 | 0 | 0 | 12 | 0 | 0.003
|  | 4NP spojovací krček: |  | 0 |  |  | 4NP spojovací krček:
|  | 2.16:10,5-0,8-3,2 |  | 6.5 |  |  | 2.16:10,5-0,8-3,2
|  | 2.17:2,8 |  | 2.8 |  |  | 2.17:2,8
|  | 2.18:1,5 |  | 1.5 |  |  | 2.18:1,5
|  | 2.19:1,7 |  | 1.7 |  |  | 2.19:1,7
|  | 2.20:1,9+3,74-1,2 |  | 4.44 |  |  | 2.20:1,9+3,74-1,2
|  | 0 |  | 0 |  |  | 0
|  | 4NP tělocvična: |  | 0 |  |  | 4NP tělocvična:
|  | 2.25:1,2+2,2+0,4+2*Pi*1,35/4 |  | 5.9206 |  |  | 2.25:1,2+2,2+0,4+2*Pi*1,35/4
|  | 2.27:0,6+0,6+0,5+1,2+2*Pi*1,35/4 |  | 5.0206 |  |  | 2.27:0,6+0,6+0,5+1,2+2*Pi*1,35/4
|  | 2.28:2,2-0,8 |  | 1.4 |  |  | 2.28:2,2-0,8
|  | 2.29:2,2 |  | 2.2 |  |  | 2.29:2,2
|  | 2.30:1,8 |  | 1.8 |  |  | 2.30:1,8
275 | 767.02 | Hrana stupňů Alu elox s protiskluz. úpravou - D+M | m | 233.26 | 0 | 0 |  | 2 | 12 | 0 | 137 | 2 | 0 | 0 | 0 | 0 | 0 | 12 | 0 | 5e-05
|  | tribuny:(11,15+10,9+10,05)*3+11,0+10,4+10,0+1,75*6 |  | 138.2 |  |  | tribuny:(11,15+10,9+10,05)*3+11,0+10,4+10,0+1,75*6
|  | schdiště na tribunách:1,35*5+1,5*4*7+1,1*4*2 |  | 57.55 |  |  | schdiště na tribunách:1,35*5+1,5*4*7+1,1*4*2
|  | 3.01 schodiště:1,21*7+1,21*24 |  | 37.51 |  |  | 3.01 schodiště:1,21*7+1,21*24
276 | Z/01-Z/02 | Zábradlí tribuny s výplní a bez výplně rozměry a popis viz výpis zámeč. prvků - D+M | kompl | 1 | 0 | 0 |  | 2 | 12 | 0 | 291 | 2 | 0 | 0 | 0 | 0 | 0 | 12 | 0 | 0.37
277 | Z/03 | Madlo točitého schodiště na tribuně rozměry a popis viz výpis zámeč. prvků - D+M | kompl | 1 | 0 | 0 |  | 2 | 12 | 0 | 292 | 2 | 0 | 0 | 0 | 0 | 0 | 12 | 0 | 0.0049
278 | Z/04 | Zábradlí vstupního schodiště rozměry a popis viz výpis zámeč. prvků - D+M | kompl | 1 | 0 | 0 |  | 2 | 12 | 0 | 293 | 2 | 0 | 0 | 0 | 0 | 0 | 12 | 0 | 0.065
279 | Z/05 | Zábradlí vyrovnávacího schodiště rozměry a popis viz výpis zámeč. prvků - D+M | kompl | 1 | 0 | 0 |  | 2 | 12 | 0 | 294 | 2 | 0 | 0 | 0 | 0 | 0 | 12 | 0 | 0.016
280 | Z/06 | Požární žebřík v průjezdu rozměry a popis viz výpis zámeč. prvků - D+M | kompl | 1 | 0 | 0 |  | 2 | 12 | 0 | 295 | 2 | 0 | 0 | 0 | 0 | 0 | 12 | 0 | 0
281 | Z/07 | Branka a oplocení opěrné stěny 1300x1500mm rozměry a popis viz výpis zámeč. prvků - D+M | kompl | 1 | 0 | 0 |  | 2 | 12 | 0 | 296 | 2 | 0 | 0 | 0 | 0 | 0 | 12 | 0 | 0.04
282 | Z/08 | Madla u WC mísy a umyvadla rozměry a popis viz výpis zámeč. prvků - D+M | kompl | 3 | 0 | 0 |  | 2 | 12 | 0 | 297 | 2 | 0 | 0 | 0 | 0 | 0 | 12 | 0 | 0.005
283 | Z/09 | Přenosný hasící přístroj rozměry a popis viz výpis zámeč. prvků - D+M | kus | 16 | 0 | 0 |  | 2 | 12 | 0 | 298 | 2 | 0 | 0 | 0 | 0 | 0 | 12 | 0 | 0.02
284 | Z/10 | Zábradlí vnějšího uníkového schodiště rozměry a popis viz výpis zámeč. prvků - D+M | kompl | 1 | 0 | 0 |  | 2 | 12 | 0 | 299 | 2 | 0 | 0 | 0 | 0 | 0 | 12 | 0 | 0.032
285 | Z/11 | Plošina pro kameramana rozměry a popis viz výpis zámeč. prvků - D+M | kompl | 1 | 0 | 0 |  | 2 | 12 | 0 | 300 | 2 | 0 | 0 | 0 | 0 | 0 | 12 | 0 | 0.03
286 | Z/12 | Zábradlí hlavního schodiště v hale na tribuny rozměry a popis viz výpis zámeč. prvků - D+M | kompl | 6 | 0 | 0 |  | 2 | 12 | 0 | 301 | 2 | 0 | 0 | 0 | 0 | 0 | 12 | 0 | 0.023
287 | Z/13 | Čistící zóna vnitřní rozměry a popis viz výpis zámeč. prvků - D+M | kus | 1 | 0 | 0 |  | 2 | 12 | 0 | 302 | 2 | 0 | 0 | 0 | 0 | 0 | 12 | 0 | 0.005
288 | Z/14 | Čistící zóna venkovní v rámu rozměry a popis viz výpis zámeč. prvků - D+M | kus | 1 | 0 | 0 |  | 2 | 12 | 0 | 303 | 2 | 0 | 0 | 0 | 0 | 0 | 12 | 0 | 0.008
289 | Z/15 | Dělící zástěna mezi pisoáry rozměry a popis viz výpis zámeč. prvků - D+M | kus | 1 | 0 | 0 |  | 2 | 12 | 0 | 304 | 2 | 0 | 0 | 0 | 0 | 0 | 12 | 0 | 0.008
290 | Z/16 | Stojan na jízdní kola rozměry a popis viz výpis zámeč. prvků - D+M | kus | 1 | 0 | 0 |  | 2 | 12 | 0 | 305 | 2 | 0 | 0 | 0 | 0 | 0 | 12 | 0 | 0.02
291 | Z/17a | Nájezd ze strany hřiště a do dveří 500x1260 rozměry a popis viz výpis zámeč. prvků - D+M | kus | 1 | 0 | 0 |  | 2 | 12 | 0 | 306 | 2 | 0 | 0 | 0 | 0 | 0 | 12 | 0 | 0.02
292 | Z/17b | Nájezd ze strany hřiště a do dveří 500x3140 rozměry a popis viz výpis zámeč. prvků - D+M | kus | 1 | 0 | 0 |  | 2 | 12 | 0 | 307 | 2 | 0 | 0 | 0 | 0 | 0 | 12 | 0 | 0.04
293 | Z/18 | Demontáž a zpětná montáž oplocení a brány, repase rozměry a popis viz výpis zámeč. prvků - D+M | kompl | 1 | 0 | 0 |  | 2 | 12 | 0 | 308 | 2 | 0 | 0 | 0 | 0 | 0 | 12 | 0 | 0.04
294 | Z/19 | Oplocení nové opěrné stěny na konci rampy rozměry a popis viz výpis zámeč. prvků - D+M | kompl | 1 | 0 | 0 |  | 2 | 12 | 0 | 309 | 2 | 0 | 0 | 0 | 0 | 0 | 12 | 0 | 0.1
295 | Z/20 | Požární žebřík na střechu dl. 13 650mm rozměry a popis viz výpis zámeč. prvků - D+M | kompl | 1 | 0 | 0 |  | 2 | 12 | 0 | 310 | 2 | 0 | 0 | 0 | 0 | 0 | 12 | 0 | 0.15
296 | 998767102R00 | Přesun hmot pro zámečnické konstr., výšky do 12 m | t | 1.5334 | 0 | 0 |  | 2 | 7 | 1001 | 5 | 2 | 0 | 0 | 0 | 0 | 0 | 7 | 1001 | 0
| Celkem za | 767 Konstrukce zámečnické |  |  |  | 0 |  | 4 |  |  |  |  | 0 | 0 | 0 | 0 | 0
Díl: | 770 | Konstrukce systemové z kovových profilů | [5 empty] | 1
297 | D/01 | Hliníkové vstupní dveře 1450/4000 mm vč. těsnících prvků, oplechování, doplňků - D+M | kompl | 1 | 0 | 0 |  | 2 | 12 | 0 | 311 | 2 | 0 | 0 | 0 | 0 | 0 | 12 | 0 | 0.19
298 | D/16 | Hliníkové vstupní dveře 1100/2620 mm vč. těsnících prvků, oplechování, doplňků - D+M | kompl | 1 | 0 | 0 |  | 2 | 12 | 0 | 312 | 2 | 0 | 0 | 0 | 0 | 0 | 12 | 0 | 0.102
299 | D/17 | Hliníkové vstupní dveře 3000/2620 mm vč. těsnících prvků, oplechování, doplňků - D+M | kompl | 1 | 0 | 0 |  | 2 | 12 | 0 | 313 | 2 | 0 | 0 | 0 | 0 | 0 | 12 | 0 | 0.213
300 | D/18 | Hliníkové vstupní dveře 1100/2300 +1100/1100 mm vč. těsnících prvků, oplechování, doplňků - D+M | kompl | 1 | 0 | 0 |  | 2 | 12 | 0 | 314 | 2 | 0 | 0 | 0 | 0 | 0 | 12 | 0 | 0.112
301 | D/19 | Hliníkové vstupní dveře 1100/2100 mm vč. těsnících prvků, oplechování, doplňků - D+M | kompl | 1 | 0 | 0 |  | 2 | 12 | 0 | 315 | 2 | 0 | 0 | 0 | 0 | 0 | 12 | 0 | 0.082
302 | D/21 | Hliníkové dveře - výtah 900/2100 mm vč. těsnících prvků, oplechování, doplňků - D+M | kompl | 1 | 0 | 0 |  | 2 | 12 | 0 | 316 | 2 | 0 | 0 | 0 | 0 | 0 | 12 | 0 | 0.1
303 | D/22 | Branka - výtah 900/1000+2x323 mm vč. těsnících prvků, oplechování, doplňků - D+M | kompl | 1 | 0 | 0 |  | 2 | 12 | 0 | 317 | 2 | 0 | 0 | 0 | 0 | 0 | 12 | 0 | 0.08
304 | O/01 | Hliníkové okno otevíravé+fixní 1200/3400 mm vč. těsnících prvků, oplechování, doplňků - D+M | kompl | 2 | 0 | 0 |  | 2 | 12 | 0 | 318 | 2 | 0 | 0 | 0 | 0 | 0 | 12 | 0 | 0.12
305 | O/02 | Hliníkové okno otevíravé+sklopné 1500/1000 mm vč. těsnících prvků, oplechování, doplňků - D+M | kompl | 1 | 0 | 0 |  | 2 | 12 | 0 | 319 | 2 | 0 | 0 | 0 | 0 | 0 | 12 | 0 | 0.045
306 | O/03 | Hliníkové okno otevíravé+sklopné 900/1000 mm vč. těsnících prvků, oplechování, doplňků - D+M | kompl | 1 | 0 | 0 |  | 2 | 12 | 0 | 320 | 2 | 0 | 0 | 0 | 0 | 0 | 12 | 0 | 0.027
307 | O/04 | Hliníkové okno fixní 1450/900 mm vč. těsnících prvků, oplechování, doplňků - D+M | kompl | 1 | 0 | 0 |  | 2 | 12 | 0 | 321 | 2 | 0 | 0 | 0 | 0 | 0 | 12 | 0 | 0.126
308 | O/05-O/08 | součástí výpisu OK haly a opláštění viz oddíl 38 | kompl | 0 | 0 | 0 |  | 2 | 12 | 0 | 322 | 2 | 0 | 0 | 0 | 0 | 0 | 12 | 0 | 0.12
309 | O/X1-O/X2 | součástí výpisu OK haly a opláštění viz oddíl 38 | kompl | 0 | 0 | 0 |  | 2 | 12 | 0 | 323 | 2 | 0 | 0 | 0 | 0 | 0 | 12 | 0 | 0.12
310 | 998767102R00 | Přesun hmot pro zámečnické konstr., výšky do 12 m | t | 1.317 | 0 | 0 |  | 2 | 7 | 1001 | 5 | 2 | 0 | 0 | 0 | 0 | 0 | 7 | 1001 | 0
| Celkem za | 770 Konstrukce systemové z kovových profilů |  |  |  | 0 |  | 4 |  |  |  |  | 0 | 0 | 0 | 0 | 0
Díl: | 771 | Podlahy z dlaždic a obklady | [5 empty] | 1
311 | 771275106R00 | Obklad keram.schod.stupňů hladkých do tmele | m2 | 16.847 | 0 | 0 |  | 2 | 1 | 7 | 7 | 2 | 0 | 0 | 0 | 0 | 0 | 1 | 7 | 0.00305
|  | 2.01:(0,16+0,29)*28+1,1*1,43+1,8*1,43+0,5*0,1*2 |  | 16.847 |  |  | 2.01:(0,16+0,29)*28+1,1*1,43+1,8*1,43+0,5*0,1*2
312 | 771277809R00 | Hrana stupně profil typ. TREP - S výšky 12,5 mm | m | 40.04 | 0 | 0 |  | 2 | 1 | 7 | 7 | 2 | 0 | 0 | 0 | 0 | 0 | 1 | 7 | 0.00023
|  | 1,43*28 |  | 40.04 |  |  | 1,43*28
313 | 771475014R00 | Obklad soklíků keram.rovných, tmel, v. do 10 cm | m | 144.33 | 0 | 0 |  | 2 | 1 | 7 | 7 | 2 | 0 | 0 | 0 | 0 | 0 | 1 | 7 | 0.00028
|  | 4NP šatny: |  | 0 |  |  | 4NP šatny:
|  | 2.02:(9,6+9,2)*2-0,9*4-1,6*2-1,1 |  | 29.7 |  |  | 2.02:(9,6+9,2)*2-0,9*4-1,6*2-1,1
|  | 2.06:(7,8+2,7)*2-2,2 |  | 18.8 |  |  | 2.06:(7,8+2,7)*2-2,2
|  | 2.07:(2,7+5,0)*2-0,7-0,9 |  | 13.8 |  |  | 2.07:(2,7+5,0)*2-0,7-0,9
|  | 2.10:(2,7+4,8)*2-0,9-0,7 |  | 13.4 |  |  | 2.10:(2,7+4,8)*2-0,9-0,7
|  | 2.13:(7,9+2,75)*2-0,9-0,8 |  | 19.6 |  |  | 2.13:(7,9+2,75)*2-0,9-0,8
|  | 0 |  | 0 |  |  | 0
|  | 4NP spojovací krček: |  | 0 |  |  | 4NP spojovací krček:
|  | 2.01:1,0*2+2,35-1,6 |  | 2.75 |  |  | 2.01:1,0*2+2,35-1,6
|  | 2.16:2,75+3,6+3,8-0,7-0,8*2 |  | 7.85 |  |  | 2.16:2,75+3,6+3,8-0,7-0,8*2
|  | 2.19:3,75*2+1,7-0,7*2 |  | 7.8 |  |  | 2.19:3,75*2+1,7-0,7*2
|  | 2.20:3,75+1,9-1,1-0,7 |  | 3.85 |  |  | 2.20:3,75+1,9-1,1-0,7
|  | 0 |  | 0 |  |  | 0
|  | 4NP tělocvična: |  | 0 |  |  | 4NP tělocvična:
|  | 2.24:(1,6+3,34)*2-0,7 |  | 9.18 |  |  | 2.24:(1,6+3,34)*2-0,7
|  | 2.25:4,22+3,1-0,9 |  | 6.42 |  |  | 2.25:4,22+3,1-0,9
|  | 2.27:3,08+2,6-0,8 |  | 4.88 |  |  | 2.27:3,08+2,6-0,8
|  | 2.29:1,25+1,2+1,6-0,9-0,8 |  | 2.35 |  |  | 2.29:1,25+1,2+1,6-0,9-0,8
|  | 1,6*2+2,25-0,8-0,7 |  | 3.95 |  |  | 1,6*2+2,25-0,8-0,7
314 | 771475034R00 | Obklad soklíků keram.stupňov., tmel, v. do 10 cm | m | 17.302 | 0 | 0 |  | 2 | 1 | 7 | 7 | 2 | 0 | 0 | 0 | 0 | 0 | 1 | 7 | 0.00032
|  | 2.01:(0,164+0,29)*28+1,0*2+2,59 |  | 17.302 |  |  | 2.01:(0,164+0,29)*28+1,0*2+2,59
315 | 771479001R00 | Řezání dlaždic keramických pro schodiště | m | 40.04 | 0 | 0 |  | 2 | 1 | 7 | 7 | 2 | 0 | 0 | 0 | 0 | 0 | 1 | 7 | 0
|  | 1,43*28 |  | 40.04 |  |  | 1,43*28
316 | 771575109R00 | Montáž podlah keram.,hladké, tmel, 30x30 cm | m2 | 180.77 | 0 | 0 |  | 2 | 1 | 7 | 7 | 2 | 0 | 0 | 0 | 0 | 0 | 1 | 7 | 0.00475
|  | P6 |  | 11.45 |  |  | P6
|  | P8 |  | 19.55 |  |  | P8
|  | P10 |  | 149.77 |  |  | P10
317 | 771575118R00 | Montáž podlah keram.,hladké, tmel, 60x60 cm | m2 | 117.57 | 0 | 0 |  | 2 | 1 | 7 | 7 | 2 | 0 | 0 | 0 | 0 | 0 | 1 | 7 | 0.00686
|  | P1 |  | 75.63 |  |  | P1
|  | P4 |  | 39.66 |  |  | P4
|  | P5 |  | 2.28 |  |  | P5
318 | 771578011R00 | Spára podlaha - stěna, silikonem | m | 254.262 | 0 | 0 |  | 2 | 1 | 7 | 7 | 2 | 0 | 0 | 0 | 0 | 0 | 1 | 7 | 4e-05
|  | místnosti s obkladem: |  | 0 |  |  | místnosti s obkladem:
|  | 4NP šatny: |  | 0 |  |  | 4NP šatny:
|  | 2.03:7,8+3,4-0,8-0,7 |  | 9.7 |  |  | 2.03:7,8+3,4-0,8-0,7
|  | 2.04:(1,4+0,9)*2-0,7 |  | 3.9 |  |  | 2.04:(1,4+0,9)*2-0,7
|  | 2.05:(1,5+0,95)*2-0,7 |  | 4.2 |  |  | 2.05:(1,5+0,95)*2-0,7
|  | 2.08:(2,7+0,95)*2-0,7 |  | 6.6 |  |  | 2.08:(2,7+0,95)*2-0,7
|  | 2.09:0,95*2+1,7 |  | 3.6 |  |  | 2.09:0,95*2+1,7
|  | 2.11:(1,1+1,75)*2-0,7 |  | 5 |  |  | 2.11:(1,1+1,75)*2-0,7
|  | 2.12:0,95*2+1,8 |  | 3.7 |  |  | 2.12:0,95*2+1,8
|  | 2.14:(6,8+2,8)*2-0,7-0,8 |  | 17.7 |  |  | 2.14:(6,8+2,8)*2-0,7-0,8
|  | 2.15:(2,0+0,9)*2-0,7 |  | 5.1 |  |  | 2.15:(2,0+0,9)*2-0,7
|  | 0 |  | 0 |  |  | 0
|  | 4NP spojovací krček: |  | 0 |  |  | 4NP spojovací krček:
|  | 2.17:4,1*2+3,2-0,8 |  | 10.6 |  |  | 2.17:4,1*2+3,2-0,8
|  | 2.18:1,9+4,1-0,8 |  | 5.2 |  |  | 2.18:1,9+4,1-0,8
|  | 0 |  | 0 |  |  | 0
|  | 4NP tělocvična: |  | 0 |  |  | 4NP tělocvična:
|  | 2.23:(0,98+2,54)*2-0,7 |  | 6.34 |  |  | 2.23:(0,98+2,54)*2-0,7
|  | 2.28:2,0*2+2,54 |  | 6.54 |  |  | 2.28:2,0*2+2,54
|  | 2.30:1,6*2+1,95-0,7 |  | 4.45 |  |  | 2.30:1,6*2+1,95-0,7
|  | 0 |  | 0 |  |  | 0
|  | místnosti se soklíkem: |  | 0 |  |  | místnosti se soklíkem:
|  | 4NP šatny: |  | 0 |  |  | 4NP šatny:
|  | 2.02:(9,6+9,2)*2-0,9*4-1,6*2-1,1 |  | 29.7 |  |  | 2.02:(9,6+9,2)*2-0,9*4-1,6*2-1,1
|  | 2.06:(7,8+2,7)*2-2,2 |  | 18.8 |  |  | 2.06:(7,8+2,7)*2-2,2
|  | 2.07:(2,7+5,0)*2-0,7-0,9 |  | 13.8 |  |  | 2.07:(2,7+5,0)*2-0,7-0,9
|  | 2.10:(2,7+4,8)*2-0,9-0,7 |  | 13.4 |  |  | 2.10:(2,7+4,8)*2-0,9-0,7
|  | 2.13:(7,9+2,75)*2-0,9-0,8 |  | 19.6 |  |  | 2.13:(7,9+2,75)*2-0,9-0,8
|  | 0 |  | 0 |  |  | 0
|  | 4NP spojovací krček: |  | 0 |  |  | 4NP spojovací krček:
|  | 2.01:1,0*2+2,35-1,6 |  | 2.75 |  |  | 2.01:1,0*2+2,35-1,6
|  | 2.16:2,75+3,6+3,8-0,7-0,8*2 |  | 7.85 |  |  | 2.16:2,75+3,6+3,8-0,7-0,8*2
|  | 2.19:3,75*2+1,7-0,7*2 |  | 7.8 |  |  | 2.19:3,75*2+1,7-0,7*2
|  | 2.20:3,75+1,9-1,1-0,7 |  | 3.85 |  |  | 2.20:3,75+1,9-1,1-0,7
|  | 0 |  | 0 |  |  | 0
|  | 4NP tělocvična: |  | 0 |  |  | 4NP tělocvična:
|  | 2.24:(1,6+3,34)*2-0,7 |  | 9.18 |  |  | 2.24:(1,6+3,34)*2-0,7
|  | 2.25:4,22+3,1-0,9 |  | 6.42 |  |  | 2.25:4,22+3,1-0,9
|  | 2.27:3,08+2,6-0,8 |  | 4.88 |  |  | 2.27:3,08+2,6-0,8
|  | 2.29:1,25+1,2+1,6-0,9-0,8 |  | 2.35 |  |  | 2.29:1,25+1,2+1,6-0,9-0,8
|  | 1,6*2+2,25-0,8-0,7 |  | 3.95 |  |  | 1,6*2+2,25-0,8-0,7
|  | 0 |  | 0 |  |  | 0
|  | schodiště 2.01:(0,164+0,29)*28+1,0*2+2,59 |  | 17.302 |  |  | schodiště 2.01:(0,164+0,29)*28+1,0*2+2,59
319 | 771579791R00 | Příplatek za plochu podlah keram. do 5 m2 jednotl. | m2 | 43.687 | 0 | 0 |  | 2 | 1 | 7 | 7 | 2 | 0 | 0 | 0 | 0 | 0 | 1 | 7 | 0
|  | 2,5+4,82+3,6+3,1 |  | 14.02 |  |  | 2,5+4,82+3,6+3,1
|  | 2,28 |  | 2.28 |  |  | 2,28
|  | (0,16+0,29)*28+1,1*1,43+1,8*1,43+2,8*1,0 |  | 19.547 |  |  | (0,16+0,29)*28+1,1*1,43+1,8*1,43+2,8*1,0
|  | 1,33+1,35+1,62+1,74+1,8 |  | 7.84 |  |  | 1,33+1,35+1,62+1,74+1,8
320 | 771579795R00 | Příplatek za spárování vodotěsnou hmotou - plošně | m2 | 302.58 | 0 | 0 |  | 2 | 1 | 7 | 7 | 2 | 0 | 0 | 0 | 0 | 0 | 1 | 7 | 0.0008
|  | 185,01 |  | 185.01 |  |  | 185,01
|  | 117,57 |  | 117.57 |  |  | 117,57
321 | 597.01 | Dlažba keramická 300/300 CZ standard | m2 | 189.8085 | 0 | 0 |  | 2 | 12 | 1 | 84 | 2 | 0 | 0 | 0 | 0 | 0 | 12 | 1 | 0.02
|  | P6*1,05 |  | 12.0225 |  |  | P6*1,05
|  | P8*1,05 |  | 20.5275 |  |  | P8*1,05
|  | P10*1,05 |  | 157.2585 |  |  | P10*1,05
322 | 597.02 | Dlažba keramická 600/600 CZ standard | m2 | 123.4485 | 0 | 0 |  | 2 | 12 | 1 | 49 | 2 | 0 | 0 | 0 | 0 | 0 | 12 | 1 | 0.02
|  | P1*1,05 |  | 79.4115 |  |  | P1*1,05
|  | P4*1,05 |  | 41.643 |  |  | P4*1,05
|  | P5*1,05 |  | 2.394 |  |  | P5*1,05
323 | 597.03 | Soklovka keramická 300/100 CZ standard | bm | 95.3 | 0 | 0 |  | 2 | 12 | 1 | 85 | 2 | 0 | 0 | 0 | 0 | 0 | 12 | 1 | 0.002
|  | 4NP šatny: |  | 0 |  |  | 4NP šatny:
|  | 2.02:(9,6+9,2)*2-0,9*4-1,6*2-1,1 |  | 29.7 |  |  | 2.02:(9,6+9,2)*2-0,9*4-1,6*2-1,1
|  | 2.06:(7,8+2,7)*2-2,2 |  | 18.8 |  |  | 2.06:(7,8+2,7)*2-2,2
|  | 2.07:(2,7+5,0)*2-0,7-0,9 |  | 13.8 |  |  | 2.07:(2,7+5,0)*2-0,7-0,9
|  | 2.10:(2,7+4,8)*2-0,9-0,7 |  | 13.4 |  |  | 2.10:(2,7+4,8)*2-0,9-0,7
|  | 2.13:(7,9+2,75)*2-0,9-0,8 |  | 19.6 |  |  | 2.13:(7,9+2,75)*2-0,9-0,8
324 | 597.04 | Soklovka keramická 600/100 CZ standard | bm | 66.1681 | 0 | 0 |  | 2 | 12 | 1 | 50 | 2 | 0 | 0 | 0 | 0 | 0 | 12 | 1 | 0.002
|  | 4NP spojovací krček: |  | 0 |  |  | 4NP spojovací krček:
|  | 2.01:1,0*2+2,35-1,6 |  | 2.75 |  |  | 2.01:1,0*2+2,35-1,6
|  | 2.16:2,75+3,6+3,8-0,7-0,8*2 |  | 7.85 |  |  | 2.16:2,75+3,6+3,8-0,7-0,8*2
|  | 2.19:3,75*2+1,7-0,7*2 |  | 7.8 |  |  | 2.19:3,75*2+1,7-0,7*2
|  | 2.20:3,75+1,9-1,1-0,7 |  | 3.85 |  |  | 2.20:3,75+1,9-1,1-0,7
|  | 1.01:(1,61+(0,164+0,29)*28+1,0*2)*1,05 |  | 17.1381 |  |  | 1.01:(1,61+(0,164+0,29)*28+1,0*2)*1,05
|  | 0 |  | 0 |  |  | 0
|  | 4NP tělocvična: |  | 0 |  |  | 4NP tělocvična:
|  | 2.24:(1,6+3,34)*2-0,7 |  | 9.18 |  |  | 2.24:(1,6+3,34)*2-0,7
|  | 2.25:4,22+3,1-0,9 |  | 6.42 |  |  | 2.25:4,22+3,1-0,9
|  | 2.27:3,08+2,6-0,8 |  | 4.88 |  |  | 2.27:3,08+2,6-0,8
|  | 2.29:1,25+1,2+1,6-0,9-0,8 |  | 2.35 |  |  | 2.29:1,25+1,2+1,6-0,9-0,8
|  | 1,6*2+2,25-0,8-0,7 |  | 3.95 |  |  | 1,6*2+2,25-0,8-0,7
325 | 998771102R00 | Přesun hmot pro podlahy z dlaždic, výšky do 12 m | t | 8.612 | 0 | 0 |  | 2 | 7 | 1001 | 5 | 2 | 0 | 0 | 0 | 0 | 0 | 7 | 1001 | 0
| Celkem za | 771 Podlahy z dlaždic a obklady |  |  |  | 0 |  | 4 |  |  |  |  | 0 | 0 | 0 | 0 | 0
Díl: | 776 | Podlahy povlakové | [5 empty] | 1
326 | 776220110RT1 | Lepení podlah z PVC na stupnice rovné pouze lepení - PVC ve specifikaci | m | 205.08 | 0 | 0 |  | 2 | 1 | 7 | 7 | 2 | 0 | 0 | 0 | 0 | 0 | 1 | 7 | 9e-05
|  | tribuny:(11,15+10,9+10,05)*3+11,0+10,4+10,0 |  | 127.7 |  |  | tribuny:(11,15+10,9+10,05)*3+11,0+10,4+10,0
|  | schdiště na tribunách:1,35*4+1,5*3*7+1,1*3*2 |  | 43.5 |  |  | schdiště na tribunách:1,35*4+1,5*3*7+1,1*3*2
|  | 3.01 schodiště:1,21*7+1,21*21 |  | 33.88 |  |  | 3.01 schodiště:1,21*7+1,21*21
327 | 776220200RT1 | Lepení podlah z PVC na podstupnice pouze lepení - PVC ve specifikaci | m | 233.26 | 0 | 0 |  | 2 | 1 | 7 | 7 | 2 | 0 | 0 | 0 | 0 | 0 | 1 | 7 | 5e-05
|  | tribuny:(11,15+10,9+10,05)*3+11,0+10,4+10,0+1,75*6 |  | 138.2 |  |  | tribuny:(11,15+10,9+10,05)*3+11,0+10,4+10,0+1,75*6
|  | schdiště na tribunách:1,35*5+1,5*4*7+1,1*4*2 |  | 57.55 |  |  | schdiště na tribunách:1,35*5+1,5*4*7+1,1*4*2
|  | 3.01 schodiště:1,21*7+1,21*24 |  | 37.51 |  |  | 3.01 schodiště:1,21*7+1,21*24
328 | 776401800R00 | Demontáž soklíků nebo lišt, pryžových nebo z PVC | m | 80 | 0 | 0 |  | 2 | 1 | 7 | 7 | 2 | 0 | 0 | 0 | 0 | 0 | 1 | 7 | 0
|  | ((7,0+9,1)*2-0,9+0,4*3)*2+(8,4-0,9)*2 |  | 80 |  |  | ((7,0+9,1)*2-0,9+0,4*3)*2+(8,4-0,9)*2
329 | 776421100RT1 | Lepení podlahových soklíků z měkčeného PVC pouze lepení - soklík ve specifikaci | m | 38.34 | 0 | 0 |  | 2 | 1 | 7 | 7 | 2 | 0 | 0 | 0 | 0 | 0 | 1 | 7 | 3e-05
|  | 2.21:3,2+3,2-0,7-1,2 |  | 4.5 |  |  | 2.21:3,2+3,2-0,7-1,2
|  | 2.22:2,5+1,3+5,7+1,5-0,9 |  | 10.1 |  |  | 2.22:2,5+1,3+5,7+1,5-0,9
|  | 2.26:10,23+3,08*2-2,5 |  | 13.89 |  |  | 2.26:10,23+3,08*2-2,5
|  | soklíky na tribuně:0,3+0,75+0,4*3*7+0,4 |  | 9.85 |  |  | soklíky na tribuně:0,3+0,75+0,4*3*7+0,4
330 | 776511820R00 | Odstranění PVC a koberců lepených s podložkou | m2 | 149.77 | 0 | 0 |  | 2 | 1 | 7 | 7 | 2 | 0 | 0 | 0 | 0 | 0 | 1 | 7 | 0
|  | 4NP šatny:27,95+22,77+1,33+1,35+21,39+13,41+5,53+1,62+12,85+6,0+1,74 |  | 115.94 |  |  | 4NP šatny:27,95+22,77+1,33+1,35+21,39+13,41+5,53+1,62+12,85+6,0+1,74
|  | 18,41+13,62+1,8 |  | 33.83 |  |  | 18,41+13,62+1,8
331 | 776521100RT1 | Lepení povlak.podlah z pásů PVC na podklad pouze položení - PVC ve specifikaci | m2 | 250.839 | 0 | 0 |  | 2 | 1 | 7 | 7 | 2 | 0 | 0 | 0 | 0 | 0 | 1 | 7 | 0.00025
|  | P3 |  | 42.64 |  |  | P3
|  | PVC na tribunách - skladba P12:1,75*1,65+1,0*11,15+1,1*1,0+1,0*10,9+1,1*1,0+10,9*1,0+1,16*3,25 |  | 41.8075 |  |  | PVC na tribunách - skladba P12:1,75*1,65+1,0*11,15+1,1*1,0+1,0*10,9+1,1*1,0+10,9*1,0+1,16*3,25
|  | 0,83*(11,15+10,9+10,05)+1,5*(0,9+7,85+2,88+7,35+2,88+4,85+1,6) |  | 69.108 |  |  | 0,83*(11,15+10,9+10,05)+1,5*(0,9+7,85+2,88+7,35+2,88+4,85+1,6)
|  | 1,5*4*(0,175+0,267)*6+1,5*5*(0,175+0,267)+1,1*4*(0,175+0,267)*2 |  | 23.1166 |  |  | 1,5*4*(0,175+0,267)*6+1,5*5*(0,175+0,267)+1,1*4*(0,175+0,267)*2
|  | 1,75*5*(0,175+0,267) |  | 3.8675 |  |  | 1,75*5*(0,175+0,267)
|  | (1,0+0,2)*(11,15+10,9+10,05)+0,2*(1,42+11,15+1,1+10,9+1,1+10,05+1,16) |  | 45.896 |  |  | (1,0+0,2)*(11,15+10,9+10,05)+0,2*(1,42+11,15+1,1+10,9+1,1+10,05+1,16)
|  | 6*1,0*0,9 |  | 5.4 |  |  | 6*1,0*0,9
|  | Podhla na schodišti - skladba P11:P11+(0,169+0,28)*1,22*21 |  | 19.0034 |  |  | Podhla na schodišti - skladba P11:P11+(0,169+0,28)*1,22*21
332 | 776591100RT1 | Lepení podlah speciálních plastových z pásů pouze položení - PVC ve specifikaci | m2 | 1024.3 | 0 | 0 |  | 2 | 1 | 7 | 7 | 2 | 0 | 0 | 0 | 0 | 0 | 1 | 7 | 0.00025
|  | P2 |  | 1024.3 |  |  | P2
333 | 776994111RT1 | Svařování povlakových podlah z pásů nebo čtverců včetně svařovací šňůry | m | 512.15 | 0 | 0 |  | 2 | 1 | 7 | 7 | 2 | 0 | 0 | 0 | 0 | 0 | 1 | 7 | 4e-05
|  | P2*0,5 |  | 512.15 |  |  | P2*0,5
334 | 284.01 | Podlahovina PVC zátěžová tl. 2,5 mm v pásu | m2 | 263.382 | 0 | 0 |  | 2 | 12 | 1 | 78 | 2 | 0 | 0 | 0 | 0 | 0 | 12 | 1 | 0.003
|  | P3*1,05 |  | 44.772 |  |  | P3*1,05
|  | Začátek provozního součtu |  | 0 |  |  | Začátek provozního součtu
|  | PVC na tribunách - skladba P12:1,75*1,65+1,0*11,15+1,1*1,0+1,0*10,9+1,1*1,0+10,9*1,0+1,16*3,25 |  | 41.8075 |  |  | PVC na tribunách - skladba P12:1,75*1,65+1,0*11,15+1,1*1,0+1,0*10,9+1,1*1,0+10,9*1,0+1,16*3,25
|  | 0,83*(11,15+10,9+10,05)+1,5*(0,9+7,85+2,88+7,35+2,88+4,85+1,6) |  | 69.108 |  |  | 0,83*(11,15+10,9+10,05)+1,5*(0,9+7,85+2,88+7,35+2,88+4,85+1,6)
|  | 1,5*4*(0,175+0,267)*6+1,5*5*(0,175+0,267)+1,1*4*(0,175+0,267)*2 |  | 23.1166 |  |  | 1,5*4*(0,175+0,267)*6+1,5*5*(0,175+0,267)+1,1*4*(0,175+0,267)*2
|  | 1,75*5*(0,175+0,267) |  | 3.8675 |  |  | 1,75*5*(0,175+0,267)
|  | (1,0+0,2)*(11,15+10,9+10,05)+0,2*(1,42+11,15+1,1+10,9+1,1+10,05+1,16) |  | 45.896 |  |  | (1,0+0,2)*(11,15+10,9+10,05)+0,2*(1,42+11,15+1,1+10,9+1,1+10,05+1,16)
|  | 6*1,0*0,9 |  | 5.4 |  |  | 6*1,0*0,9
|  | Konec provozního součtu |  | 189.1956 |  |  | Konec provozního součtu
|  | 189,2*1,05 |  | 198.66 |  |  | 189,2*1,05
|  | Začátek provozního součtu |  | 0 |  |  | Začátek provozního součtu
|  | Podhla na schodišti - skladba P11:P11+(0,169+0,28)*1,22*21 |  | 19.0034 |  |  | Podhla na schodišti - skladba P11:P11+(0,169+0,28)*1,22*21
|  | Konec provozního součtu |  | 19.0034 |  |  | Konec provozního součtu
|  | 19,0*1,05 |  | 19.95 |  |  | 19,0*1,05
335 | 284.02 | Podlahovina PVC tl. 8,3 mm š. 2 m, vinyl v pásu sportovní povrch | m2 | 1075.515 | 0 | 0 |  | 2 | 12 | 1 | 80 | 2 | 0 | 0 | 0 | 0 | 0 | 12 | 1 | 0.00615
|  | P2*1,05 |  | 1075.515 |  |  | P2*1,05
336 | 284.03 | Soklík podlahový PVC | bm | 40.257 | 0 | 0 |  | 2 | 12 | 1 | 77 | 2 | 0 | 0 | 0 | 0 | 0 | 12 | 1 | 0.0005
|  | 38,34*1,05 |  | 40.257 |  |  | 38,34*1,05
337 | 998776102R00 | Přesun hmot pro podlahy povlakové, výšky do 12 m | t | 7.7952 | 0 | 0 |  | 2 | 7 | 1001 | 5 | 2 | 0 | 0 | 0 | 0 | 0 | 7 | 1001 | 0
| Celkem za | 776 Podlahy povlakové |  |  |  | 0 |  | 4 |  |  |  |  | 0 | 0 | 0 | 0 | 0
Díl: | 781 | Obklady keramické | [5 empty] | 1
338 | 781415013R00 | Montáž obkladů stěn, porovin., do tmele vč. rohových a ukončovacích lišt | m2 | 175.667 | 0 | 0 |  | 2 | 1 | 7 | 7 | 2 | 0 | 0 | 0 | 0 | 0 | 1 | 7 | 0.00467
|  | 4NP šatny: |  | 0 |  |  | 4NP šatny:
|  | 2.03:(7,8+3,4)*2,1-0,8*2,1-0,7*2,1-2,2*2,33 |  | 15.244 |  |  | 2.03:(7,8+3,4)*2,1-0,8*2,1-0,7*2,1-2,2*2,33
|  | 2.04:(1,4+0,9)*2*2,1-0,7*2,1 |  | 8.19 |  |  | 2.04:(1,4+0,9)*2*2,1-0,7*2,1
|  | 2.05:(1,5+0,95)*2*2,1-0,7*2,1 |  | 8.82 |  |  | 2.05:(1,5+0,95)*2*2,1-0,7*2,1
|  | 2.08:(2,7+0,95)*2*2,1-0,7*2,1-2,2*1,8 |  | 9.9 |  |  | 2.08:(2,7+0,95)*2*2,1-0,7*2,1-2,2*1,8
|  | 2.09:(0,95*2+1,7)*2,1 |  | 7.56 |  |  | 2.09:(0,95*2+1,7)*2,1
|  | 2.11:(1,1+1,75)*2*2,1-0,7*2,1-2,2*1,8 |  | 6.54 |  |  | 2.11:(1,1+1,75)*2*2,1-0,7*2,1-2,2*1,8
|  | 2.12:(0,95*2+1,8)*2,1 |  | 7.77 |  |  | 2.12:(0,95*2+1,8)*2,1
|  | 2.14:(6,8+2,8)*2*2,1-0,7*2,1-0,8*2,1-2,2*2,3 |  | 32.11 |  |  | 2.14:(6,8+2,8)*2*2,1-0,7*2,1-0,8*2,1-2,2*2,3
|  | 2.15:(2,0+0,9)*2*2,1-0,7*2,1 |  | 10.71 |  |  | 2.15:(2,0+0,9)*2*2,1-0,7*2,1
|  | 0 |  | 0 |  |  | 0
|  | 4NP spojovací krček: |  | 0 |  |  | 4NP spojovací krček:
|  | 2.17:(4,1*2+3,2)*2,1-0,8*2,35 |  | 22.06 |  |  | 2.17:(4,1*2+3,2)*2,1-0,8*2,35
|  | 2.18:(1,9+4,1)*2,1-0,8*2,35 |  | 10.72 |  |  | 2.18:(1,9+4,1)*2,1-0,8*2,35
|  | 0 |  | 0 |  |  | 0
|  | 4NP tělocvična: |  | 0 |  |  | 4NP tělocvična:
|  | 2.23:(0,98+2,54)*2*2,1-0,7*2,35 |  | 13.139 |  |  | 2.23:(0,98+2,54)*2*2,1-0,7*2,35
|  | 2.28:(2,0*2+2,54)*2,1 |  | 13.734 |  |  | 2.28:(2,0*2+2,54)*2,1
|  | 2.30:(1,6*2+1,95)*2,1-0,7*2,35 |  | 9.17 |  |  | 2.30:(1,6*2+1,95)*2,1-0,7*2,35
339 | 781419706R00 | Příplatek za spárovací vodotěsnou hmotu - plošně | m2 | 175.667 | 0 | 0 |  | 2 | 1 | 7 | 7 | 2 | 0 | 0 | 0 | 0 | 0 | 1 | 7 | 9e-05
340 | 781419711R00 | Příplatek k obkladu stěn za plochu do 10 m2 jedntl | m2 | 57.95 | 0 | 0 |  | 2 | 1 | 7 | 7 | 2 | 0 | 0 | 0 | 0 | 0 | 1 | 7 | 0
|  | 4NP: |  | 0 |  |  | 4NP:
|  | 2.04:(1,4+0,9)*2*2,1-0,7*2,1 |  | 8.19 |  |  | 2.04:(1,4+0,9)*2*2,1-0,7*2,1
|  | 2.05:(1,5+0,95)*2*2,1-0,7*2,1 |  | 8.82 |  |  | 2.05:(1,5+0,95)*2*2,1-0,7*2,1
|  | 2.08:(2,7+0,95)*2*2,1-0,7*2,1-2,2*1,8 |  | 9.9 |  |  | 2.08:(2,7+0,95)*2*2,1-0,7*2,1-2,2*1,8
|  | 2.09:(0,95*2+1,7)*2,1 |  | 7.56 |  |  | 2.09:(0,95*2+1,7)*2,1
|  | 2.11:(1,1+1,75)*2*2,1-0,7*2,1-2,2*1,8 |  | 6.54 |  |  | 2.11:(1,1+1,75)*2*2,1-0,7*2,1-2,2*1,8
|  | 2.12:(0,95*2+1,8)*2,1 |  | 7.77 |  |  | 2.12:(0,95*2+1,8)*2,1
|  | 2.30:(1,6*2+1,95)*2,1-0,7*2,35 |  | 9.17 |  |  | 2.30:(1,6*2+1,95)*2,1-0,7*2,35
341 | 597.01 | Obklad keramický CZ standard | m2 | 184.4535 | 0 | 0 |  | 2 | 12 | 1 | 90 | 2 | 0 | 0 | 0 | 0 | 0 | 12 | 1 | 0.02
|  | 175,67*1,05 |  | 184.4535 |  |  | 175,67*1,05
342 | 998781102R00 | Přesun hmot pro obklady keramické, výšky do 12 m | t | 4.5252 | 0 | 0 |  | 2 | 7 | 1001 | 5 | 2 | 0 | 0 | 0 | 0 | 0 | 7 | 1001 | 0
| Celkem za | 781 Obklady keramické |  |  |  | 0 |  | 4 |  |  |  |  | 0 | 0 | 0 | 0 | 0
Díl: | 783 | Nátěry | [5 empty] | 1
343 | 783124120R00 | Nátěr syntetický OK "B" dvojnásobný antracitový lak | m2 | 25.3 | 0 | 0 |  | 2 | 1 | 7 | 7 | 2 | 0 | 0 | 0 | 0 | 0 | 1 | 7 | 0.00025
|  | OK přístřešku:1,1*23,0 |  | 25.3 |  |  | OK přístřešku:1,1*23,0
344 | 783124220R00 | Nátěr syntetický OK "B" 1x + 2x email | m2 | 91.862 | 0 | 0 |  | 2 | 1 | 7 | 7 | 2 | 0 | 0 | 0 | 0 | 0 | 1 | 7 | 0.00042
|  | Začátek provozního součtu |  | 0 |  |  | Začátek provozního součtu
|  | vyrovnávací schodiště:75,5 |  | 75.5 |  |  | vyrovnávací schodiště:75,5
|  | OK stropu nad vstupním podlažím:4724,0-805,6 |  | 3918.4 |  |  | OK stropu nad vstupním podlažím:4724,0-805,6
|  | Konec provozního součtu |  | 3993.9 |  |  | Konec provozního součtu
|  | 3,994*23,0 |  | 91.862 |  |  | 3,994*23,0
345 | 783225600R00 | Nátěr syntetický kovových konstrukcí 2x email | m2 | 19.425 | 0 | 0 |  | 2 | 1 | 7 | 7 | 2 | 0 | 0 | 0 | 0 | 0 | 1 | 7 | 0.00028
|  | ocelové zárubně: |  | 0 |  |  | ocelové zárubně:
|  | D/04:0,25*(0,9+2,1*2) |  | 1.275 |  |  | D/04:0,25*(0,9+2,1*2)
|  | D/05:0,25*(0,9+2,1*2)*2 |  | 2.55 |  |  | D/05:0,25*(0,9+2,1*2)*2
|  | D/06:0,25*(0,8+2,1*2)*2 |  | 2.5 |  |  | D/06:0,25*(0,8+2,1*2)*2
|  | D/07:0,25*(0,7+2,1*2)*3 |  | 3.675 |  |  | D/07:0,25*(0,7+2,1*2)*3
|  | D/08:0,25*(0,7+2,1*2)*3 |  | 3.675 |  |  | D/08:0,25*(0,7+2,1*2)*3
|  | D/13:0,25*(0,7+2,35*2) |  | 1.35 |  |  | D/13:0,25*(0,7+2,35*2)
|  | D/14:0,25*(2,5+2,35*2) |  | 1.8 |  |  | D/14:0,25*(2,5+2,35*2)
|  | D/15:0,25*(0,8+2,35*2) |  | 1.375 |  |  | D/15:0,25*(0,8+2,35*2)
|  | D/20:0,25*(0,7+2,1*2) |  | 1.225 |  |  | D/20:0,25*(0,7+2,1*2)
346 | 783843170R00 | Nátěr betonových povrchů, napuštění protiprašný | m2 | 3.17 | 0 | 0 |  | 2 | 1 | 7 | 7 | 2 | 0 | 0 | 0 | 0 | 0 | 1 | 7 | 0.00014
|  | P9 |  | 3.17 |  |  | P9
| Celkem za | 783 Nátěry |  |  |  | 0 |  | 4 |  |  |  |  | 0 | 0 | 0 | 0 | 0
Díl: | 784 | Malby | [5 empty] | 1
347 | 784111401R00 | Penetrace podkladu nátěrem, malířský latex 1x | m2 | 282.864 | 0 | 0 |  | 2 | 1 | 7 | 7 | 2 | 0 | 0 | 0 | 0 | 0 | 1 | 7 | 0.0001
|  | 6*0,4*3*2,4+2*(0,6+0,4*2)*2,4 |  | 24 |  |  | 6*0,4*3*2,4+2*(0,6+0,4*2)*2,4
|  | 0,4*3*2,4*3,8+(0,6+0,4*2)*3,8 |  | 16.264 |  |  | 0,4*3*2,4*3,8+(0,6+0,4*2)*3,8
|  | 6*0,4*3*6,8+2*(0,6+0,4*2)*6,8 |  | 68 |  |  | 6*0,4*3*6,8+2*(0,6+0,4*2)*6,8
|  | 0,4*3*2,4*6,0+(0,6+0,4*2)*6,0 |  | 25.68 |  |  | 0,4*3*2,4*6,0+(0,6+0,4*2)*6,0
|  | 17*0,4*3*7,3 |  | 148.92 |  |  | 17*0,4*3*7,3
348 | 784114212R00 | Malba, malířský latex, bílá, bez penetrace, 2 x | m2 | 282.864 | 0 | 0 |  | 2 | 1 | 7 | 7 | 2 | 0 | 0 | 0 | 0 | 0 | 1 | 7 | 0.00035
349 | 784191101R00 | Penetrace podkladu univerzální Primalex 1x | m2 | 740.3345 | 0 | 0 |  | 2 | 1 | 7 | 7 | 2 | 0 | 0 | 0 | 0 | 0 | 1 | 7 | 7e-05
|  | 4NP šatny: |  | 0 |  |  | 4NP šatny:
|  | 2.02:(9,6+9,2)*2*3,3-0,9*2,1*4-1,6*2,1*2-1,1*3,0 |  | 106.5 |  |  | 2.02:(9,6+9,2)*2*3,3-0,9*2,1*4-1,6*2,1*2-1,1*3,0
|  | 2.03:(7,8+3,4)*1,2-1,0*2,33 |  | 11.11 |  |  | 2.03:(7,8+3,4)*1,2-1,0*2,33
|  | 2.04:(1,4+0,9)*2*1,2 |  | 5.52 |  |  | 2.04:(1,4+0,9)*2*1,2
|  | 2.05:(1,5+0,95)*2*1,2 |  | 5.88 |  |  | 2.05:(1,5+0,95)*2*1,2
|  | 2.06:(7,8+2,7)*2*3,3-2,2*2,73 |  | 63.294 |  |  | 2.06:(7,8+2,7)*2*3,3-2,2*2,73
|  | 2.07:(2,7+5,0)*2*3,3-0,7*2,1-0,9*2,1 |  | 47.46 |  |  | 2.07:(2,7+5,0)*2*3,3-0,7*2,1-0,9*2,1
|  | 2.08:(2,7+0,95)*2*1,2-1,0*1,8 |  | 6.96 |  |  | 2.08:(2,7+0,95)*2*1,2-1,0*1,8
|  | 2.09:(0,95+1,7)*2*1,2 |  | 6.36 |  |  | 2.09:(0,95+1,7)*2*1,2
|  | 2.10:(2,7+4,8)*2*3,3-0,9*2,1-0,7*2,1 |  | 46.14 |  |  | 2.10:(2,7+4,8)*2*3,3-0,9*2,1-0,7*2,1
|  | 2.11:(1,1+1,75)*2*1,2-1,0*1,8 |  | 5.04 |  |  | 2.11:(1,1+1,75)*2*1,2-1,0*1,8
|  | 2.12:(0,95+1,8)*2*1,2 |  | 6.6 |  |  | 2.12:(0,95+1,8)*2*1,2
|  | 2.13:(7,9+2,75)*2*3,3-0,9*2,1-0,8*2,1-2,2*2,4 |  | 61.44 |  |  | 2.13:(7,9+2,75)*2*3,3-0,9*2,1-0,8*2,1-2,2*2,4
|  | 2.14:(6,8+2,8)*2*1,2-1,0*2,3 |  | 20.74 |  |  | 2.14:(6,8+2,8)*2*1,2-1,0*2,3
|  | 2.15:(2,0+0,9)*2*1,2 |  | 6.96 |  |  | 2.15:(2,0+0,9)*2*1,2
|  | 0 |  | 0 |  |  | 0
|  | 4NP spojovací krček: |  | 0 |  |  | 4NP spojovací krček:
|  | 2.01 schodiště:(1,0*2+2,8+7,8+0,9)*3,3 |  | 44.55 |  |  | 2.01 schodiště:(1,0*2+2,8+7,8+0,9)*3,3
|  | 2.16:(4,9+3,6+3,8)*2,6-0,7*2,35-0,8*2,35*2 |  | 26.575 |  |  | 2.16:(4,9+3,6+3,8)*2,6-0,7*2,35-0,8*2,35*2
|  | 2.17:(4,1*2+3,2)*1,2 |  | 13.68 |  |  | 2.17:(4,1*2+3,2)*1,2
|  | 2.18:(1,9+4,1)*1,2 |  | 7.2 |  |  | 2.18:(1,9+4,1)*1,2
|  | 2.19:(3,75*2+1,7)*2,6-0,7*2,35*2 |  | 20.63 |  |  | 2.19:(3,75*2+1,7)*2,6-0,7*2,35*2
|  | 2.20:(3,75+1,9)*2,6-1,1*2,6-0,7*2,35 |  | 10.185 |  |  | 2.20:(3,75+1,9)*2,6-1,1*2,6-0,7*2,35
|  | 0 |  | 0 |  |  | 0
|  | 4NP tělocvična: |  | 0 |  |  | 4NP tělocvična:
|  | 2.21:3,2*2*2,4-0,7*2,35-1,21*2,25 |  | 10.9925 |  |  | 2.21:3,2*2*2,4-0,7*2,35-1,21*2,25
|  | 2.22:(2,5+1,25+5,7+1,5)*2,4-0,9*2,35 |  | 24.165 |  |  | 2.22:(2,5+1,25+5,7+1,5)*2,4-0,9*2,35
|  | 2.23:(0,98+2,54)*2*0,3 |  | 2.112 |  |  | 2.23:(0,98+2,54)*2*0,3
|  | 2.24:2,0*2,0*2+1,25*2,4+1,25*1,1-0,7*2,35 |  | 10.73 |  |  | 2.24:2,0*2,0*2+1,25*2,4+1,25*1,1-0,7*2,35
|  | 2.25:(4,22+3,1)*2,4-0,9*2,35 |  | 15.453 |  |  | 2.25:(4,22+3,1)*2,4-0,9*2,35
|  | 2.26:(10,5+3,08*2)*2,4-2,5*2,35 |  | 34.109 |  |  | 2.26:(10,5+3,08*2)*2,4-2,5*2,35
|  | 2.27:(3,08+2,6)*2,4-0,8*2,35 |  | 11.752 |  |  | 2.27:(3,08+2,6)*2,4-0,8*2,35
|  | 2.28:(2,0*2+2,54)*0,3 |  | 1.962 |  |  | 2.28:(2,0*2+2,54)*0,3
|  | 2.29:(1,25+1,2+1,6)*2,4-0,9*2,35-0,8*2,35 |  | 5.725 |  |  | 2.29:(1,25+1,2+1,6)*2,4-0,9*2,35-0,8*2,35
|  | (1,6*2+2,25)*2,4-0,8*2,35-0,7*2,35 |  | 9.555 |  |  | (1,6*2+2,25)*2,4-0,8*2,35-0,7*2,35
|  | dvouramenné schodiště:3,75*2,3+2,5*2,3+4,0*3,5+2,5*6,0 |  | 43.375 |  |  | dvouramenné schodiště:3,75*2,3+2,5*2,3+4,0*3,5+2,5*6,0
|  | 0 |  | 0 |  |  | 0
|  | 3NP: |  | 0 |  |  | 3NP:
|  | 1.01:(8,0+1,2*2+2,1)*3,25 |  | 40.625 |  |  | 1.01:(8,0+1,2*2+2,1)*3,25
|  | 1.02:2,14*3,25 |  | 6.955 |  |  | 1.02:2,14*3,25
350 | 784195212R00 | Malba tekutá Primalex Plus, bílá, 2 x | m2 | 740.3345 | 0 | 0 |  | 2 | 1 | 7 | 7 | 2 | 0 | 0 | 0 | 0 | 0 | 1 | 7 | 0.00015
|  | 740,3345 |  | 740.3345 |  |  | 7403345
| Celkem za | 784 Malby |  |  |  | 0 |  | 4 |  |  |  |  | 0 | 0 | 0 | 0 | 0
Díl: | 790 | Vnitřní vybavení | [5 empty] | 1
351 | I/01 | Bar ve foyer, kompletní dodávka vč. zařiz. před. dle výpisu inter. vybavení - D+M | kompl | 1 | 0 | 0 |  | 2 | 12 | 0 | 324 | 2 | 0 | 0 | 0 | 0 | 0 | 12 | 0 | 0
352 | I/02a | Lavice do šatny š. 450mm dl. 1500mm dle výpisu inter. vybavení - D+M | kus | 16 | 0 | 0 |  | 2 | 12 | 0 | 325 | 2 | 0 | 0 | 0 | 0 | 0 | 12 | 0 | 0
353 | I/02b | Lavice do šatny š. 450mm dl. 1000mm dle výpisu inter. vybavení - D+M | kus | 1 | 0 | 0 |  | 2 | 12 | 0 | 326 | 2 | 0 | 0 | 0 | 0 | 0 | 12 | 0 | 0
354 | I/03 | Věšák dl. 1500mm dle výpisu inter. vybavení - D+M | kus | 15 | 0 | 0 |  | 2 | 12 | 0 | 327 | 2 | 0 | 0 | 0 | 0 | 0 | 12 | 0 | 0
355 | I/04 | 3atní skříňka š. 400mm hl. 500mm v.1800mm dle výpisu inter. vybavení - D+M | kus | 13 | 0 | 0 |  | 2 | 12 | 0 | 328 | 2 | 0 | 0 | 0 | 0 | 0 | 12 | 0 | 0
356 | I/05 | Lavice do šatny š. 450mm dl. 1500mm dle výpisu inter. vybavení - D+M | kus | 4 | 0 | 0 |  | 2 | 12 | 0 | 329 | 2 | 0 | 0 | 0 | 0 | 0 | 12 | 0 | 0
357 | I/06 | Stůl rozhodčích + 4 židle dle výpisu inter. vybavení - D+M | kus | 1 | 0 | 0 |  | 2 | 12 | 0 | 330 | 2 | 0 | 0 | 0 | 0 | 0 | 12 | 0 | 0
358 | I/07 | Odpadkový koš s popelníkem, exterier dle výpisu inter. vybavení - D+M | kus | 1 | 0 | 0 |  | 2 | 12 | 0 | 331 | 2 | 0 | 0 | 0 | 0 | 0 | 12 | 0 | 0
359 | I/08 | Odpadkový koš, interier dle výpisu inter. vybavení - D+M | kus | 10 | 0 | 0 |  | 2 | 12 | 0 | 332 | 2 | 0 | 0 | 0 | 0 | 0 | 12 | 0 | 0
360 | I/09a | Zásobník na tekuté mídlo dle výpisu inter. vybavení - D+M | kus | 10 | 0 | 0 |  | 2 | 12 | 0 | 333 | 2 | 0 | 0 | 0 | 0 | 0 | 12 | 0 | 0
361 | I/09b | Zásobník na papírové ručníky v roli dle výpisu inter. vybavení - D+M | kus | 8 | 0 | 0 |  | 2 | 12 | 0 | 334 | 2 | 0 | 0 | 0 | 0 | 0 | 12 | 0 | 0
362 | I/09c | Odpadkový koš na ručníky dle výpisu inter. vybavení - D+M | kus | 8 | 0 | 0 |  | 2 | 12 | 0 | 335 | 2 | 0 | 0 | 0 | 0 | 0 | 12 | 0 | 0
363 | I/09d | WC štětka, nástěnná dle výpisu inter. vybavení - D+M | kus | 11 | 0 | 0 |  | 2 | 12 | 0 | 336 | 2 | 0 | 0 | 0 | 0 | 0 | 12 | 0 | 0
364 | I/09e | WC štětka, nástěnná dle výpisu inter. vybavení - D+M | kus | 11 | 0 | 0 |  | 2 | 12 | 0 | 337 | 2 | 0 | 0 | 0 | 0 | 0 | 12 | 0 | 0
365 | I/10a | Zrcadlo v. 800mm š. 2000mm dle výpisu inter. vybavení - D+M | kus | 1 | 0 | 0 |  | 2 | 12 | 0 | 338 | 2 | 0 | 0 | 0 | 0 | 0 | 12 | 0 | 0.011
366 | I/10b | Zrcadlo v. 800mm š. 1400mm dle výpisu inter. vybavení - D+M | kus | 3 | 0 | 0 |  | 2 | 12 | 0 | 339 | 2 | 0 | 0 | 0 | 0 | 0 | 12 | 0 | 0.0078
367 | I/10c | Zrcadlo v. 800mm š. 2150mm dle výpisu inter. vybavení - D+M | kus | 1 | 0 | 0 |  | 2 | 12 | 0 | 340 | 2 | 0 | 0 | 0 | 0 | 0 | 12 | 0 | 0.012
368 | I/10d | Zrcadlo v. 800mm š. 2600mm dle výpisu inter. vybavení - D+M | kus | 1 | 0 | 0 |  | 2 | 12 | 0 | 341 | 2 | 0 | 0 | 0 | 0 | 0 | 12 | 0 | 0.0146
369 | I/10e | Zrcadlo v. 800mm š. 600mm dle výpisu inter. vybavení - D+M | kus | 2 | 0 | 0 |  | 2 | 12 | 0 | 342 | 2 | 0 | 0 | 0 | 0 | 0 | 12 | 0 | 0.0034
370 | 998767102R00 | Přesun hmot pro zámečnické konstr., výšky do 12 m | t | 0.0678 | 0 | 0 |  | 2 | 7 | 1001 | 5 | 2 | 0 | 0 | 0 | 0 | 0 | 7 | 1001 | 0
| Celkem za | 790 Vnitřní vybavení |  |  |  | 0 |  | 4 |  |  |  |  | 0 | 0 | 0 | 0 | 0
Díl: | 797 | Hřiště a vybavení sportovišť | [5 empty] | 1
371 | 797.01 | Venkovní sportoviště doplnění souvrství vč. umělého povrchu | m2 | 159.8 | 0 | 0 |  | 2 | 12 | 0 | 257 | 2 | 0 | 0 | 0 | 0 | 0 | 12 | 0 | 0.3
|  | viz PD - situace:159,8 |  | 159.8 |  |  | viz PD - situace:159,8
372 | 955.S01 | Lezecká stěna dle popisu sportovního vybavení - D+M | kompl | 1 | 0 | 0 |  | 2 | 12 | 0 | 350 | 2 | 0 | 0 | 0 | 0 | 0 | 12 | 0 | 0
373 | 955.S02 | Ochranná síť na okna dle popisu sportovního vybavení - D+M | m2 | 15.9 | 0 | 0 |  | 2 | 12 | 0 | 349 | 2 | 0 | 0 | 0 | 0 | 0 | 12 | 0 | 0
|  | 1,2*3,4*2 |  | 8.16 |  |  | 1,2*3,4*2
|  | 1,26*3,4 |  | 4.284 |  |  | 1,26*3,4
|  | 1,28*2,7 |  | 3.456 |  |  | 1,28*2,7
374 | 955.S03 | Karabinka, napínací matka dle popisu sportovního vybavení - D+M | kompl | 1 | 0 | 0 |  | 2 | 12 | 0 | 351 | 2 | 0 | 0 | 0 | 0 | 0 | 12 | 0 | 0
375 | 955.S04 | Koš na košíkovou závodní-kompl. provedení dle popisu sportovního vybavení - D+M | kompl | 2 | 0 | 0 |  | 2 | 12 | 0 | 348 | 2 | 0 | 0 | 0 | 0 | 0 | 12 | 0 | 0
376 | 955.S05 | Světelný ukazatel skore dle popisu sportovního vybavení - D+M | kompl | 1 | 0 | 0 |  | 2 | 12 | 0 | 345 | 2 | 0 | 0 | 0 | 0 | 0 | 12 | 0 | 0
377 | 955.S06a | Stojan pro skok vysoký s měřidlem dle popisu sportovního vybavení - D+M | kus | 1 | 0 | 0 |  | 2 | 12 | 0 | 347 | 2 | 0 | 0 | 0 | 0 | 0 | 12 | 0 | 0
378 | 955.S06b | Laťka laminátová dle popisu sportovního vybavení - D+M | kus | 1 | 0 | 0 |  | 2 | 12 | 0 | 346 | 2 | 0 | 0 | 0 | 0 | 0 | 12 | 0 | 0
379 | 955.S06c | Žíněnka pro skok vysoký dle popisu sportovního vybavení - D+M | kus | 2 | 0 | 0 |  | 2 | 12 | 0 | 361 | 2 | 0 | 0 | 0 | 0 | 0 | 12 | 0 | 0
380 | 955.S06d | Spojovací plachta 200x340x40 cm dle popisu sportovního vybavení - D+M | kus | 1 | 0 | 0 |  | 2 | 12 | 0 | 360 | 2 | 0 | 0 | 0 | 0 | 0 | 12 | 0 | 0
381 | 955.S06e | Dopadová deska (tl. 5cm), na doskočiště 200x340 cm dle popisu sportovního vybavení - D+M | kus | 1 | 0 | 0 |  | 2 | 12 | 0 | 362 | 2 | 0 | 0 | 0 | 0 | 0 | 12 | 0 | 0
382 | 955.S07 | Pojízdný vozík na míče dle popisu sportovního vybavení - D+M | kus | 1 | 0 | 0 |  | 2 | 12 | 0 | 364 | 2 | 0 | 0 | 0 | 0 | 0 | 12 | 0 | 0
383 | 955.S08 | Volejbalové sloupky - interiér (komaxit) dle popisu sportovního vybavení - D+M | kus | 6 | 0 | 0 |  | 2 | 12 | 0 | 363 | 2 | 0 | 0 | 0 | 0 | 0 | 12 | 0 | 0
384 | 955.S09 | Stolička pro rozhodčího, výškově stavitelná dle popisu sportovního vybavení - D+M | kompl | 3 | 0 | 0 |  | 2 | 12 | 0 | 420 | 2 | 0 | 0 | 0 | 0 | 0 | 12 | 0 | 0
385 | 955.S10 | Badmintonové sloupky - mobilní dle popisu sportovního vybavení - D+M | kompl | 3 | 0 | 0 |  | 2 | 12 | 0 | 355 | 2 | 0 | 0 | 0 | 0 | 0 | 12 | 0 | 0
386 | 955.S11 | Síť badminton standard dle popisu sportovního vybavení - D+M | kus | 3 | 0 | 0 |  | 2 | 12 | 0 | 354 | 2 | 0 | 0 | 0 | 0 | 0 | 12 | 0 | 0
387 | 955.S12 | Branka na házenou 2x3m dle popisu sportovního vybavení - D+M | kus | 2 | 0 | 0 |  | 2 | 12 | 0 | 356 | 2 | 0 | 0 | 0 | 0 | 0 | 12 | 0 | 0
388 | 955.S12a | Kotvení branky 3x2m proti převrácení dle popisu sportovního vybavení - D+M | kus | 2 | 0 | 0 |  | 2 | 12 | 0 | 357 | 2 | 0 | 0 | 0 | 0 | 0 | 12 | 0 | 0
389 | 955.S13 | Síť na házenou dle popisu sportovního vybavení - D+M | kus | 2 | 0 | 0 |  | 2 | 12 | 0 | 358 | 2 | 0 | 0 | 0 | 0 | 0 | 12 | 0 | 0
| Celkem za | 797 Hřiště a vybavení sportovišť |  |  |  | 0 |  | 4 |  |  |  |  | 0 | 0 | 0 | 0 | 0
Díl: | M21 | Elektromontáže | [5 empty] | 1
390 | M21.01 | Elektroinstalace a bleskosvod celkem viz samostatný rozpočet | soubor | 1 | 0 | 0 |  | 2 | 12 | 0 | 421 | 4 | 0 | 0 | 0 | 0 | 0 | 12 | 0 | 0
| Celkem za | M21 Elektromontáže |  |  |  | 0 |  | 4 |  |  |  |  | 0 | 0 | 0 | 0 | 0
Díl: | M22 | Montáž sdělovací a zabezp. techniky | [5 empty] | 1
391 | M22.01 | EPS celkem viz samostatný rozpočet | soubor | 1 | 0 | 0 |  | 2 | 12 | 0 | 426 | 4 | 0 | 0 | 0 | 0 | 0 | 12 | 0 | 0
| Celkem za | M22 Montáž sdělovací a zabezp. techniky |  |  |  | 0 |  | 4 |  |  |  |  | 0 | 0 | 0 | 0 | 0
Díl: | M24 | Montáže vzduchotechnických zařízení | [5 empty] | 1
392 | M24.01 | Vzduchotechnika celkem viz samostatný rozpočet | soubor | 1 | 0 | 0 |  | 2 | 12 | 0 | 424 | 4 | 0 | 0 | 0 | 0 | 0 | 12 | 0 | 0
| Celkem za | M24 Montáže vzduchotechnických zařízení |  |  |  | 0 |  | 4 |  |  |  |  | 0 | 0 | 0 | 0 | 0
Díl: | M33 | Montáže dopravních zařízení - výtahy a plošiny | [5 empty] | 1
393 | M33.01 | Plošina schodišťová hydraulická 1400/1100 mm nosnost 400 kg, vč. dopravy a zednických přípomocí | soubor | 1 | 0 | 0 |  | 2 | 12 | 0 | 435 | 4 | 0 | 0 | 0 | 0 | 0 | 12 | 0 | 0
| Celkem za | M33 Montáže dopravních zařízení - výtahy a plošiny |  |  |  | 0 |  | 4 |  |  |  |  | 0 | 0 | 0 | 0 | 0
Díl: | M43 | Montáže ocelových konstrukcí | [5 empty] | 1
394 | 430862006R00 | Motáž ocelových konstrukcí hmotnost do 10000 kg | kg | 5085.8 | 0 | 0 |  | 2 | 1 | 9 | 9 | 4 | 0 | 0 | 0 | 0 | 0 | 1 | 9 | 0
|  | v ceně je zahrnuto veškeré svařování a kotvení k podkladním nebo vedlejším konstrukcím: |  | 0 |  |  | v ceně je zahrnuto veškeré svařování a kotvení k podkladním nebo vedlejším konstrukcím:
|  | vč. vyrovnání podkladu, zálivek apod.: |  | 0 |  |  | vč. vyrovnání podkladu, zálivek apod.:
|  | základní nátěr: |  | 0 |  |  | základní nátěr:
|  | vyrovnávací schodiště:75,5 |  | 75.5 |  |  | vyrovnávací schodiště:75,5
|  | OK stropu nad vstupním podlažím:4724,0-805,6 |  | 3918.4 |  |  | OK stropu nad vstupním podlažím:4724,0-805,6
|  | pozink: |  | 0 |  |  | pozink:
|  | OK přístřešku:1091,9 |  | 1091.9 |  |  | OK přístřešku:1091,9
395 | 553.01 | Konstrukce ocelová S235, pozink vč. doplňků, kotevního a spoj. materiálu | kg | 1091.9 | 0 | 0 |  | 2 | 12 | 1 | 211 | 3 | 0 | 0 | 0 | 0 | 0 | 12 | 1 | 0.001
|  | OK přístřešku:1091,9 |  | 1091.9 |  |  | OK přístřešku:1091,9
396 | 553.02 | Konstrukce ocelová S235, základní nátěr vč. doplňků, kotevního a spoj. materiálu | kg | 4193.595 | 0 | 0 |  | 2 | 12 | 1 | 212 | 3 | 0 | 0 | 0 | 0 | 0 | 12 | 1 | 0.001
|  | 3993,9*1,05 |  | 4193.595 |  |  | 3993,9*1,05
397 | 111 R00 | Mimostaveništní doprava čl.8-3a - doplní uchazeč | % | 0 | 0 | 0 |  | 2 | 9 | 13 | 4 | 3 | 0 | 0 | 0 | 0 | 0 | 9 | 13 | 0
398 | 201 R00 | Podíl přidružených výkonů čl. 26 - doplní uchazeč | % | 0 | 0 | 0 |  | 2 | 9 | 18 | 4 | 4 | 0 | 0 | 0 | 0 | 0 | 9 | 18 | 0
399 | 202 R00 | Zednické výpomoci hsv čl.13-2 - doplní uchazeč | % | 0 | 0 | 0 |  | 2 | 9 | 18 | 4 | 4 | 0 | 0 | 0 | 0 | 0 | 9 | 18 | 0
| Celkem za | M43 Montáže ocelových konstrukcí |  |  |  | 0 |  | 4 |  |  |  |  | 0 | 0 | 0 | 0 | 0
Díl: | M99 | Skladby podlah a konstrukcí | [5 empty] | 1
400 | M99.01 | Skladby podlah, podhledů, interierových stěn jen pomocná položka, neoceňovat !!! | m2 | 4119.8015 | 0 | 0 |  | 2 | 12 | 0 | 131 | 4 | 0 | 0 | 0 | 0 | 0 | 12 | 0 | 0
|  | STĚNY (interierové plochy): |  | 0 |  |  | STĚNY (interierové plochy):
|  | stěna N1a.p (plošně):(21,1+42,3+7,7+5,5)*2,7-1,2*2,7*2-1,26*2,7-3,1*2,7-1,2*2,7 |  | 185.328 |  |  | stěna N1a.p (plošně):(21,1+42,3+7,7+5,5)*2,7-1,2*2,7*2-1,26*2,7-3,1*2,7-1,2*2,7
|  | Mezisoučet |  | 185.328 |  |  | Mezisoučet
|  | stěna N1a.o (ostění):2,7*0,4*10 |  | 10.8 |  |  | stěna N1a.o (ostění):2,7*0,4*10
|  | Mezisoučet |  | 10.8 |  |  | Mezisoučet
|  | stěna N1b.p (plošně):(2,4*7+1,2*22)*2,7 |  | 116.64 |  |  | stěna N1b.p (plošně):(2,4*7+1,2*22)*2,7
|  | Mezisoučet |  | 116.64 |  |  | Mezisoučet
|  | stěna N4 (sokl):(26,02*2+45,33)*0,4 |  | 38.948 |  |  | stěna N4 (sokl):(26,02*2+45,33)*0,4
|  | Mezisoučet |  | 38.948 |  |  | Mezisoučet
|  | PODHLEDY A STŘECHY (interierové plochy): |  | 0 |  |  | PODHLEDY A STŘECHY (interierové plochy):
|  | střecha S2 (výměra viz skladby konstrukcí):650,0 |  | 650 |  |  | střecha S2 (výměra viz skladby konstrukcí):650,0
|  | Mezisoučet |  | 650 |  |  | Mezisoučet
|  | STŘECHY PLOŠNĚ: |  | 0 |  |  | STŘECHY PLOŠNĚ:
|  | střecha S1:26,02*45,33-650,0-1,2*2,2*4 |  | 518.9266 |  |  | střecha S1:26,02*45,33-650,0-1,2*2,2*4
|  | Mezisoučet |  | 518.9266 |  |  | Mezisoučet
|  | střecha S2:650,0 |  | 650 |  |  | střecha S2:650,0
|  | Mezisoučet |  | 650 |  |  | Mezisoučet
|  | střecha S3:18,75*5,17-11,85*1,0 |  | 85.0875 |  |  | střecha S3:18,75*5,17-11,85*1,0
|  | Mezisoučet |  | 85.0875 |  |  | Mezisoučet
|  | STŘECHY DETAILY: |  | 0 |  |  | STŘECHY DETAILY:
|  | detail 1 (S2 vysoká atika):(45,33+26,02)*2 |  | 142.7 |  |  | detail 1 (S2 vysoká atika):(45,33+26,02)*2
|  | detail 2 (S2 světlík):1,2*2,2*4 |  | 10.56 |  |  | detail 2 (S2 světlík):1,2*2,2*4
|  | detail 3 (S3 světlík):11,85+1,0*2 |  | 13.85 |  |  | detail 3 (S3 světlík):11,85+1,0*2
|  | detail 4 (S3 atika):5,17*2 |  | 10.34 |  |  | detail 4 (S3 atika):5,17*2
|  | detail 5 (S3/fasáda):18,75 |  | 18.75 |  |  | detail 5 (S3/fasáda):18,75
|  | detail 6 (S3 světlík/stáv. atika):11,85 |  | 11.85 |  |  | detail 6 (S3 světlík/stáv. atika):11,85
|  | detail 7 (S3 stávající atika):6,75 |  | 6.75 |  |  | detail 7 (S3 stávající atika):6,75
|  | Mezisoučet |  | 214.8 |  |  | Mezisoučet
|  | PODLAHY: |  | 0 |  |  | PODLAHY:
|  | podlaha P1:43,06+9,31+7,56+6,4+9,3 |  | 75.63 |  |  | podlaha P1:43,06+9,31+7,56+6,4+9,3
|  | Mezisoučet |  | 75.63 |  |  | Mezisoučet
|  | podlaha P2:1024,3 |  | 1024.3 |  |  | podlaha P2:1024,3
|  | Mezisoučet |  | 1024.3 |  |  | Mezisoučet
|  | podlaha P3:10,24+32,4 |  | 42.64 |  |  | podlaha P3:10,24+32,4
|  | Mezisoučet |  | 42.64 |  |  | Mezisoučet
|  | podlaha P4:2,5+5,44+12,6+7,6+4,82+3,6+3,1 |  | 39.66 |  |  | podlaha P4:2,5+5,44+12,6+7,6+4,82+3,6+3,1
|  | Mezisoučet |  | 39.66 |  |  | Mezisoučet
|  | podlaha P5:2,28 |  | 2.28 |  |  | podlaha P5:2,28
|  | Mezisoučet |  | 2.28 |  |  | Mezisoučet
|  | podlaha P6:11,45 |  | 11.45 |  |  | podlaha P6:11,45
|  | Mezisoučet |  | 11.45 |  |  | Mezisoučet
|  | podlaha P7:11,45 |  | 11.45 |  |  | podlaha P7:11,45
|  | Mezisoučet |  | 11.45 |  |  | Mezisoučet
|  | podlaha P8:(0,16+0,29)*28+1,1*1,43+1,8*1,43+2,8*1,0 |  | 19.547 |  |  | podlaha P8:(0,16+0,29)*28+1,1*1,43+1,8*1,43+2,8*1,0
|  | Mezisoučet |  | 19.547 |  |  | Mezisoučet
|  | podlaha P9:2,14*1,48 |  | 3.1672 |  |  | podlaha P9:2,14*1,48
|  | Mezisoučet |  | 3.1672 |  |  | Mezisoučet
|  | podlaha P10:27,95+22,77+1,33+1,35+21,39+13,41+5,53+1,62+12,85+6,0+1,74 |  | 115.94 |  |  | podlaha P10:27,95+22,77+1,33+1,35+21,39+13,41+5,53+1,62+12,85+6,0+1,74
|  | 18,41+13,62+1,8 |  | 33.83 |  |  | 18,41+13,62+1,8
|  | Mezisoučet |  | 149.77 |  |  | Mezisoučet
|  | podlaha P11:2,5*1,5*2 |  | 7.5 |  |  | podlaha P11:2,5*1,5*2
|  | Mezisoučet |  | 7.5 |  |  | Mezisoučet
|  | podlaha P12 (bez stupňovitých částí):1,6*1,8+0,9*1,5+7,85*1,5+1,5*2,88+7,35*1,5+1,5*2,88+4,85*1,5+1,6*1,5 |  | 45.345 |  |  | podlaha P12 (bez stupňovitých částí):1,6*1,8+0,9*1,5+7,85*1,5+1,5*2,88+7,35*1,5+1,5*2,88+4,85*1,5+1,6*1,5
|  | 3,26*1,16 |  | 3.7816 |  |  | 3,26*1,16
|  | Mezisoučet |  | 49.1266 |  |  | Mezisoučet
|  | (3,100+4,17)*3,5-0,9*2,1 |  | 23.555 |  |  | (3,100+4,17)*3,5-0,9*2,1
|  | Mezisoučet |  | 23.555 |  |  | Mezisoučet
|  | 0 |  | 0 |  |  | 0
|  | PVC na tribunách:1,75*1,65+1,0*11,15+1,1*1,0+1,0*10,9+1,1*1,0+10,9*1,0+1,16*3,25 |  | 41.8075 |  |  | PVC na tribunách:1,75*1,65+1,0*11,15+1,1*1,0+1,0*10,9+1,1*1,0+10,9*1,0+1,16*3,25
|  | 0,83*(11,15+10,9+10,05)+1,5*(0,9+7,85+2,88+7,35+2,88+4,85+1,6) |  | 69.108 |  |  | 0,83*(11,15+10,9+10,05)+1,5*(0,9+7,85+2,88+7,35+2,88+4,85+1,6)
|  | 1,5*4*(0,175+0,267)*6+1,5*5*(0,175+0,267)+1,1*4*(0,175+0,267)*2 |  | 23.1166 |  |  | 1,5*4*(0,175+0,267)*6+1,5*5*(0,175+0,267)+1,1*4*(0,175+0,267)*2
|  | 1,75*5*(0,175+0,267) |  | 3.8675 |  |  | 1,75*5*(0,175+0,267)
|  | (1,0+0,2)*(11,15+10,9+10,05)+0,2*(1,42+11,15+1,1+10,9+1,1+10,05+1,16) |  | 45.896 |  |  | (1,0+0,2)*(11,15+10,9+10,05)+0,2*(1,42+11,15+1,1+10,9+1,1+10,05+1,16)
|  | 6*1,0*0,9 |  | 5.4 |  |  | 6*1,0*0,9
|  | Mezisoučet |  | 189.1956 |  |  | Mezisoučet
| Celkem za | M99 Skladby podlah a konstrukcí |  |  |  | 0 |  | 4 |  |  |  |  | 0 | 0 | 0 | 0 | 0
Díl: | D96 | Přesuny suti a vybouraných hmot | [5 empty] | 1
401 | 979011111R00 | Svislá doprava suti a vybour. hmot za 2.NP a 1.PP | t | 268.6619 | 0 | 0 |  | 2 | 8 | 0 | 3 | 1 | 0 | 0 | 0 | 0 | 0 | 8 | 0 | 0
402 | 979081111R00 | Odvoz suti a vybour. hmot na skládku do 1 km | t | 268.6619 | 0 | 0 |  | 2 | 8 | 0 | 3 | 1 | 0 | 0 | 0 | 0 | 0 | 8 | 0 | 0
403 | 979081121R00 | Příplatek k odvozu za každý další 1 km | t | 2417.9571 | 0 | 0 |  | 2 | 8 | 0 | 3 | 1 | 0 | 0 | 0 | 0 | 0 | 8 | 0 | 0
404 | 979082111R00 | Vnitrostaveništní doprava suti do 10 m | t | 268.6619 | 0 | 0 |  | 2 | 8 | 0 | 3 | 1 | 0 | 0 | 0 | 0 | 0 | 8 | 0 | 0
405 | 979082121R00 | Příplatek k vnitrost. dopravě suti za dalších 5 m | t | 2149.2952 | 0 | 0 |  | 2 | 8 | 0 | 3 | 1 | 0 | 0 | 0 | 0 | 0 | 8 | 0 | 0
406 | 979999999R00 | Poplatek za skladku 10 % příměsí | t | 268.6619 | 0 | 0 |  | 2 | 8 | 0 | 3 | 1 | 0 | 0 | 0 | 0 | 0 | 8 | 0 | 0
| Celkem za | D96 Přesuny suti a vybouraných hmot |  |  |  | 0 |  | 4 |  |  |  |  | 0 | 0 | 0 | 0 | 0