## Rekapitulace stavby
Export VZ |  | List obsahuje: |  |  |  |  | 1) Rekapitulace stavby |  |  | 2) Rekapitulace objektů stavby a soupisů prací | [17 empty] | 3.0 | [5 empty] | False | False | {8ED77552-F05A-431B-99EC-E1968F8BDCA9}
[19 empty] | >> skryté sloupce << | [13 empty] | 0,01 | 21
[33 empty] | 0,01 | 15
|  | REKAPITULACE STAVBY | [17 empty] | v --- níže se nacházejí doplnkové a pomocné údaje k sestavám --- v | [11 empty] | Návod na vyplnění | 0,001
|  | Kód: |  |  |  |  | 2013-146 | [24 empty] | Měnit lze pouze buňky se žlutým podbarvením! 1) v Rekapitulaci stavby vyplňte údaje o Uchazeči (přenesou se do ostatních sestav i v jiných listech) 2) na vybraných listech vyplňte v sestavě Soupis prací ceny u položek Podrobnosti k vyplnění naleznete na poslední záložce s Pokyny pro vyplnění | 0,01
|  | Stavba: |  |  |  |  | III/10160 Zápy | [25 empty] | 0,1
|  | KSO: | [12 empty] | CC-CZ: |  | 21121 | [15 empty] | 1
|  | Místo: |  |  |  |  | Zápy | [7 empty] | Datum: |  | 2015-02-26 | [15 empty] | 10
100
|  | Zadavatel: | [12 empty] | IČ: |  | 00066001 | [15 empty] | 0,1
|  |  | Krajská správa a údržba silnic Středočeského kraje | [11 empty] | DIČ: |  | CZ00066001 | [15 empty] | 0,1
0,1
|  | Uchazeč: | [12 empty] | IČ: |  | Vyplň údaj | [15 empty] | 0,1
|  |  | Vyplň údaj | [11 empty] | DIČ: |  | Vyplň údaj | [15 empty] | 0,1
False
|  | Projektant: | [12 empty] | IČ: |  | 27086135 | [15 empty] | False
|  |  | CR Project s.r.o. | [11 empty] | DIČ: |  | CZ27086135 | [15 empty] | False
0,01
|  | Poznámka: | [30 empty] | 0,01
|  |  | Soupis prací je sestaven s využitím položek Cenové soustavy ÚRS. Cenové a technické podmínky položek Cenové soustavy ÚRS, které nejsou uvedeny v soupisu prací (informace z tzv. úvodních částí katalogů) jsou neomezeně dálkově k dispozici na www.cs-urs.cz. Položky soupisu prací, které nemají ve sloupci „Cenová soustava“ uveden žádný údaj, nepochází z Cenové soustavy ÚRS. Soupis výkonů je zpracován s výhradou, jako nezávazný, dle §2622 zák. č. 89/2012 Sb. NOZ. | [29 empty] | True
|  | Cena bez DPH | [12 empty] | 0
[8 empty] | Sazba daně |  | Základ daně |  |  |  |  | Výše daně
|  | DPH |  | základní |  |  |  | 21% |  | 0 |  |  |  |  | 0
|  |  |  | snížená |  |  |  | 15% |  | 0 |  |  |  |  | 0
|  |  |  | zákl. přenesená |  |  |  | 21% |  | 0 |  |  |  |  | 0
|  |  |  | sníž. přenesená |  |  |  | 15% |  | 0 |  |  |  |  | 0
|  |  |  | nulová |  |  |  | 0% |  | 0 |  |  |  |  | 0
|  | Cena s DPH | [6 empty] | v |  | CZK |  |  |  | 0
REKAPITULACE OBJEKTŮ STAVBY A SOUPISŮ PRACÍ
| Kód: | [6 empty] | 2013-146
| Stavba: | [6 empty] | III/10160 Zápy
| Místo: | [6 empty] | Zápy |  |  |  |  | Datum: |  |  | 2015-02-26
| Zadavatel: | [6 empty] | Krajská správa a údržba silnic Středočeského kraje |  |  |  |  | Projektant: |  |  | CR Project s.r.o. |  |  |  | Informatívní údaje z listů zakázek
Uchazeč:
| Kód |  |  |  | Objekt, Soupis prací | [6 empty] | Cena bez DPH [CZK] |  |  |  |  | Cena s DPH [CZK] | Typ |  | z toho Ostat. náklady [CZK] | DPH [CZK] | Normohodiny [h] | DPH základní [CZK] | DPH snížená [CZK] | DPH základní přenesená [CZK] | DPH snížená přenesená [CZK] | Základna DPH základní | Základna DPH snížená | Základna DPH zákl. přenesená | Základna DPH sníž. přenesená | Základna DPH nulová
| Náklady stavby celkem | [10 empty] | 0 |  |  |  |  | 0 |  |  | 0 | 0 | 0 | 0 | 0 | 0 | 0 | 0 | 0 | 0 | 0 | 0 |  | D | 0 | ###NOIMPORT### | IMPORT | {8ED77552-F05A-431B-99EC-E1968F8BDCA9} | {00000000-0000-0000-0000-000000000000}
/ |  | SO.110 |  |  |  | SO.110 - Komunikace | [5 empty] | 0 |  |  |  |  | 0 | STA |  | 0 | 0 | 0 | 0 | 0 | 0 | 0 | 0 | 0 | 0 | 0 | 0 |  |  | 1 |  | IMPORT | {92C51848-265B-462C-BF4E-4C05C05473EA} | {8ED77552-F05A-431B-99EC-E1968F8BDCA9} | 2
/ |  | SO.120 |  |  |  | SO.120 - Ostatní zpevněné plochy | [5 empty] | 0 |  |  |  |  | 0 | STA |  | 0 | 0 | 0 | 0 | 0 | 0 | 0 | 0 | 0 | 0 | 0 | 0 |  |  | 1 |  | IMPORT | {CE127C39-936B-4924-8C7F-F8CAB24F0E86} | {8ED77552-F05A-431B-99EC-E1968F8BDCA9} | 2
/ |  | SO.310 |  |  |  | Dešťová kanalizace | [5 empty] | 0 |  |  |  |  | 0 | STA |  | 0 | 0 | 0 | 0 | 0 | 0 | 0 | 0 | 0 | 0 | 0 | 0 |  |  | 1 |  | IMPORT | {275218E5-3865-4A50-9B5D-E8307BAAEB82} | {8ED77552-F05A-431B-99EC-E1968F8BDCA9} | 2
[6 empty] | Podíl Městyse Zápy na dešť. kanalizaci | [6 empty] | 33% | 0 |  |  | 0
[6 empty] | Podíl KSÚS Středočeského kraje na dešť. kanalizaci | [6 empty] | 67% | 0 |  |  | 0
/ |  | VoN |  |  |  | Vedlejší a ostatní náklady | [5 empty] | 0 |  |  |  |  | 0 | STA |  | 0 | 0 | 0 | 0 | 0 | 0 | 0 | 0 | 0 | 0 | 0 | 0 |  |  | 1 |  | IMPORT | {F517EE23-D7B6-4250-9CAE-33A7602A66CE} | {8ED77552-F05A-431B-99EC-E1968F8BDCA9} | 2
[6 empty] | Podíl Městyse Zápy na vedlejších a ostatních nákladech | [6 empty] | 9% | 0 |  |  | 0
[6 empty] | Podíl KSÚS Středočeského kraje na vedlejších a ostatních nákladech | [6 empty] | 91% | 0 |  |  | 0

## SO.110 - SO.110 - Komunikace
| List obsahuje: |  | 1) Krycí list soupisu | 2) Rekapitulace |  |  | 3) Soupis prací | Zpět na list: | Rekapitulace stavby
[9 empty] | >> skryté sloupce << | [9 empty] | {92C51848-265B-462C-BF4E-4C05C05473EA}
2
| KRYCÍ LIST SOUPISU | [8 empty] | v --- níže se nacházejí doplnkové a pomocné údaje k sestavám --- v | [8 empty] | False
Stavba:
III/10160 Zápy
Objekt:
SO.110 - SO.110 - Komunikace
| KSO: |  |  |  |  | CC-CZ:
| Místo: |  | Zápy |  |  | Datum: | 2015-02-26
| Zadavatel: |  |  |  |  | IČ: | 00066001
|  | Krajská správa a údržba silnic Středočeského kraje |  |  |  | DIČ: | CZ00066001
| Uchazeč: |  |  |  |  | IČ:
DIČ:
| Projektant: |  |  |  |  | IČ: | 27086135
|  | CR Project s.r.o. |  |  |  | DIČ: | CZ27086135
Poznámka:
Soupis prací je sestaven s využitím položek Cenové soustavy ÚRS. Cenové a technické podmínky položek Cenové soustavy ÚRS, které nejsou uvedeny v soupisu prací (informace z tzv. úvodních částí katalogů) jsou neomezeně dálkově k dispozici na www.cs-urs.cz. Položky soupisu prací, které nemají ve sloupci „Cenová soustava“ uveden žádný údaj, nepochází z Cenové soustavy ÚRS. Soupis výkonů je zpracován s výhradou, jako nezávazný, dle §2622 zák. č. 89/2012 Sb. NOZ.
| Cena bez DPH | [5 empty] | 0
|  |  | Základ daně |  |  | Sazba daně | Výše daně
| DPH | základní | 0 |  |  | 21% | 0
|  | snížená | 0 |  |  | 15% | 0
|  | zákl. přenesená | 0 |  |  | 21% | 0
|  | sníž. přenesená | 0 |  |  | 15% | 0
|  | nulová | 0 |  |  | 0% | 0
| Cena s DPH |  |  | v | CZK |  | 0
REKAPITULACE ČLENĚNÍ SOUPISU PRACÍ
Stavba:
III/10160 Zápy
Objekt:
SO.110 - SO.110 - Komunikace
Místo: |  |  | Zápy |  |  | Datum: | 2015-02-26
Zadavatel: |  |  | Krajská správa a údržba silnic Středočeského kraje |  |  | Projektant: | CR Project s.r.o.
Uchazeč:
Kód dílu - Popis | [6 empty] | Cena celkem [CZK]
Náklady soupisu celkem | [6 empty] | 0 | [12 empty] | -1
| HSV - Práce a dodávky HSV | [5 empty] | 0
| 1 - Zemní práce | [5 empty] | 0
| R10 - Společné zemní práce | [5 empty] | 0
| R11 - Zemní práce pro komunikace | [5 empty] | 0
| R12 - Zemní práce pro odvodnění komunikací | [5 empty] | 0
| R13 - Odstranění zeleně | [5 empty] | 0
| R14 - Založení zeleně | [5 empty] | 0
| 5 - Komunikace | [5 empty] | 0
| R50 - Podkladní vrstvy | [5 empty] | 0
| R51 - Komunikace pro automobilovou dopravu | [5 empty] | 0
| R58 - Ostatní plochy | [5 empty] | 0
| 8 - Trubní vedení | [5 empty] | 0
| R80 - Společné práce pro trubní vedení | [5 empty] | 0
| R81 - Napojení odvodňovačů | [5 empty] | 0
| R82 - Uliční vpusti | [5 empty] | 0
| R83 - Odvodnění ze štěrbinových žlabů | [5 empty] | 0
| R85 - Drenážní potrubí | [5 empty] | 0
| 9 - Ostatní konstrukce a práce-bourání | [5 empty] | 0
| R90 - Společné práce pro bourání a konstrukce | [5 empty] | 0
| R95 - Osazení obrub a linek | [5 empty] | 0
| R96 - Bourání konstrukcí vozovek | [5 empty] | 0
| R97 - Ostatní bourací práce | [5 empty] | 0
| R98 - Vodorovné dopravní značení | [5 empty] | 0
| R99 - Svislé dopravní značení | [5 empty] | 0
| 99 - Přesun hmot | [5 empty] | 0
SOUPIS PRACÍ
Stavba:
III/10160 Zápy
Objekt:
SO.110 - SO.110 - Komunikace
Místo: |  |  | Zápy |  |  | Datum: | 2015-02-26
Zadavatel: |  |  | Krajská správa a údržba silnic Středočeského kraje |  |  | Projektant: | CR Project s.r.o.
Uchazeč:
PČ | Typ | Kód | Popis | MJ | Množství | J.cena [CZK] | Cena celkem [CZK] | Cenová soustava |  | Poznámka | DPH | J. Nh [h] | Nh celkem [h] | J. hmotnost [t] | Hmotnost celkem [t] | J. suť [t] | Suť Celkem [t]
Náklady soupisu celkem | [6 empty] | 0 | [5 empty] | 0 |  | 6193.5553 |  | 5995.0635 |  | D | -1 | [10 empty] | 0
| D | HSV | Práce a dodávky HSV |  |  |  | 0 | [5 empty] | 0 |  | 6193.5553 |  | 5995.0635 | 1 | D | 0 |  |  |  | ROZPOCET | [6 empty] | 0
| D | 1 | Zemní práce |  |  |  | 0 | [5 empty] | 0 |  | 0.0104 |  | 0 | 1 | D | 1 |  |  |  | ROZPOCET | [6 empty] | 0
| D | R10 | Společné zemní práce |  |  |  | 0 | [5 empty] | 0 |  | 0 |  | 0 | 1 | D | 2 |  |  |  | ROZPOCET | [6 empty] | 0
1 | K | 167101R11 | Nákup zeminy schopné zúrodnění včetně naložení a dovozu na místo použití | m3 | 0.9 |  | 0 |  |  |  | základní |  | 0 | 0 | 0 | 0 | 0 | 4 | K | 3 |  |  |  | ROZPOCET | 0 | 0 | 0 | 0 | 0 | 1 | 0 | 4 | -895691525
| VV |  | 52,0*0,25-12,10 |  | 0.9 | [13 empty] | VV | 3 | 2 | -1 | 1 | ROZPOCET
2 | K | 167101R21 | Nákup zeminy vhodné do násypu komunikací včetně naložení a dovozu na místo použití | m3 | 173.256 |  | 0 |  |  |  | základní |  | 0 | 0 | 0 | 0 | 0 | 4 | K | 3 |  |  |  | ROZPOCET | 0 | 0 | 0 | 0 | 0 | 1 | 0 | 4 | -2046631462
| VV |  | Vzhledem k nevhodnosti stávající zeminy do násypů komunikací je nutné veškerý násypový materíál nakoupit | [15 empty] | VV | 3 | 1 | -1 | 0 | ROZPOCET
| VV |  | Odkopávky pro silnice: | [15 empty] | VV | 3 | 1 | -1 | 0 | ROZPOCET
| VV |  | 87,906 "- pro komunikace" |  | 87.906 | [13 empty] | VV | 3 | 2 | -1 | 0 | ROZPOCET
| VV |  | Odvodnění komunikace: | [15 empty] | VV | 3 | 1 | -1 | 0 | ROZPOCET
| VV |  | 15,750 "- hloubení uličních vpustí" |  | 15.75 | [13 empty] | VV | 3 | 2 | -1 | 0 | ROZPOCET
| VV |  | 69,600 "- napojení ul. vpustí" |  | 69.6 | [13 empty] | VV | 3 | 2 | -1 | 0 | ROZPOCET
| VV |  | Součet |  | 173.256 | [13 empty] | VV | 3 | 4 | -1 | 1 | ROZPOCET
3 | K | 167101102 | Nakládání výkopku z hornin tř. 1 až 4 přes 100 m3 | m3 | 3643.956 |  | 0 | CS ÚRS 2014 01 |  |  | základní |  | 0 | 0 | 0 | 0 | 0 | 4 | K | 3 |  |  |  | ROZPOCET | 0 | 0 | 0 | 0 | 0 | 1 | 0 | 4 | -1644340574
| VV |  | Nakládání na mezideponii pro odvoz na skládku | [15 empty] | VV | 3 | 1 | -1 | 0 | ROZPOCET
| VV |  | Odkopávky pro silnice: | [15 empty] | VV | 3 | 1 | -1 | 0 | ROZPOCET
| VV |  | 3130,431 "- pro komunikace" |  | 3130.431 | [13 empty] | VV | 3 | 2 | -1 | 0 | ROZPOCET
| VV |  | 36,000 "- hloubení uličních vpustí" |  | 36 | [13 empty] | VV | 3 | 2 | -1 | 0 | ROZPOCET
| VV |  | 140,000 "- napojení ul. vpustí" |  | 140 | [13 empty] | VV | 3 | 2 | -1 | 0 | ROZPOCET
| VV |  | 301,725 "- výkop rýhy pro drenáž - viz drenážní potrubí" |  | 301.725 | [13 empty] | VV | 3 | 2 | -1 | 0 | ROZPOCET
| VV |  | 18,900 "- napojení štěrbinových žlabů" |  | 18.9 | [13 empty] | VV | 3 | 2 | -1 | 0 | ROZPOCET
| VV |  | 4,800 "- štěrbinové žlaby" |  | 4.8 | [13 empty] | VV | 3 | 2 | -1 | 0 | ROZPOCET
| VV |  | Celkem odvoz na skládku |  | 3631.856 | [13 empty] | VV | 3 | 3 | -1 | 0 | ROZPOCET
| VV |  | Nakládání pro dovoz z mezideponie na místo použití: | [15 empty] | VV | 3 | 1 | -1 | 0 | ROZPOCET
| VV |  | 12,100 "- ornice" |  | 12.1 | [13 empty] | VV | 3 | 2 | -1 | 0 | ROZPOCET
| VV |  | Součet |  | 3643.956 | [13 empty] | VV | 3 | 4 | -1 | 1 | ROZPOCET
4 | K | 162301101 | Vodorovné přemístění do 500 m výkopku/sypaniny z horniny tř. 1 až 4 | m3 | 12.1 |  | 0 | CS ÚRS 2014 01 |  |  | základní |  | 0 | 0 | 0 | 0 | 0 | 4 | K | 3 |  |  |  | ROZPOCET | 0 | 0 | 0 | 0 | 0 | 1 | 0 | 4 | -538820990
| VV |  | Dovoz materiálu z mezideponie na místo použití | [15 empty] | VV | 3 | 1 | -1 | 0 | ROZPOCET
| VV |  | 12,100 "- ornice" |  | 12.1 | [13 empty] | VV | 3 | 2 | -1 | 1 | ROZPOCET
5 | K | 162301R02 | Vodorovné přemístění na skládku výkopku z horniny tř. 1 až 4 | m3 | 3631.856 |  | 0 |  |  |  | základní |  | 0 | 0 | 0 | 0 | 0 | 4 | K | 3 |  |  |  | ROZPOCET | 0 | 0 | 0 | 0 | 0 | 1 | 0 | 4 | 1506520574
| VV |  | Odvoz z mezideponie na skládku | [15 empty] | VV | 3 | 1 | -1 | 0 | ROZPOCET
| VV |  | Odkopávky pro silnice: | [15 empty] | VV | 3 | 1 | -1 | 0 | ROZPOCET
| VV |  | 3130,431 "- pro komunikace" |  | 3130.431 | [13 empty] | VV | 3 | 2 | -1 | 0 | ROZPOCET
| VV |  | 36,000 "- hloubení uličních vpustí" |  | 36 | [13 empty] | VV | 3 | 2 | -1 | 0 | ROZPOCET
| VV |  | 140,000 "- napojení ul. vpustí" |  | 140 | [13 empty] | VV | 3 | 2 | -1 | 0 | ROZPOCET
| VV |  | 301,725 "- výkop rýhy pro drenáž - viz drenážní potrubí" |  | 301.725 | [13 empty] | VV | 3 | 2 | -1 | 0 | ROZPOCET
| VV |  | 18,900 "- napojení štěrbinových žlabů" |  | 18.9 | [13 empty] | VV | 3 | 2 | -1 | 0 | ROZPOCET
| VV |  | 4,800 "- štěrbinové žlaby" |  | 4.8 | [13 empty] | VV | 3 | 2 | -1 | 0 | ROZPOCET
| VV |  | Součet |  | 3631.856 | [13 empty] | VV | 3 | 4 | -1 | 1 | ROZPOCET
6 | K | 171201201 | Uložení sypaniny na skládky | m3 | 3631.856 |  | 0 | CS ÚRS 2014 01 |  |  | základní |  | 0 | 0 | 0 | 0 | 0 | 4 | K | 3 |  |  |  | ROZPOCET | 0 | 0 | 0 | 0 | 0 | 1 | 0 | 4 | 1536689331
| VV |  | 3631,856 "- viz. položka č. 162301R02 - Vodorovné přemístění na skládku" |  | 3631.856 | [13 empty] | VV | 3 | 2 | -1 | 1 | ROZPOCET
189 | K | 171201211 | Poplatek za uložení odpadu ze sypaniny na skládce (skládkovné) | t | 6355.748 |  | 0 | CS ÚRS 2014 01 |  |  | základní |  | 0 | 0 | 0 | 0 | 0 | 4 | K | 3 |  |  |  | ROZPOCET | 0 | 0 | 0 | 0 | 0 | 1 | 0 | 4 | 594788010
| VV |  | 3631,856*1,750 "- viz. položka č. 162301R02 - Vodorovné přemístění na skládku" |  | 6355.748 | [13 empty] | VV | 3 | 2 | -1 | 1 | ROZPOCET
188 | K | 181951102 | Úprava pláně v hornině tř. 1 až 4 se zhutněním | m2 | 4395.3 |  | 0 | CS ÚRS 2014 01 |  |  | základní |  | 0 | 0 | 0 | 0 | 0 | 4 | K | 3 |  |  |  | ROZPOCET | 0 | 0 | 0 | 0 | 0 | 1 | 0 | 4 | 1493735525
| VV |  | (3741,0+81,0)*1,15 "- plné KS" |  | 4395.3 | [13 empty] | VV | 3 | 2 | -1 | 1 | ROZPOCET
| D | R11 | Zemní práce pro komunikace |  |  |  | 0 | [5 empty] | 0 |  | 0 |  | 0 | 1 | D | 2 |  |  |  | ROZPOCET | [6 empty] | 0
9 | K | 122202203 | Odkopávky a prokopávky nezapažené pro silnice objemu do 5000 m3 v hornině tř. 3 | m3 | 3130.431 |  | 0 | CS ÚRS 2014 01 |  |  | základní |  | 0 | 0 | 0 | 0 | 0 | 4 | K | 3 |  |  |  | ROZPOCET | 0 | 0 | 0 | 0 | 0 | 1 | 0 | 4 | 1942644403
| VV |  | Pro silniční obruby a krajníky podél komunikací: | [15 empty] | VV | 3 | 1 | -1 | 0 | ROZPOCET
| VV |  | 0,90*0,60*418,0 "- bet. obruby podél stáv. komunikace" |  | 225.72 | [13 empty] | VV | 3 | 2 | -1 | 0 | ROZPOCET
| VV |  | 0,90*0,60*138,50 "- bet. krajníky" |  | 74.79 | [13 empty] | VV | 3 | 2 | -1 | 0 | ROZPOCET
| VV |  | 0,60*0,40*78,50 "- žulové dvojlinky" |  | 18.84 | [13 empty] | VV | 3 | 2 | -1 | 0 | ROZPOCET
| VV |  | Mezisoučet |  | 319.35 | [13 empty] | VV | 3 | 3 | -1 | 0 | ROZPOCET
| VV |  | Komunikace pro aut. dopravu: | [15 empty] | VV | 3 | 1 | -1 | 0 | ROZPOCET
| VV |  | (3741,0+81,0)*1,11*0,300 "- komunikace pro aut. dopravu - asfalt" |  | 1272.726 | [13 empty] | VV | 3 | 2 | -1 | 0 | ROZPOCET
| VV |  | Mezisoučet |  | 1272.726 | [13 empty] | VV | 3 | 3 | -1 | 0 | ROZPOCET
| VV |  | Odkop pro výměnu podloží - komuniace pro aut. dopravu: | [15 empty] | VV | 3 | 1 | -1 | 0 | ROZPOCET
| VV |  | (3741,0+81,0)*1,15*0,350 "- komunikace pro aut. dopravu - asfalt" |  | 1538.355 | [13 empty] | VV | 3 | 2 | -1 | 0 | ROZPOCET
| VV |  | Mezisoučet |  | 1538.355 | [13 empty] | VV | 3 | 3 | -1 | 0 | ROZPOCET
| VV |  | Součet |  | 3130.431 | [13 empty] | VV | 3 | 4 | -1 | 1 | ROZPOCET
10 | K | 122202209 | Příplatek k odkopávkám a prokopávkám pro silnice v hornině tř. 3 za lepivost | m3 | 3130.431 |  | 0 | CS ÚRS 2014 01 |  |  | základní |  | 0 | 0 | 0 | 0 | 0 | 4 | K | 3 |  |  |  | ROZPOCET | 0 | 0 | 0 | 0 | 0 | 1 | 0 | 4 | -735009001
| VV |  | 3130,431 "- viz. položka 122202202 - odkopávky pro silnice" |  | 3130.431 | [13 empty] | VV | 3 | 2 | -1 | 1 | ROZPOCET
11 | K | 120001101 | Příplatek za ztížení vykopávky v blízkosti podzemního vedení | m3 | 626.086 |  | 0 | CS ÚRS 2014 01 |  |  | základní |  | 0 | 0 | 0 | 0 | 0 | 4 | K | 3 |  |  |  | ROZPOCET | 0 | 0 | 0 | 0 | 0 | 1 | 0 | 4 | -182679697
| VV |  | Uvažováno s 20,0% objemu: | [15 empty] | VV | 3 | 1 | -1 | 0 | ROZPOCET
| VV |  | 3130,431*0,20 |  | 626.0862 | [13 empty] | VV | 3 | 2 | -1 | 1 | ROZPOCET
12 | K | 171102111 | Uložení sypaniny z hornin nesoudržných a sypkých do násypů zhutněných v aktivní zóně | m3 | 87.906 |  | 0 | CS ÚRS 2014 01 |  |  | základní |  | 0 | 0 | 0 | 0 | 0 | 4 | K | 3 |  |  |  | ROZPOCET | 0 | 0 | 0 | 0 | 0 | 1 | 0 | 4 | -1844327472
| VV |  | Komunikace pro aut. dopravu: | [15 empty] | VV | 3 | 1 | -1 | 0 | ROZPOCET
| VV |  | 4395,300*0,02 |  | 87.906 | [13 empty] | VV | 3 | 2 | -1 | 0 | ROZPOCET
| VV |  | Součet |  | 87.906 | [13 empty] | VV | 3 | 4 | -1 | 1 | ROZPOCET
| D | R12 | Zemní práce pro odvodnění komunikací |  |  |  | 0 | [5 empty] | 0 |  | 0 |  | 0 | 1 | D | 2 |  |  |  | ROZPOCET | [6 empty] | 0
13 | K | 131201101 | Hloubení jam nezapažených v hornině tř. 3 objemu do 100 m3 | m3 | 36 |  | 0 | CS ÚRS 2014 01 |  |  | základní |  | 0 | 0 | 0 | 0 | 0 | 4 | K | 3 |  |  |  | ROZPOCET | 0 | 0 | 0 | 0 | 0 | 1 | 0 | 4 | -1235936400
| VV |  | 20 kusů UV | [15 empty] | VV | 3 | 1 | -1 | 0 | ROZPOCET
| VV |  | 20*2,25*0,80 |  | 36 | [13 empty] | VV | 3 | 2 | -1 | 1 | ROZPOCET
14 | K | 131201109 | Příplatek za lepivost u hloubení jam nezapažených v hornině tř. 3 | m3 | 36 |  | 0 | CS ÚRS 2014 01 |  |  | základní |  | 0 | 0 | 0 | 0 | 0 | 4 | K | 3 |  |  |  | ROZPOCET | 0 | 0 | 0 | 0 | 0 | 1 | 0 | 4 | 1441754926
| VV |  | 36,000 "- Viz. pol. č. 131201101 - Hloubení jam nezapažených ve tř. 3" |  | 36 | [13 empty] | VV | 3 | 2 | -1 | 1 | ROZPOCET
15 | K | 132201102 | Hloubení rýh š do 600 mm v hornině tř. 3 objemu přes 100 m3 | m3 | 301.725 |  | 0 | CS ÚRS 2014 01 |  |  | základní |  | 0 | 0 | 0 | 0 | 0 | 4 | K | 3 |  |  |  | ROZPOCET | 0 | 0 | 0 | 0 | 0 | 1 | 0 | 4 | -1991395555
| VV |  | 0,45*(424,50+246,0) "- výkop rýhy pro drenáž - viz drenážní potrubí" |  | 301.725 | [13 empty] | VV | 3 | 2 | -1 | 0 | ROZPOCET
| VV |  | Součet |  | 301.725 | [13 empty] | VV | 3 | 4 | -1 | 1 | ROZPOCET
16 | K | 132201109 | Příplatek za lepivost k hloubení rýh š do 600 mm v hornině tř. 3 | m3 | 301.725 |  | 0 | CS ÚRS 2014 01 |  |  | základní |  | 0 | 0 | 0 | 0 | 0 | 4 | K | 3 |  |  |  | ROZPOCET | 0 | 0 | 0 | 0 | 0 | 1 | 0 | 4 | -1777928198
| VV |  | 301,725 "- Viz. pol. č. 132201109 - Hloubení rýh š. do 600 mm ve tř.3" |  | 301.725 | [13 empty] | VV | 3 | 2 | -1 | 1 | ROZPOCET
173 | K | 132201201 | Hloubení rýh š do 2000 mm v hornině tř. 3 objemu do 100 m3 | m3 | 163.7 |  | 0 | CS ÚRS 2014 01 |  |  | základní |  | 0 | 0 | 0 | 0 | 0 | 4 | K | 3 |  |  |  | ROZPOCET | 0 | 0 | 0 | 0 | 0 | 1 | 0 | 4 | 1765403609
| VV |  | Napojení uličních vpustí: | [15 empty] | VV | 3 | 1 | -1 | 0 | ROZPOCET
| VV |  | 1,0*1,75*80,0 |  | 140 | [13 empty] | VV | 3 | 2 | -1 | 0 | ROZPOCET
| VV |  | Napojení štěrbinových žlabů: | [15 empty] | VV | 3 | 1 | -1 | 0 | ROZPOCET
| VV |  | 1,0*2,10*9,0 |  | 18.9 | [13 empty] | VV | 3 | 2 | -1 | 0 | ROZPOCET
| VV |  | Pro štěrbinové žlaby: | [15 empty] | VV | 3 | 1 | -1 | 0 | ROZPOCET
| VV |  | 0,75*0,40*16,0 |  | 4.8 | [13 empty] | VV | 3 | 2 | -1 | 0 | ROZPOCET
| VV |  | Součet |  | 163.7 | [13 empty] | VV | 3 | 4 | -1 | 1 | ROZPOCET
174 | K | 132201209 | Příplatek za lepivost k hloubení rýh š do 2000 mm v hornině tř. 3 | m3 | 163.7 |  | 0 | CS ÚRS 2014 01 |  |  | základní |  | 0 | 0 | 0 | 0 | 0 | 4 | K | 3 |  |  |  | ROZPOCET | 0 | 0 | 0 | 0 | 0 | 1 | 0 | 4 | 481357290
| VV |  | 163,700 "- Viz. pol. č. 132201201 - Hloubení rýh š. do 2000 mm " |  | 163.7 | [13 empty] | VV | 3 | 2 | -1 | 1 | ROZPOCET
17 | K | 161101101 | Svislé přemístění výkopku z horniny tř. 1 až 4 hl výkopu do 2,5 m | m3 | 501.425 |  | 0 | CS ÚRS 2014 01 |  |  | základní |  | 0 | 0 | 0 | 0 | 0 | 4 | K | 3 |  |  |  | ROZPOCET | 0 | 0 | 0 | 0 | 0 | 1 | 0 | 4 | 194277417
| VV |  | 36,000 "- UV" |  | 36 | [13 empty] | VV | 3 | 2 | -1 | 0 | ROZPOCET
| VV |  | 301,725 "- drenáže" |  | 301.725 | [13 empty] | VV | 3 | 2 | -1 | 0 | ROZPOCET
| VV |  | 140,000 "- Napojení uličních vpustí" |  | 140 | [13 empty] | VV | 3 | 2 | -1 | 0 | ROZPOCET
| VV |  | 18,900 "- Napojení štěrbinových žlabů" |  | 18.9 | [13 empty] | VV | 3 | 2 | -1 | 0 | ROZPOCET
| VV |  | 4,800 "- Pro mikroštěrbinové žlaby" |  | 4.8 | [13 empty] | VV | 3 | 2 | -1 | 0 | ROZPOCET
| VV |  | Součet |  | 501.425 | [13 empty] | VV | 3 | 4 | -1 | 1 | ROZPOCET
18 | K | 175101101 | Obsypání potrubí bez prohození sypaniny z hornin tř. 1 až 4 uloženým do 3 m od kraje výkopu | m3 | 69.6 |  | 0 | CS ÚRS 2014 01 |  |  | základní |  | 0 | 0 | 0 | 0 | 0 | 4 | K | 3 |  |  |  | ROZPOCET | 0 | 0 | 0 | 0 | 0 | 1 | 0 | 4 | -1186252363
| VV |  | 0,60*1,45*80,000 "- napojení ul. vpustí" |  | 69.6 | [13 empty] | VV | 3 | 2 | -1 | 1 | ROZPOCET
19 | K | 175101109 | Příplatek k obsypání potrubí sypaninou uloženou do 3 m od kraje výkopu za prohození sypaniny | m3 | 69.6 |  | 0 | CS ÚRS 2014 01 |  |  | základní |  | 0 | 0 | 0 | 0 | 0 | 4 | K | 3 |  |  |  | ROZPOCET | 0 | 0 | 0 | 0 | 0 | 1 | 0 | 4 | -638266550
| VV |  | 69,600 "- viz. položka 175101101 - obsyp potrubí" |  | 69.6 | [13 empty] | VV | 3 | 2 | -1 | 1 | ROZPOCET
20 | K | 175101201 | Obsypání objektů bez prohození sypaniny z hornin tř. 1 až 4 uloženým do 30 m od kraje objektu | m3 | 15.75 |  | 0 | CS ÚRS 2014 01 |  |  | základní |  | 0 | 0 | 0 | 0 | 0 | 4 | K | 3 |  |  |  | ROZPOCET | 0 | 0 | 0 | 0 | 0 | 1 | 0 | 4 | -1529774494
| VV |  | 20 kusů UV | [15 empty] | VV | 3 | 1 | -1 | 0 | ROZPOCET
| VV |  | 20*1,75*0,45 |  | 15.75 | [13 empty] | VV | 3 | 2 | -1 | 1 | ROZPOCET
21 | K | 175101209 | Příplatek k obsypání objektu sypaninou uloženou do 30 m od kraje objektu za prohození sypaniny | m3 | 15.75 |  | 0 | CS ÚRS 2014 01 |  |  | základní |  | 0 | 0 | 0 | 0 | 0 | 4 | K | 3 |  |  |  | ROZPOCET | 0 | 0 | 0 | 0 | 0 | 1 | 0 | 4 | 461752424
| VV |  | 15,750 "- Viz. pol. č. 175101201 - Obsyp objektů bez prohození" |  | 15.75 | [13 empty] | VV | 3 | 2 | -1 | 1 | ROZPOCET
| D | R13 | Odstranění zeleně |  |  |  | 0 | [5 empty] | 0 |  | 0 |  | 0 | 1 | D | 2 |  |  |  | ROZPOCET | [6 empty] | 0
26 | K | 121101103 | Sejmutí ornice s přemístěním na vzdálenost do 250 m | m3 | 12.1 |  | 0 | CS ÚRS 2014 01 |  |  | základní |  | 0 | 0 | 0 | 0 | 0 | 4 | K | 3 |  |  |  | ROZPOCET | 0 | 0 | 0 | 0 | 0 | 1 | 0 | 4 | -312923636
| VV |  | odhadovaná tl. ornice 100 mm | [15 empty] | VV | 3 | 1 | -1 | 0 | ROZPOCET
| VV |  | Odvoz na mezideponii na staveništi | [15 empty] | VV | 3 | 1 | -1 | 0 | ROZPOCET
| VV |  | 0,10*(65,0+56,0) |  | 12.1 | [13 empty] | VV | 3 | 2 | -1 | 0 | ROZPOCET
| VV |  | Součet |  | 12.1 | [13 empty] | VV | 3 | 4 | -1 | 1 | ROZPOCET
| D | R14 | Založení zeleně |  |  |  | 0 | [5 empty] | 0 |  | 0.0104 |  | 0 | 1 | D | 2 |  |  |  | ROZPOCET | [6 empty] | 0
27 | K | 183402111 | Rozrušení půdy na hloubku do 150 v rovině a svahu do 1:5 | m2 | 52 |  | 0 | CS ÚRS 2009 01 |  |  | základní |  | 0 | 0 | 0 | 0 | 0 | 4 | K | 3 |  |  |  | ROZPOCET | 0 | 0 | 0 | 0 | 0 | 1 | 0 | 4 | 1534555169
| VV |  | 52,0 |  | 52 | [13 empty] | VV | 3 | 2 | -1 | 1 | ROZPOCET
28 | K | 181301105 | Rozprostření ornice tl vrstvy do 300 mm pl do 500 m2 v rovině nebo ve svahu do 1:5 | m2 | 52 |  | 0 | CS ÚRS 2014 01 |  |  | základní |  | 0 | 0 | 0 | 0 | 0 | 4 | K | 3 |  |  |  | ROZPOCET | 0 | 0 | 0 | 0 | 0 | 1 | 0 | 4 | -1060894802
| VV |  | 52,000 "- Viz. pol. č. 183402111 - Rozrušení půdy na hl. 150 mm" |  | 52 | [13 empty] | VV | 3 | 2 | -1 | 1 | ROZPOCET
29 | K | 181111111 | Plošná úprava terénu do 500 m2 zemina tř 1 až 4 nerovnosti do +/- 100 mm v rovinně a svahu do 1:5 | m2 | 52 |  | 0 | CS ÚRS 2014 01 |  |  | základní |  | 0 | 0 | 0 | 0 | 0 | 4 | K | 3 |  |  |  | ROZPOCET | 0 | 0 | 0 | 0 | 0 | 1 | 0 | 4 | 1405377959
| VV |  | Úprava ornice a podorničí | [15 empty] | VV | 3 | 1 | -1 | 0 | ROZPOCET
| VV |  | 52,000 "- Viz. pol. č. 183402111 - Rozrušení půdy na hl. 150 mm" |  | 52 | [13 empty] | VV | 3 | 2 | -1 | 1 | ROZPOCET
30 | K | 180402111 | Založení parkového trávníku výsevem v rovině a ve svahu do 1:5 | m2 | 52 |  | 0 | CS ÚRS 2009 01 |  |  | základní |  | 0 | 0 | 0 | 0 | 0 | 4 | K | 3 |  |  |  | ROZPOCET | 0 | 0 | 0 | 0 | 0 | 1 | 0 | 4 | 1222466741
| VV |  | 52,000 "- Viz. pol. č. 183402111 - Rozrušení půdy na hl. 150 mm" |  | 52 | [13 empty] | VV | 3 | 2 | -1 | 1 | ROZPOCET
31 | M | 005724000 | osivo směs travní parková sídlištní | kg | 2.6 |  | 0 |  |  |  | základní |  | 0 | 0.001 | 0.0026 | 0 | 0 | 8 | M | 3 |  |  |  | ROZPOCET | 0 | 0 | 0 | 0 | 0 | 1 | 0 | 4 | 1773362337
| VV |  | Uvažovaná spotřeba 0,05 kg/m2 | [15 empty] | VV | 3 | 1 | -1 | 0 | ROZPOCET
| VV |  | 0,05*52,0 |  | 2.6 | [13 empty] | VV | 3 | 2 | -1 | 1 | ROZPOCET
32 | K | 185802113 | Hnojení půdy umělým hnojivem na široko v rovině a svahu do 1:5 | t | 0.008 |  | 0 | CS ÚRS 2014 01 |  |  | základní |  | 0 | 0 | 0 | 0 | 0 | 4 | K | 3 |  |  |  | ROZPOCET | 0 | 0 | 0 | 0 | 0 | 1 | 0 | 4 | 544414748
| VV |  | Uvažovaná spotřeba 0,00015 t/m2 | [15 empty] | VV | 3 | 1 | -1 | 0 | ROZPOCET
| VV |  | 0,00015*52,0 |  | 0.0078 | [13 empty] | VV | 3 | 2 | -1 | 1 | ROZPOCET
33 | M | 251111110 | ledek amonný s vápencem (bal. 25 kg) | kg | 7.8 |  | 0 | CS ÚRS 2014 01 |  |  | základní |  | 0 | 0.001 | 0.0078 | 0 | 0 | 8 | M | 3 |  |  |  | ROZPOCET | 0 | 0 | 0 | 0 | 0 | 1 | 0 | 4 | -1030838837
| VV |  | Uvažovaná spotřeba 0,15 kg/m2 | [15 empty] | VV | 3 | 1 | -1 | 0 | ROZPOCET
| VV |  | 0,15*52,0 |  | 7.8 | [13 empty] | VV | 3 | 2 | -1 | 1 | ROZPOCET
| D | 5 | Komunikace |  |  |  | 0 | [5 empty] | 0 |  | 5796.7264 |  | 0 | 1 | D | 1 |  |  |  | ROZPOCET | [6 empty] | 0
| D | R50 | Podkladní vrstvy |  |  |  | 0 | [5 empty] | 0 |  | 5354.6002 |  | 0 | 1 | D | 2 |  |  |  | ROZPOCET | [6 empty] | 0
35 | K | 564851111 | Podklad ze štěrkodrtě ŠD tl 150 mm | m2 | 8484.84 |  | 0 | CS ÚRS 2014 01 |  |  | základní |  | 0 | 0.27994 | 2375.2461 | 0 | 0 | 4 | K | 3 |  |  |  | ROZPOCET | 0 | 0 | 0 | 0 | 0 | 1 | 0 | 4 | 710762982
| VV |  | Komunikace pro aut. dopravu - asfalt - dvě vrstvy: | [15 empty] | VV | 3 | 1 | -1 | 0 | ROZPOCET
| VV |  | 2*(3741,0+81,0)*1,11 "- plné KS" |  | 8484.84 | [13 empty] | VV | 3 | 2 | -1 | 0 | ROZPOCET
| VV |  | Součet |  | 8484.84 | [13 empty] | VV | 3 | 4 | -1 | 1 | ROZPOCET
37 | K | 564751111 | Podklad z kameniva hrubého drceného vel. 32-63 mm tl 150 mm | m2 | 4395.3 |  | 0 | CS ÚRS 2014 01 |  |  | základní |  | 0 | 0.2916 | 1281.6695 | 0 | 0 | 4 | K | 3 |  |  |  | ROZPOCET | 0 | 0 | 0 | 0 | 0 | 1 | 0 | 4 | -2064990696
| VV |  | Komunikace pro aut. dopravu - asfalt: | [15 empty] | VV | 3 | 1 | -1 | 0 | ROZPOCET
| VV |  | Plné souvrství: | [15 empty] | VV | 3 | 1 | -1 | 0 | ROZPOCET
| VV |  | (3741,0+81,0)*1,15 "- plné KS" |  | 4395.3 | [13 empty] | VV | 3 | 2 | -1 | 0 | ROZPOCET
| VV |  | Součet |  | 4395.3 | [13 empty] | VV | 3 | 4 | -1 | 1 | ROZPOCET
38 | K | 564761111 | Podklad z kameniva hrubého drceného vel. 32-63 mm tl 200 mm | m2 | 4395.3 |  | 0 | CS ÚRS 2014 01 |  |  | základní |  | 0 | 0.38625 | 1697.6846 | 0 | 0 | 4 | K | 3 |  |  |  | ROZPOCET | 0 | 0 | 0 | 0 | 0 | 1 | 0 | 4 | -1980974387
| VV |  | Komunikace pro aut. dopravu - asfalt: | [15 empty] | VV | 3 | 1 | -1 | 0 | ROZPOCET
| VV |  | (3741,0+81,0)*1,15 "- plné KS" |  | 4395.3 | [13 empty] | VV | 3 | 2 | -1 | 0 | ROZPOCET
| VV |  | Součet |  | 4395.3 | [13 empty] | VV | 3 | 4 | -1 | 1 | ROZPOCET
| D | R51 | Komunikace pro automobilovou dopravu |  |  |  | 0 | [5 empty] | 0 |  | 436.0104 |  | 0 | 1 | D | 2 |  |  |  | ROZPOCET | [6 empty] | 0
42 | K | 577134111 | Asfaltový beton vrstva obrusná ACO 11 (ABS) tř. I tl 40 mm š do 3 m z nemodifikovaného asfaltu | m2 | 3880.5 |  | 0 | CS ÚRS 2014 01 |  |  | základní |  | 0 | 0.10373 | 402.5243 | 0 | 0 | 4 | K | 3 |  |  |  | ROZPOCET | 0 | 0 | 0 | 0 | 0 | 1 | 0 | 4 | -1160842876
| VV |  | 3741,0+81,0 "- plné KS" |  | 3822 | [13 empty] | VV | 3 | 2 | -1 | 0 | ROZPOCET
| VV |  | 31,0+11,50+10,0+6,0 "- napojení na stáv. komunikace" |  | 58.5 | [13 empty] | VV | 3 | 2 | -1 | 0 | ROZPOCET
| VV |  | Součet |  | 3880.5 | [13 empty] | VV | 3 | 4 | -1 | 1 | ROZPOCET
43 | K | 573231111 | Postřik živičný spojovací ze silniční emulze v množství do 0,7 kg/m2 | m2 | 7761 |  | 0 | CS ÚRS 2014 01 |  |  | základní |  | 0 | 0.00071 | 5.5103 | 0 | 0 | 4 | K | 3 |  |  |  | ROZPOCET | 0 | 0 | 0 | 0 | 0 | 1 | 0 | 4 | 2045470927
| VV |  | 2*3880,500 "- Viz. pol. č. 577134111 - Asfaltový beton ABS I - 2 vrstvy" |  | 7761 | [13 empty] | VV | 3 | 2 | -1 | 1 | ROZPOCET
190 | K | 577155112 | Asfaltový beton vrstva ložní ACL 16 (ABH) tl 60 mm š do 3 m z nemodifikovaného asfaltu | m2 | 3880.5 |  | 0 | CS ÚRS 2014 01 |  |  | základní |  | 0 | 0 | 0 | 0 | 0 | 4 | K | 3 |  |  |  | ROZPOCET | 0 | 0 | 0 | 0 | 0 | 1 | 0 | 4 | 1973498096
| VV |  | 3741,0+81,0 "- plné KS" |  | 3822 | [13 empty] | VV | 3 | 2 | -1 | 0 | ROZPOCET
| VV |  | 31,0+11,50+10,0+6,0 "- napojení na stáv. komunikace" |  | 58.5 | [13 empty] | VV | 3 | 2 | -1 | 0 | ROZPOCET
| VV |  | Součet |  | 3880.5 | [13 empty] | VV | 3 | 4 | -1 | 1 | ROZPOCET
191 | K | 565135111 | Asfaltový beton vrstva podkladní ACP 16 (obalované kamenivo OKS) tl 50 mm š do 3 m | m2 | 3880.5 |  | 0 | CS ÚRS 2014 01 |  |  | základní |  | 0 | 0 | 0 | 0 | 0 | 4 | K | 3 |  |  |  | ROZPOCET | 0 | 0 | 0 | 0 | 0 | 1 | 0 | 4 | 557570391
| VV |  | 3741,0+81,0 "- plné KS" |  | 3822 | [13 empty] | VV | 3 | 2 | -1 | 0 | ROZPOCET
| VV |  | 31,0+11,50+10,0+6,0 "- napojení na stáv. komunikace" |  | 58.5 | [13 empty] | VV | 3 | 2 | -1 | 0 | ROZPOCET
| VV |  | Součet |  | 3880.5 | [13 empty] | VV | 3 | 4 | -1 | 1 | ROZPOCET
45 | K | 573111112 | Postřik živičný infiltrační s posypem z asfaltu množství 1 kg/m2 | m2 | 3880.5 |  | 0 | CS ÚRS 2014 01 |  |  | základní |  | 0 | 0.00601 | 23.3218 | 0 | 0 | 4 | K | 3 |  |  |  | ROZPOCET | 0 | 0 | 0 | 0 | 0 | 1 | 0 | 4 | 235815547
| VV |  | 3741,0+81,0 "- plné KS" |  | 3822 | [13 empty] | VV | 3 | 2 | -1 | 0 | ROZPOCET
| VV |  | 31,0+11,50+10,0+6,0 "- napojení na stáv. komunikace" |  | 58.5 | [13 empty] | VV | 3 | 2 | -1 | 0 | ROZPOCET
| VV |  | Součet |  | 3880.5 | [13 empty] | VV | 3 | 4 | -1 | 1 | ROZPOCET
167 | K | 919721122 | Geomříž pro stabilizaci podkladu tuhá dvouosá z PP podélná pevnost v tahu do 30 kN/m | m2 | 5675.67 |  | 0 | CS ÚRS 2014 01 |  |  | základní |  | 0 | 0.00035 | 1.9865 | 0 | 0 | 4 | K | 3 |  |  |  | ROZPOCET | 0 | 0 | 0 | 0 | 0 | 1 | 0 | 4 | 1971340499
| VV |  | (3741,0+81,0)*1,35 "- Komunikace pro aut. dopravu - asfalt - plné KS" |  | 5159.7 | [13 empty] | VV | 3 | 2 | -1 | 0 | ROZPOCET
| VV |  | "Překryv a ztratné 10,0% -" 5159,700*0,10 |  | 515.97 | [13 empty] | VV | 3 | 2 | -1 | 0 | ROZPOCET
| VV |  | Součet |  | 5675.67 | [13 empty] | VV | 3 | 4 | -1 | 1 | ROZPOCET
168 | K | 919726122 | Geotextilie pro ochranu, separaci a filtraci netkaná měrná hmotnost do 300 g/m2 | m2 | 5675.67 |  | 0 | CS ÚRS 2014 01 |  |  | základní |  | 0 | 0.00047 | 2.6676 | 0 | 0 | 4 | K | 3 |  |  |  | ROZPOCET | 0 | 0 | 0 | 0 | 0 | 1 | 0 | 4 | -2132341203
| VV |  | (3741,0+81,0)*1,35 "- Komunikace pro aut. dopravu - asfalt - plné KS" |  | 5159.7 | [13 empty] | VV | 3 | 2 | -1 | 0 | ROZPOCET
| VV |  | "Překryv a ztratné 10,0% -" 5159,700*0,10 |  | 515.97 | [13 empty] | VV | 3 | 2 | -1 | 0 | ROZPOCET
| VV |  | Součet |  | 5675.67 | [13 empty] | VV | 3 | 4 | -1 | 1 | ROZPOCET
| D | R58 | Ostatní plochy |  |  |  | 0 | [5 empty] | 0 |  | 6.1158 |  | 0 | 1 | D | 2 |  |  |  | ROZPOCET | [6 empty] | 0
169 | K | 569851111 | Zpevnění krajnic štěrkodrtí tl 150 mm | m2 | 22 |  | 0 | CS ÚRS 2014 01 |  |  | základní |  | 0 | 0.27799 | 6.1158 | 0 | 0 | 4 | K | 3 |  |  |  | ROZPOCET | 0 | 0 | 0 | 0 | 0 | 1 | 0 | 4 | -608379863
| VV |  | 10,0+12,0 |  | 22 | [13 empty] | VV | 3 | 2 | -1 | 1 | ROZPOCET
| D | 8 | Trubní vedení |  |  |  | 0 | [5 empty] | 0 |  | 177.9446 |  | 0 | 1 | D | 1 |  |  |  | ROZPOCET | [6 empty] | 0
| D | R80 | Společné práce pro trubní vedení |  |  |  | 0 | [5 empty] | 0 |  | 18.8637 |  | 0 | 1 | D | 2 |  |  |  | ROZPOCET | [6 empty] | 0
51 | K | 899331111 | Výšková úprava uličního vstupu nebo vpusti do 200 mm zvýšením poklopu | kus | 33 |  | 0 | CS ÚRS 2014 01 |  |  | základní |  | 0 | 0.4208 | 13.8864 | 0 | 0 | 4 | K | 3 |  |  |  | ROZPOCET | 0 | 0 | 0 | 0 | 0 | 1 | 0 | 4 | 125599914
52 | K | 899431111 | Výšková úprava uličního vstupu nebo vpusti do 200 mm zvýšením krycího hrnce, šoupěte nebo hydrantu | kus | 16 |  | 0 | CS ÚRS 2014 01 |  |  | základní |  | 0 | 0.31108 | 4.9773 | 0 | 0 | 4 | K | 3 |  |  |  | ROZPOCET | 0 | 0 | 0 | 0 | 0 | 1 | 0 | 4 | -1346603146
| D | R81 | Napojení odvodňovačů |  |  |  | 0 | [5 empty] | 0 |  | 40.1782 |  | 0 | 1 | D | 2 |  |  |  | ROZPOCET | [6 empty] | 0
157 | K | 451572111 | Lože pod potrubí otevřený výkop z kameniva drobného těženého | m3 | 6.3 |  | 0 | CS ÚRS 2014 01 |  |  | základní |  | 0 | 1.8908 | 11.9119 | 0 | 0 | 4 | K | 3 |  |  |  | ROZPOCET | 0 | 0 | 0 | 0 | 0 | 1 | 0 | 4 | -520741039
| VV |  | 1,0*0,15*(4,0+4,0+2,0+2,0+2,0+4,50+4,50+1,50+1,50+2,0+3,0+2,0+2,0) "- napojení ul. vpustí" |  | 5.25 | [13 empty] | VV | 3 | 2 | -1 | 0 | ROZPOCET
| VV |  | 1,0*0,30*(3,50) "- napojení mikroštěrbinových žlabů" |  | 1.05 | [13 empty] | VV | 3 | 2 | -1 | 0 | ROZPOCET
| VV |  | Součet |  | 6.3 | [13 empty] | VV | 3 | 4 | -1 | 1 | ROZPOCET
158 | K | 871310310 | Montáž kanalizačního potrubí hladkého plnostěnného SN 10 z polypropylenu DN 150 | m | 89 |  | 0 | CS ÚRS 2014 01 |  |  | základní |  | 0 | 0 | 0 | 0 | 0 | 4 | K | 3 |  |  |  | ROZPOCET | 0 | 0 | 0 | 0 | 0 | 1 | 0 | 4 | -897853607
| VV |  | 6,0+2,0+5,0+5,0+5,0+5,0+3,0+4,0+5,0+5,0+3,0+3,0+4,0+3,0+3,0+2,0+4,0+3,0+5,0+5,0 "- napojení ul. vpustí" |  | 80 | [13 empty] | VV | 3 | 2 | -1 | 0 | ROZPOCET
| VV |  | 9,0 "- napojení štěrbinových žlabů" |  | 9 | [13 empty] | VV | 3 | 2 | -1 | 0 | ROZPOCET
| VV |  | Součet |  | 89 | [13 empty] | VV | 3 | 4 | -1 | 1 | ROZPOCET
159 | M | 286118541 | trubka kanalizační plastová PPKGEM-SN8 DN 160 mm | m | 93.45 |  | 0 |  |  |  | základní |  | 0 | 0.00684 | 0.6392 | 0 | 0 | 8 | M | 3 |  |  |  | ROZPOCET | 0 | 0 | 0 | 0 | 0 | 1 | 0 | 4 | 1039603042
| VV |  | 6,0+2,0+5,0+5,0+5,0+5,0+3,0+4,0+5,0+5,0+3,0+3,0+4,0+3,0+3,0+2,0+4,0+3,0+5,0+5,0 "- napojení ul. vpustí" |  | 80 | [13 empty] | VV | 3 | 2 | -1 | 0 | ROZPOCET
| VV |  | 9,0 "- napojení mikroštěrbinových žlabů" |  | 9 | [13 empty] | VV | 3 | 2 | -1 | 0 | ROZPOCET
| VV |  | Mezisoučet |  | 89 | [13 empty] | VV | 3 | 3 | -1 | 0 | ROZPOCET
| VV |  | "Prořez 5,0% -" 89,000*0,05 |  | 4.45 | [13 empty] | VV | 3 | 2 | -1 | 0 | ROZPOCET
| VV |  | Součet |  | 93.45 | [13 empty] | VV | 3 | 4 | -1 | 1 | ROZPOCET
160 | K | 877315211 | Montáž tvarovek z tvrdého PVC-systém KG nebo z polypropylenu-systém KG 2000 jednoosé DN 150 | kus | 42 |  | 0 | CS ÚRS 2014 01 |  |  | základní |  | 0 | 0 | 0 | 0 | 0 | 4 | K | 3 |  |  |  | ROZPOCET | 0 | 0 | 0 | 0 | 0 | 1 | 0 | 4 | 1497046849
| VV |  | 20*2 "- napojení uličních vpustí" |  | 40 | [13 empty] | VV | 3 | 2 | -1 | 0 | ROZPOCET
| VV |  | 1*2 "- napojení štěrbinových žlabů" |  | 2 | [13 empty] | VV | 3 | 2 | -1 | 0 | ROZPOCET
| VV |  | Součet |  | 42 | [13 empty] | VV | 3 | 4 | -1 | 1 | ROZPOCET
161 | M | 286118940 | koleno kanalizační plastové s hrdlem PPKGB 160x45° | kus | 42 |  | 0 |  |  |  | základní |  | 0 | 0.00081 | 0.03402 | 0 | 0 | 8 | M | 3 |  |  |  | ROZPOCET | 0 | 0 | 0 | 0 | 0 | 1 | 0 | 4 | -932853635
162 | K | 837365127 | Vývrt a montáž odbočné tvarovky kanalizační potrubí potrubí do DN 500 | kus | 17 |  | 0 |  |  |  | základní |  | 0 | 0.2794 | 4.7498 | 0 | 0 | 4 | K | 3 |  |  |  | ROZPOCET | 0 | 0 | 0 | 0 | 0 | 1 | 0 | 4 | 78874817
| VV |  | 17 "- Napojení uličních vpustí do kanalizace" |  | 17 | [13 empty] | VV | 3 | 2 | -1 | 1 | ROZPOCET
163 | M | 286115784 | sedlová vsazovaná odbočka do otvoru silnostěnné trouby KGEAM DN500/150 s distančním kroužkem a maticí | kus | 17 |  | 0 |  |  |  | základní |  | 0 | 0.0133 | 0.2261 | 0 | 0 | 8 | M | 3 |  |  |  | ROZPOCET | 0 | 0 | 0 | 0 | 0 | 1 | 0 | 4 | -83288982
164 | K | 894812612 | Vyříznutí a utěsnění otvoru ve stěně šachty DN 160 | kus | 26 |  | 0 | CS ÚRS 2014 01 |  |  | základní |  | 0 | 0.00207 | 0.05382 | 0 | 0 | 4 | K | 3 |  |  |  | ROZPOCET | 0 | 0 | 0 | 0 | 0 | 1 | 0 | 4 | -359890229
| VV |  | 22 "- napojení drenáží do UV" |  | 22 | [13 empty] | VV | 3 | 2 | -1 | 0 | ROZPOCET
| VV |  | 3 "- napojení UV do šachet" |  | 3 | [13 empty] | VV | 3 | 2 | -1 | 0 | ROZPOCET
| VV |  | 1 "- napojení štěrbinových žlabů do šachet" |  | 1 | [13 empty] | VV | 3 | 2 | -1 | 0 | ROZPOCET
| VV |  | Součet |  | 26 | [13 empty] | VV | 3 | 4 | -1 | 1 | ROZPOCET
165 | K | 899623141 | Obetonování potrubí nebo zdiva stok betonem prostým tř. C 12/15 otevřený výkop | m3 | 10 |  | 0 | CS ÚRS 2014 01 |  |  | základní |  | 0 | 2.2563 | 22.5634 | 0 | 0 | 4 | K | 3 |  |  |  | ROZPOCET | 0 | 0 | 0 | 0 | 0 | 1 | 0 | 4 | 783193792
| VV |  | 20*0,50 "- Obetonování UV" |  | 10 | [13 empty] | VV | 3 | 2 | -1 | 1 | ROZPOCET
| D | R82 | Uliční vpusti |  |  |  | 0 | [5 empty] | 0 |  | 16.0852 |  | 0 | 1 | D | 2 |  |  |  | ROZPOCET | [6 empty] | 0
147 | K | 895941111 | Zřízení vpusti kanalizační uliční z betonových dílců typ UV-50 normální | kus | 20 |  | 0 | CS ÚRS 2014 01 |  |  | základní |  | 0 | 0.3409 | 6.818 | 0 | 0 | 4 | K | 3 |  |  |  | ROZPOCET | 0 | 0 | 0 | 0 | 0 | 1 | 0 | 4 | -1384957437
148 | M | 592238640 | prstenec betonový pro uliční vpusť vyrovnávací TBV-Q 390/60/10a, 39x6x5 cm | kus | 20 |  | 0 | CS ÚRS 2014 01 |  |  | základní |  | 0 | 0.027 | 0.54 | 0 | 0 | 8 | M | 3 |  |  |  | ROZPOCET | 0 | 0 | 0 | 0 | 0 | 1 | 0 | 4 | -1780441447
149 | M | 592238740 | koš pozink. C3 DIN 4052, vysoký, pro rám 500/300 | kus | 20 |  | 0 | CS ÚRS 2014 01 |  |  | základní |  | 0 | 0.006 | 0.12 | 0 | 0 | 8 | M | 3 |  |  |  | ROZPOCET | 0 | 0 | 0 | 0 | 0 | 1 | 0 | 4 | -1275080016
150 | M | 592238580 | skruž betonová pro uliční vpusť horní TBV-Q 450/555/5d, 45x55x5 cm | kus | 20 |  | 0 | CS ÚRS 2014 01 |  |  | základní |  | 0 | 0.111 | 2.22 | 0 | 0 | 8 | M | 3 |  |  |  | ROZPOCET | 0 | 0 | 0 | 0 | 0 | 1 | 0 | 4 | -701291945
156 | M | 592238600 | skruž betonová pro uliční vpusť středová TBV-Q 450/195/6b, 45x20x5 cm | kus | 20 |  | 0 | CS ÚRS 2014 01 |  |  | základní |  | 0 | 0.04 | 0.8 | 0 | 0 | 8 | M | 3 |  |  |  | ROZPOCET | 0 | 0 | 0 | 0 | 0 | 1 | 0 | 4 | 310937372
151 | M | 592238540 | skruž betonová pro uliční vpusťs výtokovým otvorem PVC TBV-Q 450/350/3a, 45x35x5 cm | kus | 20 |  | 0 | CS ÚRS 2014 01 |  |  | základní |  | 0 | 0.08 | 1.6 | 0 | 0 | 8 | M | 3 |  |  |  | ROZPOCET | 0 | 0 | 0 | 0 | 0 | 1 | 0 | 4 | -100924147
152 | M | 592238520 | dno betonové pro uliční vpusť s kalovou prohlubní TBV-Q 2a 45x30x5 cm | kus | 20 |  | 0 | CS ÚRS 2014 01 |  |  | základní |  | 0 | 0.072 | 1.44 | 0 | 0 | 8 | M | 3 |  |  |  | ROZPOCET | 0 | 0 | 0 | 0 | 0 | 1 | 0 | 4 | 574939451
153 | K | 899203111 | Osazení mříží litinových včetně rámů a košů na bahno hmotnosti nad 100 do 150 kg | kus | 20 |  | 0 | CS ÚRS 2014 01 |  |  | základní |  | 0 | 0.00936 | 0.1872 | 0 | 0 | 4 | K | 3 |  |  |  | ROZPOCET | 0 | 0 | 0 | 0 | 0 | 1 | 0 | 4 | -1955323154
154 | M | 592238760 | rám zabetonovaný DIN 19583-9 500/500 mm | kus | 20 |  | 0 | CS ÚRS 2014 01 |  |  | základní |  | 0 | 0.06 | 1.2 | 0 | 0 | 8 | M | 3 |  |  |  | ROZPOCET | 0 | 0 | 0 | 0 | 0 | 1 | 0 | 4 | -1509332681
155 | M | 592238780 | mříž M1 D400 DIN 19583-13, 500/500 mm | kus | 20 |  | 0 | CS ÚRS 2014 01 |  |  | základní |  | 0 | 0.058 | 1.16 | 0 | 0 | 8 | M | 3 |  |  |  | ROZPOCET | 0 | 0 | 0 | 0 | 0 | 1 | 0 | 4 | -259953124
| D | R83 | Odvodnění ze štěrbinových žlabů |  |  |  | 0 | [5 empty] | 0 |  | 10.2061 |  | 0 | 1 | D | 2 |  |  |  | ROZPOCET | [6 empty] | 0
166 | K | 935114122 | Štěrbinový odvodňovací betonový žlab 450x500 mm se spádem 0,5% se základem | m | 16 |  | 0 | CS ÚRS 2014 01 |  |  | základní |  | 0 | 0.63788 | 10.2061 | 0 | 0 | 4 | K | 3 |  |  |  | ROZPOCET | 0 | 0 | 0 | 0 | 0 | 1 | 0 | 4 | 740448632
| VV |  | Skladba dle PD | [15 empty] | VV | 3 | 1 | -1 | 0 | ROZPOCET
| VV |  | 16,0 |  | 16 | [13 empty] | VV | 3 | 2 | -1 | 1 | ROZPOCET
| D | R85 | Drenážní potrubí |  |  |  | 0 | [5 empty] | 0 |  | 92.6114 |  | 0 | 1 | D | 2 |  |  |  | ROZPOCET | [6 empty] | 0
73 | K | 212572111 | Lože pro trativody ze štěrkopísku tříděného | m3 | 23.468 |  | 0 | CS ÚRS 2014 01 |  |  | základní |  | 0 | 1.9205 | 45.0703 | 0 | 0 | 4 | K | 3 |  |  |  | ROZPOCET | 0 | 0 | 0 | 0 | 0 | 1 | 0 | 4 | 2074306060
| VV |  | Uvažovaná spotřeba 0,035 m3/bm potrubí | [15 empty] | VV | 3 | 1 | -1 | 0 | ROZPOCET
| VV |  | 0,035*(12,0+32,50+39,50+58,50+24,50+27,50+44,0+34,50+38,0+33,50+37,0+20,0+23,0) "- od začátku staničení po km 0,300" |  | 14.8575 | [13 empty] | VV | 3 | 2 | -1 | 0 | ROZPOCET
| VV |  | 0,035*(18,0+29,50+46,0+18,50+27,0+27,50+36,50+22,0+21,0) "- od km 0,300 po konec úseku" |  | 8.61 | [13 empty] | VV | 3 | 2 | -1 | 0 | ROZPOCET
| VV |  | Součet |  | 23.4675 | [13 empty] | VV | 3 | 4 | -1 | 1 | ROZPOCET
74 | K | 212755R15 | Trativody z drenážních perforovaných trubek světlosti PVC DN 130 mm | m | 670.5 |  | 0 |  |  |  | základní |  | 0 | 0.0124 | 8.3142 | 0 | 0 | 4 | K | 3 |  |  |  | ROZPOCET | 0 | 0 | 0 | 0 | 0 | 1 | 0 | 4 | 868481541
| VV |  | 12,0+32,50+39,50+58,50+24,50+27,50+44,0+34,50+38,0+33,50+37,0+20,0+23,0 "- od začátku staničení po km 0,300" |  | 424.5 | [13 empty] | VV | 3 | 2 | -1 | 0 | ROZPOCET
| VV |  | 18,0+29,50+46,0+18,50+27,0+27,50+36,50+22,0+21,0 "- od km 0,300 po konec úseku" |  | 246 | [13 empty] | VV | 3 | 2 | -1 | 0 | ROZPOCET
| VV |  | Součet |  | 670.5 | [13 empty] | VV | 3 | 4 | -1 | 1 | ROZPOCET
144 | K | 211531111 | Výplň odvodňovacích žeber nebo trativodů kamenivem hrubým drceným frakce 16 až 63 mm | m3 | 23.468 |  | 0 | CS ÚRS 2014 01 |  |  | základní |  | 0 | 1.63 | 38.2528 | 0 | 0 | 4 | K | 3 |  |  |  | ROZPOCET | 0 | 0 | 0 | 0 | 0 | 1 | 0 | 4 | 275280481
| VV |  | Uvažovaná spotřeba 0,35 m3/bm potrubí | [15 empty] | VV | 3 | 1 | -1 | 0 | ROZPOCET
| VV |  | 0,035*(12,0+32,50+39,50+58,50+24,50+27,50+44,0+34,50+38,0+33,50+37,0+20,0+23,0) "- od začátku staničení po km 0,300" |  | 14.8575 | [13 empty] | VV | 3 | 2 | -1 | 0 | ROZPOCET
| VV |  | 0,035*(18,0+29,50+46,0+18,50+27,0+27,50+36,50+22,0+21,0) "- od km 0,300 po konec úseku" |  | 8.61 | [13 empty] | VV | 3 | 2 | -1 | 0 | ROZPOCET
| VV |  | Součet |  | 23.4675 | [13 empty] | VV | 3 | 4 | -1 | 1 | ROZPOCET
145 | K | 211971122 | Zřízení opláštění žeber nebo trativodů geotextilií v rýze nebo zářezu přes 1:2 š přes 2,5 m | m2 | 1508.625 |  | 0 | CS ÚRS 2014 01 |  |  | základní |  | 0 | 0.00027 | 0.40733 | 0 | 0 | 4 | K | 3 |  |  |  | ROZPOCET | 0 | 0 | 0 | 0 | 0 | 1 | 0 | 4 | -1705348298
| VV |  | Uvažovaná spotřeba 2,25 m2/bm potrubí | [15 empty] | VV | 3 | 1 | -1 | 0 | ROZPOCET
| VV |  | 2,25*(12,0+32,50+39,50+58,50+24,50+27,50+44,0+34,50+38,0+33,50+37,0+20,0+23,0) "- od začátku staničení po km 0,300" |  | 955.125 | [13 empty] | VV | 3 | 2 | -1 | 0 | ROZPOCET
| VV |  | 2,25*(18,0+29,50+46,0+18,50+27,0+27,50+36,50+22,0+21,0) "- od km 0,300 po konec úseku" |  | 553.5 | [13 empty] | VV | 3 | 2 | -1 | 0 | ROZPOCET
| VV |  | Součet |  | 1508.625 | [13 empty] | VV | 3 | 4 | -1 | 1 | ROZPOCET
146 | M | 693111462 | textilie vpichovaná netkaná 300 g/m2 | m2 | 1889.134 |  | 0 |  |  |  | základní |  | 0 | 0.0003 | 0.56674 | 0 | 0 | 8 | M | 3 |  |  |  | ROZPOCET | 0 | 0 | 0 | 0 | 0 | 1 | 0 | 4 | 451500191
| VV |  | Uvažován překryv 200 mm | [15 empty] | VV | 3 | 1 | -1 | 0 | ROZPOCET
| VV |  | 2,45*(12,0+32,50+39,50+58,50+24,50+27,50+44,0+34,50+38,0+33,50+37,0+20,0+23,0) "- od začátku staničení po km 0,300" |  | 1040.025 | [13 empty] | VV | 3 | 2 | -1 | 0 | ROZPOCET
| VV |  | 2,45*(18,0+29,50+46,0+18,50+27,0+27,50+36,50+22,0+21,0) "- od km 0,300 po konec úseku" |  | 602.7 | [13 empty] | VV | 3 | 2 | -1 | 0 | ROZPOCET
| VV |  | Mezisoučet |  | 1642.725 | [13 empty] | VV | 3 | 3 | -1 | 0 | ROZPOCET
| VV |  | "Prořez 15,0% -" 1642,725*0,15 |  | 246.4087 | [13 empty] | VV | 3 | 2 | -1 | 0 | ROZPOCET
| VV |  | Součet |  | 1889.1337 | [13 empty] | VV | 3 | 4 | -1 | 1 | ROZPOCET
| D | 9 | Ostatní konstrukce a práce-bourání |  |  |  | 0 | [5 empty] | 0 |  | 218.8739 |  | 5995.0635 | 1 | D | 1 |  |  |  | ROZPOCET | [6 empty] | 0
| D | R90 | Společné práce pro bourání a konstrukce |  |  |  | 0 | [5 empty] | 0 |  | 0.36547 |  | 0 | 1 | D | 2 |  |  |  | ROZPOCET | [6 empty] | 0
79 | K | 919735111 | Řezání stávajícího živičného krytu hl do 50 mm | m | 58.5 |  | 0 | CS ÚRS 2014 01 |  |  | základní |  | 0 | 1.295e-06 | 7.5758e-05 | 0 | 0 | 4 | K | 3 |  |  |  | ROZPOCET | 0 | 0 | 0 | 0 | 0 | 1 | 0 | 4 | -784028943
| VV |  | Zaříznutí zápichů: | [15 empty] | VV | 3 | 1 | -1 | 0 | ROZPOCET
| VV |  | 31,0+11,50+10,0+6,0 |  | 58.5 | [13 empty] | VV | 3 | 2 | -1 | 1 | ROZPOCET
80 | K | 919735113 | Řezání stávajícího živičného krytu hl do 150 mm | m | 58.5 |  | 0 | CS ÚRS 2014 01 |  |  | základní |  | 0 | 1.995e-06 | 0.00011671 | 0 | 0 | 4 | K | 3 |  |  |  | ROZPOCET | 0 | 0 | 0 | 0 | 0 | 1 | 0 | 4 | 1503112337
| VV |  | Napojení na stavající povrchy - kom. pro aut. dopravu: | [15 empty] | VV | 3 | 1 | -1 | 0 | ROZPOCET
| VV |  | 31,0+11,50+10,0+6,0 |  | 58.5 | [13 empty] | VV | 3 | 2 | -1 | 1 | ROZPOCET
81 | K | 919735123 | Řezání stávajícího betonového krytu hl do 150 mm | m | 14 |  | 0 | CS ÚRS 2014 01 |  |  | základní |  | 0 | 2.625e-05 | 0.0003675 | 0 | 0 | 4 | K | 3 |  |  |  | ROZPOCET | 0 | 0 | 0 | 0 | 0 | 1 | 0 | 4 | -1717260975
| VV |  | 14,0 "- betonová vedlejší komunikace" |  | 14 | [13 empty] | VV | 3 | 2 | -1 | 1 | ROZPOCET
82 | K | 599141111 | Vyplnění spár mezi silničními dílci živičnou zálivkou | m | 72.5 |  | 0 | CS ÚRS 2014 01 |  |  | základní |  | 0 | 0.0036 | 0.261 | 0 | 0 | 4 | K | 3 |  |  |  | ROZPOCET | 0 | 0 | 0 | 0 | 0 | 1 | 0 | 4 | -643477820
| VV |  | Úprava spar zápichů: | [15 empty] | VV | 3 | 1 | -1 | 0 | ROZPOCET
| VV |  | 31,0+11,50+10,0+6,0+14,0 |  | 72.5 | [13 empty] | VV | 3 | 2 | -1 | 1 | ROZPOCET
83 | K | 938908R11 | Uklid stavby po výstavbě saponátovým roztokem a zametením | m2 | 10390.6 |  | 0 |  |  |  | základní |  | 0 | 1e-05 | 0.10391 | 0 | 0 | 4 | K | 3 |  |  |  | ROZPOCET | 0 | 0 | 0 | 0 | 0 | 1 | 0 | 4 | -159567807
| VV |  | 1x během výstavby a 1x po výstavbě | [15 empty] | VV | 3 | 1 | -1 | 0 | ROZPOCET
| VV |  | 2*4395,300 "- Komunikace pro aut. dopravu - asfalt" |  | 8790.6 | [13 empty] | VV | 3 | 2 | -1 | 0 | ROZPOCET
| VV |  | 2*800,0 "- Ostatní okolní plochy" |  | 1600 | [13 empty] | VV | 3 | 2 | -1 | 0 | ROZPOCET
| VV |  | Součet |  | 10390.6 | [13 empty] | VV | 3 | 4 | -1 | 1 | ROZPOCET
| D | R95 | Osazení obrub a linek |  |  |  | 0 | [5 empty] | 0 |  | 207.2238 |  | 0 | 1 | D | 2 |  |  |  | ROZPOCET | [6 empty] | 0
132 | K | 916131213 | Osazení silničního obrubníku betonového stojatého s boční opěrou do lože z betonu prostého | m | 418 |  | 0 | CS ÚRS 2014 01 |  |  | základní |  | 0 | 0.1554 | 64.9572 | 0 | 0 | 4 | K | 3 |  |  |  | ROZPOCET | 0 | 0 | 0 | 0 | 0 | 1 | 0 | 4 | 440770666
| VV |  | 25,0+21,0+14,0+16,50+11,0+8,50+23,50+17,50+11,50+116,50+33,50+16,0+5,50+9,50+15,50+12,50+13,50 "- bet. obruby podél komunikace" |  | 371 | [13 empty] | VV | 3 | 2 | -1 | 0 | ROZPOCET
| VV |  | 9,0+3,50+3,50+3,0+2,50+2,50+3,50+19,50 "- nájezdové obruby podél komunikace" |  | 47 | [13 empty] | VV | 3 | 2 | -1 | 0 | ROZPOCET
| VV |  | Součet |  | 418 | [13 empty] | VV | 3 | 4 | -1 | 1 | ROZPOCET
133 | M | 592174501 | obrubník betonový chodníkový 100x15x25 cm, povrch standard, barva přírodní | kus | 364.14 |  | 0 |  |  |  | základní |  | 0 | 0.108 | 39.3271 | 0 | 0 | 8 | M | 3 |  |  |  | ROZPOCET | 0 | 0 | 0 | 0 | 0 | 1 | 0 | 4 | -1059260646
| VV |  | 25,0+21,0+14,0+16,50+11,0+8,50+23,50+17,50+11,50+116,50+33,50+16,0+5,50+9,50+15,50+12,50+13,50 "- bet. obruby podél komunikace" |  | 371 | [13 empty] | VV | 3 | 2 | -1 | 0 | ROZPOCET
| VV |  | -14*1,0 "- odpočet přechodových obrub" |  | -14 | [13 empty] | VV | 3 | 2 | -1 | 0 | ROZPOCET
| VV |  | Mezisoučet |  | 357 | [13 empty] | VV | 3 | 3 | -1 | 0 | ROZPOCET
| VV |  | "Ztratné 2,0% -" 357,000*0,02 |  | 7.14 | [13 empty] | VV | 3 | 2 | -1 | 0 | ROZPOCET
| VV |  | Součet |  | 364.14 | [13 empty] | VV | 3 | 4 | -1 | 1 | ROZPOCET
134 | M | 592174502 | obrubník betonový chodníkový přechodový 100x15x15-25 cm, povrch standard, barva přírodní | kus | 14.28 |  | 0 |  |  |  | základní |  | 0 | 0.108 | 1.5422 | 0 | 0 | 8 | M | 3 |  |  |  | ROZPOCET | 0 | 0 | 0 | 0 | 0 | 1 | 0 | 4 | 1719269386
| VV |  | 2*7 "- přechodové obruby" |  | 14 | [13 empty] | VV | 3 | 2 | -1 | 0 | ROZPOCET
| VV |  | "Ztratné 2,0% -" 14,000*0,02 |  | 0.28 | [13 empty] | VV | 3 | 2 | -1 | 0 | ROZPOCET
| VV |  | Součet |  | 14.28 | [13 empty] | VV | 3 | 4 | -1 | 1 | ROZPOCET
135 | M | 592174503 | obrubník betonový nájezdový 100x15x15 cm, povrch standard, barva přírodní | kus | 47.94 |  | 0 |  |  |  | základní |  | 0 | 0.108 | 5.1775 | 0 | 0 | 8 | M | 3 |  |  |  | ROZPOCET | 0 | 0 | 0 | 0 | 0 | 1 | 0 | 4 | -887903184
| VV |  | 9,0+3,50+3,50+3,0+2,50+2,50+3,50+19,50 "- nájezdové obruby podél komunikace" |  | 47 | [13 empty] | VV | 3 | 2 | -1 | 0 | ROZPOCET
| VV |  | Mezisoučet |  | 47 | [13 empty] | VV | 3 | 3 | -1 | 0 | ROZPOCET
| VV |  | "Ztratné 2,0% -" 47,000*0,02 |  | 0.94 | [13 empty] | VV | 3 | 2 | -1 | 0 | ROZPOCET
| VV |  | Součet |  | 47.94 | [13 empty] | VV | 3 | 4 | -1 | 1 | ROZPOCET
138 | K | 916231213 | Osazení chodníkového obrubníku betonového stojatého s boční opěrou do lože z betonu prostého | m | 138.5 |  | 0 | CS ÚRS 2014 01 |  |  | základní |  | 0 | 0.1295 | 17.9358 | 0 | 0 | 4 | K | 3 |  |  |  | ROZPOCET | 0 | 0 | 0 | 0 | 0 | 1 | 0 | 4 | 121705573
| VV |  | 23,50+30,0+85,0 "- bet. krajníky" |  | 138.5 | [13 empty] | VV | 3 | 2 | -1 | 1 | ROZPOCET
139 | M | 592174R15 | krajník silniční betonový 100x10x25 cm | kus | 141.27 |  | 0 |  |  |  | základní |  | 0 | 0.055 | 7.7699 | 0 | 0 | 8 | M | 3 |  |  |  | ROZPOCET | 0 | 0 | 0 | 0 | 0 | 1 | 0 | 4 | -1501920735
| VV |  | 23,50+30,0+85,0 "- bet. krajníky" |  | 138.5 | [13 empty] | VV | 3 | 2 | -1 | 0 | ROZPOCET
| VV |  | Mezisoučet |  | 138.5 | [13 empty] | VV | 3 | 3 | -1 | 0 | ROZPOCET
| VV |  | "Ztratné 2,0% -" 138,500*0,02 |  | 2.77 | [13 empty] | VV | 3 | 2 | -1 | 0 | ROZPOCET
| VV |  | Součet |  | 141.27 | [13 empty] | VV | 3 | 4 | -1 | 1 | ROZPOCET
140 | K | 916111123 | Osazení obruby z drobných kostek s boční opěrou do lože z betonu prostého | m | 157 |  | 0 | CS ÚRS 2014 01 |  |  | základní |  | 0 | 0.08978 | 14.0955 | 0 | 0 | 4 | K | 3 |  |  |  | ROZPOCET | 0 | 0 | 0 | 0 | 0 | 1 | 0 | 4 | 206825954
| VV |  | 2*(5,50+73,0) "- žulová dvojlinka" |  | 157 | [13 empty] | VV | 3 | 2 | -1 | 1 | ROZPOCET
87 | M | 583801240 | kostka dlažební drobná, žula velikost 8/10 cm šedožlutá | t | 9.929 |  | 0 | CS ÚRS 2014 01 |  |  | základní |  | 0 | 1 | 9.929 | 0 | 0 | 8 | M | 3 |  |  |  | ROZPOCET | 0 | 0 | 0 | 0 | 0 | 1 | 0 | 4 | 608009478
| VV |  | Uvažovaná spotřeba 0,062 t/bm | [15 empty] | VV | 3 | 1 | -1 | 0 | ROZPOCET
| VV |  | (2*78,50)*0,062 |  | 9.734 | [13 empty] | VV | 3 | 2 | -1 | 0 | ROZPOCET
| VV |  | "Ztratné 2,0% -" 9,734*0,02 |  | 0.19468 | [13 empty] | VV | 3 | 2 | -1 | 0 | ROZPOCET
| VV |  | Součet |  | 9.9287 | [13 empty] | VV | 3 | 4 | -1 | 1 | ROZPOCET
141 | K | 916991121 | Lože pod obrubníky, krajníky nebo obruby z dlažebních kostek z betonu prostého | m3 | 20.604 |  | 0 | CS ÚRS 2014 01 |  |  | základní |  | 0 | 2.2563 | 46.4896 | 0 | 0 | 4 | K | 3 |  |  |  | ROZPOCET | 0 | 0 | 0 | 0 | 0 | 1 | 0 | 4 | -1561185235
| VV |  | 0,031*418,0 "- betonové silniční obruby" |  | 12.958 | [13 empty] | VV | 3 | 2 | -1 | 0 | ROZPOCET
| VV |  | 0,028*138,50 "- betonové kraníky" |  | 3.878 | [13 empty] | VV | 3 | 2 | -1 | 0 | ROZPOCET
| VV |  | 0,048*78,50 "- žulová dvojlinka" |  | 3.768 | [13 empty] | VV | 3 | 2 | -1 | 0 | ROZPOCET
| VV |  | Součet |  | 20.604 | [13 empty] | VV | 3 | 4 | -1 | 1 | ROZPOCET
| D | R96 | Bourání konstrukcí vozovek |  |  |  | 0 | [5 empty] | 0 |  | 0.00351 |  | 5994.3255 | 1 | D | 2 |  |  |  | ROZPOCET | [6 empty] | 0
136 | K | 113154232 | Frézování živičného krytu tl 40 mm pruh š 2 m pl do 1000 m2 bez překážek v trase | m2 | 58.5 |  | 0 | CS ÚRS 2014 01 |  |  | základní |  | 0 | 6e-05 | 0.00351 | 0.103 | 6.0255 | 4 | K | 3 |  |  |  | ROZPOCET | 0 | 0 | 0 | 0 | 0 | 1 | 0 | 4 | -578223847
| VV |  | Napojení na stávající komunikace: | [15 empty] | VV | 3 | 1 | -1 | 0 | ROZPOCET
| VV |  | 31,0+11,50+10,0+6,0 |  | 58.5 | [13 empty] | VV | 3 | 2 | -1 | 1 | ROZPOCET
96 | K | 113107243 | Odstranění podkladu pl přes 200 m2 živičných tl 150 mm | m2 | 3640 |  | 0 | CS ÚRS 2014 01 |  |  | základní |  | 0 | 0 | 0 | 0.316 | 1150.24 | 4 | K | 3 |  |  |  | ROZPOCET | 0 | 0 | 0 | 0 | 0 | 1 | 0 | 4 | 134649524
| VV |  | 102,0+2050,0+5,0+6,50+37,50+11,50 "- od začátku staničení po km 0,300" |  | 2212.5 | [13 empty] | VV | 3 | 2 | -1 | 0 | ROZPOCET
| VV |  | 1427,50 "- od km 0,300 po konec úseku" |  | 1427.5 | [13 empty] | VV | 3 | 2 | -1 | 0 | ROZPOCET
| VV |  | Součet |  | 3640 | [13 empty] | VV | 3 | 4 | -1 | 1 | ROZPOCET
97 | K | 113106522 | Rozebrání dlažeb vozovek pl přes 200 m2 z drobných kostek do lože ze živice | m2 | 3640 |  | 0 | CS ÚRS 2014 01 |  |  | základní |  | 0 | 0 | 0 | 0.388 | 1412.32 | 4 | K | 3 |  |  |  | ROZPOCET | 0 | 0 | 0 | 0 | 0 | 1 | 0 | 4 | 829749296
| VV |  | Podklad pod asfaltem | [15 empty] | VV | 3 | 1 | -1 | 0 | ROZPOCET
| VV |  | 102,0+2050,0+5,0+6,50+37,50+11,50 "- od začátku staničení po km 0,300" |  | 2212.5 | [13 empty] | VV | 3 | 2 | -1 | 0 | ROZPOCET
| VV |  | 1427,50 "- od km 0,300 po konec úseku" |  | 1427.5 | [13 empty] | VV | 3 | 2 | -1 | 0 | ROZPOCET
| VV |  | Součet |  | 3640 | [13 empty] | VV | 3 | 4 | -1 | 1 | ROZPOCET
98 | K | 113107232 | Odstranění podkladu pl přes 200 m2 z betonu prostého tl 300 mm | m2 | 3774 |  | 0 | CS ÚRS 2014 01 |  |  | základní |  | 0 | 0 | 0 | 0.5 | 1887 | 4 | K | 3 |  |  |  | ROZPOCET | 0 | 0 | 0 | 0 | 0 | 1 | 0 | 4 | -1310175626
| VV |  | Podkladní vrstva: | [15 empty] | VV | 3 | 1 | -1 | 0 | ROZPOCET
| VV |  | 102,0+2050,0+5,0+6,50+37,50+11,50 "- od začátku staničení po km 0,300" |  | 2212.5 | [13 empty] | VV | 3 | 2 | -1 | 0 | ROZPOCET
| VV |  | 1427,50 "- od km 0,300 po konec úseku" |  | 1427.5 | [13 empty] | VV | 3 | 2 | -1 | 0 | ROZPOCET
| VV |  | Mezisoučet |  | 3640 | [13 empty] | VV | 3 | 3 | -1 | 0 | ROZPOCET
| VV |  | Obrusná vrstva: | [15 empty] | VV | 3 | 1 | -1 | 0 | ROZPOCET
| VV |  | 13,50+15,50 "- od začátku staničení po km 0,300" |  | 29 | [13 empty] | VV | 3 | 2 | -1 | 0 | ROZPOCET
| VV |  | 85,0+20,0 "- od km 0,300 po konec úseku" |  | 105 | [13 empty] | VV | 3 | 2 | -1 | 0 | ROZPOCET
| VV |  | Mezisoučet |  | 134 | [13 empty] | VV | 3 | 3 | -1 | 0 | ROZPOCET
| VV |  | Součet |  | 3774 | [13 empty] | VV | 3 | 4 | -1 | 1 | ROZPOCET
99 | K | 113107223 | Odstranění podkladu pl přes 200 m2 z kameniva drceného tl 300 mm | m2 | 3774 |  | 0 | CS ÚRS 2014 01 |  |  | základní |  | 0 | 0 | 0 | 0.4 | 1509.6 | 4 | K | 3 |  |  |  | ROZPOCET | 0 | 0 | 0 | 0 | 0 | 1 | 0 | 4 | 440567015
| VV |  | Podkladní vrstva pod asfaltem: | [15 empty] | VV | 3 | 1 | -1 | 0 | ROZPOCET
| VV |  | 102,0+2050,0+5,0+6,50+37,50+11,50 "- od začátku staničení po km 0,300" |  | 2212.5 | [13 empty] | VV | 3 | 2 | -1 | 0 | ROZPOCET
| VV |  | 1427,50 "- od km 0,300 po konec úseku" |  | 1427.5 | [13 empty] | VV | 3 | 2 | -1 | 0 | ROZPOCET
| VV |  | Mezisoučet |  | 3640 | [13 empty] | VV | 3 | 3 | -1 | 0 | ROZPOCET
| VV |  | Podkladní vrstva pod betonem: | [15 empty] | VV | 3 | 1 | -1 | 0 | ROZPOCET
| VV |  | 13,50+15,50 "- od začátku staničení po km 0,300" |  | 29 | [13 empty] | VV | 3 | 2 | -1 | 0 | ROZPOCET
| VV |  | 85,0+20,0 "- od km 0,300 po konec úseku" |  | 105 | [13 empty] | VV | 3 | 2 | -1 | 0 | ROZPOCET
| VV |  | Mezisoučet |  | 134 | [13 empty] | VV | 3 | 3 | -1 | 0 | ROZPOCET
| VV |  | Součet |  | 3774 | [13 empty] | VV | 3 | 4 | -1 | 1 | ROZPOCET
100 | K | 113107222 | Odstranění podkladu pl přes 200 m2 z kameniva drceného tl 200 mm | m2 | 124 |  | 0 | CS ÚRS 2014 01 |  |  | základní |  | 0 | 0 | 0 | 0.235 | 29.14 | 4 | K | 3 |  |  |  | ROZPOCET | 0 | 0 | 0 | 0 | 0 | 1 | 0 | 4 | -1629855704
| VV |  | Obrusná vrstva - štěrkové plochy: | [15 empty] | VV | 3 | 1 | -1 | 0 | ROZPOCET
| VV |  | 85,0+29,50 "- od začátku staničení po km 0,300" |  | 114.5 | [13 empty] | VV | 3 | 2 | -1 | 0 | ROZPOCET
| VV |  | 3,50+6,0 "- od km 0,300 po konec úseku" |  | 9.5 | [13 empty] | VV | 3 | 2 | -1 | 0 | ROZPOCET
| VV |  | Součet |  | 124 | [13 empty] | VV | 3 | 4 | -1 | 1 | ROZPOCET
| D | R97 | Ostatní bourací práce |  |  |  | 0 | [5 empty] | 0 |  | 0 |  | 0.738 | 1 | D | 2 |  |  |  | ROZPOCET | [6 empty] | 0
103 | K | 113204R11 | Odstarnění kompletních uličních vpustí typu TBV - Q450 včetně rámů a přípojek | kus | 15 |  | 0 |  |  |  | základní |  | 0 | 0 | 0 | 0 | 0 | 4 | K | 3 |  |  |  | ROZPOCET | 0 | 0 | 0 | 0 | 0 | 1 | 0 | 4 | 1155919601
| VV |  | 6 "- od začátku staničení po km 0,320" |  | 6 | [13 empty] | VV | 3 | 2 | -1 | 0 | ROZPOCET
| VV |  | 9 "- od km 0,320 po konec úseku" |  | 9 | [13 empty] | VV | 3 | 2 | -1 | 0 | ROZPOCET
| VV |  | Součet |  | 15 | [13 empty] | VV | 3 | 4 | -1 | 1 | ROZPOCET
104 | K | 966006132 | Odstranění značek dopravních nebo orientačních se sloupky s betonovými patkami | kus | 9 |  | 0 | CS ÚRS 2014 01 |  |  | základní |  | 0 | 0 | 0 | 0.082 | 0.738 | 4 | K | 3 |  |  |  | ROZPOCET | 0 | 0 | 0 | 0 | 0 | 1 | 0 | 4 | 1356788737
| D | R98 | Vodorovné dopravní značení |  |  |  | 0 | [5 empty] | 0 |  | 0.541 |  | 0 | 1 | D | 2 |  |  |  | ROZPOCET | [6 empty] | 0
185 | K | 915611111 | Předznačení vodorovného liniového značení | m | 1623 |  | 0 | CS ÚRS 2014 01 |  |  | základní |  | 0 | 0 | 0 | 0 | 0 | 4 | K | 3 |  |  |  | ROZPOCET | 0 | 0 | 0 | 0 | 0 | 1 | 0 | 4 | 413976546
| VV |  | 545,0+537,0 "- krajnice čáry š. 250 mm" |  | 1082 | [13 empty] | VV | 3 | 2 | -1 | 0 | ROZPOCET
| VV |  | 541,0 "- středová čára š. 125 mm" |  | 541 | [13 empty] | VV | 3 | 2 | -1 | 0 | ROZPOCET
| VV |  | Součet |  | 1623 | [13 empty] | VV | 3 | 4 | -1 | 1 | ROZPOCET
186 | K | 915211111 | Vodorovné dopravní značení bílým plastem dělící čáry souvislé šířky 125 mm | m | 541 |  | 0 | CS ÚRS 2014 01 |  |  | základní |  | 0 | 0.0002 | 0.1082 | 0 | 0 | 4 | K | 3 |  |  |  | ROZPOCET | 0 | 0 | 0 | 0 | 0 | 1 | 0 | 4 | -895789670
| VV |  | 541,0 "- středová čára š. 125 mm" |  | 541 | [13 empty] | VV | 3 | 2 | -1 | 1 | ROZPOCET
187 | K | 915221111 | Vodorovné dopravní značení bílým plastem vodící čáry šířky 250 mm | m | 1082 |  | 0 | CS ÚRS 2014 01 |  |  | základní |  | 0 | 0.0004 | 0.4328 | 0 | 0 | 4 | K | 3 |  |  |  | ROZPOCET | 0 | 0 | 0 | 0 | 0 | 1 | 0 | 4 | -159114865
| VV |  | 545,0+537,0 "- krajnice čáry š. 250 mm" |  | 1082 | [13 empty] | VV | 3 | 2 | -1 | 1 | ROZPOCET
| D | R99 | Svislé dopravní značení |  |  |  | 0 | [5 empty] | 0 |  | 10.7401 |  | 0 | 1 | D | 2 |  |  |  | ROZPOCET | [6 empty] | 0
175 | K | 914511112 | Montáž sloupku dopravních značek délky do 3,5 m s betonovým základem a patkou | kus | 25 |  | 0 | CS ÚRS 2014 01 |  |  | základní |  | 0 | 0.11241 | 2.8102 | 0 | 0 | 4 | K | 3 |  |  |  | ROZPOCET | 0 | 0 | 0 | 0 | 0 | 1 | 0 | 4 | 1153066533
| VV |  | 20 "- Pro jednu značku" |  | 20 | [13 empty] | VV | 3 | 2 | -1 | 0 | ROZPOCET
| VV |  | 1 "- Pro čtyři značky" |  | 1 | [13 empty] | VV | 3 | 2 | -1 | 0 | ROZPOCET
| VV |  | 2*2 "- Pro jednu značku na dva sloupky" |  | 4 | [13 empty] | VV | 3 | 2 | -1 | 0 | ROZPOCET
| VV |  | Součet |  | 25 | [13 empty] | VV | 3 | 4 | -1 | 1 | ROZPOCET
176 | M | 404452400 | patka hliníková HP 60 | kus | 25 |  | 0 | CS ÚRS 2014 01 |  |  | základní |  | 0 | 0.003 | 0.075 | 0 | 0 | 8 | M | 3 |  |  |  | ROZPOCET | 0 | 0 | 0 | 0 | 0 | 1 | 0 | 4 | -1397281238
177 | M | 404459R00 | sloupek k silničním dopravním značkám pozinkovaný D 60 mm | m | 89 |  | 0 |  |  |  | základní |  | 0 | 0.018 | 1.602 | 0 | 0 | 8 | M | 3 |  |  |  | ROZPOCET | 0 | 0 | 0 | 0 | 0 | 1 | 0 | 4 | -1164730218
| VV |  | Uvažovaná podchodná výška - 2,5 m | [15 empty] | VV | 3 | 1 | -1 | 0 | ROZPOCET
| VV |  | Uvažovaná podchodná výška - 2,5 m | [15 empty] | VV | 3 | 1 | -1 | 0 | ROZPOCET
| VV |  | (2,5+0,5+0,5)*20 "- Pro jednu značku" |  | 70 | [13 empty] | VV | 3 | 2 | -1 | 0 | ROZPOCET
| VV |  | (2,5+0,5+4*0,5)*1 "- Pro čtyři značky" |  | 5 | [13 empty] | VV | 3 | 2 | -1 | 0 | ROZPOCET
| VV |  | (2,5+0,5+0,5)*2*2 "- Pro jednu značku na dva sloupky" |  | 14 | [13 empty] | VV | 3 | 2 | -1 | 0 | ROZPOCET
| VV |  | Součet |  | 89 | [13 empty] | VV | 3 | 4 | -1 | 1 | ROZPOCET
117 | K | 914001R11 | Osazení a montáž svislých dopravních značek na sloupky | kus | 23 |  | 0 |  |  |  | základní |  | 0 | 0.2457 | 5.6511 | 0 | 0 | 4 | K | 3 |  |  |  | ROZPOCET | 0 | 0 | 0 | 0 | 0 | 1 | 0 | 4 | 1580616630
179 | M | 404441015 | značka dopravní svislá P4 FeZn NK 900 mm | kus | 1 |  | 0 |  |  |  | základní |  | 0 | 0.004 | 0.004 | 0 | 0 | 8 | M | 3 |  |  |  | ROZPOCET | 0 | 0 | 0 | 0 | 0 | 1 | 0 | 4 | -100566009
121 | M | 404440520 | značka dopravní svislá STOP FeZn NK P6 700 mm | kus | 5 |  | 0 | CS ÚRS 2014 01 |  |  | základní |  | 0 | 0.005 | 0.025 | 0 | 0 | 8 | M | 3 |  |  |  | ROZPOCET | 0 | 0 | 0 | 0 | 0 | 1 | 0 | 4 | -136320216
178 | M | 404441013 | značka dopravní svislá B4 FeZn NK 700 mm | kus | 1 |  | 0 |  |  |  | základní |  | 0 | 0.004 | 0.004 | 0 | 0 | 8 | M | 3 |  |  |  | ROZPOCET | 0 | 0 | 0 | 0 | 0 | 1 | 0 | 4 | -616516246
180 | M | 404441016 | značka dopravní svislá E5 FeZn NK 500 x 150 mm | kus | 1 |  | 0 |  |  |  | základní |  | 0 | 0.004 | 0.004 | 0 | 0 | 8 | M | 3 |  |  |  | ROZPOCET | 0 | 0 | 0 | 0 | 0 | 1 | 0 | 4 | 1906957241
181 | M | 404441017 | značka dopravní svislá E13 FeZn NK 500 x 300 mm | kus | 1 |  | 0 |  |  |  | základní |  | 0 | 0.004 | 0.004 | 0 | 0 | 8 | M | 3 |  |  |  | ROZPOCET | 0 | 0 | 0 | 0 | 0 | 1 | 0 | 4 | 174635511
120 | M | 404442361 | značka dopravní svislá reflexní P2 FeZn NK 750 x 750 mm | kus | 2 |  | 0 |  |  |  | základní |  | 0 | 0.004 | 0.008 | 0 | 0 | 8 | M | 3 |  |  |  | ROZPOCET | 0 | 0 | 0 | 0 | 0 | 1 | 0 | 4 | -1183210719
118 | M | 404441R12 | značka svislá reflexní zákazová B29 FeZn NK 700 mm | kus | 1 |  | 0 |  |  |  | základní |  | 0 | 0.004 | 0.004 | 0 | 0 | 8 | M | 3 |  |  |  | ROZPOCET | 0 | 0 | 0 | 0 | 0 | 1 | 0 | 4 | 1607518890
182 | M | 404442R49 | značka svislá reflexní IJ4c FeZn NK 500 x 700 mm | kus | 1 |  | 0 |  |  |  | základní |  | 0 | 0.006 | 0.006 | 0 | 0 | 8 | M | 3 |  |  |  | ROZPOCET | 0 | 0 | 0 | 0 | 0 | 1 | 0 | 4 | 278166678
122 | M | 404442R50 | značka svislá reflexní IS1d FeZn NK 1100 (1350) x 500 mm | kus | 2 |  | 0 |  |  |  | základní |  | 0 | 0.006 | 0.012 | 0 | 0 | 8 | M | 3 |  |  |  | ROZPOCET | 0 | 0 | 0 | 0 | 0 | 1 | 0 | 4 | -1014851921
123 | M | 404442R00 | značka svislá reflexní IS3c FeZn NK 1100 (1350) x 330 mm | kus | 2 |  | 0 |  |  |  | základní |  | 0 | 0.006 | 0.012 | 0 | 0 | 8 | M | 3 |  |  |  | ROZPOCET | 0 | 0 | 0 | 0 | 0 | 1 | 0 | 4 | -269041259
124 | M | 404442R52 | značka svislá reflexní IS12a FeZn NK 1000 x 500 mm | kus | 1 |  | 0 |  |  |  | základní |  | 0 | 0.006 | 0.006 | 0 | 0 | 8 | M | 3 |  |  |  | ROZPOCET | 0 | 0 | 0 | 0 | 0 | 1 | 0 | 4 | -478868754
125 | M | 404442R53 | značka svislá reflexní IS12b FeZn NK 1000 x 500 mm | kus | 1 |  | 0 |  |  |  | základní |  | 0 | 0.006 | 0.006 | 0 | 0 | 8 | M | 3 |  |  |  | ROZPOCET | 0 | 0 | 0 | 0 | 0 | 1 | 0 | 4 | 1578917854
183 | M | 404442R54 | značka svislá reflexní IP26 FeZn NK 1000 x 750 mm | kus | 2 |  | 0 |  |  |  | základní |  | 0 | 0.006 | 0.012 | 0 | 0 | 8 | M | 3 |  |  |  | ROZPOCET | 0 | 0 | 0 | 0 | 0 | 1 | 0 | 4 | 500810886
184 | M | 404442R55 | značka svislá reflexní IP25 FeZn NK 1000 x 1500 mm | kus | 2 |  | 0 |  |  |  | základní |  | 0 | 0.006 | 0.012 | 0 | 0 | 8 | M | 3 |  |  |  | ROZPOCET | 0 | 0 | 0 | 0 | 0 | 1 | 0 | 4 | -332415342
126 | K | 914001111 | Osazení a montáž svislých dopravních značek na sloupky, sloupy, konzoly nebo objekty | kus | 2 |  | 0 | CS ÚRS 2009 01 |  |  | základní |  | 0 | 0.2234 | 0.4468 | 0 | 0 | 4 | K | 3 |  |  |  | ROZPOCET | 0 | 0 | 0 | 0 | 0 | 1 | 0 | 4 | -1990255933
127 | M | 404459R01 | zastávkový označník, zinkovaná ocel. uzavřená konstrukce opatřená práškovou vypal. barvou RAL 7016 nese terč (50 x 50 cm) a štítek označení linek (50 x 20 cm) z ocelového plechu, s nosičem jízdních řádů (65 x 30 cm) a s odpadkovým košem z perfor. plechu | m | 2 |  | 0 |  |  |  | základní |  | 0 | 0.018 | 0.036 | 0 | 0 | 8 | M | 3 |  |  |  | ROZPOCET | 0 | 0 | 0 | 0 | 0 | 1 | 0 | 4 | -852021413
| D | 99 | Přesun hmot |  |  |  | 0 | [5 empty] | 0 |  | 0 |  | 0 | 1 | D | 2 |  |  |  | ROZPOCET | [6 empty] | 0
128 | K | 979082R14 | Vodorovná doprava suti na skládku | t | 5995.064 |  | 0 |  |  |  | základní |  | 0 | 0 | 0 | 0 | 0 | 4 | K | 3 |  |  |  | ROZPOCET | 0 | 0 | 0 | 0 | 0 | 1 | 0 | 4 | -1378015610
137 | K | 997006551 | Hrubé urovnání suti na skládce bez zhutnění | t | 5995.064 |  | 0 | CS ÚRS 2014 01 |  |  | základní |  | 0 | 0 | 0 | 0 | 0 | 4 | K | 3 |  |  |  | ROZPOCET | 0 | 0 | 0 | 0 | 0 | 1 | 0 | 4 | 325285145
130 | K | 979082R13 | Poplatek za skládkovné suti a vybouraných hmot | t | 5995.064 |  | 0 |  |  |  | základní |  | 0 | 0 | 0 | 0 | 0 | 4 | K | 3 |  |  |  | ROZPOCET | 0 | 0 | 0 | 0 | 0 | 1 | 0 | 4 | 2042597716
131 | K | 998225111 | Přesun hmot pro pozemní komunikace s krytem z kamene, monolitickým betonovým nebo živičným | t | 6193.555 |  | 0 | CS ÚRS 2014 01 |  |  | základní |  | 0 | 0 | 0 | 0 | 0 | 4 | K | 3 |  |  |  | ROZPOCET | 0 | 0 | 0 | 0 | 0 | 1 | 0 | 4 | -119944735

## SO.120 - SO.120 - Ostatní...
| List obsahuje: |  | 1) Krycí list soupisu | 2) Rekapitulace |  |  | 3) Soupis prací | Zpět na list: | Rekapitulace stavby
[9 empty] | >> skryté sloupce << | [9 empty] | {CE127C39-936B-4924-8C7F-F8CAB24F0E86}
2
| KRYCÍ LIST SOUPISU | [8 empty] | v --- níže se nacházejí doplnkové a pomocné údaje k sestavám --- v | [8 empty] | False
Stavba:
III/10160 Zápy
Objekt:
SO.120 - SO.120 - Ostatní zpevněné plochy
| KSO: |  |  |  |  | CC-CZ: | 21121
| Místo: |  | Zápy |  |  | Datum: | 2015-02-26
| Zadavatel: |  |  |  |  | IČ: | 00066001
|  | Krajská správa a údržba silnic Středočeského kraje |  |  |  | DIČ: | CZ00066001
| Uchazeč: |  |  |  |  | IČ:
DIČ:
| Projektant: |  |  |  |  | IČ: | 27086135
|  | CR Project s.r.o. |  |  |  | DIČ: | CZ27086135
Poznámka:
Soupis prací je sestaven s využitím položek Cenové soustavy ÚRS. Cenové a technické podmínky položek Cenové soustavy ÚRS, které nejsou uvedeny v soupisu prací (informace z tzv. úvodních částí katalogů) jsou neomezeně dálkově k dispozici na www.cs-urs.cz. Položky soupisu prací, které nemají ve sloupci „Cenová soustava“ uveden žádný údaj, nepochází z Cenové soustavy ÚRS. Soupis výkonů je zpracován s výhradou, jako nezávazný, dle §2622 zák. č. 89/2012 Sb. NOZ.
| Cena bez DPH | [5 empty] | 0
|  |  | Základ daně |  |  | Sazba daně | Výše daně
| DPH | základní | 0 |  |  | 21% | 0
|  | snížená | 0 |  |  | 15% | 0
|  | zákl. přenesená | 0 |  |  | 21% | 0
|  | sníž. přenesená | 0 |  |  | 15% | 0
|  | nulová | 0 |  |  | 0% | 0
| Cena s DPH |  |  | v | CZK |  | 0
REKAPITULACE ČLENĚNÍ SOUPISU PRACÍ
Stavba:
III/10160 Zápy
Objekt:
SO.120 - SO.120 - Ostatní zpevněné plochy
Místo: |  |  | Zápy |  |  | Datum: | 2015-02-26
Zadavatel: |  |  | Krajská správa a údržba silnic Středočeského kraje |  |  | Projektant: | CR Project s.r.o.
Uchazeč:
Kód dílu - Popis | [6 empty] | Cena celkem [CZK]
Náklady soupisu celkem | [6 empty] | 0 | [12 empty] | -1
| HSV - Práce a dodávky HSV | [5 empty] | 0
| 1 - Zemní práce | [5 empty] | 0
| R10 - Společné zemní práce | [5 empty] | 0
| R11 - Zemní práce pro komunikace | [5 empty] | 0
| R12 - Zemní práce pro odvodnění komunikací | [5 empty] | 0
| R13 - Odstranění zeleně | [5 empty] | 0
| R14 - Založení zeleně | [5 empty] | 0
| 5 - Komunikace | [5 empty] | 0
| R50 - Podkladní vrstvy | [5 empty] | 0
| R53 - Komunikace pro pěší ze zámkové dlažby | [5 empty] | 0
| R56 - Parkovací stání ze zámkové dlažby | [5 empty] | 0
| R57 - Pojížděná kom. pro pěší a obytné zóny ze zámk. dlažby | [5 empty] | 0
| 8 - Trubní vedení | [5 empty] | 0
| R84 - Napojení dešťových svodů | [5 empty] | 0
| 9 - Ostatní konstrukce a práce-bourání | [5 empty] | 0
| R90 - Společné práce pro bourání a konstrukce | [5 empty] | 0
| R95 - Osazení obrub a linek | [5 empty] | 0
| R96 - Bourání konstrukcí vozovek | [5 empty] | 0
| 99 - Přesun hmot | [5 empty] | 0
SOUPIS PRACÍ
Stavba:
III/10160 Zápy
Objekt:
SO.120 - SO.120 - Ostatní zpevněné plochy
Místo: |  |  | Zápy |  |  | Datum: | 2015-02-26
Zadavatel: |  |  | Krajská správa a údržba silnic Středočeského kraje |  |  | Projektant: | CR Project s.r.o.
Uchazeč:
PČ | Typ | Kód | Popis | MJ | Množství | J.cena [CZK] | Cena celkem [CZK] | Cenová soustava |  | Poznámka | DPH | J. Nh [h] | Nh celkem [h] | J. hmotnost [t] | Hmotnost celkem [t] | J. suť [t] | Suť Celkem [t]
Náklady soupisu celkem | [6 empty] | 0 | [5 empty] | 0 |  | 398.8505 |  | 453.1815 |  | D | -1 | [10 empty] | 0
| D | HSV | Práce a dodávky HSV |  |  |  | 0 | [5 empty] | 0 |  | 398.8505 |  | 453.1815 | 1 | D | 0 |  |  |  | ROZPOCET | [6 empty] | 0
| D | 1 | Zemní práce |  |  |  | 0 | [5 empty] | 0 |  | 0.0458 |  | 0 | 1 | D | 1 |  |  |  | ROZPOCET | [6 empty] | 0
| D | R10 | Společné zemní práce |  |  |  | 0 | [5 empty] | 0 |  | 0 |  | 0 | 1 | D | 2 |  |  |  | ROZPOCET | [6 empty] | 0
206 | K | 167101R11 | Nákup zeminy schopné zúrodnění včetně naložení a dovozu na místo použití | m3 | 21.65 |  | 0 |  |  |  | základní |  | 0 | 0 | 0 | 0 | 0 | 4 | K | 3 |  |  |  | ROZPOCET | 0 | 0 | 0 | 0 | 0 | 1 | 0 | 4 | 2133582231
| VV |  | 229,0*0,25-35,600 |  | 21.65 | [13 empty] | VV | 3 | 2 | -1 | 1 | ROZPOCET
1 | K | 167101R21 | Nákup zeminy vhodné do násypu komunikací včetně naložení a dovozu na místo použití | m3 | 94.875 |  | 0 |  |  |  | základní |  | 0 | 0 | 0 | 0 | 0 | 4 | K | 3 |  |  |  | ROZPOCET | 0 | 0 | 0 | 0 | 0 | 1 | 0 | 4 | 767784463
| VV |  | Vzhledem k nevhodnosti stávající zeminy do násypů komunikací je nutné veškerý násypový materíál nakoupit | [15 empty] | VV | 3 | 1 | -1 | 0 | ROZPOCET
| VV |  | Odkopávky pro silnice: | [15 empty] | VV | 3 | 1 | -1 | 0 | ROZPOCET
| VV |  | 10,455 "- pro komunikace" |  | 10.455 | [13 empty] | VV | 3 | 2 | -1 | 0 | ROZPOCET
| VV |  | Odvodnění komunikace: | [15 empty] | VV | 3 | 1 | -1 | 0 | ROZPOCET
| VV |  | 84,420 "- napojení dešťových svodů" |  | 84.42 | [13 empty] | VV | 3 | 2 | -1 | 0 | ROZPOCET
| VV |  | Součet |  | 94.875 | [13 empty] | VV | 3 | 4 | -1 | 1 | ROZPOCET
2 | K | 167101102 | Nakládání výkopku z hornin tř. 1 až 4 přes 100 m3 | m3 | 322.81 |  | 0 | CS ÚRS 2014 01 |  |  | základní |  | 0 | 0 | 0 | 0 | 0 | 4 | K | 3 |  |  |  | ROZPOCET | 0 | 0 | 0 | 0 | 0 | 1 | 0 | 4 | -515445796
| VV |  | Nakládání na mezideponii pro odvoz na skládku | [15 empty] | VV | 3 | 1 | -1 | 0 | ROZPOCET
| VV |  | Odkopávky pro silnice: | [15 empty] | VV | 3 | 1 | -1 | 0 | ROZPOCET
| VV |  | 222,310 "- pro komunikace" |  | 222.31 | [13 empty] | VV | 3 | 2 | -1 | 0 | ROZPOCET
| VV |  | Odvodnění komunikace: | [15 empty] | VV | 3 | 1 | -1 | 0 | ROZPOCET
| VV |  | 100,500 "- napojení dešťových svodů" |  | 100.5 | [13 empty] | VV | 3 | 2 | -1 | 0 | ROZPOCET
| VV |  | Součet |  | 322.81 | [13 empty] | VV | 3 | 4 | -1 | 1 | ROZPOCET
207 | K | 162301101 | Vodorovné přemístění do 500 m výkopku/sypaniny z horniny tř. 1 až 4 | m3 | 35.6 |  | 0 | CS ÚRS 2014 01 |  |  | základní |  | 0 | 0 | 0 | 0 | 0 | 4 | K | 3 |  |  |  | ROZPOCET | 0 | 0 | 0 | 0 | 0 | 1 | 0 | 4 | 1773109014
| VV |  | Dovoz materiálu z mezideponie na místo použití | [15 empty] | VV | 3 | 1 | -1 | 0 | ROZPOCET
| VV |  | 35,600 "- ornice" |  | 35.6 | [13 empty] | VV | 3 | 2 | -1 | 1 | ROZPOCET
3 | K | 162301R02 | Vodorovné přemístění na skládku výkopku z horniny tř. 1 až 4 | m3 | 322.81 |  | 0 |  |  |  | základní |  | 0 | 0 | 0 | 0 | 0 | 4 | K | 3 |  |  |  | ROZPOCET | 0 | 0 | 0 | 0 | 0 | 1 | 0 | 4 | 486170196
| VV |  | Odvoz z mezideponie na skládku | [15 empty] | VV | 3 | 1 | -1 | 0 | ROZPOCET
| VV |  | Odkopávky pro silnice: | [15 empty] | VV | 3 | 1 | -1 | 0 | ROZPOCET
| VV |  | 222,310 "- pro komunikace" |  | 222.31 | [13 empty] | VV | 3 | 2 | -1 | 0 | ROZPOCET
| VV |  | Odvodnění komunikace: | [15 empty] | VV | 3 | 1 | -1 | 0 | ROZPOCET
| VV |  | 100,500 "- napojení dešťových svodů" |  | 100.5 | [13 empty] | VV | 3 | 2 | -1 | 0 | ROZPOCET
| VV |  | Součet |  | 322.81 | [13 empty] | VV | 3 | 4 | -1 | 1 | ROZPOCET
4 | K | 171201201 | Uložení sypaniny na skládky | m3 | 322.81 |  | 0 | CS ÚRS 2014 01 |  |  | základní |  | 0 | 0 | 0 | 0 | 0 | 4 | K | 3 |  |  |  | ROZPOCET | 0 | 0 | 0 | 0 | 0 | 1 | 0 | 4 | -776916114
| VV |  | 322,810 "- viz. položka č. 162301R02 - Vodorovné přemístění na skládku" |  | 322.81 | [13 empty] | VV | 3 | 2 | -1 | 1 | ROZPOCET
208 | K | 171201211 | Poplatek za uložení odpadu ze sypaniny na skládce (skládkovné) | t | 564.918 |  | 0 | CS ÚRS 2014 01 |  |  | základní |  | 0 | 0 | 0 | 0 | 0 | 4 | K | 3 |  |  |  | ROZPOCET | 0 | 0 | 0 | 0 | 0 | 1 | 0 | 4 | -682243392
| VV |  | 322,810*1,750 "- viz. položka č. 162301R02 - Vodorovné přemístění na skládku" |  | 564.9175 | [13 empty] | VV | 3 | 2 | -1 | 1 | ROZPOCET
6 | K | 181101102 | Úprava pláně v zářezech v hornině tř. 1 až 4 se zhutněním | m2 | 392.385 |  | 0 |  |  |  | základní |  | 0 | 0 | 0 | 0 | 0 | 4 | K | 3 |  |  |  | ROZPOCET | 0 | 0 | 0 | 0 | 0 | 1 | 0 | 4 | -391060309
| VV |  | Vjezdy do objektů | [15 empty] | VV | 3 | 1 | -1 | 0 | ROZPOCET
| VV |  | 128,500*1,11 |  | 142.635 | [13 empty] | VV | 3 | 2 | -1 | 0 | ROZPOCET
| VV |  | Parkovací stání - zámková dlažba: | [15 empty] | VV | 3 | 1 | -1 | 0 | ROZPOCET
| VV |  | 220,000*1,11 |  | 244.2 | [13 empty] | VV | 3 | 2 | -1 | 0 | ROZPOCET
| VV |  | Komunikace pro pěší: | [15 empty] | VV | 3 | 1 | -1 | 0 | ROZPOCET
| VV |  | 5,000*1,11 |  | 5.55 | [13 empty] | VV | 3 | 2 | -1 | 0 | ROZPOCET
| VV |  | Součet |  | 392.385 | [13 empty] | VV | 3 | 4 | -1 | 1 | ROZPOCET
| D | R11 | Zemní práce pro komunikace |  |  |  | 0 | [5 empty] | 0 |  | 0 |  | 0 | 1 | D | 2 |  |  |  | ROZPOCET | [6 empty] | 0
7 | K | 122202202 | Odkopávky a prokopávky nezapažené pro silnice objemu do 1000 m3 v hornině tř. 3 | m3 | 222.31 |  | 0 | CS ÚRS 2014 01 |  |  | základní |  | 0 | 0 | 0 | 0 | 0 | 4 | K | 3 |  |  |  | ROZPOCET | 0 | 0 | 0 | 0 | 0 | 1 | 0 | 4 | -1297196334
| VV |  | Pro silniční obruby a krajníky podél komunikací: | [15 empty] | VV | 3 | 1 | -1 | 0 | ROZPOCET
| VV |  | 0,90*0,60*161,0 "- bet. obruby podél stáv. komunikace" |  | 86.94 | [13 empty] | VV | 3 | 2 | -1 | 0 | ROZPOCET
| VV |  | Pojížděná komunikace pro pěší - zámková dlažba: | [15 empty] | VV | 3 | 1 | -1 | 0 | ROZPOCET
| VV |  | Vjezdy do objektů | [15 empty] | VV | 3 | 1 | -1 | 0 | ROZPOCET
| VV |  | 128,500*0,42 |  | 53.97 | [13 empty] | VV | 3 | 2 | -1 | 0 | ROZPOCET
| VV |  | Mezisoučet |  | 140.91 | [13 empty] | VV | 3 | 3 | -1 | 0 | ROZPOCET
| VV |  | Parkovací stání - zámková dlažba: | [15 empty] | VV | 3 | 1 | -1 | 0 | ROZPOCET
| VV |  | 220,000*0,37 |  | 81.4 | [13 empty] | VV | 3 | 2 | -1 | 0 | ROZPOCET
| VV |  | Součet |  | 222.31 | [13 empty] | VV | 3 | 4 | -1 | 1 | ROZPOCET
8 | K | 122202209 | Příplatek k odkopávkám a prokopávkám pro silnice v hornině tř. 3 za lepivost | m3 | 222.31 |  | 0 | CS ÚRS 2014 01 |  |  | základní |  | 0 | 0 | 0 | 0 | 0 | 4 | K | 3 |  |  |  | ROZPOCET | 0 | 0 | 0 | 0 | 0 | 1 | 0 | 4 | 375008159
| VV |  | 222,310 "- viz. položka 122202202 - odkopávky pro silnice" |  | 222.31 | [13 empty] | VV | 3 | 2 | -1 | 1 | ROZPOCET
9 | K | 120001101 | Příplatek za ztížení vykopávky v blízkosti podzemního vedení | m3 | 88.924 |  | 0 | CS ÚRS 2014 01 |  |  | základní |  | 0 | 0 | 0 | 0 | 0 | 4 | K | 3 |  |  |  | ROZPOCET | 0 | 0 | 0 | 0 | 0 | 1 | 0 | 4 | 1516473453
| VV |  | Uvažováno s 40,0% objemu: | [15 empty] | VV | 3 | 1 | -1 | 0 | ROZPOCET
| VV |  | 222,310*0,40 |  | 88.924 | [13 empty] | VV | 3 | 2 | -1 | 1 | ROZPOCET
10 | K | 171102111 | Uložení sypaniny z hornin nesoudržných a sypkých do násypů zhutněných v aktivní zóně | m3 | 10.455 |  | 0 | CS ÚRS 2014 01 |  |  | základní |  | 0 | 0 | 0 | 0 | 0 | 4 | K | 3 |  |  |  | ROZPOCET | 0 | 0 | 0 | 0 | 0 | 1 | 0 | 4 | 1568218015
| VV |  | Pojížděná komunikace pro pěší - zámková dlažba: | [15 empty] | VV | 3 | 1 | -1 | 0 | ROZPOCET
| VV |  | Vjezdy do objektů | [15 empty] | VV | 3 | 1 | -1 | 0 | ROZPOCET
| VV |  | 128,500*0,03 |  | 3.855 | [13 empty] | VV | 3 | 2 | -1 | 0 | ROZPOCET
| VV |  | Parkovací stání - zámková dlažba: | [15 empty] | VV | 3 | 1 | -1 | 0 | ROZPOCET
| VV |  | 220,000*0,03 "- od začátku staničení po km 0,300" |  | 6.6 | [13 empty] | VV | 3 | 2 | -1 | 0 | ROZPOCET
| VV |  | Součet |  | 10.455 | [13 empty] | VV | 3 | 4 | -1 | 1 | ROZPOCET
| D | R12 | Zemní práce pro odvodnění komunikací |  |  |  | 0 | [5 empty] | 0 |  | 0 |  | 0 | 1 | D | 2 |  |  |  | ROZPOCET | [6 empty] | 0
13 | K | 132201102 | Hloubení rýh š do 600 mm v hornině tř. 3 objemu přes 100 m3 | m3 | 100.5 |  | 0 | CS ÚRS 2014 01 |  |  | základní |  | 0 | 0 | 0 | 0 | 0 | 4 | K | 3 |  |  |  | ROZPOCET | 0 | 0 | 0 | 0 | 0 | 1 | 0 | 4 | 1422401976
| VV |  | Napojení dešťových svodů: | [15 empty] | VV | 3 | 1 | -1 | 0 | ROZPOCET
| VV |  | 0,60*1,25*134,0 |  | 100.5 | [13 empty] | VV | 3 | 2 | -1 | 1 | ROZPOCET
14 | K | 132201109 | Příplatek za lepivost k hloubení rýh š do 600 mm v hornině tř. 3 | m3 | 100.5 |  | 0 | CS ÚRS 2014 01 |  |  | základní |  | 0 | 0 | 0 | 0 | 0 | 4 | K | 3 |  |  |  | ROZPOCET | 0 | 0 | 0 | 0 | 0 | 1 | 0 | 4 | 1196217885
| VV |  | 100,500 "- Viz. pol. č. 132201109 - Hloubení rýh š. do 600 mm ve tř.3" |  | 100.5 | [13 empty] | VV | 3 | 2 | -1 | 1 | ROZPOCET
15 | K | 161101101 | Svislé přemístění výkopku z horniny tř. 1 až 4 hl výkopu do 2,5 m | m3 | 100.5 |  | 0 | CS ÚRS 2014 01 |  |  | základní |  | 0 | 0 | 0 | 0 | 0 | 4 | K | 3 |  |  |  | ROZPOCET | 0 | 0 | 0 | 0 | 0 | 1 | 0 | 4 | -1041454811
| VV |  | 100,500 "- napojení dešťových svodů" |  | 100.5 | [13 empty] | VV | 3 | 2 | -1 | 1 | ROZPOCET
16 | K | 175101101 | Obsypání potrubí bez prohození sypaniny z hornin tř. 1 až 4 uloženým do 3 m od kraje výkopu | m3 | 84.42 |  | 0 | CS ÚRS 2014 01 |  |  | základní |  | 0 | 0 | 0 | 0 | 0 | 4 | K | 3 |  |  |  | ROZPOCET | 0 | 0 | 0 | 0 | 0 | 1 | 0 | 4 | -1594586630
| VV |  | Napojení dešťových svodů: | [15 empty] | VV | 3 | 1 | -1 | 0 | ROZPOCET
| VV |  | 0,60*1,05*134,0 |  | 84.42 | [13 empty] | VV | 3 | 2 | -1 | 1 | ROZPOCET
17 | K | 175101109 | Příplatek k obsypání potrubí sypaninou uloženou do 3 m od kraje výkopu za prohození sypaniny | m3 | 84.42 |  | 0 | CS ÚRS 2014 01 |  |  | základní |  | 0 | 0 | 0 | 0 | 0 | 4 | K | 3 |  |  |  | ROZPOCET | 0 | 0 | 0 | 0 | 0 | 1 | 0 | 4 | 1108607886
| VV |  | 84,420 "- viz. položka 175101101 - obsyp potrubí" |  | 84.42 | [13 empty] | VV | 3 | 2 | -1 | 1 | ROZPOCET
| D | R13 | Odstranění zeleně |  |  |  | 0 | [5 empty] | 0 |  | 0 |  | 0 | 1 | D | 2 |  |  |  | ROZPOCET | [6 empty] | 0
173 | K | 121101103 | Sejmutí ornice s přemístěním na vzdálenost do 250 m | m3 | 35.6 |  | 0 | CS ÚRS 2014 01 |  |  | základní |  | 0 | 0 | 0 | 0 | 0 | 4 | K | 3 |  |  |  | ROZPOCET | 0 | 0 | 0 | 0 | 0 | 1 | 0 | 4 | -1780394946
| VV |  | odhadovaná tl. ornice 100 mm | [15 empty] | VV | 3 | 1 | -1 | 0 | ROZPOCET
| VV |  | Odvoz na mezideponii na staveništi | [15 empty] | VV | 3 | 1 | -1 | 0 | ROZPOCET
| VV |  | 0,10*(18,0+4,50+11,0+9,0+4,0+3,50+64,0+31,0+21,0+85,0+6,50+6,50+9,0+7,0+76,0) |  | 35.6 | [13 empty] | VV | 3 | 2 | -1 | 0 | ROZPOCET
| VV |  | Součet |  | 35.6 | [13 empty] | VV | 3 | 4 | -1 | 1 | ROZPOCET
| D | R14 | Založení zeleně |  |  |  | 0 | [5 empty] | 0 |  | 0.0458 |  | 0 | 1 | D | 2 |  |  |  | ROZPOCET | [6 empty] | 0
177 | K | 180402111 | Založení parkového trávníku výsevem v rovině a ve svahu do 1:5 | m2 | 229 |  | 0 |  |  |  | základní |  | 0 | 0 | 0 | 0 | 0 | 4 | K | 3 |  |  |  | ROZPOCET | 0 | 0 | 0 | 0 | 0 | 1 | 0 | 4 | 1992268244
| VV |  | 229,000 "- Viz. pol. č. 183402111 - Rozrušení půdy na hl. 150 mm" |  | 229 | [13 empty] | VV | 3 | 2 | -1 | 1 | ROZPOCET
178 | M | 005724000 | osivo směs travní parková sídlištní | kg | 11.45 |  | 0 |  |  |  | základní |  | 0 | 0.001 | 0.01145 | 0 | 0 | 8 | M | 3 |  |  |  | ROZPOCET | 0 | 0 | 0 | 0 | 0 | 1 | 0 | 4 | -910941164
| VV |  | Uvažovaná spotřeba 0,05 kg/m2 | [15 empty] | VV | 3 | 1 | -1 | 0 | ROZPOCET
| VV |  | 0,05*229,000 |  | 11.45 | [13 empty] | VV | 3 | 2 | -1 | 1 | ROZPOCET
176 | K | 181111111 | Plošná úprava terénu do 500 m2 zemina tř 1 až 4 nerovnosti do +/- 100 mm v rovinně a svahu do 1:5 | m2 | 229 |  | 0 | CS ÚRS 2014 01 |  |  | základní |  | 0 | 0 | 0 | 0 | 0 | 4 | K | 3 |  |  |  | ROZPOCET | 0 | 0 | 0 | 0 | 0 | 1 | 0 | 4 | -386070520
| VV |  | Úprava ornice a podorničí | [15 empty] | VV | 3 | 1 | -1 | 0 | ROZPOCET
| VV |  | 229,000 "- Viz. pol. č. 183402111 - Rozrušení půdy na hl. 150 mm" |  | 229 | [13 empty] | VV | 3 | 2 | -1 | 1 | ROZPOCET
175 | K | 181301105 | Rozprostření ornice tl vrstvy do 300 mm pl do 500 m2 v rovině nebo ve svahu do 1:5 | m2 | 229 |  | 0 |  |  |  | základní |  | 0 | 0 | 0 | 0 | 0 | 4 | K | 3 |  |  |  | ROZPOCET | 0 | 0 | 0 | 0 | 0 | 1 | 0 | 4 | -1323064262
| VV |  | 229,000 "- Viz. pol. č. 183402111 - Rozrušení půdy na hl. 150 mm" |  | 229 | [13 empty] | VV | 3 | 2 | -1 | 1 | ROZPOCET
174 | K | 183402111 | Rozrušení půdy na hloubku do 150 v rovině a svahu do 1:5 | m2 | 229 |  | 0 |  |  |  | základní |  | 0 | 0 | 0 | 0 | 0 | 4 | K | 3 |  |  |  | ROZPOCET | 0 | 0 | 0 | 0 | 0 | 1 | 0 | 4 | 185706246
| VV |  | 32,0+11,50+12,0+11,0+11,0+4,50+32,50+13,0+17,0+52,0+9,0+3,50+5,50+9,0+5,50 |  | 229 | [13 empty] | VV | 3 | 2 | -1 | 1 | ROZPOCET
179 | K | 185802113 | Hnojení půdy umělým hnojivem na široko v rovině a svahu do 1:5 | t | 0.034 |  | 0 |  |  |  | základní |  | 0 | 0 | 0 | 0 | 0 | 4 | K | 3 |  |  |  | ROZPOCET | 0 | 0 | 0 | 0 | 0 | 1 | 0 | 4 | 290520246
| VV |  | Uvažovaná spotřeba 0,00015 t/m2 | [15 empty] | VV | 3 | 1 | -1 | 0 | ROZPOCET
| VV |  | 0,00015*229,000 |  | 0.03435 | [13 empty] | VV | 3 | 2 | -1 | 1 | ROZPOCET
180 | M | 251111110 | ledek amonný s vápencem (bal. 25 kg) | kg | 34.35 |  | 0 |  |  |  | základní |  | 0 | 0.001 | 0.03435 | 0 | 0 | 8 | M | 3 |  |  |  | ROZPOCET | 0 | 0 | 0 | 0 | 0 | 1 | 0 | 4 | 176163914
| VV |  | Uvažovaná spotřeba 0,15 kg/m2 | [15 empty] | VV | 3 | 1 | -1 | 0 | ROZPOCET
| VV |  | 0,15*229,000 |  | 34.35 | [13 empty] | VV | 3 | 2 | -1 | 1 | ROZPOCET
| D | 5 | Komunikace |  |  |  | 0 | [5 empty] | 0 |  | 275.8539 |  | 0 | 1 | D | 1 |  |  |  | ROZPOCET | [6 empty] | 0
| D | R50 | Podkladní vrstvy |  |  |  | 0 | [5 empty] | 0 |  | 184.3719 |  | 0 | 1 | D | 2 |  |  |  | ROZPOCET | [6 empty] | 0
43 | K | 564851111 | Podklad ze štěrkodrtě ŠD tl 150 mm | m2 | 5.55 |  | 0 | CS ÚRS 2014 01 |  |  | základní |  | 0 | 0.27994 | 1.5537 | 0 | 0 | 4 | K | 3 |  |  |  | ROZPOCET | 0 | 0 | 0 | 0 | 0 | 1 | 0 | 4 | -1171646
| VV |  | Komunikace pro pěší - zámková dlažba: | [15 empty] | VV | 3 | 1 | -1 | 0 | ROZPOCET
| VV |  | 5,0*1,11 |  | 5.55 | [13 empty] | VV | 3 | 2 | -1 | 1 | ROZPOCET
45 | K | 564871111 | Podklad ze štěrkodrtě ŠD tl 250 mm | m2 | 386.835 |  | 0 | CS ÚRS 2014 01 |  |  | základní |  | 0 | 0.4726 | 182.8182 | 0 | 0 | 4 | K | 3 |  |  |  | ROZPOCET | 0 | 0 | 0 | 0 | 0 | 1 | 0 | 4 | -838157458
| VV |  | Pojížděná komunikace pro pěší - zámková dlažba: | [15 empty] | VV | 3 | 1 | -1 | 0 | ROZPOCET
| VV |  | Vjezdy do objektů | [15 empty] | VV | 3 | 1 | -1 | 0 | ROZPOCET
| VV |  | 128,500*1,11 |  | 142.635 | [13 empty] | VV | 3 | 2 | -1 | 0 | ROZPOCET
| VV |  | Parkovací stání - zámková dlažba: | [15 empty] | VV | 3 | 1 | -1 | 0 | ROZPOCET
| VV |  | 220,000*1,11 |  | 244.2 | [13 empty] | VV | 3 | 2 | -1 | 0 | ROZPOCET
| VV |  | Součet |  | 386.835 | [13 empty] | VV | 3 | 4 | -1 | 1 | ROZPOCET
| D | R53 | Komunikace pro pěší ze zámkové dlažby |  |  |  | 0 | [5 empty] | 0 |  | 1.3545 |  | 0 | 1 | D | 2 |  |  |  | ROZPOCET | [6 empty] | 0
59 | K | 596211133 | Kladení zámkové dlažby komunikací pro pěší tl 60 mm skupiny C pl přes 300 m2 | m2 | 5 |  | 0 | CS ÚRS 2014 01 |  |  | základní |  | 0 | 0.08425 | 0.42125 | 0 | 0 | 4 | K | 3 |  |  |  | ROZPOCET | 0 | 0 | 0 | 0 | 0 | 1 | 0 | 4 | 189648348
| VV |  | 5,0 |  | 5 | [13 empty] | VV | 3 | 2 | -1 | 1 | ROZPOCET
60 | M | 592451R92 | dlažba zámková IČKO 20x16,5x6 cm přírodní | m2 | 5.1 |  | 0 |  |  |  | základní |  | 0 | 0.183 | 0.9333 | 0 | 0 | 8 | M | 3 |  |  |  | ROZPOCET | 0 | 0 | 0 | 0 | 0 | 1 | 0 | 4 | 843025758
| VV |  | Komunikace pro pěší dopravu - odečtena slepecká dlažba | [15 empty] | VV | 3 | 1 | -1 | 0 | ROZPOCET
| VV |  | 5,0 |  | 5 | [13 empty] | VV | 3 | 2 | -1 | 0 | ROZPOCET
| VV |  | "Ztratné 2,0% -" 5,000*0,02 |  | 0.1 | [13 empty] | VV | 3 | 2 | -1 | 0 | ROZPOCET
| VV |  | Součet |  | 5.1 | [13 empty] | VV | 3 | 4 | -1 | 1 | ROZPOCET
| D | R56 | Parkovací stání ze zámkové dlažby |  |  |  | 0 | [5 empty] | 0 |  | 55.5288 |  | 0 | 1 | D | 2 |  |  |  | ROZPOCET | [6 empty] | 0
63 | K | 596911233 | Kladení zámkové dlažby pozemních komunikací tl 80 mm skupiny C pl nad 300 m2 | m2 | 220 |  | 0 |  |  |  | základní |  | 0 | 0.10362 | 22.7964 | 0 | 0 | 4 | K | 3 |  |  |  | ROZPOCET | 0 | 0 | 0 | 0 | 0 | 1 | 0 | 4 | -1228311757
| VV |  | 43,0+39,50+39,0+13,50+85,0 |  | 220 | [13 empty] | VV | 3 | 2 | -1 | 1 | ROZPOCET
64 | M | 592452R90 | dlažba zámková kostková skladbová 20x10x8 cm antracitová | m2 | 215.27 |  | 0 |  |  |  | základní |  | 0 | 0.143 | 30.7836 | 0 | 0 | 8 | M | 3 |  |  |  | ROZPOCET | 0 | 0 | 0 | 0 | 0 | 1 | 0 | 4 | -1864364981
| VV |  | Uvažovaná spotřeba 95,0% - zbytek pro oddělení park. stání | [15 empty] | VV | 3 | 1 | -1 | 0 | ROZPOCET
| VV |  | (43,0+39,50+39,0+13,50+85,0)*0,95 "- od začátku staničení po km 0,300" |  | 209 | [13 empty] | VV | 3 | 2 | -1 | 0 | ROZPOCET
| VV |  | "Ztratné 3,0% -" 209,000*0,03 |  | 6.27 | [13 empty] | VV | 3 | 2 | -1 | 0 | ROZPOCET
| VV |  | Součet |  | 215.27 | [13 empty] | VV | 3 | 4 | -1 | 1 | ROZPOCET
65 | K | 596211R14 | Příplatek za kombinaci dvou barev u kladení betonových dlažeb tl 80 mm skupiny C | m2 | 11 |  | 0 |  |  |  | základní |  | 0 | 0 | 0 | 0 | 0 | 4 | K | 3 |  |  |  | ROZPOCET | 0 | 0 | 0 | 0 | 0 | 1 | 0 | 4 | -1976743346
| VV |  | Uvažovaná spotřeba 5,0% - pouze pro oddělení stání | [15 empty] | VV | 3 | 1 | -1 | 0 | ROZPOCET
| VV |  | (43,0+39,50+39,0+13,50+85,0)*0,05 "- od začátku staničení po km 0,300" |  | 11 | [13 empty] | VV | 3 | 2 | -1 | 1 | ROZPOCET
66 | M | 592452980 | dlažba se zámkem kostková půlka 10x16,5x8 cm přírodní | m2 | 12.18 |  | 0 | CS ÚRS 2014 01 |  |  | základní |  | 0 | 0.16 | 1.9488 | 0 | 0 | 8 | M | 3 |  |  |  | ROZPOCET | 0 | 0 | 0 | 0 | 0 | 1 | 0 | 4 | 666611630
| VV |  | Uvažovaná spotřeba 5,0% - pouze pro oddělení stání | [15 empty] | VV | 3 | 1 | -1 | 0 | ROZPOCET
| VV |  | (74,0+39,0+35,0+13,50+75,0)*0,05 "- od začátku staničení po km 0,300" |  | 11.825 | [13 empty] | VV | 3 | 2 | -1 | 0 | ROZPOCET
| VV |  | "Ztratné 3,0% -" 11,825*0,03 |  | 0.35475 | [13 empty] | VV | 3 | 2 | -1 | 0 | ROZPOCET
| VV |  | Součet |  | 12.1798 | [13 empty] | VV | 3 | 4 | -1 | 1 | ROZPOCET
| D | R57 | Pojížděná kom. pro pěší a obytné zóny ze zámk. dlažby |  |  |  | 0 | [5 empty] | 0 |  | 34.5986 |  | 0 | 1 | D | 2 |  |  |  | ROZPOCET | [6 empty] | 0
67 | K | 596211230 | Kladení zámkové dlažby komunikací pro pěší tl 80 mm skupiny C pl do 50 m2 | m2 | 128.5 |  | 0 | CS ÚRS 2014 01 |  |  | základní |  | 0 | 0.08565 | 11.006 | 0 | 0 | 4 | K | 3 |  |  |  | ROZPOCET | 0 | 0 | 0 | 0 | 0 | 1 | 0 | 4 | -1816946077
| VV |  | Vjezdy do objektů | [15 empty] | VV | 3 | 1 | -1 | 0 | ROZPOCET
| VV |  | 18,50+12,50+12,50+18,50+18,0+14,0+5,50+4,50+4,0+4,0+3,50+5,50+7,50 |  | 128.5 | [13 empty] | VV | 3 | 2 | -1 | 1 | ROZPOCET
68 | M | 592451R91 | dlažba zámková kostková 20x10x8 cm přírodní | m2 | 131.07 |  | 0 |  |  |  | základní |  | 0 | 0.18 | 23.5926 | 0 | 0 | 8 | M | 3 |  |  |  | ROZPOCET | 0 | 0 | 0 | 0 | 0 | 1 | 0 | 4 | 1811104694
| VV |  | Vjezdy do objektů | [15 empty] | VV | 3 | 1 | -1 | 0 | ROZPOCET
| VV |  | 18,50+12,50+12,50+18,50+18,0+14,0+5,50+4,50+4,0+4,0+3,50+5,50+7,50 |  | 128.5 | [13 empty] | VV | 3 | 2 | -1 | 0 | ROZPOCET
| VV |  | "Ztratné 2,0% -" 128,500*0,02 |  | 2.57 | [13 empty] | VV | 3 | 2 | -1 | 0 | ROZPOCET
| VV |  | Součet |  | 131.07 | [13 empty] | VV | 3 | 4 | -1 | 1 | ROZPOCET
| D | 8 | Trubní vedení |  |  |  | 0 | [5 empty] | 0 |  | 68.9212 |  | 0 | 1 | D | 1 |  |  |  | ROZPOCET | [6 empty] | 0
| D | R84 | Napojení dešťových svodů |  |  |  | 0 | [5 empty] | 0 |  | 68.9212 |  | 0 | 1 | D | 2 |  |  |  | ROZPOCET | [6 empty] | 0
108 | K | 721242115 | Lapač střešních splavenin z PP se zápachovou klapkou a lapacím košem DN 110 | kus | 26 |  | 0 | CS ÚRS 2014 01 |  |  | základní |  | 0 | 0.00143 | 0.03718 | 0 | 0 | 4 | K | 3 |  |  |  | ROZPOCET | 0 | 0 | 0 | 0 | 0 | 1 | 0 | 4 | 112458051
| VV |  | Napojení dešťových svodů: | [15 empty] | VV | 3 | 1 | -1 | 0 | ROZPOCET
| VV |  | 26 |  | 26 | [13 empty] | VV | 3 | 2 | -1 | 1 | ROZPOCET
109 | M | 562311600 | lapač střešních splavenin se zápachovou klapkou a lapacím košem HL600 DN 110 | kus | 26 |  | 0 |  |  |  | základní |  | 0 | 0.00143 | 0.03718 | 0 | 0 | 8 | M | 3 |  |  |  | ROZPOCET | 0 | 0 | 0 | 0 | 0 | 1 | 0 | 4 | 2018515398
110 | K | 899623161 | Obetonování potrubí nebo zdiva stok betonem prostým tř. C 20/25 v otevřeném výkopu | m3 | 6.5 |  | 0 | CS ÚRS 2014 01 |  |  | základní |  | 0 | 2.4533 | 15.9464 | 0 | 0 | 4 | K | 3 |  |  |  | ROZPOCET | 0 | 0 | 0 | 0 | 0 | 1 | 0 | 4 | 714815810
| VV |  | Napojení dešťových svodů: | [15 empty] | VV | 3 | 1 | -1 | 0 | ROZPOCET
| VV |  | 0,25*26 "- od začátku staničení po km 0,300" |  | 6.5 | [13 empty] | VV | 3 | 2 | -1 | 1 | ROZPOCET
192 | K | 451572111 | Lože pod potrubí otevřený výkop z kameniva drobného těženého | m3 | 24.12 |  | 0 | CS ÚRS 2014 01 |  |  | základní |  | 0 | 1.8908 | 45.6054 | 0 | 0 | 4 | K | 3 |  |  |  | ROZPOCET | 0 | 0 | 0 | 0 | 0 | 1 | 0 | 4 | 779139211
| VV |  | Napojení dešťových svodů: | [15 empty] | VV | 3 | 1 | -1 | 0 | ROZPOCET
| VV |  | 0,60*0,30*(134,0) |  | 24.12 | [13 empty] | VV | 3 | 2 | -1 | 1 | ROZPOCET
193 | K | 871313123 | Montáž potrubí z kanalizačních trub z PP otevřený výkop sklon do 20 % DN 110 | m | 134 |  | 0 |  |  |  | základní |  | 0 | 0 | 0 | 0 | 0 | 4 | K | 3 |  |  |  | ROZPOCET | 0 | 0 | 0 | 0 | 0 | 1 | 0 | 4 | 285230468
| VV |  | Napojení dešťových svodů: | [15 empty] | VV | 3 | 1 | -1 | 0 | ROZPOCET
| VV |  | 2+5+4+10+10+10+9+9+5+7+6+5+2+5+6+5+5+2+6+6+3+3+3+1+3+2 |  | 134 | [13 empty] | VV | 3 | 2 | -1 | 1 | ROZPOCET
194 | M | 286118361 | trubka kanalizační plastová PPKGEM-SN8 DN 110mm | m | 134 |  | 0 |  |  |  | základní |  | 0 | 0.0017 | 0.2278 | 0 | 0 | 8 | M | 3 |  |  |  | ROZPOCET | 0 | 0 | 0 | 0 | 0 | 1 | 0 | 4 | 883799959
| VV |  | 2+5+4+10+10+10+9+9+5+7+6+5+2+5+6+5+5+2+6+6+3+3+3+1+3+2 |  | 134 | [13 empty] | VV | 3 | 2 | -1 | 1 | ROZPOCET
197 | K | 877315212 | Montáž tvarovek z tvrdého PVC-systém KG nebo z polypropylenu-systém KG 2000 jednoosé DN 110 | kus | 52 |  | 0 |  |  |  | základní |  | 0 | 0 | 0 | 0 | 0 | 4 | K | 3 |  |  |  | ROZPOCET | 0 | 0 | 0 | 0 | 0 | 1 | 0 | 4 | 473507262
| VV |  | Napojení dešťových svodů: | [15 empty] | VV | 3 | 1 | -1 | 0 | ROZPOCET
| VV |  | 2*26 |  | 52 | [13 empty] | VV | 3 | 2 | -1 | 1 | ROZPOCET
198 | M | 286118941 | koleno kanalizační plastové s hrdlem PPKGB 110x45° | kus | 52 |  | 0 |  |  |  | základní |  | 0 | 0.00081 | 0.04212 | 0 | 0 | 8 | M | 3 |  |  |  | ROZPOCET | 0 | 0 | 0 | 0 | 0 | 1 | 0 | 4 | 899357214
203 | K | 837365127 | Vývrt a montáž odbočné tvarovky kanalizační potrubí potrubí do DN 500 | kus | 24 |  | 0 |  |  |  | základní |  | 0 | 0.2794 | 6.7056 | 0 | 0 | 4 | K | 3 |  |  |  | ROZPOCET | 0 | 0 | 0 | 0 | 0 | 1 | 0 | 4 | 878277512
| VV |  | 24 "- Napojení dešťových svodů do stávající kanalizace" |  | 24 | [13 empty] | VV | 3 | 2 | -1 | 1 | ROZPOCET
204 | M | 286115785 | sedlová vsazovaná odbočka do otvoru silnostěnné trouby KGEAM DN500/200 s distančním kroužkem a maticí | kus | 24 |  | 0 |  |  |  | základní |  | 0 | 0.0133 | 0.3192 | 0 | 0 | 8 | M | 3 |  |  |  | ROZPOCET | 0 | 0 | 0 | 0 | 0 | 1 | 0 | 4 | -1384089134
205 | K | 894812611 | Vyříznutí a utěsnění otvoru ve stěně šachty DN 110 | kus | 2 |  | 0 | CS ÚRS 2014 01 |  |  | základní |  | 0 | 0.00018 | 0.00036 | 0 | 0 | 4 | K | 3 |  |  |  | ROZPOCET | 0 | 0 | 0 | 0 | 0 | 1 | 0 | 4 | -333902159
| VV |  | 2 "- napojení dešť. svodů do UV" |  | 2 | [13 empty] | VV | 3 | 2 | -1 | 1 | ROZPOCET
| D | 9 | Ostatní konstrukce a práce-bourání |  |  |  | 0 | [5 empty] | 0 |  | 54.0296 |  | 453.1815 | 1 | D | 1 |  |  |  | ROZPOCET | [6 empty] | 0
| D | R90 | Společné práce pro bourání a konstrukce |  |  |  | 0 | [5 empty] | 0 |  | 0.01307 |  | 0 | 1 | D | 2 |  |  |  | ROZPOCET | [6 empty] | 0
121 | K | 938908R11 | Uklid stavby po výstavbě saponátovým roztokem a zametením | m2 | 1307 |  | 0 |  |  |  | základní |  | 0 | 1e-05 | 0.01307 | 0 | 0 | 4 | K | 3 |  |  |  | ROZPOCET | 0 | 0 | 0 | 0 | 0 | 1 | 0 | 4 | 667034815
| VV |  | 1x během výstavby a 1x po výstavbě | [15 empty] | VV | 3 | 1 | -1 | 0 | ROZPOCET
| VV |  | 2*5,000 "- Komunikace pro pěší dopravu - zámk. dlažba" |  | 10 | [13 empty] | VV | 3 | 2 | -1 | 0 | ROZPOCET
| VV |  | 2*128,500 "- Pojížděná kom. pro pěší- zámk. dlažba" |  | 257 | [13 empty] | VV | 3 | 2 | -1 | 0 | ROZPOCET
| VV |  | 2*220,000 "- Parkovací stání - zámk. dlažba" |  | 440 | [13 empty] | VV | 3 | 2 | -1 | 0 | ROZPOCET
| VV |  | 2*300,0 "- Ostatní okolní plochy" |  | 600 | [13 empty] | VV | 3 | 2 | -1 | 0 | ROZPOCET
| VV |  | Součet |  | 1307 | [13 empty] | VV | 3 | 4 | -1 | 1 | ROZPOCET
| D | R95 | Osazení obrub a linek |  |  |  | 0 | [5 empty] | 0 |  | 54.0166 |  | 0 | 1 | D | 2 |  |  |  | ROZPOCET | [6 empty] | 0
182 | K | 916131213 | Osazení silničního obrubníku betonového stojatého s boční opěrou do lože z betonu prostého | m | 161 |  | 0 | CS ÚRS 2014 01 |  |  | základní |  | 0 | 0.1554 | 25.0194 | 0 | 0 | 4 | K | 3 |  |  |  | ROZPOCET | 0 | 0 | 0 | 0 | 0 | 1 | 0 | 4 | 1296009025
| VV |  | 25,50+4,0+4,0+4,50+23,0+4,50+22,50+10,0+46,0+1,50*6+2,0*4 "- bet. obruby podél park. stání a vjezdů" |  | 161 | [13 empty] | VV | 3 | 2 | -1 | 0 | ROZPOCET
| VV |  | Součet |  | 161 | [13 empty] | VV | 3 | 4 | -1 | 1 | ROZPOCET
183 | M | 592174501 | obrubník betonový chodníkový 100x15x25 cm, povrch standard, barva přírodní | kus | 164.22 |  | 0 |  |  |  | základní |  | 0 | 0.108 | 17.7358 | 0 | 0 | 8 | M | 3 |  |  |  | ROZPOCET | 0 | 0 | 0 | 0 | 0 | 1 | 0 | 4 | -139733628
| VV |  | 25,50+4,0+4,0+4,50+23,0+4,50+22,50+10,0+46,0+1,50*6+2,0*4 "- bet. obruby podél park. stání a vjezdů" |  | 161 | [13 empty] | VV | 3 | 2 | -1 | 0 | ROZPOCET
| VV |  | "Ztratné 2,0% -" 161,000*0,02 |  | 3.22 | [13 empty] | VV | 3 | 2 | -1 | 0 | ROZPOCET
| VV |  | Součet |  | 164.22 | [13 empty] | VV | 3 | 4 | -1 | 1 | ROZPOCET
190 | K | 916991121 | Lože pod obrubníky, krajníky nebo obruby z dlažebních kostek z betonu prostého | m3 | 4.991 |  | 0 | CS ÚRS 2014 01 |  |  | základní |  | 0 | 2.2563 | 11.2614 | 0 | 0 | 4 | K | 3 |  |  |  | ROZPOCET | 0 | 0 | 0 | 0 | 0 | 1 | 0 | 4 | 981290524
| VV |  | 0,031*161,0 "- betonové silniční obruby" |  | 4.991 | [13 empty] | VV | 3 | 2 | -1 | 0 | ROZPOCET
| VV |  | Součet |  | 4.991 | [13 empty] | VV | 3 | 4 | -1 | 1 | ROZPOCET
| D | R96 | Bourání konstrukcí vozovek |  |  |  | 0 | [5 empty] | 0 |  | 0 |  | 453.1815 | 1 | D | 2 |  |  |  | ROZPOCET | [6 empty] | 0
135 | K | 113107243 | Odstranění podkladu pl přes 200 m2 živičných tl 150 mm | m2 | 219 |  | 0 | CS ÚRS 2014 01 |  |  | základní |  | 0 | 0 | 0 | 0.316 | 69.204 | 4 | K | 3 |  |  |  | ROZPOCET | 0 | 0 | 0 | 0 | 0 | 1 | 0 | 4 | -1153371326
| VV |  | 8,0+39,50+6,50+88,50+30,50+18,0+28,0 |  | 219 | [13 empty] | VV | 3 | 2 | -1 | 1 | ROZPOCET
136 | K | 113105112 | Rozebrání dlažeb z lomového kamene kladených na sucho vyspárované MC | m2 | 45 |  | 0 | CS ÚRS 2014 01 |  |  | základní |  | 0 | 0 | 0 | 0.48 | 21.6 | 4 | K | 3 |  |  |  | ROZPOCET | 0 | 0 | 0 | 0 | 0 | 1 | 0 | 4 | -896037259
| VV |  | 9,0+36,0 "- od začátku staničení po km 0,300" |  | 45 | [13 empty] | VV | 3 | 2 | -1 | 1 | ROZPOCET
137 | K | 113106241 | Rozebrání vozovek ze silničních dílců | m2 | 35 |  | 0 | CS ÚRS 2014 01 |  |  | základní |  | 0 | 0 | 0 | 0.408 | 14.28 | 4 | K | 3 |  |  |  | ROZPOCET | 0 | 0 | 0 | 0 | 0 | 1 | 0 | 4 | 1506952447
| VV |  | 35,0 "- od začátku staničení po km 0,300" |  | 35 | [13 empty] | VV | 3 | 2 | -1 | 0 | ROZPOCET
| VV |  | Součet |  | 35 | [13 empty] | VV | 3 | 4 | -1 | 1 | ROZPOCET
138 | K | 113107232 | Odstranění podkladu pl přes 200 m2 z betonu prostého tl 300 mm | m2 | 342.5 |  | 0 | CS ÚRS 2014 01 |  |  | základní |  | 0 | 0 | 0 | 0.5 | 171.25 | 4 | K | 3 |  |  |  | ROZPOCET | 0 | 0 | 0 | 0 | 0 | 1 | 0 | 4 | 1252889364
| VV |  | Podkladní vrstva: | [15 empty] | VV | 3 | 1 | -1 | 0 | ROZPOCET
| VV |  | 8,0+39,50+6,50+88,50+30,50+18,0+28,0 |  | 219 | [13 empty] | VV | 3 | 2 | -1 | 0 | ROZPOCET
| VV |  | Mezisoučet |  | 219 | [13 empty] | VV | 3 | 3 | -1 | 0 | ROZPOCET
| VV |  | Obrusná vrstva: | [15 empty] | VV | 3 | 1 | -1 | 0 | ROZPOCET
| VV |  | 19,0+16,50+15,50+9,0+7,50+7,0+7,0+11,50+25,50+5,0 |  | 123.5 | [13 empty] | VV | 3 | 2 | -1 | 0 | ROZPOCET
| VV |  | Mezisoučet |  | 123.5 | [13 empty] | VV | 3 | 3 | -1 | 0 | ROZPOCET
| VV |  | Součet |  | 342.5 | [13 empty] | VV | 3 | 4 | -1 | 1 | ROZPOCET
139 | K | 113107223 | Odstranění podkladu pl přes 200 m2 z kameniva drceného tl 300 mm | m2 | 342.5 |  | 0 | CS ÚRS 2014 01 |  |  | základní |  | 0 | 0 | 0 | 0.4 | 137 | 4 | K | 3 |  |  |  | ROZPOCET | 0 | 0 | 0 | 0 | 0 | 1 | 0 | 4 | 1230240314
| VV |  | Podkladní vrstva pod asfaltem: | [15 empty] | VV | 3 | 1 | -1 | 0 | ROZPOCET
| VV |  | 8,0+39,50+6,50+88,50+30,50+18,0+28,0 |  | 219 | [13 empty] | VV | 3 | 2 | -1 | 0 | ROZPOCET
| VV |  | Mezisoučet |  | 219 | [13 empty] | VV | 3 | 3 | -1 | 0 | ROZPOCET
| VV |  | Podkladní vrstva pod betonem: | [15 empty] | VV | 3 | 1 | -1 | 0 | ROZPOCET
| VV |  | 19,0+16,50+15,50+9,0+7,50+7,0+7,0+11,50+25,50+5,0 |  | 123.5 | [13 empty] | VV | 3 | 2 | -1 | 0 | ROZPOCET
| VV |  | Mezisoučet |  | 123.5 | [13 empty] | VV | 3 | 3 | -1 | 0 | ROZPOCET
| VV |  | Součet |  | 342.5 | [13 empty] | VV | 3 | 4 | -1 | 1 | ROZPOCET
140 | K | 113106123 | Rozebrání dlažeb komunikací pro pěší ze zámkových dlaždic | m2 | 7.5 |  | 0 | CS ÚRS 2014 01 |  |  | základní |  | 0 | 0 | 0 | 0.26 | 1.95 | 4 | K | 3 |  |  |  | ROZPOCET | 0 | 0 | 0 | 0 | 0 | 1 | 0 | 4 | -531240409
| VV |  | 7,50 |  | 7.5 | [13 empty] | VV | 3 | 2 | -1 | 1 | ROZPOCET
141 | K | 113106121 | Rozebrání dlažeb komunikací pro pěší z betonových nebo kamenných dlaždic | m2 | 9 |  | 0 | CS ÚRS 2014 01 |  |  | základní |  | 0 | 0 | 0 | 0.255 | 2.295 | 4 | K | 3 |  |  |  | ROZPOCET | 0 | 0 | 0 | 0 | 0 | 1 | 0 | 4 | 981079950
| VV |  | 9,0 |  | 9 | [13 empty] | VV | 3 | 2 | -1 | 1 | ROZPOCET
181 | K | 113107222 | Odstranění podkladu pl přes 200 m2 z kameniva drceného tl 200 mm | m2 | 151.5 |  | 0 | CS ÚRS 2014 01 |  |  | základní |  | 0 | 0 | 0 | 0.235 | 35.6025 | 4 | K | 3 |  |  |  | ROZPOCET | 0 | 0 | 0 | 0 | 0 | 1 | 0 | 4 | 1885796
| VV |  | Obrusná vrstva - štěrkové plochy: | [15 empty] | VV | 3 | 1 | -1 | 0 | ROZPOCET
| VV |  | 44,0+33,50+3,50+52,50+3,50+8,50+6,0 |  | 151.5 | [13 empty] | VV | 3 | 2 | -1 | 1 | ROZPOCET
| D | 99 | Přesun hmot |  |  |  | 0 | [5 empty] | 0 |  | 0 |  | 0 | 1 | D | 2 |  |  |  | ROZPOCET | [6 empty] | 0
169 | K | 979082R14 | Vodorovná doprava suti na skládku | t | 453.182 |  | 0 |  |  |  | základní |  | 0 | 0 | 0 | 0 | 0 | 4 | K | 3 |  |  |  | ROZPOCET | 0 | 0 | 0 | 0 | 0 | 1 | 0 | 4 | -402968120
170 | K | 997006551 | Hrubé urovnání suti na skládce bez zhutnění | t | 453.182 |  | 0 | CS ÚRS 2014 01 |  |  | základní |  | 0 | 0 | 0 | 0 | 0 | 4 | K | 3 |  |  |  | ROZPOCET | 0 | 0 | 0 | 0 | 0 | 1 | 0 | 4 | 1540842966
171 | K | 979082R13 | Poplatek za skládkovné suti a vybouraných hmot | t | 453.182 |  | 0 |  |  |  | základní |  | 0 | 0 | 0 | 0 | 0 | 4 | K | 3 |  |  |  | ROZPOCET | 0 | 0 | 0 | 0 | 0 | 1 | 0 | 4 | -1142880329
172 | K | 998223011 | Přesun hmot pro pozemní komunikace s krytem dlážděným | t | 398.85 |  | 0 | CS ÚRS 2014 01 |  |  | základní |  | 0 | 0 | 0 | 0 | 0 | 4 | K | 3 |  |  |  | ROZPOCET | 0 | 0 | 0 | 0 | 0 | 1 | 0 | 4 | 762016540

## SO.310 - Dešťová kanalizace
| List obsahuje: |  | 1) Krycí list soupisu | 2) Rekapitulace |  |  | 3) Soupis prací | Zpět na list: | Rekapitulace stavby
[9 empty] | >> skryté sloupce << | [9 empty] | {275218E5-3865-4A50-9B5D-E8307BAAEB82}
2
| KRYCÍ LIST SOUPISU | [8 empty] | v --- níže se nacházejí doplnkové a pomocné údaje k sestavám --- v | [8 empty] | False
Stavba:
III/10160 Zápy
Objekt:
SO.310 - Dešťová kanalizace
| KSO: |  |  |  |  | CC-CZ:
| Místo: |  | Zápy |  |  | Datum: | 2015-02-26
| Zadavatel: |  |  |  |  | IČ: | 00066001
|  | Krajská správa a údržba silnic Středočeského kraje |  |  |  | DIČ: | CZ00066001
| Uchazeč: |  |  |  |  | IČ:
DIČ:
| Projektant: |  |  |  |  | IČ: | 27086135
|  | CR Project s.r.o. |  |  |  | DIČ: | CZ27086135
Poznámka:
Soupis prací je sestaven s využitím položek Cenové soustavy ÚRS. Cenové a technické podmínky položek Cenové soustavy ÚRS, které nejsou uvedeny v soupisu prací (informace z tzv. úvodních částí katalogů) jsou neomezeně dálkově k dispozici na www.cs-urs.cz. Položky soupisu prací, které nemají ve sloupci „Cenová soustava“ uveden žádný údaj, nepochází z Cenové soustavy ÚRS. Soupis výkonů je zpracován s výhradou, jako nezávazný, dle §2622 zák. č. 89/2012 Sb. NOZ.
| Cena bez DPH | [5 empty] | 0
|  |  | Základ daně |  |  | Sazba daně | Výše daně
| DPH | základní | 0 |  |  | 21% | 0
|  | snížená | 0 |  |  | 15% | 0
|  | zákl. přenesená | 0 |  |  | 21% | 0
|  | sníž. přenesená | 0 |  |  | 15% | 0
|  | nulová | 0 |  |  | 0% | 0
| Cena s DPH |  |  | v | CZK |  | 0
REKAPITULACE ČLENĚNÍ SOUPISU PRACÍ
Stavba:
III/10160 Zápy
Objekt:
SO.310 - Dešťová kanalizace
Místo: |  |  | Zápy |  |  | Datum: | 2015-02-26
Zadavatel: |  |  | Krajská správa a údržba silnic Středočeského kraje |  |  | Projektant: | CR Project s.r.o.
Uchazeč:
Kód dílu - Popis | [6 empty] | Cena celkem [CZK]
| Podíl Městyse Zápy na dešť. kanalizaci |  |  |  |  | 33% | 0
| Podíl KSÚS Středočeského kraje na dešť. kanalizaci |  |  |  |  | 67% | 0
Náklady soupisu celkem | [6 empty] | 0 | [12 empty] | -1
| HSV - Práce a dodávky HSV | [5 empty] | 0
| 1 - Zemní práce | [5 empty] | 0
| 3 - Svislé a kompletní konstrukce | [5 empty] | 0
| 4 - Vodorovné konstrukce | [5 empty] | 0
| 8 - Trubní vedení | [5 empty] | 0
| 9 - Ostatní konstrukce a práce-bourání | [5 empty] | 0
| PSV - Práce a dodávky PSV | [5 empty] | 0
| 789 - Čištění tlakovým vozem | [5 empty] | 0
| VRN - Vedlejší a ostatní rozpočtové náklady | [5 empty] | 0
| VRN - Vedlejší a ostatní rozpočtové náklady | [5 empty] | 0
SOUPIS PRACÍ
Stavba:
III/10160 Zápy
Objekt:
SO.310 - Dešťová kanalizace
Místo: |  |  | Zápy |  |  | Datum: | 2015-02-26
Zadavatel: |  |  | Krajská správa a údržba silnic Středočeského kraje |  |  | Projektant: | CR Project s.r.o.
Uchazeč:
PČ | Typ | Kód | Popis | MJ | Množství | J.cena [CZK] | Cena celkem [CZK] | Cenová soustava |  | Poznámka | DPH | J. Nh [h] | Nh celkem [h] | J. hmotnost [t] | Hmotnost celkem [t] | J. suť [t] | Suť Celkem [t]
Náklady soupisu celkem | [6 empty] | 0 | [5 empty] | 0 |  | 536.0353 |  | 0 |  | D | -1 | [10 empty] | 0
| D | HSV | Práce a dodávky HSV |  |  |  | 0 | [5 empty] | 0 |  | 536.0353 |  | 0 | 1 | D | 0 |  |  |  | ROZPOCET | [6 empty] | 0
| D | 1 | Zemní práce |  |  |  | 0 | [5 empty] | 0 |  | 2.0583 |  | 0 | 1 | D | 1 |  |  |  | ROZPOCET | [6 empty] | 0
1 | K | 111212133 | Odstranění nevhodných dřevin výšky nad 1m s odstraněním pařezů ve svahu do 1:1 | m2 | 137.48 |  | 0 |  |  |  | základní |  | 0 | 0 | 0 | 0 | 0 | 4 | K | 2 |  |  |  | ROZPOCET | 0 | 0 | 0 | 0 | 0 | 1 | 0 | 4 | 1
| VV |  | (0,7+0,7+1,4)*49,1 'vyčištění stáv.příkopu podél cesty k ČOV |  | 137.48 | [13 empty] | VV | 2 | 2 | -1 | 0 | ROZPOCET
| VV |  | Součet |  | 137.48 | [13 empty] | VV | 2 | 4 | -1 | 1 | ROZPOCET
2 | K | 119001401 | Dočasné zajištění potrubí ocelového DN 200 | m | 21 |  | 0 |  |  |  | základní |  | 0 | 0.00868 | 0.18228 | 0 | 0 | 4 | K | 2 |  |  |  | ROZPOCET | 0 | 0 | 0 | 0 | 0 | 1 | 0 | 4 | 2
3 | K | 119001412 | Dočasné zajištění potrubí betonového, železobetonového nebo vláknocementového DN 500 | m | 5 |  | 0 |  |  |  | základní |  | 0 | 0.01269 | 0.06345 | 0 | 0 | 4 | K | 2 |  |  |  | ROZPOCET | 0 | 0 | 0 | 0 | 0 | 1 | 0 | 4 | 3
4 | K | 119001421 | Dočasné zajištění kabelů - 3 kabely | m | 4 |  | 0 |  |  |  | základní |  | 0 | 0.0369 | 0.1476 | 0 | 0 | 4 | K | 2 |  |  |  | ROZPOCET | 0 | 0 | 0 | 0 | 0 | 1 | 0 | 4 | 4
5 | K | 120001101 | Příplatek za ztížení vykopávky v blízkosti podzemního vedení | m3 | 135 |  | 0 |  |  |  | základní |  | 0 | 0 | 0 | 0 | 0 | 4 | K | 2 |  |  |  | ROZPOCET | 0 | 0 | 0 | 0 | 0 | 1 | 0 | 4 | 5
| VV |  | 1,0*3,0*1,5*30 |  | 135 | [13 empty] | VV | 2 | 2 | -1 | 0 | ROZPOCET
| VV |  | Součet |  | 135 | [13 empty] | VV | 2 | 4 | -1 | 1 | ROZPOCET
6 | K | 130901121 | Bourání kcí v hloubených vykopávkách ze zdiva z betonu prostého ručně | m3 | 1.809 |  | 0 |  |  |  | základní |  | 0 | 0 | 0 | 0 | 0 | 4 | K | 2 |  |  |  | ROZPOCET | 0 | 0 | 0 | 0 | 0 | 1 | 0 | 4 | 6
| VV |  | 3,14*0,6*0,6*1,6 'bourání SŠ |  | 1.8086 | [13 empty] | VV | 2 | 2 | -1 | 0 | ROZPOCET
| VV |  | Součet |  | 1.8086 | [13 empty] | VV | 2 | 4 | -1 | 1 | ROZPOCET
7 | K | 132301203 | Hloubení rýh š do 2000 mm v hornině tř. 4 objemu do 10000 m3 | m3 | 1213 |  | 0 |  |  |  | základní |  | 0 | 0 | 0 | 0 | 0 | 4 | K | 2 |  |  |  | ROZPOCET | 0 | 0 | 0 | 0 | 0 | 1 | 0 | 4 | 7
8 | K | 151101101 | Zřízení příložného pažení a rozepření stěn rýh hl do 2 m | m2 | 1461.7 |  | 0 |  |  |  | základní |  | 0 | 0.00084 | 1.2278 | 0 | 0 | 4 | K | 2 |  |  |  | ROZPOCET | 0 | 0 | 0 | 0 | 0 | 1 | 0 | 4 | 8
9 | K | 151101102 | Pažení rýhy příložné hl do 4 m | m2 | 514.3 |  | 0 |  |  |  | základní |  | 0 | 0.00085 | 0.43715 | 0 | 0 | 4 | K | 2 |  |  |  | ROZPOCET | 0 | 0 | 0 | 0 | 0 | 1 | 0 | 4 | 9
10 | K | 151101111 | Odstranění příložného pažení a rozepření stěn rýh hl do 2 m | m2 | 1461.7 |  | 0 |  |  |  | základní |  | 0 | 0 | 0 | 0 | 0 | 4 | K | 2 |  |  |  | ROZPOCET | 0 | 0 | 0 | 0 | 0 | 1 | 0 | 4 | 10
11 | K | 151101112 | Odstranění pažení rýh příložné hl 4 m | m2 | 514.3 |  | 0 |  |  |  | základní |  | 0 | 0 | 0 | 0 | 0 | 4 | K | 2 |  |  |  | ROZPOCET | 0 | 0 | 0 | 0 | 0 | 1 | 0 | 4 | 11
12 | K | 161101101 | Svislé přemístění výkopku z horniny tř. 1 až 4 hl výkopu do 2,5 m | m3 | 1213 |  | 0 |  |  |  | základní |  | 0 | 0 | 0 | 0 | 0 | 4 | K | 2 |  |  |  | ROZPOCET | 0 | 0 | 0 | 0 | 0 | 1 | 0 | 4 | 12
13 | K | 162201101 | Vodorovné přemístění výkopku z horniny tříd 1 až 4 do 20 m | m3 | 1213 |  | 0 |  |  |  | základní |  | 0 | 0 | 0 | 0 | 0 | 4 | K | 2 |  |  |  | ROZPOCET | 0 | 0 | 0 | 0 | 0 | 1 | 0 | 4 | 13
14 | K | 162601102 | Vodorovné přemístění výkopku horniny tř. 1 až 4 na skládku dle nabídky zhotovitele | m3 | 269.042 |  | 0 |  |  |  | základní |  | 0 | 0 | 0 | 0 | 0 | 4 | K | 2 |  |  |  | ROZPOCET | 0 | 0 | 0 | 0 | 0 | 1 | 0 | 4 | 14
| VV |  | 3,14*0,65*0,65*(1,4+1,58+1,58+1,57+1,66+1,74+2,05+1,61+1,48+1,59+1,77+1,76+1,81+1,83+2,0+1,54+1,47) |  | 37.7299 | [13 empty] | VV | 2 | 2 | -1 | 0 | ROZPOCET
| VV |  | (169,6+312,3)*0,8*0,6 |  | 231.312 | [13 empty] | VV | 2 | 2 | -1 | 0 | ROZPOCET
| VV |  | 'Součet | [15 empty] | VV | 2 | 1 | -1 | 0 | ROZPOCET
| VV |  | Součet |  | 269.0419 | [13 empty] | VV | 2 | 4 | -1 | 1 | ROZPOCET
15 | K | 167101102 | Nakládání výkopku z hornin tř. 1 až 4 přes 100 m3 | m3 | 269.042 |  | 0 |  |  |  | základní |  | 0 | 0 | 0 | 0 | 0 | 4 | K | 2 |  |  |  | ROZPOCET | 0 | 0 | 0 | 0 | 0 | 1 | 0 | 4 | 15
| VV |  | 3,14*0,65*0,65*(1,4+1,58+1,58+1,57+1,66+1,74+2,05+1,61+1,48+1,59+1,77+1,76+1,81+1,83+2,0+1,54+1,47) |  | 37.7299 | [13 empty] | VV | 2 | 2 | -1 | 0 | ROZPOCET
| VV |  | (169,6+312,3)*0,8*0,6 |  | 231.312 | [13 empty] | VV | 2 | 2 | -1 | 0 | ROZPOCET
| VV |  | 'Součet | [15 empty] | VV | 2 | 1 | -1 | 0 | ROZPOCET
| VV |  | Součet |  | 269.0419 | [13 empty] | VV | 2 | 4 | -1 | 1 | ROZPOCET
16 | K | 171201201 | Uložení sypaniny na skládku | m3 | 269.042 |  | 0 |  |  |  | základní |  | 0 | 0 | 0 | 0 | 0 | 4 | K | 2 |  |  |  | ROZPOCET | 0 | 0 | 0 | 0 | 0 | 1 | 0 | 4 | 16
| VV |  | 3,14*0,65*0,65*(1,4+1,58+1,58+1,57+1,66+1,74+2,05+1,61+1,48+1,59+1,77+1,76+1,81+1,83+2,0+1,54+1,47) |  | 37.7299 | [13 empty] | VV | 2 | 2 | -1 | 0 | ROZPOCET
| VV |  | (169,6+312,3)*0,8*0,6 |  | 231.312 | [13 empty] | VV | 2 | 2 | -1 | 0 | ROZPOCET
| VV |  | 'Součet | [15 empty] | VV | 2 | 1 | -1 | 0 | ROZPOCET
| VV |  | Součet |  | 269.0419 | [13 empty] | VV | 2 | 4 | -1 | 1 | ROZPOCET
17 | K | 171201201.1 | Uložení sypaniny na skládku-přebytečný výkopek | m3 | 269.042 |  | 0 |  |  |  | základní |  | 0 | 0 | 0 | 0 | 0 | 4 | K | 2 |  |  |  | ROZPOCET | 0 | 0 | 0 | 0 | 0 | 1 | 0 | 4 | 17
| VV |  | 3,14*0,65*0,65*(1,4+1,58+1,58+1,57+1,66+1,74+2,05+1,61+1,48+1,59+1,77+1,76+1,81+1,83+2,0+1,54+1,47) |  | 37.7299 | [13 empty] | VV | 2 | 2 | -1 | 0 | ROZPOCET
| VV |  | (169,6+312,3)*0,8*0,6 |  | 231.312 | [13 empty] | VV | 2 | 2 | -1 | 0 | ROZPOCET
| VV |  | 'Součet | [15 empty] | VV | 2 | 1 | -1 | 0 | ROZPOCET
| VV |  | Součet |  | 269.0419 | [13 empty] | VV | 2 | 4 | -1 | 1 | ROZPOCET
18 | K | 171201211 | Poplatek za uložení odpadu ze sypaniny na skládce (skládkovné)-přebytečný výkopek | t | 538.084 |  | 0 |  |  |  | základní |  | 0 | 0 | 0 | 0 | 0 | 4 | K | 2 |  |  |  | ROZPOCET | 0 | 0 | 0 | 0 | 0 | 1 | 0 | 4 | 18
19 | K | 174101103 | Zásyp zhutněný zářezů pro podzemní vedení | m3 | 943.958 |  | 0 |  |  |  | základní |  | 0 | 0 | 0 | 0 | 0 | 4 | K | 2 |  |  |  | ROZPOCET | 0 | 0 | 0 | 0 | 0 | 1 | 0 | 4 | 19
| VV |  | 1213,0-269,042 |  | 943.958 | [13 empty] | VV | 2 | 2 | -1 | 0 | ROZPOCET
| VV |  | Součet |  | 943.958 | [13 empty] | VV | 2 | 4 | -1 | 1 | ROZPOCET
| D | 3 | Svislé a kompletní konstrukce |  |  |  | 0 | [5 empty] | 0 |  | 0 |  | 0 | 1 | D | 1 |  |  |  | ROZPOCET | [6 empty] | 0
20 | K | 369317321 | Výplň štoly v hor suché z cementopopílkové suspenze za rubem obezdívky délky přes 200 do 1000 m | m3 | 38.469 |  | 0 |  |  |  | základní |  | 0 | 0 | 0 | 0 | 0 | 4 | K | 2 |  |  |  | ROZPOCET | 0 | 0 | 0 | 0 | 0 | 1 | 0 | 4 | 20
| VV |  | 3,14*0,15*0,15*544,5 'OBJEM STÁV.POTRUBÍ |  | 38.4689 | [13 empty] | VV | 2 | 2 | -1 | 0 | ROZPOCET
| VV |  | Součet |  | 38.4689 | [13 empty] | VV | 2 | 4 | -1 | 1 | ROZPOCET
| D | 4 | Vodorovné konstrukce |  |  |  | 0 | [5 empty] | 0 |  | 437.3578 |  | 0 | 1 | D | 1 |  |  |  | ROZPOCET | [6 empty] | 0
21 | K | 451572111 | Lože pod potrubí otevřený výkop z kameniva drobného těženého | m3 | 231.312 |  | 0 |  |  |  | základní |  | 0 | 1.8908 | 437.3578 | 0 | 0 | 4 | K | 2 |  |  |  | ROZPOCET | 0 | 0 | 0 | 0 | 0 | 1 | 0 | 4 | 21
| VV |  | (169,6+312,3)*0,8*0,6 |  | 231.312 | [13 empty] | VV | 2 | 2 | -1 | 0 | ROZPOCET
| VV |  | Součet |  | 231.312 | [13 empty] | VV | 2 | 4 | -1 | 1 | ROZPOCET
| D | 8 | Trubní vedení |  |  |  | 0 | [5 empty] | 0 |  | 96.6192 |  | 0 | 1 | D | 1 |  |  |  | ROZPOCET | [6 empty] | 0
22 | K | 871365211 | Kanalizační potrubí z PP tuhost třídy SN10 DN250 | m | 176.384 |  | 0 |  |  |  | základní |  | 0 | 0.00724 | 1.277 | 0 | 0 | 4 | K | 2 |  |  |  | ROZPOCET | 0 | 0 | 0 | 0 | 0 | 1 | 0 | 4 | 22
| VV |  | 169,6*1,04 'ztratné 4 % |  | 176.384 | [13 empty] | VV | 2 | 2 | -1 | 0 | ROZPOCET
| VV |  | Součet |  | 176.384 | [13 empty] | VV | 2 | 4 | -1 | 1 | ROZPOCET
23 | K | 871373121 | Montáž potrubí z kanalizačních trub z PP otevřený výkop sklon do 20 % DN 250 | m | 169.6 |  | 0 |  |  |  | základní |  | 0 | 1e-05 | 0.001696 | 0 | 0 | 4 | K | 2 |  |  |  | ROZPOCET | 0 | 0 | 0 | 0 | 0 | 1 | 0 | 4 | 23
24 | K | 871373121.1 | Montáž potrubí z kanalizačních trub z PP otevřený výkop sklon do 20 % DN 300 | m | 312.3 |  | 0 |  |  |  | základní |  | 0 | 1e-05 | 0.003123 | 0 | 0 | 4 | K | 2 |  |  |  | ROZPOCET | 0 | 0 | 0 | 0 | 0 | 1 | 0 | 4 | 24
25 | K | 871375211 | Kanalizační potrubí z PP tuhost třídy SN10 DN300 | m | 324.792 |  | 0 |  |  |  | základní |  | 0 | 0.01148 | 3.7286 | 0 | 0 | 4 | K | 2 |  |  |  | ROZPOCET | 0 | 0 | 0 | 0 | 0 | 1 | 0 | 4 | 25
| VV |  | 312,3*1,04 'ztratné 4% |  | 324.792 | [13 empty] | VV | 2 | 2 | -1 | 0 | ROZPOCET
| VV |  | Součet |  | 324.792 | [13 empty] | VV | 2 | 4 | -1 | 1 | ROZPOCET
26 | K | 877353121 | Montáž tvarovek odbočných na potrubí z trub z PVC těsněných kroužkem otevřený výkop DN 250 | kus | 16 |  | 0 |  |  |  | základní |  | 0 | 3e-05 | 0.00048 | 0 | 0 | 4 | K | 2 |  |  |  | ROZPOCET | 0 | 0 | 0 | 0 | 0 | 1 | 0 | 4 | 26
27 | K | 877363121 | Montáž tvarovek odbočných na potrubí z trub z PVC těsněných kroužkem otevřený výkop. DN 300 | kus | 29 |  | 0 |  |  |  | základní |  | 0 | 5e-05 | 0.00145 | 0 | 0 | 4 | K | 2 |  |  |  | ROZPOCET | 0 | 0 | 0 | 0 | 0 | 1 | 0 | 4 | 27
28 | M | 286114360 | odbočka kanalizační plastová s hrdlem PP DN 250/150/87° | kus | 16 |  | 0 |  |  |  | základní |  | 0 | 0.0043 | 0.0688 | 0 | 0 | 8 | M | 2 |  |  |  | ROZPOCET | 0 | 0 | 0 | 0 | 0 | 1 | 0 | 4 | 28
29 | M | 286114410 | odbočka kanalizační plastová s hrdlem PP DN 300/150/87° | kus | 29 |  | 0 |  |  |  | základní |  | 0 | 0.0073 | 0.2117 | 0 | 0 | 8 | M | 2 |  |  |  | ROZPOCET | 0 | 0 | 0 | 0 | 0 | 1 | 0 | 4 | 29
30 | K | 894411121 | Zřízení šachet kanalizačních z betonových dílců dno beton C25/30 na potrubí nad 200 do 300 | kus | 5 |  | 0 |  |  |  | základní |  | 0 | 2.1227 | 10.6133 | 0 | 0 | 4 | K | 2 |  |  |  | ROZPOCET | 0 | 0 | 0 | 0 | 0 | 1 | 0 | 4 | 30
31 | K | 894411131 | Zřízení šachet kanalizačních z betonových dílců na potrubí DN nad 300 do 400 dno beton tř. C 25/30 | kus | 12 |  | 0 |  |  |  | základní |  | 0 | 2.1625 | 25.9506 | 0 | 0 | 4 | K | 2 |  |  |  | ROZPOCET | 0 | 0 | 0 | 0 | 0 | 1 | 0 | 4 | 31
32 | M | 592240200 | dno betonové šachtové SU-M DN250 S BB 100x92x15 cm | kus | 5 |  | 0 |  |  |  | základní |  | 0 | 2.243 | 11.215 | 0 | 0 | 8 | M | 2 |  |  |  | ROZPOCET | 0 | 0 | 0 | 0 | 0 | 1 | 0 | 4 | 32
33 | M | 592240250 | dno betonové šachtové SU-M DN300 S BB 100x92x15 cm | kus | 11 |  | 0 |  |  |  | základní |  | 0 | 2.278 | 25.058 | 0 | 0 | 8 | M | 2 |  |  |  | ROZPOCET | 0 | 0 | 0 | 0 | 0 | 1 | 0 | 4 | 33
34 | K | 899103111 | Osazení poklopů litinových nebo ocelových včetně rámů hmotnosti nad 100 do 150 kg | kus | 17 |  | 0 |  |  |  | základní |  | 0 | 0.00702 | 0.11934 | 0 | 0 | 4 | K | 2 |  |  |  | ROZPOCET | 0 | 0 | 0 | 0 | 0 | 1 | 0 | 4 | 34
35 | M | 592240560 | dílec betonový pro vstupní šachty SH-M S+K 100x67x12 cm | kus | 17 |  | 0 |  |  |  | základní |  | 0 | 0.518 | 8.806 | 0 | 0 | 8 | M | 2 |  |  |  | ROZPOCET | 0 | 0 | 0 | 0 | 0 | 1 | 0 | 4 | 35
36 | M | 592241750 | prstenec betonový vyrovnávací TBS 6/12 D 62,5x6x12 cm | kus | 5 |  | 0 |  |  |  | základní |  | 0 | 0.039 | 0.195 | 0 | 0 | 8 | M | 2 |  |  |  | ROZPOCET | 0 | 0 | 0 | 0 | 0 | 1 | 0 | 4 | 36
37 | M | 592241770 | prstenec betonový vyrovnávací TBS 10/12 D 62,5x10x12 cm | kus | 8 |  | 0 |  |  |  | základní |  | 0 | 0.064 | 0.512 | 0 | 0 | 8 | M | 2 |  |  |  | ROZPOCET | 0 | 0 | 0 | 0 | 0 | 1 | 0 | 4 | 37
38 | M | 592241760 | prstenec betonový vyrovnávací TBW-Q 625/80/120 62,5x8x12 cm | kus | 6 |  | 0 |  |  |  | základní |  | 0 | 0.051 | 0.306 | 0 | 0 | 8 | M | 2 |  |  |  | ROZPOCET | 0 | 0 | 0 | 0 | 0 | 1 | 0 | 4 | 38
39 | M | 592241751 | prstenec betonový vyrovnávací TBS 6/12 D 62,5x4x12 cm | kus | 1 |  | 0 |  |  |  | základní |  | 0 | 0.039 | 0.039 | 0 | 0 | 8 | M | 2 |  |  |  | ROZPOCET | 0 | 0 | 0 | 0 | 0 | 1 | 0 | 4 | 39
40 | M | 592241600 | skruž betonová s ocelová se stupadly +PE povlakem TBS-Q 1000/250/120 SP 100x25x12 cm | kus | 3 |  | 0 |  |  |  | základní |  | 0 | 0.254 | 0.762 | 0 | 0 | 8 | M | 2 |  |  |  | ROZPOCET | 0 | 0 | 0 | 0 | 0 | 1 | 0 | 4 | 40
41 | M | 592241610 | skruž betonová s ocelová se stupadly +PE povlakem TBH TBS-Q 1000/500/120 SP 100x50x12 cm | kus | 2 |  | 0 |  |  |  | základní |  | 0 | 0.506 | 1.012 | 0 | 0 | 8 | M | 2 |  |  |  | ROZPOCET | 0 | 0 | 0 | 0 | 0 | 1 | 0 | 4 | 41
42 | M | 592241620 | skruž betonová s ocelová se stupadly +PE povlakem TBH-Q 1000/1000/120 SP 100x100x12 cm | kus | 4 |  | 0 |  |  |  | základní |  | 0 | 1.013 | 4.052 | 0 | 0 | 8 | M | 2 |  |  |  | ROZPOCET | 0 | 0 | 0 | 0 | 0 | 1 | 0 | 4 | 42
43 | M | 552434420 | poklop na vstupní šachtu litinový D600 D | kus | 17 |  | 0 |  |  |  | základní |  | 0 | 0.158 | 2.686 | 0 | 0 | 8 | M | 2 |  |  |  | ROZPOCET | 0 | 0 | 0 | 0 | 0 | 1 | 0 | 4 | 43
44 | K | 998276101 | Přesun hmot pro trubní vedení z trub z plastických hmot otevřený výkop | t | 96.619 |  | 0 |  |  |  | základní |  | 0 | 0 | 0 | 0 | 0 | 4 | K | 2 |  |  |  | ROZPOCET | 0 | 0 | 0 | 0 | 0 | 1 | 0 | 4 | 44
| D | 9 | Ostatní konstrukce a práce-bourání |  |  |  | 0 | [5 empty] | 0 |  | 0 |  | 0 | 1 | D | 1 |  |  |  | ROZPOCET | [6 empty] | 0
45 | K | 938902106 | Čištění příkopů nezpevněných š dna přes 400 mm objem nánosu do 0,5 m3 | m | 142.2 |  | 0 |  |  |  | základní |  | 0 | 0 | 0 | 0 | 0 | 4 | K | 2 |  |  |  | ROZPOCET | 0 | 0 | 0 | 0 | 0 | 1 | 0 | 4 | 45
| VV |  | 49,1+93,1 'stáv.příkop podél cesty k ČOV |  | 142.2 | [13 empty] | VV | 2 | 2 | -1 | 0 | ROZPOCET
| VV |  | Součet |  | 142.2 | [13 empty] | VV | 2 | 4 | -1 | 1 | ROZPOCET
| D | PSV | Práce a dodávky PSV |  |  |  | 0 | [5 empty] | 0 |  | 0 |  | 0 | 2 | D | 0 |  |  |  | ROZPOCET | [6 empty] | 0
| D | 789 | Čištění tlakovým vozem |  |  |  | 0 | [5 empty] | 0 |  | 0 |  | 0 | 2 | D | 1 |  |  |  | ROZPOCET | [6 empty] | 0
46 | K | 789134165 | Čištění tlakovou vodou do 300 bar potrubí do DN 600 B, C, D | m2 | 144.754 |  | 0 |  |  |  | základní |  | 0 | 0 | 0 | 0 | 0 | 16 | K | 2 |  |  |  | ROZPOCET | 0 | 0 | 0 | 0 | 0 | 1 | 0 | 16 | 46
| VV |  | 2*3,14*0,25*(7,2+35,9+49,1) 'stáv.potrubí a propustek podél cesty k ČOV |  | 144.754 | [13 empty] | VV | 2 | 2 | -1 | 0 | ROZPOCET
| VV |  | Součet |  | 144.754 | [13 empty] | VV | 2 | 4 | -1 | 1 | ROZPOCET
| D | VRN | Vedlejší a ostatní rozpočtové náklady |  |  |  | 0 | [5 empty] | 0 |  | 0 |  | 0 | 5 | D | 0 |  |  |  | ROZPOCET | [6 empty] | 0
| D | VRN | Vedlejší a ostatní rozpočtové náklady |  |  |  | 0 | [5 empty] | 0 |  | 0 |  | 0 | 5 | D | 1 |  |  |  | ROZPOCET | [6 empty] | 0
47 | K | 012103000 | Geodetické práce před výstavbou-vytýčení stavby | Kč | 1 |  | 0 |  |  |  | základní |  | 0 | 0 | 0 | 0 | 0 | 4 | K | 2 |  |  |  | ROZPOCET | 0 | 0 | 0 | 0 | 0 | 1 | 0 | 4 | 47
48 | K | 012203000 | Geodetické práce při provádění stavby | Kč | 1 |  | 0 |  |  |  | základní |  | 0 | 0 | 0 | 0 | 0 | 4 | K | 2 |  |  |  | ROZPOCET | 0 | 0 | 0 | 0 | 0 | 1 | 0 | 4 | 48
49 | K | 012303000 | Geodetické práce po výstavbě | Kč | 1 |  | 0 |  |  |  | základní |  | 0 | 0 | 0 | 0 | 0 | 4 | K | 2 |  |  |  | ROZPOCET | 0 | 0 | 0 | 0 | 0 | 1 | 0 | 4 | 49
50 | K | 013254000 | Dokumentace skutečného provedení stavby | Kč | 1 |  | 0 |  |  |  | základní |  | 0 | 0 | 0 | 0 | 0 | 4 | K | 2 |  |  |  | ROZPOCET | 0 | 0 | 0 | 0 | 0 | 1 | 0 | 4 | 50
51 | K | 043002000 | Zkoušky a ostatní měření-kamerová prohlídka potrubí | Kč | 1 |  | 0 |  |  |  | základní |  | 0 | 0 | 0 | 0 | 0 | 4 | K | 2 |  |  |  | ROZPOCET | 0 | 0 | 0 | 0 | 0 | 1 | 0 | 4 | 51
52 | K | 043134000 | Zkoušky zatěžkávací-zkoušky hutnění po 50 m | Kč | 1 |  | 0 |  |  |  | základní |  | 0 | 0 | 0 | 0 | 0 | 4 | K | 2 |  |  |  | ROZPOCET | 0 | 0 | 0 | 0 | 0 | 1 | 0 | 4 | 52

## VoN - Vedlejší a ostatní ...
| List obsahuje: |  | 1) Krycí list soupisu | 2) Rekapitulace |  |  | 3) Soupis prací | Zpět na list: | Rekapitulace stavby
[9 empty] | >> skryté sloupce << | [9 empty] | {F517EE23-D7B6-4250-9CAE-33A7602A66CE}
2
| KRYCÍ LIST SOUPISU | [8 empty] | v --- níže se nacházejí doplnkové a pomocné údaje k sestavám --- v | [8 empty] | False
Stavba:
III/10160 Zápy
Objekt:
VoN - Vedlejší a ostatní náklady
| KSO: |  |  |  |  | CC-CZ:
| Místo: |  | Zápy |  |  | Datum: | 2015-02-26
| Zadavatel: |  |  |  |  | IČ: | 00066001
|  | Krajská správa a údržba silnic Středočeského kraje |  |  |  | DIČ: | CZ00066001
| Uchazeč: |  |  |  |  | IČ:
DIČ:
| Projektant: |  |  |  |  | IČ: | 27086135
|  | CR Project s.r.o. |  |  |  | DIČ: | CZ27086135
Poznámka:
Soupis prací je sestaven s využitím položek Cenové soustavy ÚRS. Cenové a technické podmínky položek Cenové soustavy ÚRS, které nejsou uvedeny v soupisu prací (informace z tzv. úvodních částí katalogů) jsou neomezeně dálkově k dispozici na www.cs-urs.cz. Položky soupisu prací, které nemají ve sloupci „Cenová soustava“ uveden žádný údaj, nepochází z Cenové soustavy ÚRS. Soupis výkonů je zpracován s výhradou, jako nezávazný, dle §2622 zák. č. 89/2012 Sb. NOZ.
| Cena bez DPH | [5 empty] | 0
|  |  | Základ daně |  |  | Sazba daně | Výše daně
| DPH | základní | 0 |  |  | 21% | 0
|  | snížená | 0 |  |  | 15% | 0
|  | zákl. přenesená | 0 |  |  | 21% | 0
|  | sníž. přenesená | 0 |  |  | 15% | 0
|  | nulová | 0 |  |  | 0% | 0
| Cena s DPH |  |  | v | CZK |  | 0
REKAPITULACE ČLENĚNÍ SOUPISU PRACÍ
Stavba:
III/10160 Zápy
Objekt:
VoN - Vedlejší a ostatní náklady
Místo: |  |  | Zápy |  |  | Datum: | 2015-02-26
Zadavatel: |  |  | Krajská správa a údržba silnic Středočeského kraje |  |  | Projektant: | CR Project s.r.o.
Uchazeč:
Kód dílu - Popis | [6 empty] | Cena celkem [CZK]
| Podíl Městyse Zápy na vedlejších a ostatních nákladech |  |  |  |  | 9% | 0
| Podíl KSÚS Středočeského kraje na vedlejších a ostatních nákladech |  |  |  |  | 91% | 0
Náklady soupisu celkem | [6 empty] | 0 | [12 empty] | -1
| Ostatní - Ostatní | [5 empty] | 0
| 001 - Zkoušky a ostatní drobné náklady | [5 empty] | 0
| 002 - Zařízení staveniště | [5 empty] | 0
| 003 - Dokumentace | [5 empty] | 0
| 004 - Dopravně inženýrské opatření | [5 empty] | 0
SOUPIS PRACÍ
Stavba:
III/10160 Zápy
Objekt:
VoN - Vedlejší a ostatní náklady
Místo: |  |  | Zápy |  |  | Datum: | 2015-02-26
Zadavatel: |  |  | Krajská správa a údržba silnic Středočeského kraje |  |  | Projektant: | CR Project s.r.o.
Uchazeč:
PČ | Typ | Kód | Popis | MJ | Množství | J.cena [CZK] | Cena celkem [CZK] | Cenová soustava |  | Poznámka | DPH | J. Nh [h] | Nh celkem [h] | J. hmotnost [t] | Hmotnost celkem [t] | J. suť [t] | Suť Celkem [t]
Náklady soupisu celkem | [6 empty] | 0 | [5 empty] | 0 |  | 0 |  | 0 |  | D | -1 | [7 empty] | 0
| D | Ostatní | Ostatní |  |  |  | 0 | [5 empty] | 0 |  | 0 |  | 0 | 4 | D | 0 | ROZPOCET | [6 empty] | 0
| D | 001 | Zkoušky a ostatní drobné náklady |  |  |  | 0 | [5 empty] | 0 |  | 0 |  | 0 | 4 | D | 1 | ROZPOCET | [6 empty] | 0
1 | K | 001e | Opravy asfaltových komunikací mimo dotčené stavbou, po staveništní dopravě | kpl | 1 |  | 0 |  |  |  | základní |  | 0 | 0 | 0 | 0 | 0 | 262144 | K | 2 | ROZPOCET | 0 | 0 | 0 | 0 | 0 | 1 | 0 | 262144 | -654729587
2 | K | 001g | Zkoušky pro určení míry zhutnění a únosnosti pláně | kus | 5 |  | 0 |  |  |  | základní |  | 0 | 0 | 0 | 0 | 0 | 262144 | K | 2 | ROZPOCET | 0 | 0 | 0 | 0 | 0 | 1 | 0 | 262144 | 1722809993
3 | K | 001l | Zkoušky betonových směsí a betonových konstrukcí | kpl | 1 |  | 0 |  |  |  | základní |  | 0 | 0 | 0 | 0 | 0 | 262144 | K | 2 | ROZPOCET | 0 | 0 | 0 | 0 | 0 | 1 | 0 | 262144 | 1258439035
4 | K | 001n | Ostatní náklady dodavatele - po využití této položky je nutná bližší specifikace | kpl | 1 |  | 0 |  |  |  | základní |  | 0 | 0 | 0 | 0 | 0 | 262144 | K | 2 | ROZPOCET | 0 | 0 | 0 | 0 | 0 | 1 | 0 | 262144 | 850235249
| D | 002 | Zařízení staveniště |  |  |  | 0 | [5 empty] | 0 |  | 0 |  | 0 | 4 | D | 1 | ROZPOCET | [6 empty] | 0
5 | K | 0021 | Zřízení oplocení staveniště | kpl | 1 |  | 0 |  |  |  | základní |  | 0 | 0 | 0 | 0 | 0 | 1024 | K | 2 | ROZPOCET | 0 | 0 | 0 | 0 | 0 | 1 | 0 | 1024 | -1862899348
6 | K | 0022 | Údržba oplocení staveniště | kpl | 1 |  | 0 |  |  |  | základní |  | 0 | 0 | 0 | 0 | 0 | 1024 | K | 2 | ROZPOCET | 0 | 0 | 0 | 0 | 0 | 1 | 0 | 1024 | -2114378797
7 | K | 0023 | Odtsranění oplocení staveniště | kpl | 1 |  | 0 |  |  |  | základní |  | 0 | 0 | 0 | 0 | 0 | 1024 | K | 2 | ROZPOCET | 0 | 0 | 0 | 0 | 0 | 1 | 0 | 1024 | 1108970144
8 | K | 00241 | Zřízení sociálního zázemí staveniště | kpl | 1 |  | 0 |  |  |  | základní |  | 0 | 0 | 0 | 0 | 0 | 1024 | K | 2 | ROZPOCET | 0 | 0 | 0 | 0 | 0 | 1 | 0 | 1024 | -176711117
9 | K | 00242 | Údržba sociálního zázemí staveniště | kpl | 1 |  | 0 |  |  |  | základní |  | 0 | 0 | 0 | 0 | 0 | 1024 | K | 2 | ROZPOCET | 0 | 0 | 0 | 0 | 0 | 1 | 0 | 1024 | -1407634542
10 | K | 00243 | Odstranění sociálního zázemí staveniště | kpl | 1 |  | 0 |  |  |  | základní |  | 0 | 0 | 0 | 0 | 0 | 1024 | K | 2 | ROZPOCET | 0 | 0 | 0 | 0 | 0 | 1 | 0 | 1024 | 1378588231
11 | K | 00251 | Zřízení přípojek IS případně alternativní zdroje (elektrocentrála, cisterna s pitnou vodou, ...) | kpl | 1 |  | 0 |  |  |  | základní |  | 0 | 0 | 0 | 0 | 0 | 1024 | K | 2 | ROZPOCET | 0 | 0 | 0 | 0 | 0 | 1 | 0 | 1024 | -199420126
12 | K | 00252 | odstranění přípojek IS | kpl | 1 |  | 0 |  |  |  | základní |  | 0 | 0 | 0 | 0 | 0 | 1024 | K | 2 | ROZPOCET | 0 | 0 | 0 | 0 | 0 | 1 | 0 | 1024 | 1550548755
13 | K | 00261 | Zřízení zpevněných skladových ploch | kpl | 1 |  | 0 |  |  |  | základní |  | 0 | 0 | 0 | 0 | 0 | 1024 | K | 2 | ROZPOCET | 0 | 0 | 0 | 0 | 0 | 1 | 0 | 1024 | -1807773836
14 | K | 00262 | Odstranění zpevněných skladových ploch | kpl | 1 |  | 0 |  |  |  | základní |  | 0 | 0 | 0 | 0 | 0 | 1024 | K | 2 | ROZPOCET | 0 | 0 | 0 | 0 | 0 | 1 | 0 | 1024 | 606947848
15 | K | 00291 | Jeřáby a ostatní technika pro manipulaci mateiálu na staveniíšti jinde neuvedená | kpl | 1 |  | 0 |  |  |  | základní |  | 0 | 0 | 0 | 0 | 0 | 1024 | K | 2 | ROZPOCET | 0 | 0 | 0 | 0 | 0 | 1 | 0 | 1024 | -1256432558
| D | 003 | Dokumentace |  |  |  | 0 | [5 empty] | 0 |  | 0 |  | 0 | 4 | D | 1 | ROZPOCET | [6 empty] | 0
16 | K | 001a | Realizační dokumentace stavby | kpl | 1 |  | 0 |  |  |  | základní |  | 0 | 0 | 0 | 0 | 0 | 8192 | K | 2 | ROZPOCET | 0 | 0 | 0 | 0 | 0 | 1 | 0 | 8192 | -2111116398
17 | K | 001b | Dokumentace skutečného provedení stavby včetně zaměření skutečného stavu | kpl | 1 |  | 0 |  |  |  | základní |  | 0 | 0 | 0 | 0 | 0 | 8192 | K | 2 | ROZPOCET | 0 | 0 | 0 | 0 | 0 | 1 | 0 | 8192 | 1819761259
18 | K | 001c | Vytyčení inženýrských sítí v zájmové lokalitě | kpl | 1 |  | 0 |  |  |  | základní |  | 0 | 0 | 0 | 0 | 0 | 262144 | K | 2 | ROZPOCET | 0 | 0 | 0 | 0 | 0 | 1 | 0 | 262144 | 973793612
19 | K | 001d | Vytyčení stavby | kpl | 1 |  | 0 |  |  |  | základní |  | 0 | 0 | 0 | 0 | 0 | 262144 | K | 2 | ROZPOCET | 0 | 0 | 0 | 0 | 0 | 1 | 0 | 262144 | 1656131430
| D | 004 | Dopravně inženýrské opatření |  |  |  | 0 | [5 empty] | 0 |  | 0 |  | 0 | 4 | D | 1 | ROZPOCET | [6 empty] | 0
20 | K | 004a | Zřízení dopravně inženýrského opatření | kpl | 1 |  | 0 |  |  |  | základní |  | 0 | 0 | 0 | 0 | 0 | 262144 | K | 2 | ROZPOCET | 0 | 0 | 0 | 0 | 0 | 1 | 0 | 262144 | -244339119
21 | K | 004b | Údržba dopravně inženýrského opatření | kpl | 1 |  | 0 |  |  |  | základní |  | 0 | 0 | 0 | 0 | 0 | 262144 | K | 2 | ROZPOCET | 0 | 0 | 0 | 0 | 0 | 1 | 0 | 262144 | -88613896
22 | K | 004c | Odstranění dopravně inženýrského opatření | kpl | 1 |  | 0 |  |  |  | základní |  | 0 | 0 | 0 | 0 | 0 | 262144 | K | 2 | ROZPOCET | 0 | 0 | 0 | 0 | 0 | 1 | 0 | 262144 | 1463546888

## Pokyny pro vyplnění
Struktura údajů, formát souboru a metodika pro zpracování
Struktura
Soubor je složen ze záložky Rekapitulace stavby a záložek s názvem soupisu prací pro jednotlivé objekty ve formátu XLS. Každá ze záložek přitom obsahuje
ještě samostatné sestavy vymezené orámovaním a nadpisem sestavy.
Rekapitulace stavby obsahuje sestavu Rekapitulace stavby a Rekapitulace objektů stavby a soupisů prací.
V sestavě Rekapitulace stavby jsou uvedeny informace identifikující předmět veřejné zakázky na stavební práce, KSO, CC-CZ, CZ-CPV, CZ-CPA a rekapitulaci
celkové nabídkové ceny uchazeče.
V sestavě Rekapitulace objektů stavby a soupisů prací je uvedena rekapitulace stavebních objektů, inženýrských objektů, provozních souborů,
vedlejších a ostatních nákladů a ostatních nákladů s rekapitulací nabídkové ceny za jednotlivé soupisy prací. Na základě údaje Typ je možné
identifikovat, zda se jedná o objekt nebo soupis prací pro daný objekt:
|  | STA | Stavební objekt pozemní
|  | ING | Stavební objekt inženýrský
|  | PRO | Provozní soubor
|  | VON | Vedlejší a ostatní náklady
|  | OST | Ostatní
|  | Soupis | Soupis prací pro daný typ objektu
Soupis prací pro jednotlivé objekty obsahuje sestavy Krycí list soupisu, Rekapitulace členění soupisu prací, Soupis prací. Za soupis prací může být považován
i objekt stavby v případě, že neobsahuje podřízenou zakázku.
Krycí list soupisu obsahuje rekapitulaci informací o předmětu veřejné zakázky ze sestavy Rekapitulace stavby, informaci o zařazení objektu do KSO,
CC-CZ, CZ-CPV, CZ-CPA a rekapitulaci celkové nabídkové ceny uchazeče za aktuální soupis prací.
Rekapitulace členění soupisu prací obsahuje rekapitulaci soupisu prací ve všech úrovních členění soupisu tak, jak byla tato členění použita (např.
stavební díly, funkční díly, případně jiné členění) s rekapitulací nabídkové ceny.
Soupis prací obsahuje položky veškerých stavebních nebo montážních prací, dodávek materiálů a služeb nezbytných pro zhotovení stavebního objektu,
inženýrského objektu, provozního souboru, vedlejších a ostatních nákladů.
Pro položky soupisu prací se zobrazují následující informace:
|  | PČ |  | Pořadové číslo položky v aktuálním soupisu
|  | TYP |  | Typ položky: K - konstrukce, M - materiál, PP - plný popis, PSC - poznámka k souboru cen, P - poznámka k položce, VV - výkaz výměr
|  | Kód |  | Kód položky
|  | Popis |  | Zkrácený popis položky
|  | MJ |  | Měrná jednotka položky
|  | Množství |  | Množství v měrné jednotce
|  | J.cena |  | Jednotková cena položky. Zadaní může obsahovat namísto J.ceny sloupce J.materiál a J.montáž, jejichž součet definuje
J.cenu položky.
|  | Cena celkem |  | Celková cena položky daná jako součin množství a j.ceny
|  | Cenová soustava |  | Příslušnost položky do cenové soustavy
Ke každé položce soupisu prací se na samostatných řádcích může zobrazovat:
Plný popis položky
Poznámka k souboru cen a poznámka zadavatele
Výkaz výměr
Pokud je k řádku výkazu výměr evidovaný údaj ve sloupci Kód, jedná se o definovaný odkaz, na který se může odvolávat výkaz výměr z jiné položky.
Metodika pro zpracování
Jednotlivé sestavy jsou v souboru provázány. Editovatelné pole jsou zvýrazněny žlutým podbarvením, ostatní pole neslouží k editaci a nesmí být jakkoliv
modifikovány.
Uchazeč je pro podání nabídky povinen vyplnit žlutě podbarvená pole:
Pole Uchazeč v sestavě Rekapitulace stavby - zde uchazeč vyplní svůj název (název subjektu)
Pole IČ a DIČ v sestavě Rekapitulace stavby - zde uchazeč vyplní svoje IČ a DIČ
Datum v sestavě Rekapitulace stavby - zde uchazeč vyplní datum vytvoření nabídky
J.cena = jednotková cena v sestavě Soupis prací o maximálním počtu desetinných míst uvedených v poli
- pokud sestavy soupisů prací obsahují pole J.cena, musí být všechna tato pole vyplněna nenulovými kladnými číslicemi
Poznámka - nepovinný údaj pro položku soupisu
V případě, že sestavy soupisů prací neobsahují pole J.cena, potom ve všech soupisech prací obsahují pole:
- J.materiál - jednotková cena materiálu
- J.montáž - jednotková cena montáže
Uchazeč je v tomto případě povinen vyplnit všechna pole J.materiál a pole J.montáž nenulovými kladnými číslicemi. V případech, kdy položka
neobsahuje žádný materiál je přípustné, aby pole J.materiál bylo vyplněno nulou. V případech, kdy položka neobsahuje žádnou montáž je přípustné,
aby pole J.montáž bylo vyplněno nulou. Není však přípustné, aby obě pole - J.materiál, J.Montáž byly u jedné položky vyplněny nulou.
Rekapitulace stavby
Název |  |  | Povinný |  | Popis | Typ | Max. počet
atributu |  |  | (A/N) |  |  |  | znaků
Kód |  |  | A |  | Kód stavby | String | 20
Stavba |  |  | A |  | Název stavby | String | 120
Místo |  |  | N |  | Místo stavby | String | 50
Datum |  |  | A |  | Datum vykonaného exportu | Date
KSO |  |  | N |  | Klasifikace stavebního objektu | String | 15
CC-CZ |  |  | N |  | Klasifikace stavbeních děl | String | 15
CZ-CPV |  |  | N |  | Společný slovník pro veřejné zakázky | String | 20
CZ-CPA |  |  | N |  | Klasifikace produkce podle činností | String | 20
Zadavatel |  |  | N |  | Zadavatel zadaní | String | 50
IČ |  |  | N |  | IČ zadavatele zadaní | String | 20
DIČ |  |  | N |  | DIČ zadavatele zadaní | String | 20
Uchazeč |  |  | N |  | Uchazeč veřejné zakázky | String | 50
Projektant |  |  | N |  | Projektant | String | 50
Poznámka |  |  | N |  | Poznámka k zadání | String | 255
Sazba DPH |  |  | A |  | Rekapitulace sazeb DPH u položek soupisů | eGSazbaDph
Základna DPH |  |  | A |  | Základna DPH určena součtem celkové ceny z položek soupisů | Double
Hodnota DPH |  |  | A |  | Hodnota DPH | Double
Cena bez DPH |  |  | A |  | Celková cena bez DPH za celou stavbu. Sčítává se ze všech listů. | Double
Cena s DPH |  |  | A |  | Celková cena s DPH za celou stavbu | Double
Rekapitulace objektů stavby a soupisů prací
Název |  |  | Povinný |  | Popis | Typ | Max. počet
atributu |  |  | (A/N) |  |  |  | znaků
Kód |  |  | A |  | Přebírá se z Rekapitulace stavby | String | 20
Stavba |  |  | A |  | Přebírá se z Rekapitulace stavby | String | 120
Místo |  |  | N |  | Přebírá se z Rekapitulace stavby | String | 50
Datum |  |  | A |  | Přebírá se z Rekapitulace stavby | Date
Zadavatel |  |  | N |  | Přebírá se z Rekapitulace stavby | String | 50
Projektant |  |  | N |  | Přebírá se z Rekapitulace stavby | String | 50
Uchazeč |  |  | N |  | Přebírá se z Rekapitulace stavby | String | 50
Kód |  |  | A |  | Kód objektu | String | 20
Objektu, Soupis prací |  |  | A |  | Název objektu | String | 120
Cena bez DPH |  |  | A |  | Cena bez DPH za daný objekt | Double
Cena s DPH |  |  | A |  | Cena spolu s DPH za daný objekt | Double
Typ |  |  | A |  | Typ zakázky | eGTypZakazky
Krycí list soupisu
Název |  |  | Povinný |  | Popis | Typ | Max. počet
atributu |  |  | (A/N) |  |  |  | znaků
Stavba |  |  | A |  | Přebírá se z Rekapitulace stavby | String | 120
Objekt |  |  | A |  | Kód a název objektu | String | 20 + 120
Soupis |  |  | A |  | Kód a název soupisu | String | 20 + 120
KSO |  |  | N |  | Klasifikace stavebního objektu | String | 15
CC-CZ |  |  | N |  | Klasifikace stavbeních děl | String | 15
CZ-CPV |  |  | N |  | Společný slovník pro veřejné zakázky | String | 20
CZ-CPA |  |  | N |  | Klasifikace produkce podle činností | String | 20
Místo |  |  | N |  | Přebírá se z Rekapitulace stavby | String | 50
Zadavatel |  |  | N |  | Přebírá se z Rekapitulace stavby | String | 50
Uchazeč |  |  | N |  | Přebírá se z Rekapitulace stavby | String | 50
Projektant |  |  | N |  | Přebírá se z Rekapitulace stavby | String | 50
Poznámka |  |  | N |  | Poznámka k soupisu prací | String | 255
Sazba DPH |  |  | A |  | Rekapitulace sazeb DPH na položkách aktuálního soupisu | eGSazbaDph
Základna DPH |  |  | A |  | Základna DPH určena součtem celkové ceny z položek aktuálního soupisu | Double
Hodnota DPH |  |  | A |  | Hodnota DPH | Double
Cena bez DPH |  |  | A |  | Cena bez DPH za daný soupis | Double
Cena s DPH |  |  | A |  | Cena s DPH za daný soupis | Double
Rekapitulace členění soupisu prací
Název |  |  | Povinný |  | Popis | Typ | Max. počet
atributu |  |  | (A/N) |  |  |  | znaků
Stavba |  |  | A |  | Přebírá se z Rekapitulace stavby | String | 120
Objekt |  |  | A |  | Kód a název objektu, přebírá se z Krycího listu soupisu | String | 20 + 120
Soupis |  |  | A |  | Kód a název objektu, přebírá se z Krycího listu soupisu | String | 20 + 120
Místo |  |  | N |  | Přebírá se z Rekapitulace stavby | String | 50
Datum |  |  | A |  | Přebírá se z Rekapitulace stavby | Date
Zadavatel |  |  | N |  | Přebírá se z Rekapitulace stavby | String | 50
Projektant |  |  | N |  | Přebírá se z Rekapitulace stavby | String | 50
Uchazeč |  |  | N |  | Přebírá se z Rekapitulace stavby | String | 50
Kód dílu - Popis |  |  | A |  | Kód a název dílu ze soupisu | String | 20 + 100
Cena celkem |  |  | A |  | Cena celkem za díl ze soupisu | Double
Soupis prací
Název |  |  | Povinný |  | Popis | Typ | Max. počet
atributu |  |  | (A/N) |  |  |  | znaků
Stavba |  |  | A |  | Přebírá se z Rekapitulace stavby | String | 120
Objekt |  |  | A |  | Kód a název objektu | String | 20 + 120
Soupis |  |  | A |  | Přebírá se z Krycího listu soupisu | String | 20 + 120
Místo |  |  | N |  | Přebírá se z Krycího listu soupisu | String | 50
Datum |  |  | A |  | Přebírá se z Krycího listu soupisu | Date
Zadavatel |  |  | N |  | Přebírá se z Krycího listu soupisu | String | 50
Projektant |  |  | N |  | Přebírá se z Krycího listu soupisu | String | 50
Uchazeč |  |  | N |  | Přebírá se z Krycího listu soupisu | String | 50
PČ |  |  | A |  | Pořadové číslo položky soupisu | Long
Typ |  |  | A |  | Typ položky soupisu | eGTypPolozky | 1
Kód |  |  | A |  | Kód položky ze soupisu | String | 20
Popis |  |  | A |  | Popis položky ze soupisu | String | 255
MJ |  |  | A |  | Měrná jednotka položky | String | 10
Množství |  |  | A |  | Množství položky soupisu | Double
J.Cena |  |  | A |  | Jednotková cena položky | Double
Cena celkem |  |  | A |  | Cena celkem vyčíslena jako J.Cena * Množství | Double
Cenová soustava |  |  | N |  | Zařazení položky do cenové soustavy | String | 50
Datová věta
Typ věty |  |  | Hodnota |  | Význam
eGSazbaDPH |  |  | základní |  | Základní sazba DPH
|  |  | snížená |  | Snížená sazba DPH
|  |  | nulová |  | Nulová sazba DPH
|  |  | zákl. přenesená |  | Základní sazba DPH přenesená
|  |  | sníž. přenesená |  | Snížená sazba DPH přenesená
eGTypZakazky |  |  | STA |  | Stavební objekt
|  |  | PRO |  | Provozní soubor
|  |  | ING |  | Inženýrský objekt
|  |  | VON |  | Vedlejší a ostatní náklady
|  |  | OST |  | Ostatní náklady
eGTypPolozky |  |  | 1 |  | Položka typu HSV
|  |  | 2 |  | Položka typu PSV
|  |  | 3 |  | Položka typu M
|  |  | 4 |  | Položka typu OST