## Rekapitulace stavby
Export VZ |  | List obsahuje: |  |  |  |  | 1) Rekapitulace stavby |  |  | 2) Rekapitulace objektů stavby a soupisů prací | [15 empty] | 3.0 | ZAMOK |  |  |  |  | False | False | {DE7E50A5-32E8-4986-B3AC-4AC752F6FA47}
[31 empty] | 0,01 | 21
[31 empty] | 0,01 | 15
|  | REKAPITULACE STAVBY | [15 empty] | v --- níže se nacházejí doplnkové a pomocné údaje k sestavám --- v | [11 empty] | Návod na vyplnění | 0,001
|  | Kód: |  |  |  |  | CITY023 | [22 empty] | Měnit lze pouze buňky se žlutým podbarvením! 1) v Rekapitulaci stavby vyplňte údaje o Uchazeči (přenesou se do ostatních sestav i v jiných listech) 2) na vybraných listech vyplňte v sestavě Soupis prací ceny u položek Podrobnosti k vyplnění naleznete na poslední záložce s Pokyny pro vyplnění | 0,01
|  | Stavba: |  |  |  |  | III-27516 Loučeň - Vlkava, rekonstrukce | [23 empty] | 0,01
|  | KSO: |  |  |  |  | 822 27 72 | [6 empty] | CC-CZ: | [16 empty] | 0,01
|  | Místo: |  |  |  |  | Vlkava, Loučeň | [6 empty] | Datum: |  | 26.02.2015 | [14 empty] | 0,01
0,01
|  | Zadavatel: | [11 empty] | IČ: |  | 70891095 | [14 empty] | 0,01
|  |  | Krajský úřad Středočeský kraj,Zborovská 11,Praha 5 | [10 empty] | DIČ: | [16 empty] | 0,01
0,01
|  | Uchazeč: | [11 empty] | IČ: |  | Vyplň údaj | [14 empty] | 0,01
|  |  | Vyplň údaj | [10 empty] | DIČ: |  | Vyplň údaj | [14 empty] | 0,01
False
|  | Projektant: | [11 empty] | IČ: |  | 47307218 | [14 empty] | False
|  |  | AF-CITYPLAN s.r.o., Jindřišská 17, 110 00, Praha 1 | [10 empty] | DIČ: | [16 empty] | True
0,01
|  | Poznámka: | [28 empty] | 0,01
True
|  | Cena bez DPH | [11 empty] | 0
[8 empty] | Sazba daně |  | Základ daně |  |  |  | Výše daně
|  | DPH |  | základní |  |  |  | 21% |  | 0 |  |  |  | 0
|  |  |  | snížená |  |  |  | 15% |  | 0 |  |  |  | 0
|  |  |  | zákl. přenesená |  |  |  | 21% |  | 0 |  |  |  | 0
|  |  |  | sníž. přenesená |  |  |  | 15% |  | 0 |  |  |  | 0
|  |  |  | nulová |  |  |  | 0% |  | 0 |  |  |  | 0
|  | Cena s DPH | [6 empty] | v |  | CZK |  |  | 0
REKAPITULACE OBJEKTŮ STAVBY A SOUPISŮ PRACÍ
| Kód: | [6 empty] | CITY023
| Stavba: | [6 empty] | III-27516 Loučeň - Vlkava, rekonstrukce
| Místo: | [6 empty] | Vlkava, Loučeň |  |  |  |  | Datum: |  | 26.02.2015
| Zadavatel: | [6 empty] | Krajský úřad Středočeský kraj,Zborovská 11,Praha 5 |  |  |  |  | Projektant: |  | AF-CITYPLAN s.r.o., Jindřišská 17, 110 00, Praha 1 |  |  | Informatívní údaje z listů zakázek
Uchazeč:
| Kód |  |  |  | Objekt, Soupis prací | [6 empty] | Cena bez DPH [CZK] |  |  |  | Cena s DPH [CZK] | Typ | z toho Ostat. náklady [CZK] | DPH [CZK] | Normohodiny [h] | DPH základní [CZK] | DPH snížená [CZK] | DPH základní přenesená [CZK] | DPH snížená přenesená [CZK] | Základna DPH základní | Základna DPH snížená | Základna DPH zákl. přenesená | Základna DPH sníž. přenesená | Základna DPH nulová
| Náklady stavby celkem | [10 empty] | 0 |  |  |  | 0 |  | 0 | 0 | 0 | 0 | 0 | 0 | 0 | 0 | 0 | 0 | 0 | 0 |  | D | 0 | ###NOIMPORT### | IMPORT | {DE7E50A5-32E8-4986-B3AC-4AC752F6FA47} | {00000000-0000-0000-0000-000000000000} | 822 27 72
/ |  | CITY023-01 |  |  |  | SO 101.1 - III/27516 Loučeň - Vlkava, úsek 1,2,3,5,6 - rekonstrukce | [5 empty] | 0 |  |  |  | 0 | STA | 0 | 0 | 0 | 0 | 0 | 0 | 0 | 0 | 0 | 0 | 0 | 0 |  |  | 1 |  | IMPORT | {1C142BD4-D725-4372-BDBA-9A219BCC38F9} | {DE7E50A5-32E8-4986-B3AC-4AC752F6FA47} | 822 24 72 | 2
/ |  | CITY023-02 |  |  |  | SO 101.2 - III/27516 Loučeň - Vlkava, úsek 4 - rekonstrukce | [5 empty] | 0 |  |  |  | 0 | STA | 0 | 0 | 0 | 0 | 0 | 0 | 0 | 0 | 0 | 0 | 0 | 0 |  |  | 1 |  | IMPORT | {82A2B6F4-9557-4F95-82A7-F8FB62D4B630} | {DE7E50A5-32E8-4986-B3AC-4AC752F6FA47} | 822 24 72 | 2
/ |  | CITY023-03 |  |  |  | SO 191.1 - Dopravní značení - úsek č. 1,2,3,5,6 | [5 empty] | 0 |  |  |  | 0 | STA | 0 | 0 | 0 | 0 | 0 | 0 | 0 | 0 | 0 | 0 | 0 | 0 |  |  | 1 |  | IMPORT | {DF830FBA-1B45-4BDF-9931-6202394140D2} | {DE7E50A5-32E8-4986-B3AC-4AC752F6FA47} | 822 24 72 | 2
/ |  | CITY023-04 |  |  |  | SO 191.2 - Dopravní značení - úsek č. 4 | [5 empty] | 0 |  |  |  | 0 | STA | 0 | 0 | 0 | 0 | 0 | 0 | 0 | 0 | 0 | 0 | 0 | 0 |  |  | 1 |  | IMPORT | {3FB29CC5-0224-4EFF-9DCF-430DB01496F4} | {DE7E50A5-32E8-4986-B3AC-4AC752F6FA47} | 822 24 72 | 2
/ |  | CITY023-05 |  |  |  | SO 192 - Dopravně inženýrská opatření | [5 empty] | 0 |  |  |  | 0 | STA | 0 | 0 | 0 | 0 | 0 | 0 | 0 | 0 | 0 | 0 | 0 | 0 |  |  | 1 |  | IMPORT | {46A6CF3C-2FDD-49EC-B2FC-F4772EC2ED1F} | {DE7E50A5-32E8-4986-B3AC-4AC752F6FA47} | 822 24 72 | 2
/ |  | CITY023-06 |  |  |  | SO 401 - Ochrana vedení Telefonica O2 | [5 empty] | 0 |  |  |  | 0 | STA | 0 | 0 | 0 | 0 | 0 | 0 | 0 | 0 | 0 | 0 | 0 | 0 |  |  | 1 |  | IMPORT | {A666A99E-D830-473E-A598-E1CDE8CC020E} | {DE7E50A5-32E8-4986-B3AC-4AC752F6FA47} | 828 82 22 | 2
/ |  | CITY023-07 |  |  |  | Vedlejší rozpočtové náklady | [5 empty] | 0 |  |  |  | 0 | STA | 0 | 0 | 0 | 0 | 0 | 0 | 0 | 0 | 0 | 0 | 0 | 0 |  |  | 1 |  | IMPORT | {DC7B3770-952D-48F2-AB45-E666F50B9C91} | {DE7E50A5-32E8-4986-B3AC-4AC752F6FA47} | 822 24 72 | 2

## CITY023-01 - SO 101.1 - I...
| List obsahuje: |  | 1) Krycí list soupisu | 2) Rekapitulace |  |  | 3) Soupis prací | Zpět na list: | Rekapitulace stavby
{1C142BD4-D725-4372-BDBA-9A219BCC38F9}
2
| KRYCÍ LIST SOUPISU | [8 empty] | v --- níže se nacházejí doplnkové a pomocné údaje k sestavám --- v | [8 empty] | False
Stavba:
III-27516 Loučeň - Vlkava, rekonstrukce
Objekt:
CITY023-01 - SO 101.1 - III/27516 Loučeň - Vlkava, úsek 1,2,3,5,6 - rekonstrukce
| KSO: |  | 822 24 72 |  |  | CC-CZ:
| Místo: |  | Vlkava, Loučeň |  |  | Datum: | 26.02.2015
| Zadavatel: |  |  |  |  | IČ: | 70891095
|  | Krajský úřad Středočeský kraj,Zborovská 11,Praha 5 |  |  |  | DIČ:
| Uchazeč: |  |  |  |  | IČ:
DIČ:
| Projektant: |  |  |  |  | IČ: | 47307218
|  | AF-CITYPLAN s.r.o., Jindřišská 17, 110 00 Praha 1 |  |  |  | DIČ:
Poznámka:
| Cena bez DPH | [5 empty] | 0
|  |  | Základ daně |  |  | Sazba daně | Výše daně
| DPH | základní | 0 |  |  | 21% | 0
|  | snížená | 0 |  |  | 15% | 0
|  | zákl. přenesená | 0 |  |  | 21% | 0
|  | sníž. přenesená | 0 |  |  | 15% | 0
|  | nulová | 0 |  |  | 0% | 0
| Cena s DPH |  |  | v | CZK |  | 0
REKAPITULACE ČLENĚNÍ SOUPISU PRACÍ
Stavba:
III-27516 Loučeň - Vlkava, rekonstrukce
Objekt:
CITY023-01 - SO 101.1 - III/27516 Loučeň - Vlkava, úsek 1,2,3,5,6 - rekonstrukce
Místo: |  |  | Vlkava, Loučeň |  |  | Datum: | 26.02.2015
Zadavatel: |  |  | Krajský úřad Středočeský kraj,Zborovská 11,Praha 5 |  |  | Projektant: | AF-CITYPLAN s.r.o., Jindřišská 17, 110 00 Praha 1
Uchazeč:
Kód dílu - Popis | [6 empty] | Cena celkem [CZK]
Náklady soupisu celkem | [6 empty] | 0 | [12 empty] | -1
| HSV - Práce a dodávky HSV | [5 empty] | 0
| 1 - Zemní práce | [5 empty] | 0
| 5 - Komunikace | [5 empty] | 0
| 8 - Trubní vedení | [5 empty] | 0
| 9 - Ostatní konstrukce a práce-bourání | [5 empty] | 0
| 997 - Přesun sutě | [5 empty] | 0
| 998 - Přesun hmot | [5 empty] | 0
SOUPIS PRACÍ
Stavba:
III-27516 Loučeň - Vlkava, rekonstrukce
Objekt:
CITY023-01 - SO 101.1 - III/27516 Loučeň - Vlkava, úsek 1,2,3,5,6 - rekonstrukce
Místo: |  |  | Vlkava, Loučeň |  |  | Datum: | 26.02.2015
Zadavatel: |  |  | Krajský úřad Středočeský kraj,Zborovská 11,Praha 5 |  |  | Projektant: | AF-CITYPLAN s.r.o., Jindřišská 17, 110 00 Praha 1
Uchazeč:
PČ | Typ | Kód | Popis | MJ | Množství | J.cena [CZK] | Cena celkem [CZK] | Cenová soustava |  | Poznámka | DPH | J. Nh [h] | Nh celkem [h] | J. hmotnost [t] | Hmotnost celkem [t] | J. suť [t] | Suť Celkem [t]
Náklady soupisu celkem | [6 empty] | 0 | [5 empty] | 0 |  | 265.8705 |  | 2643.3243 |  | D | -1 | [10 empty] | 0
| D | HSV | Práce a dodávky HSV |  |  |  | 0 | [5 empty] | 0 |  | 265.8705 |  | 2643.3243 | 1 | D | 0 |  |  |  | ROZPOCET | [6 empty] | 0
| D | 1 | Zemní práce |  |  |  | 0 | [5 empty] | 0 |  | 1.2208 |  | 2170.2057 | 1 | D | 1 |  |  |  | ROZPOCET | [6 empty] | 0
1 | K | 113106121 | Rozebrání dlažeb komunikací pro pěší z betonových nebo kamenných dlaždic | m2 | 12 |  | 0 | CS ÚRS 2015 01 |  |  | základní |  | 0 | 0 | 0 | 0.255 | 3.06 | 4 | K | 2 |  |  |  | ROZPOCET | 0 | 0 | 0 | 0 | 0 | 1 | 0 | 4 | -1002691318
| VV |  | "úsek 1 čp. 142" | [15 empty] | VV | 2 | 1 | -1 | 0 | ROZPOCET
| VV |  | 2,0*2,0*3 |  | 12 | [13 empty] | VV | 2 | 2 | -1 | 0 | ROZPOCET
| VV |  | Součet |  | 12 | [13 empty] | VV | 2 | 4 | -1 | 1 | ROZPOCET
2 | K | 113107111 | Odstranění podkladu pl do 50 m2 z kameniva těženého tl 100 mm | m2 | 21 |  | 0 | CS ÚRS 2015 01 |  |  | základní |  | 0 | 0 | 0 | 0.16 | 3.36 | 4 | K | 2 |  |  |  | ROZPOCET | 0 | 0 | 0 | 0 | 0 | 1 | 0 | 4 | 224418107
| VV |  | "úsek 1" | [15 empty] | VV | 2 | 1 | -1 | 0 | ROZPOCET
| VV |  | 2,0*2,0*3 |  | 12 | [13 empty] | VV | 2 | 2 | -1 | 0 | ROZPOCET
| VV |  | "úsek 5" | [15 empty] | VV | 2 | 1 | -1 | 0 | ROZPOCET
| VV |  | 4,5*2,0 |  | 9 | [13 empty] | VV | 2 | 2 | -1 | 0 | ROZPOCET
| VV |  | Součet |  | 21 | [13 empty] | VV | 2 | 4 | -1 | 1 | ROZPOCET
3 | K | 113154330 | Frézování živičného krytu tl 20 mm pruh š 2 m pl do 10000 m2 bez překážek v trase | m2 | 2499.1 |  | 0 |  |  |  | základní |  | 0 | 4.3e-05 | 0.10746 | 0.077 | 192.4307 | 4 | K | 2 |  |  |  | ROZPOCET | 0 | 0 | 0 | 0 | 0 | 1 | 0 | 4 | -826709272
| VV |  | "úsek 6" | [15 empty] | VV | 2 | 1 | -1 | 0 | ROZPOCET
| VV |  | 182,0*5,5 |  | 1001 | [13 empty] | VV | 2 | 2 | -1 | 0 | ROZPOCET
| VV |  | 94,34*5,5 |  | 518.87 | [13 empty] | VV | 2 | 2 | -1 | 0 | ROZPOCET
| VV |  | 348,48+426,86+115,57 |  | 890.91 | [13 empty] | VV | 2 | 2 | -1 | 0 | ROZPOCET
| VV |  | 18,27+70,05 |  | 88.32 | [13 empty] | VV | 2 | 2 | -1 | 0 | ROZPOCET
| VV |  | Mezisoučet |  | 2499.1 | [13 empty] | VV | 2 | 3 | -1 | 0 | ROZPOCET
| VV |  | Součet |  | 2499.1 | [13 empty] | VV | 2 | 4 | -1 | 1 | ROZPOCET
4 | K | 113154331 | Frézování živičného krytu tl 30 mm pruh š 2 m pl do 10000 m2 bez překážek v trase | m2 | 13140.95 |  | 0 | CS ÚRS 2014 02 |  |  | základní |  | 0 | 4.5e-05 | 0.59134 | 0.077 | 1011.8532 | 4 | K | 2 |  |  |  | ROZPOCET | 0 | 0 | 0 | 0 | 0 | 1 | 0 | 4 | -1862576316
| VV |  | "úsek 2" | [15 empty] | VV | 2 | 1 | -1 | 0 | ROZPOCET
| VV |  | 450,0*5,5 |  | 2475 | [13 empty] | VV | 2 | 2 | -1 | 0 | ROZPOCET
| VV |  | 60,68 |  | 60.68 | [13 empty] | VV | 2 | 2 | -1 | 0 | ROZPOCET
| VV |  | Mezisoučet |  | 2535.68 | [13 empty] | VV | 2 | 3 | -1 | 0 | ROZPOCET
| VV |  | "úsek 5 na poloviny od km 3800" | [15 empty] | VV | 2 | 1 | -1 | 0 | ROZPOCET
| VV |  | 840,0*5,5 |  | 4620 | [13 empty] | VV | 2 | 2 | -1 | 0 | ROZPOCET
| VV |  | 666,75 |  | 666.75 | [13 empty] | VV | 2 | 2 | -1 | 0 | ROZPOCET
| VV |  | 19,42+22,17+19,23+21,7 |  | 82.52 | [13 empty] | VV | 2 | 2 | -1 | 0 | ROZPOCET
| VV |  | Mezisoučet |  | 5369.27 | [13 empty] | VV | 2 | 3 | -1 | 0 | ROZPOCET
| VV |  | "úsek 5 do km 3800" | [15 empty] | VV | 2 | 1 | -1 | 0 | ROZPOCET
| VV |  | 952,0*5,5 |  | 5236 | [13 empty] | VV | 2 | 2 | -1 | 0 | ROZPOCET
| VV |  | Mezisoučet |  | 5236 | [13 empty] | VV | 2 | 3 | -1 | 0 | ROZPOCET
| VV |  | Součet |  | 13140.95 | [13 empty] | VV | 2 | 4 | -1 | 1 | ROZPOCET
5 | K | 113154333 | Frézování živičného krytu tl 50 mm pruh š 2 m pl do 10000 m2 bez překážek v trase | m2 | 7406.37 |  | 0 | CS ÚRS 2014 02 |  |  | základní |  | 0 | 7.008e-05 | 0.51904 | 0.128 | 948.0154 | 4 | K | 2 |  |  |  | ROZPOCET | 0 | 0 | 0 | 0 | 0 | 1 | 0 | 4 | 2015838337
| VV |  | "úsek 1 na poloviny do km 400" | [15 empty] | VV | 2 | 1 | -1 | 0 | ROZPOCET
| VV |  | 145,3*6,5 |  | 944.45 | [13 empty] | VV | 2 | 2 | -1 | 0 | ROZPOCET
| VV |  | 18,5*(5,5+6,5)/2 |  | 111 | [13 empty] | VV | 2 | 2 | -1 | 0 | ROZPOCET
| VV |  | 236,2*5,5 |  | 1299.1 | [13 empty] | VV | 2 | 2 | -1 | 0 | ROZPOCET
| VV |  | 36,56+32,85+26,91 |  | 96.32 | [13 empty] | VV | 2 | 2 | -1 | 0 | ROZPOCET
| VV |  | Mezisoučet |  | 2450.87 | [13 empty] | VV | 2 | 3 | -1 | 0 | ROZPOCET
| VV |  | "úsek 1 od km 400" | [15 empty] | VV | 2 | 1 | -1 | 0 | ROZPOCET
| VV |  | 901,0*5,5 |  | 4955.5 | [13 empty] | VV | 2 | 2 | -1 | 0 | ROZPOCET
| VV |  | Mezisoučet |  | 4955.5 | [13 empty] | VV | 2 | 3 | -1 | 0 | ROZPOCET
| VV |  | Součet |  | 7406.37 | [13 empty] | VV | 2 | 4 | -1 | 1 | ROZPOCET
6 | K | 113202111 | Vytrhání obrub krajníků obrubníků stojatých | m | 53.69 |  | 0 | CS ÚRS 2014 02 |  |  | základní |  | 0 | 0 | 0 | 0.205 | 11.0064 | 4 | K | 2 |  |  |  | ROZPOCET | 0 | 0 | 0 | 0 | 0 | 1 | 0 | 4 | 220930027
| VV |  | "úsek 1 čp 142" | [15 empty] | VV | 2 | 1 | -1 | 0 | ROZPOCET
| VV |  | 59,69 |  | 59.69 | [13 empty] | VV | 2 | 2 | -1 | 0 | ROZPOCET
| VV |  | -6,0 |  | -6 | [13 empty] | VV | 2 | 2 | -1 | 0 | ROZPOCET
| VV |  | Součet |  | 53.69 | [13 empty] | VV | 2 | 4 | -1 | 1 | ROZPOCET
7 | K | 113204111 | Vytrhání obrub záhonových | m | 12 |  | 0 | CS ÚRS 2014 02 |  |  | základní |  | 0 | 0 | 0 | 0.04 | 0.48 | 4 | K | 2 |  |  |  | ROZPOCET | 0 | 0 | 0 | 0 | 0 | 1 | 0 | 4 | -652616792
| VV |  | "úsek 1 čp. 142" | [15 empty] | VV | 2 | 1 | -1 | 0 | ROZPOCET
| VV |  | 2,0*2*3 |  | 12 | [13 empty] | VV | 2 | 2 | -1 | 0 | ROZPOCET
| VV |  | Součet |  | 12 | [13 empty] | VV | 2 | 4 | -1 | 1 | ROZPOCET
8 | K | 121101101 | Sejmutí ornice s přemístěním na vzdálenost do 50 m | m3 | 8.234 |  | 0 | CS ÚRS 2014 02 |  |  | základní |  | 0 | 0 | 0 | 0 | 0 | 4 | K | 2 |  |  |  | ROZPOCET | 0 | 0 | 0 | 0 | 0 | 1 | 0 | 4 | 653277731
| VV |  | "úsek 1 čp 142" | [15 empty] | VV | 2 | 1 | -1 | 0 | ROZPOCET
| VV |  | (8,97+13,83+24,85+34,69)*0,1 |  | 8.234 | [13 empty] | VV | 2 | 2 | -1 | 0 | ROZPOCET
| VV |  | Součet |  | 8.234 | [13 empty] | VV | 2 | 4 | -1 | 1 | ROZPOCET
9 | K | 122202201 | Odkopávky a prokopávky nezapažené pro silnice objemu do 100 m3 v hornině tř. 3 | m3 | 86.119 |  | 0 | CS ÚRS 2015 01 |  |  | základní |  | 0 | 0 | 0 | 0 | 0 | 4 | K | 2 |  |  |  | ROZPOCET | 0 | 0 | 0 | 0 | 0 | 1 | 0 | 4 | -1470754577
| VV |  | "úsek 1 čp. 142 dlažba chodník" | [15 empty] | VV | 2 | 1 | -1 | 0 | ROZPOCET
| VV |  | 2,0*2,0*0,15*3 |  | 1.8 | [13 empty] | VV | 2 | 2 | -1 | 0 | ROZPOCET
| VV |  | "úsek 5" | [15 empty] | VV | 2 | 1 | -1 | 0 | ROZPOCET
| VV |  | 4,5*2,0*0,15 |  | 1.35 | [13 empty] | VV | 2 | 2 | -1 | 0 | ROZPOCET
| VV |  | 4,75*2,0*0,25 |  | 2.375 | [13 empty] | VV | 2 | 2 | -1 | 0 | ROZPOCET
| VV |  | Mezisoučet |  | 5.525 | [13 empty] | VV | 2 | 3 | -1 | 0 | ROZPOCET
| VV |  | "úsek 1 okolo vpustí" | [15 empty] | VV | 2 | 1 | -1 | 0 | ROZPOCET
| VV |  | 1,8*1,8*4*0,2 |  | 2.592 | [13 empty] | VV | 2 | 2 | -1 | 0 | ROZPOCET
| VV |  | 1,8*2,4*1*0,2 |  | 0.864 | [13 empty] | VV | 2 | 2 | -1 | 0 | ROZPOCET
| VV |  | -0,6*0,6*4*0,2 |  | -0.288 | [13 empty] | VV | 2 | 2 | -1 | 0 | ROZPOCET
| VV |  | -0,6*1,2*1*0,2 |  | -0.144 | [13 empty] | VV | 2 | 2 | -1 | 0 | ROZPOCET
| VV |  | Mezisoučet |  | 3.024 | [13 empty] | VV | 2 | 3 | -1 | 0 | ROZPOCET
| VV |  | "pod recyklát" | [15 empty] | VV | 2 | 1 | -1 | 0 | ROZPOCET
| VV |  | "úsek 1" | [15 empty] | VV | 2 | 1 | -1 | 0 | ROZPOCET
| VV |  | (10,48+20,48+7,88+10,67+14,45+17,13+14,91+6,62)*0,1 |  | 10.262 | [13 empty] | VV | 2 | 2 | -1 | 0 | ROZPOCET
| VV |  | "úsek 2" | [15 empty] | VV | 2 | 1 | -1 | 0 | ROZPOCET
| VV |  | (5,51+16,03+4,7+8,37+3,76+11,04)*0,1 |  | 4.941 | [13 empty] | VV | 2 | 2 | -1 | 0 | ROZPOCET
| VV |  | "úsek 3" | [15 empty] | VV | 2 | 1 | -1 | 0 | ROZPOCET
| VV |  | (51,96+9,68)*0,1 |  | 6.164 | [13 empty] | VV | 2 | 2 | -1 | 0 | ROZPOCET
| VV |  | "úsek 5" | [15 empty] | VV | 2 | 1 | -1 | 0 | ROZPOCET
| VV |  | (28,12+9,43+8,61+20,44+12,72+8,37+16,35+185,65)*0,1 |  | 28.969 | [13 empty] | VV | 2 | 2 | -1 | 0 | ROZPOCET
| VV |  | Mezisoučet |  | 50.336 | [13 empty] | VV | 2 | 3 | -1 | 0 | ROZPOCET
| VV |  | "rigol" | [15 empty] | VV | 2 | 1 | -1 | 0 | ROZPOCET
| VV |  | 151,3*0,8*(0,18+0,27)/2 |  | 27.234 | [13 empty] | VV | 2 | 2 | -1 | 0 | ROZPOCET
| VV |  | Mezisoučet |  | 27.234 | [13 empty] | VV | 2 | 3 | -1 | 0 | ROZPOCET
| VV |  | Součet |  | 86.119 | [13 empty] | VV | 2 | 4 | -1 | 1 | ROZPOCET
10 | K | 122202209 | Příplatek k odkopávkám a prokopávkám pro silnice v hornině tř. 3 za lepivost | m3 | 8.612 |  | 0 | CS ÚRS 2015 01 |  |  | základní |  | 0 | 0 | 0 | 0 | 0 | 4 | K | 2 |  |  |  | ROZPOCET | 0 | 0 | 0 | 0 | 0 | 1 | 0 | 4 | 1829834027
11 | K | 132201101 | Hloubení rýh š do 600 mm v hornině tř. 3 objemu do 100 m3 | m3 | 44.656 |  | 0 | CS ÚRS 2015 01 |  |  | základní |  | 0 | 0 | 0 | 0 | 0 | 4 | K | 2 |  |  |  | ROZPOCET | 0 | 0 | 0 | 0 | 0 | 1 | 0 | 4 | -1157551391
| VV |  | "úsek 1" | [15 empty] | VV | 2 | 1 | -1 | 0 | ROZPOCET
| VV |  | 60,0*0,25*0,25 |  | 3.75 | [13 empty] | VV | 2 | 2 | -1 | 0 | ROZPOCET
| VV |  | Mezisoučet |  | 3.75 | [13 empty] | VV | 2 | 3 | -1 | 0 | ROZPOCET
| VV |  | "úsek 5" | [15 empty] | VV | 2 | 1 | -1 | 0 | ROZPOCET
| VV |  | 654,5*0,25*0,25 |  | 40.906 | [13 empty] | VV | 2 | 2 | -1 | 0 | ROZPOCET
| VV |  | Mezisoučet |  | 40.906 | [13 empty] | VV | 2 | 3 | -1 | 0 | ROZPOCET
| VV |  | Součet |  | 44.656 | [13 empty] | VV | 2 | 4 | -1 | 1 | ROZPOCET
12 | K | 132201109 | Příplatek za lepivost k hloubení rýh š do 600 mm v hornině tř. 3 | m3 | 4.466 |  | 0 | CS ÚRS 2015 01 |  |  | základní |  | 0 | 0 | 0 | 0 | 0 | 4 | K | 2 |  |  |  | ROZPOCET | 0 | 0 | 0 | 0 | 0 | 1 | 0 | 4 | -548662198
13 | K | 162701105 | Vodorovné přemístění do 10000 m výkopku/sypaniny z horniny tř. 1 až 4 | m3 | 1108.685 |  | 0 | CS ÚRS 2014 02 |  |  | základní |  | 0 | 0 | 0 | 0 | 0 | 4 | K | 2 |  |  |  | ROZPOCET | 0 | 0 | 0 | 0 | 0 | 1 | 0 | 4 | 800742482
| VV |  | 1108,685 |  | 1108.685 | [13 empty] | VV | 2 | 2 | -1 | 0 | ROZPOCET
| VV |  | Součet |  | 1108.685 | [13 empty] | VV | 2 | 4 | -1 | 1 | ROZPOCET
14 | K | 162701109 | Příplatek k vodorovnému přemístění výkopku/sypaniny z horniny tř. 1 až 4 ZKD 1000 m přes 10000 m | m3 | 13304.22 |  | 0 | CS ÚRS 2015 01 |  |  | základní |  | 0 | 0 | 0 | 0 | 0 | 4 | K | 2 |  |  |  | ROZPOCET | 0 | 0 | 0 | 0 | 0 | 1 | 0 | 4 | 711923919
| VV |  | 1108,685*12 |  | 13304.22 | [13 empty] | VV | 2 | 2 | -1 | 0 | ROZPOCET
| VV |  | Součet |  | 13304.22 | [13 empty] | VV | 2 | 4 | -1 | 1 | ROZPOCET
15 | K | 171201201 | Uložení sypaniny na skládky | m3 | 1108.685 |  | 0 | CS ÚRS 2014 02 |  |  | základní |  | 0 | 0 | 0 | 0 | 0 | 4 | K | 2 |  |  |  | ROZPOCET | 0 | 0 | 0 | 0 | 0 | 1 | 0 | 4 | -1487410877
| VV |  | "odkop a rýha" | [15 empty] | VV | 2 | 1 | -1 | 0 | ROZPOCET
| VV |  | 44,656+86,119 |  | 130.775 | [13 empty] | VV | 2 | 2 | -1 | 0 | ROZPOCET
| VV |  | "příkop" | [15 empty] | VV | 2 | 1 | -1 | 0 | ROZPOCET
| VV |  | 3259,7*0,3 |  | 977.91 | [13 empty] | VV | 2 | 2 | -1 | 0 | ROZPOCET
| VV |  | Součet |  | 1108.685 | [13 empty] | VV | 2 | 4 | -1 | 1 | ROZPOCET
16 | K | 171201211 | Poplatek za uložení odpadu ze sypaniny na skládce (skládkovné) | t | 1995.633 |  | 0 | CS ÚRS 2014 02 |  |  | základní |  | 0 | 0 | 0 | 0 | 0 | 4 | K | 2 |  |  |  | ROZPOCET | 0 | 0 | 0 | 0 | 0 | 1 | 0 | 4 | -1869652646
| VV |  | 1108,685*1,8 |  | 1995.633 | [13 empty] | VV | 2 | 2 | -1 | 0 | ROZPOCET
| VV |  | Součet |  | 1995.633 | [13 empty] | VV | 2 | 4 | -1 | 1 | ROZPOCET
17 | K | 181111111 | Plošná úprava terénu do 500 m2 zemina tř 1 až 4 nerovnosti do +/- 100 mm v rovinně a svahu do 1:5 | m2 | 82.34 |  | 0 | CS ÚRS 2015 01 |  |  | základní |  | 0 | 0 | 0 | 0 | 0 | 4 | K | 2 |  |  |  | ROZPOCET | 0 | 0 | 0 | 0 | 0 | 1 | 0 | 4 | -2088706341
18 | K | 181301101 | Rozprostření ornice tl vrstvy do 100 mm pl do 500 m2 v rovině nebo ve svahu do 1:5 | m2 | 82.34 |  | 0 | CS ÚRS 2014 02 |  |  | základní |  | 0 | 0 | 0 | 0 | 0 | 4 | K | 2 |  |  |  | ROZPOCET | 0 | 0 | 0 | 0 | 0 | 1 | 0 | 4 | -1689635688
19 | K | 181411131 | Založení parkového trávníku výsevem plochy do 1000 m2 v rovině a ve svahu do 1:5 | m2 | 82.34 |  | 0 | CS ÚRS 2014 02 |  |  | základní |  | 0 | 0 | 0 | 0 | 0 | 4 | K | 2 |  |  |  | ROZPOCET | 0 | 0 | 0 | 0 | 0 | 1 | 0 | 4 | -924940863
| VV |  | "úsek 1 čp 142" | [15 empty] | VV | 2 | 1 | -1 | 0 | ROZPOCET
| VV |  | 8,97+13,83+24,85+34,69 |  | 82.34 | [13 empty] | VV | 2 | 2 | -1 | 0 | ROZPOCET
| VV |  | Součet |  | 82.34 | [13 empty] | VV | 2 | 4 | -1 | 1 | ROZPOCET
20 | M | 005724700 | osivo směs travní univerzál | kg | 2.12 |  | 0 | CS ÚRS 2014 02 |  |  | základní |  | 0 | 0.001 | 0.00212 | 0 | 0 | 8 | M | 2 |  |  |  | ROZPOCET | 0 | 0 | 0 | 0 | 0 | 1 | 0 | 4 | 1011292020
| VV |  | 82,34*2,5*0,01*1,03 |  | 2.12 | [13 empty] | VV | 2 | 2 | -1 | 0 | ROZPOCET
| VV |  | Součet |  | 2.12 | [13 empty] | VV | 2 | 4 | -1 | 1 | ROZPOCET
21 | K | 181951102 | Úprava pláně v hornině tř. 1 až 4 se zhutněním | m2 | 4332.51 |  | 0 | CS ÚRS 2015 01 |  |  | základní |  | 0 | 0 | 0 | 0 | 0 | 4 | K | 2 |  |  |  | ROZPOCET | 0 | 0 | 0 | 0 | 0 | 1 | 0 | 4 | 678554496
| VV |  | "dlažba" | [15 empty] | VV | 2 | 1 | -1 | 0 | ROZPOCET
| VV |  | "úsek 1 " | [15 empty] | VV | 2 | 1 | -1 | 0 | ROZPOCET
| VV |  | "přírodní" | [15 empty] | VV | 2 | 1 | -1 | 0 | ROZPOCET
| VV |  | 2,0*2,0*3 |  | 12 | [13 empty] | VV | 2 | 2 | -1 | 0 | ROZPOCET
| VV |  | "úsek 5" | [15 empty] | VV | 2 | 1 | -1 | 0 | ROZPOCET
| VV |  | 4,0*1,5 |  | 6 | [13 empty] | VV | 2 | 2 | -1 | 0 | ROZPOCET
| VV |  | 4,5*1,5 |  | 6.75 | [13 empty] | VV | 2 | 2 | -1 | 0 | ROZPOCET
| VV |  | Mezisoučet |  | 24.75 | [13 empty] | VV | 2 | 3 | -1 | 0 | ROZPOCET
| VV |  | "krajnice" | [15 empty] | VV | 2 | 1 | -1 | 0 | ROZPOCET
| VV |  | "úsek 1" | [15 empty] | VV | 2 | 1 | -1 | 0 | ROZPOCET
| VV |  | (8,2+98,34+7,75+76,34+11,9+22,29+245,63+22,46+158,56+310,13+107,09+101,68)*0,5 |  | 585.185 | [13 empty] | VV | 2 | 2 | -1 | 0 | ROZPOCET
| VV |  | (59,6+20,6+76,12+272,82+195,69+128,94+82,97+193,97+5,98+80,07)*0,5 |  | 558.38 | [13 empty] | VV | 2 | 2 | -1 | 0 | ROZPOCET
| VV |  | Mezisoučet |  | 1143.565 | [13 empty] | VV | 2 | 3 | -1 | 0 | ROZPOCET
| VV |  | "úsek 2" | [15 empty] | VV | 2 | 1 | -1 | 0 | ROZPOCET
| VV |  | (40,47+147,8+17,5+64,4+10,3+127,87)*0,5 |  | 204.17 | [13 empty] | VV | 2 | 2 | -1 | 0 | ROZPOCET
| VV |  | (46,96+266,32+124,57)*0,5 |  | 218.925 | [13 empty] | VV | 2 | 2 | -1 | 0 | ROZPOCET
| VV |  | Mezisoučet |  | 423.095 | [13 empty] | VV | 2 | 3 | -1 | 0 | ROZPOCET
| VV |  | "úsek 3" | [15 empty] | VV | 2 | 1 | -1 | 0 | ROZPOCET
| VV |  | (316,49+178,19)*0,5 |  | 247.34 | [13 empty] | VV | 2 | 2 | -1 | 0 | ROZPOCET
| VV |  | (219,19+260,99)*0,5 |  | 240.09 | [13 empty] | VV | 2 | 2 | -1 | 0 | ROZPOCET
| VV |  | Mezisoučet |  | 487.43 | [13 empty] | VV | 2 | 3 | -1 | 0 | ROZPOCET
| VV |  | "úsek 5" | [15 empty] | VV | 2 | 1 | -1 | 0 | ROZPOCET
| VV |  | (120,69+293,74+89,41+313,91+206,12+31,51+61,25)*0,5 |  | 558.315 | [13 empty] | VV | 2 | 2 | -1 | 0 | ROZPOCET
| VV |  | (289,95+405,81+150,56+182,15+31,28+205,93+26,44+48,01+184,06+181,45+51,09)*0,5 |  | 878.365 | [13 empty] | VV | 2 | 2 | -1 | 0 | ROZPOCET
| VV |  | Mezisoučet |  | 1436.68 | [13 empty] | VV | 2 | 3 | -1 | 0 | ROZPOCET
| VV |  | "úsek 6" | [15 empty] | VV | 2 | 1 | -1 | 0 | ROZPOCET
| VV |  | (149,74+3,51+96,96)*0,5 |  | 125.105 | [13 empty] | VV | 2 | 2 | -1 | 0 | ROZPOCET
| VV |  | (151,34+15,72+111,01)*0,5 |  | 139.035 | [13 empty] | VV | 2 | 2 | -1 | 0 | ROZPOCET
| VV |  | Mezisoučet |  | 264.14 | [13 empty] | VV | 2 | 3 | -1 | 0 | ROZPOCET
| VV |  | "recyklát" | [15 empty] | VV | 2 | 1 | -1 | 0 | ROZPOCET
| VV |  | "úsek 1" | [15 empty] | VV | 2 | 1 | -1 | 0 | ROZPOCET
| VV |  | 10,48+20,48+7,88+10,67+14,45+17,13+14,91+6,62 |  | 102.62 | [13 empty] | VV | 2 | 2 | -1 | 0 | ROZPOCET
| VV |  | "úsek 2" | [15 empty] | VV | 2 | 1 | -1 | 0 | ROZPOCET
| VV |  | 5,51+16,03+4,7+8,37+3,76+11,04 |  | 49.41 | [13 empty] | VV | 2 | 2 | -1 | 0 | ROZPOCET
| VV |  | "úsek 3" | [15 empty] | VV | 2 | 1 | -1 | 0 | ROZPOCET
| VV |  | 51,96+9,68 |  | 61.64 | [13 empty] | VV | 2 | 2 | -1 | 0 | ROZPOCET
| VV |  | "úsek 4" | [15 empty] | VV | 2 | 1 | -1 | 0 | ROZPOCET
| VV |  | 18,49+14,22+16,78 |  | 49.49 | [13 empty] | VV | 2 | 2 | -1 | 0 | ROZPOCET
| VV |  | "úsek 5" | [15 empty] | VV | 2 | 1 | -1 | 0 | ROZPOCET
| VV |  | 28,12+9,43+8,61+20,44+12,72+8,37+16,35+185,65 |  | 289.69 | [13 empty] | VV | 2 | 2 | 0 | 0 | ROZPOCET
| VV |  | Mezisoučet |  | 552.85 | [13 empty] | VV | 2 | 3 | -1 | 0 | ROZPOCET
| VV |  | Součet |  | 4332.51 | [13 empty] | VV | 2 | 4 | -1 | 1 | ROZPOCET
22 | K | 183403152 | Obdělání půdy vláčením v rovině a svahu do 1:5 | m2 | 82.34 |  | 0 | CS ÚRS 2015 01 |  |  | základní |  | 0 | 0 | 0 | 0 | 0 | 4 | K | 2 |  |  |  | ROZPOCET | 0 | 0 | 0 | 0 | 0 | 1 | 0 | 4 | -1723497713
23 | K | 183403153 | Obdělání půdy hrabáním v rovině a svahu do 1:5 | m2 | 82.34 |  | 0 | CS ÚRS 2015 01 |  |  | základní |  | 0 | 0 | 0 | 0 | 0 | 4 | K | 2 |  |  |  | ROZPOCET | 0 | 0 | 0 | 0 | 0 | 1 | 0 | 4 | -1644503948
24 | K | 183403161 | Obdělání půdy válením v rovině a svahu do 1:5 | m2 | 82.34 |  | 0 | CS ÚRS 2015 01 |  |  | základní |  | 0 | 0 | 0 | 0 | 0 | 4 | K | 2 |  |  |  | ROZPOCET | 0 | 0 | 0 | 0 | 0 | 1 | 0 | 4 | -886465325
25 | K | 184802611 | Chemické odplevelení po založení kultury postřikem na široko v rovině a svahu do 1:5 | m2 | 82.34 |  | 0 | CS ÚRS 2014 02 |  |  | základní |  | 0 | 3e-07 | 2.4702e-05 | 0 | 0 | 4 | K | 2 |  |  |  | ROZPOCET | 0 | 0 | 0 | 0 | 0 | 1 | 0 | 4 | -394525834
26 | K | 185802113 | Hnojení půdy umělým hnojivem na široko v rovině a svahu do 1:5 | t | 0.001 |  | 0 |  |  |  | základní |  | 0 | 0 | 0 | 0 | 0 | 4 | K | 2 |  |  |  | ROZPOCET | 0 | 0 | 0 | 0 | 0 | 1 | 0 | 4 | 1023926594
| VV |  | 82,34*0,00001 |  | 0.001 | [13 empty] | VV | 2 | 2 | -1 | 0 | ROZPOCET
| VV |  | Součet |  | 0.001 | [13 empty] | VV | 2 | 4 | -1 | 1 | ROZPOCET
27 | M | 251911555 | hnojivo průmyslové (bal. 5 kg) | kg | 0.823 |  | 0 |  |  |  | základní |  | 0 | 0.001 | 0.000823 | 0 | 0 | 8 | M | 2 |  |  |  | ROZPOCET | 0 | 0 | 0 | 0 | 0 | 1 | 0 | 4 | 1099281235
| VV |  | 82,34*0,01 |  | 0.823 | [13 empty] | VV | 2 | 2 | -1 | 0 | ROZPOCET
| VV |  | Součet |  | 0.823 | [13 empty] | VV | 2 | 4 | -1 | 1 | ROZPOCET
28 | K | 185803111 | Ošetření trávníku shrabáním v rovině a svahu do 1:5 | m2 | 82.34 |  | 0 | CS ÚRS 2015 01 |  |  | základní |  | 0 | 0 | 0 | 0 | 0 | 4 | K | 2 |  |  |  | ROZPOCET | 0 | 0 | 0 | 0 | 0 | 1 | 0 | 4 | -611133333
29 | K | 185804311 | Zalití rostlin vodou plocha do 20 m2 | m3 | 0.823 |  | 0 |  |  |  | základní |  | 0 | 0 | 0 | 0 | 0 | 4 | K | 2 |  |  |  | ROZPOCET | 0 | 0 | 0 | 0 | 0 | 1 | 0 | 4 | 1017092469
30 | K | 185851121 | Dovoz vody pro zálivku rostlin za vzdálenost do 1000 m | m3 | 0.823 |  | 0 | CS ÚRS 2015 01 |  |  | základní |  | 0 | 0 | 0 | 0 | 0 | 4 | K | 2 |  |  |  | ROZPOCET | 0 | 0 | 0 | 0 | 0 | 1 | 0 | 4 | -935998737
| D | 5 | Komunikace |  |  |  | 0 | [5 empty] | 0 |  | 47.443 |  | 0 | 1 | D | 1 |  |  |  | ROZPOCET | [6 empty] | 0
31 | K | 564851111 | Podklad ze štěrkodrtě ŠD tl 150 mm | m2 | 24.75 |  | 0 | CS ÚRS 2015 01 |  |  | základní |  | 0 | 0 | 0 | 0 | 0 | 4 | K | 2 |  |  |  | ROZPOCET | 0 | 0 | 0 | 0 | 0 | 1 | 0 | 4 | 111060065
| VV |  | "přírodní" | [15 empty] | VV | 2 | 1 | -1 | 0 | ROZPOCET
| VV |  | "úsek 1" | [15 empty] | VV | 2 | 1 | -1 | 0 | ROZPOCET
| VV |  | 2,0*2,0*3 |  | 12 | [13 empty] | VV | 2 | 2 | -1 | 0 | ROZPOCET
| VV |  | "úsek 5" | [15 empty] | VV | 2 | 1 | -1 | 0 | ROZPOCET
| VV |  | 4,0*1,5 |  | 6 | [13 empty] | VV | 2 | 2 | -1 | 0 | ROZPOCET
| VV |  | 4,5*1,5 |  | 6.75 | [13 empty] | VV | 2 | 2 | -1 | 0 | ROZPOCET
| VV |  | Součet |  | 24.75 | [13 empty] | VV | 2 | 4 | -1 | 1 | ROZPOCET
32 | K | 569831111 | Zpevnění krajnic štěrkodrtí tl 100 mm | m2 | 3754.91 |  | 0 | CS ÚRS 2014 02 |  |  | základní |  | 0 | 0 | 0 | 0 | 0 | 4 | K | 2 |  |  |  | ROZPOCET | 0 | 0 | 0 | 0 | 0 | 1 | 0 | 4 | -415457034
| VV |  | "úsek 1" | [15 empty] | VV | 2 | 1 | -1 | 0 | ROZPOCET
| VV |  | (8,2+98,34+7,75+76,34+11,9+22,29+245,63+22,46+158,56+310,13+107,09+101,68)*0,5 |  | 585.185 | [13 empty] | VV | 2 | 2 | -1 | 0 | ROZPOCET
| VV |  | (59,6+20,6+76,12+272,82+195,69+128,94+82,97+193,97+5,98+80,07)*0,5 |  | 558.38 | [13 empty] | VV | 2 | 2 | -1 | 0 | ROZPOCET
| VV |  | Mezisoučet |  | 1143.565 | [13 empty] | VV | 2 | 3 | -1 | 0 | ROZPOCET
| VV |  | "úsek 2" | [15 empty] | VV | 2 | 1 | -1 | 0 | ROZPOCET
| VV |  | (40,47+147,8+17,5+64,4+10,3+127,87)*0,5 |  | 204.17 | [13 empty] | VV | 2 | 2 | -1 | 0 | ROZPOCET
| VV |  | (46,96+266,32+124,57)*0,5 |  | 218.925 | [13 empty] | VV | 2 | 2 | -1 | 0 | ROZPOCET
| VV |  | Mezisoučet |  | 423.095 | [13 empty] | VV | 2 | 3 | -1 | 0 | ROZPOCET
| VV |  | "úsek 3" | [15 empty] | VV | 2 | 1 | -1 | 0 | ROZPOCET
| VV |  | (316,49+178,19)*0,5 |  | 247.34 | [13 empty] | VV | 2 | 2 | -1 | 0 | ROZPOCET
| VV |  | (219,19+260,99)*0,5 |  | 240.09 | [13 empty] | VV | 2 | 2 | -1 | 0 | ROZPOCET
| VV |  | Mezisoučet |  | 487.43 | [13 empty] | VV | 2 | 3 | -1 | 0 | ROZPOCET
| VV |  | "úsek 5" | [15 empty] | VV | 2 | 1 | -1 | 0 | ROZPOCET
| VV |  | (120,69+293,74+89,41+313,91+206,12+31,51+61,25)*0,5 |  | 558.315 | [13 empty] | VV | 2 | 2 | -1 | 0 | ROZPOCET
| VV |  | (289,95+405,81+150,56+182,15+31,28+205,93+26,44+48,01+184,06+181,45+51,09)*0,5 |  | 878.365 | [13 empty] | VV | 2 | 2 | -1 | 0 | ROZPOCET
| VV |  | Mezisoučet |  | 1436.68 | [13 empty] | VV | 2 | 3 | -1 | 0 | ROZPOCET
| VV |  | "úsek 6" | [15 empty] | VV | 2 | 1 | -1 | 0 | ROZPOCET
| VV |  | (149,74+3,51+96,96)*0,5 |  | 125.105 | [13 empty] | VV | 2 | 2 | -1 | 0 | ROZPOCET
| VV |  | (151,34+15,72+111,01)*0,5 |  | 139.035 | [13 empty] | VV | 2 | 2 | -1 | 0 | ROZPOCET
| VV |  | Mezisoučet |  | 264.14 | [13 empty] | VV | 2 | 3 | -1 | 0 | ROZPOCET
| VV |  | Součet |  | 3754.91 | [13 empty] | VV | 2 | 4 | -1 | 1 | ROZPOCET
33 | K | 564931412 | Podklad z asfaltového recyklátu tl 100 mm | m2 | 503.36 |  | 0 | CS ÚRS 2014 02 |  |  | základní |  | 0 | 0 | 0 | 0 | 0 | 4 | K | 2 |  |  |  | ROZPOCET | 0 | 0 | 0 | 0 | 0 | 1 | 0 | 4 | 1889816047
| VV |  | "úsek 1" | [15 empty] | VV | 2 | 1 | -1 | 0 | ROZPOCET
| VV |  | 10,48+20,48+7,88+10,67+14,45+17,13+14,91+6,62 |  | 102.62 | [13 empty] | VV | 2 | 2 | -1 | 0 | ROZPOCET
| VV |  | "úsek 2" | [15 empty] | VV | 2 | 1 | -1 | 0 | ROZPOCET
| VV |  | 5,51+16,03+4,7+8,37+3,76+11,04 |  | 49.41 | [13 empty] | VV | 2 | 2 | -1 | 0 | ROZPOCET
| VV |  | "úsek 3" | [15 empty] | VV | 2 | 1 | -1 | 0 | ROZPOCET
| VV |  | 51,96+9,68 |  | 61.64 | [13 empty] | VV | 2 | 2 | -1 | 0 | ROZPOCET
| VV |  | "úsek 5" | [15 empty] | VV | 2 | 1 | -1 | 0 | ROZPOCET
| VV |  | 28,12+9,43+8,61+20,44+12,72+8,37+16,35+185,65 |  | 289.69 | [13 empty] | VV | 2 | 2 | -1 | 0 | ROZPOCET
| VV |  | Součet |  | 503.36 | [13 empty] | VV | 2 | 4 | -1 | 1 | ROZPOCET
34 | K | 572241113 | Vyspravení výtluků asfaltovým betonem ACP 16 tl do 40 mm při vyspravované ploše do 10% na 1 km | m2 | 310.822 |  | 0 |  |  |  | základní |  | 0 | 0.1118 | 34.75 | 0 | 0 | 4 | K | 2 |  |  |  | ROZPOCET | 0 | 0 | 0 | 0 | 0 | 1 | 0 | 4 | -1838033713
| VV |  | "úsek 1 1% plochy" | [15 empty] | VV | 2 | 1 | -1 | 0 | ROZPOCET
| VV |  | (2450,87+4955,5)*0,01 |  | 74.064 | [13 empty] | VV | 2 | 2 | -1 | 0 | ROZPOCET
| VV |  | "úsek 2 2% plochy | [15 empty] | VV | 2 | 1 | -1 | 0 | ROZPOCET
| VV |  | 2535,68*0,02 |  | 50.714 | [13 empty] | VV | 2 | 2 | -1 | 0 | ROZPOCET
| VV |  | "úsek 3 2% plochy" | [15 empty] | VV | 2 | 1 | -1 | 0 | ROZPOCET
| VV |  | 2750,0*0,02 |  | 55 | [13 empty] | VV | 2 | 2 | -1 | 0 | ROZPOCET
| VV |  | "úsek 5 1% plochy" | [15 empty] | VV | 2 | 1 | -1 | 0 | ROZPOCET
| VV |  | (5369,27+5236,0)*0,01 |  | 106.053 | [13 empty] | VV | 2 | 2 | -1 | 0 | ROZPOCET
| VV |  | "úsek 6 1% plochy" | [15 empty] | VV | 2 | 1 | -1 | 0 | ROZPOCET
| VV |  | 2499,1*0,01 |  | 24.991 | [13 empty] | VV | 2 | 2 | -1 | 0 | ROZPOCET
| VV |  | Součet |  | 310.822 | [13 empty] | VV | 2 | 4 | -1 | 1 | ROZPOCET
35 | K | 572531121 | Ošetření trhlin asfaltovou sanační hmotou š do 20 mm | m | 1048.6 |  | 0 | CS ÚRS 2015 01 |  |  | základní |  | 0 | 0.000847 | 0.88816 | 0 | 0 | 4 | K | 2 |  |  |  | ROZPOCET | 0 | 0 | 0 | 0 | 0 | 1 | 0 | 4 | -160248246
| VV |  | "úsek 1 20 % délky" | [15 empty] | VV | 2 | 1 | -1 | 0 | ROZPOCET
| VV |  | 1301,0*0,2 |  | 260.2 | [13 empty] | VV | 2 | 2 | -1 | 0 | ROZPOCET
| VV |  | "úsek 2 30%" | [15 empty] | VV | 2 | 1 | -1 | 0 | ROZPOCET
| VV |  | 450,0*0,3 |  | 135 | [13 empty] | VV | 2 | 2 | -1 | 0 | ROZPOCET
| VV |  | "úsek 3 40%" | [15 empty] | VV | 2 | 1 | -1 | 0 | ROZPOCET
| VV |  | 500*0,4 |  | 200 | [13 empty] | VV | 2 | 2 | -1 | 0 | ROZPOCET
| VV |  | "úsek 5 20%" | [15 empty] | VV | 2 | 1 | -1 | 0 | ROZPOCET
| VV |  | 1850,0*0,2 |  | 370 | [13 empty] | VV | 2 | 2 | -1 | 0 | ROZPOCET
| VV |  | "úsek 6 20%" | [15 empty] | VV | 2 | 1 | -1 | 0 | ROZPOCET
| VV |  | 417,0*0,2 |  | 83.4 | [13 empty] | VV | 2 | 2 | -1 | 0 | ROZPOCET
| VV |  | Součet |  | 1048.6 | [13 empty] | VV | 2 | 4 | -1 | 1 | ROZPOCET
36 | K | 573191121 | Postřik spojovací z kationaktivní v množství emulzí 0,3 kg/m2 | m2 | 46343.74 |  | 0 |  |  |  | základní |  | 0 | 0 | 0 | 0 | 0 | 4 | K | 2 |  |  |  | ROZPOCET | 0 | 0 | 0 | 0 | 0 | 1 | 0 | 4 | -421556334
| VV |  | "úsek 1 na poloviny do km 400" | [15 empty] | VV | 2 | 1 | -1 | 0 | ROZPOCET
| VV |  | 145,3*6,5 |  | 944.45 | [13 empty] | VV | 2 | 2 | -1 | 0 | ROZPOCET
| VV |  | 18,5*(5,5+6,5)/2 |  | 111 | [13 empty] | VV | 2 | 2 | -1 | 0 | ROZPOCET
| VV |  | 236,2*5,5 |  | 1299.1 | [13 empty] | VV | 2 | 2 | -1 | 0 | ROZPOCET
| VV |  | 36,56+32,85+26,91 |  | 96.32 | [13 empty] | VV | 2 | 2 | -1 | 0 | ROZPOCET
| VV |  | Mezisoučet |  | 2450.87 | [13 empty] | VV | 2 | 3 | -1 | 0 | ROZPOCET
| VV |  | "úsek 1 od km 400" | [15 empty] | VV | 2 | 1 | -1 | 0 | ROZPOCET
| VV |  | 901,0*5,5 |  | 4955.5 | [13 empty] | VV | 2 | 2 | -1 | 0 | ROZPOCET
| VV |  | Mezisoučet |  | 4955.5 | [13 empty] | VV | 2 | 3 | -1 | 0 | ROZPOCET
| VV |  | "úsek 1" | [15 empty] | VV | 2 | 1 | -1 | 0 | ROZPOCET
| VV |  | 2450,87+4955,5 |  | 7406.37 | [13 empty] | VV | 2 | 2 | -1 | 0 | ROZPOCET
| VV |  | Mezisoučet |  | 7406.37 | [13 empty] | VV | 2 | 3 | -1 | 0 | ROZPOCET
| VV |  | "úsek 2" | [15 empty] | VV | 2 | 1 | -1 | 0 | ROZPOCET
| VV |  | 450,0*5,5 |  | 2475 | [13 empty] | VV | 2 | 2 | -1 | 0 | ROZPOCET
| VV |  | 60,68 |  | 60.68 | [13 empty] | VV | 2 | 2 | -1 | 0 | ROZPOCET
| VV |  | Mezisoučet |  | 2535.68 | [13 empty] | VV | 2 | 3 | -1 | 0 | ROZPOCET
| VV |  | "úsek 2" | [15 empty] | VV | 2 | 1 | -1 | 0 | ROZPOCET
| VV |  | 2535,68 |  | 2535.68 | [13 empty] | VV | 2 | 2 | -1 | 0 | ROZPOCET
| VV |  | Mezisoučet |  | 2535.68 | [13 empty] | VV | 2 | 3 | -1 | 0 | ROZPOCET
| VV |  | "úsek 3" | [15 empty] | VV | 2 | 1 | -1 | 0 | ROZPOCET
| VV |  | 500,0*5,5 |  | 2750 | [13 empty] | VV | 2 | 2 | -1 | 0 | ROZPOCET
| VV |  | Mezisoučet |  | 2750 | [13 empty] | VV | 2 | 3 | -1 | 0 | ROZPOCET
| VV |  | "úsek 5 na poloviny od km 3800" | [15 empty] | VV | 2 | 1 | -1 | 0 | ROZPOCET
| VV |  | 840,0*5,5 |  | 4620 | [13 empty] | VV | 2 | 2 | -1 | 0 | ROZPOCET
| VV |  | 666,75 |  | 666.75 | [13 empty] | VV | 2 | 2 | -1 | 0 | ROZPOCET
| VV |  | 19,42+22,17+19,23+21,7 |  | 82.52 | [13 empty] | VV | 2 | 2 | -1 | 0 | ROZPOCET
| VV |  | Mezisoučet |  | 5369.27 | [13 empty] | VV | 2 | 3 | -1 | 0 | ROZPOCET
| VV |  | "úsek 5 do km 3800" | [15 empty] | VV | 2 | 1 | -1 | 0 | ROZPOCET
| VV |  | 952,0*5,5 |  | 5236 | [13 empty] | VV | 2 | 2 | -1 | 0 | ROZPOCET
| VV |  | Mezisoučet |  | 5236 | [13 empty] | VV | 2 | 3 | -1 | 0 | ROZPOCET
| VV |  | "úsek 5" | [15 empty] | VV | 2 | 1 | -1 | 0 | ROZPOCET
| VV |  | 5369,27+5236,0 |  | 10605.27 | [13 empty] | VV | 2 | 2 | -1 | 0 | ROZPOCET
| VV |  | Mezisoučet |  | 10605.27 | [13 empty] | VV | 2 | 3 | -1 | 0 | ROZPOCET
| VV |  | "úsek 6" | [15 empty] | VV | 2 | 1 | -1 | 0 | ROZPOCET
| VV |  | 182,0*5,5 |  | 1001 | [13 empty] | VV | 2 | 2 | -1 | 0 | ROZPOCET
| VV |  | 94,34*5,5 |  | 518.87 | [13 empty] | VV | 2 | 2 | -1 | 0 | ROZPOCET
| VV |  | 348,48+426,86+115,57 |  | 890.91 | [13 empty] | VV | 2 | 2 | -1 | 0 | ROZPOCET
| VV |  | 18,27+70,05 |  | 88.32 | [13 empty] | VV | 2 | 2 | -1 | 0 | ROZPOCET
| VV |  | Mezisoučet |  | 2499.1 | [13 empty] | VV | 2 | 3 | -1 | 0 | ROZPOCET
| VV |  | Součet |  | 46343.74 | [13 empty] | VV | 2 | 4 | -1 | 1 | ROZPOCET
37 | K | 577134111 | Asfaltový beton vrstva obrusná ACO 11 (ABS) tř. I tl 40 mm š do 3 m z nemodifikovaného asfaltu | m2 | 7820.14 |  | 0 | CS ÚRS 2014 02 |  |  | základní |  | 0 | 0 | 0 | 0 | 0 | 4 | K | 2 |  |  |  | ROZPOCET | 0 | 0 | 0 | 0 | 0 | 1 | 0 | 4 | 1354843428
| VV |  | "úsek 1 na poloviny do km 400" | [15 empty] | VV | 2 | 1 | -1 | 0 | ROZPOCET
| VV |  | 145,3*6,5 |  | 944.45 | [13 empty] | VV | 2 | 2 | -1 | 0 | ROZPOCET
| VV |  | 18,5*(5,5+6,5)/2 |  | 111 | [13 empty] | VV | 2 | 2 | -1 | 0 | ROZPOCET
| VV |  | 236,2*5,5 |  | 1299.1 | [13 empty] | VV | 2 | 2 | -1 | 0 | ROZPOCET
| VV |  | 36,56+32,85+26,91 |  | 96.32 | [13 empty] | VV | 2 | 2 | -1 | 0 | ROZPOCET
| VV |  | Mezisoučet |  | 2450.87 | [13 empty] | VV | 2 | 3 | -1 | 0 | ROZPOCET
| VV |  | "úsek 5 na poloviny od km 3800" | [15 empty] | VV | 2 | 1 | -1 | 0 | ROZPOCET
| VV |  | 840,0*5,5 |  | 4620 | [13 empty] | VV | 2 | 2 | -1 | 0 | ROZPOCET
| VV |  | 666,75 |  | 666.75 | [13 empty] | VV | 2 | 2 | -1 | 0 | ROZPOCET
| VV |  | 19,42+22,17+19,23+21,7 |  | 82.52 | [13 empty] | VV | 2 | 2 | -1 | 0 | ROZPOCET
| VV |  | Mezisoučet |  | 5369.27 | [13 empty] | VV | 2 | 3 | -1 | 0 | ROZPOCET
| VV |  | Součet |  | 7820.14 | [13 empty] | VV | 2 | 4 | -1 | 1 | ROZPOCET
38 | K | 577134121 | Asfaltový beton vrstva obrusná ACO 11 (ABS) tř. I tl 40 mm š přes 3 m z nemodifikovaného asfaltu | m2 | 15477.18 |  | 0 | CS ÚRS 2015 01 |  |  | základní |  | 0 | 0 | 0 | 0 | 0 | 4 | K | 2 |  |  |  | ROZPOCET | 0 | 0 | 0 | 0 | 0 | 1 | 0 | 4 | -941508927
| VV |  | "úsek 1 od km 400" | [15 empty] | VV | 2 | 1 | -1 | 0 | ROZPOCET
| VV |  | 901,0*5,5 |  | 4955.5 | [13 empty] | VV | 2 | 2 | -1 | 0 | ROZPOCET
| VV |  | Mezisoučet |  | 4955.5 | [13 empty] | VV | 2 | 3 | -1 | 0 | ROZPOCET
| VV |  | "úsek 2" | [15 empty] | VV | 2 | 1 | -1 | 0 | ROZPOCET
| VV |  | 450,0*5,5 |  | 2475 | [13 empty] | VV | 2 | 2 | -1 | 0 | ROZPOCET
| VV |  | 60,68 |  | 60.68 | [13 empty] | VV | 2 | 2 | -1 | 0 | ROZPOCET
| VV |  | Mezisoučet |  | 2535.68 | [13 empty] | VV | 2 | 3 | -1 | 0 | ROZPOCET
| VV |  | "úsek 3" | [15 empty] | VV | 2 | 1 | -1 | 0 | ROZPOCET
| VV |  | 500,0*5,5 |  | 2750 | [13 empty] | VV | 2 | 2 | -1 | 0 | ROZPOCET
| VV |  | Mezisoučet |  | 2750 | [13 empty] | VV | 2 | 3 | -1 | 0 | ROZPOCET
| VV |  | "úsek 5 do km 3800" | [15 empty] | VV | 2 | 1 | -1 | 0 | ROZPOCET
| VV |  | 952,0*5,5 |  | 5236 | [13 empty] | VV | 2 | 2 | -1 | 0 | ROZPOCET
| VV |  | Mezisoučet |  | 5236 | [13 empty] | VV | 2 | 3 | -1 | 0 | ROZPOCET
| VV |  | Součet |  | 15477.18 | [13 empty] | VV | 2 | 4 | -1 | 1 | ROZPOCET
39 | K | 577136112 | Asfaltový beton vrstva ložní ACP 16 (ABH) tl 40 mm š do 3 m z nemodifikovaného asfaltu | m2 | 7820.14 |  | 0 |  |  |  | základní |  | 0 | 0 | 0 | 0 | 0 | 4 | K | 2 |  |  |  | ROZPOCET | 0 | 0 | 0 | 0 | 0 | 1 | 0 | 4 | 1998274918
| VV |  | "úsek 1 na poloviny do km 400" | [15 empty] | VV | 2 | 1 | -1 | 0 | ROZPOCET
| VV |  | 145,3*6,5 |  | 944.45 | [13 empty] | VV | 2 | 2 | -1 | 0 | ROZPOCET
| VV |  | 18,5*(5,5+6,5)/2 |  | 111 | [13 empty] | VV | 2 | 2 | -1 | 0 | ROZPOCET
| VV |  | 236,2*5,5 |  | 1299.1 | [13 empty] | VV | 2 | 2 | -1 | 0 | ROZPOCET
| VV |  | 36,56+32,85+26,91 |  | 96.32 | [13 empty] | VV | 2 | 2 | -1 | 0 | ROZPOCET
| VV |  | Mezisoučet |  | 2450.87 | [13 empty] | VV | 2 | 3 | -1 | 0 | ROZPOCET
| VV |  | "úsek 5 na poloviny od km 3800" | [15 empty] | VV | 2 | 1 | -1 | 0 | ROZPOCET
| VV |  | 840,0*5,5 |  | 4620 | [13 empty] | VV | 2 | 2 | -1 | 0 | ROZPOCET
| VV |  | 666,75 |  | 666.75 | [13 empty] | VV | 2 | 2 | -1 | 0 | ROZPOCET
| VV |  | 19,42+22,17+19,23+21,7 |  | 82.52 | [13 empty] | VV | 2 | 2 | -1 | 0 | ROZPOCET
| VV |  | Mezisoučet |  | 5369.27 | [13 empty] | VV | 2 | 3 | -1 | 0 | ROZPOCET
| VV |  | Součet |  | 7820.14 | [13 empty] | VV | 2 | 4 | -1 | 1 | ROZPOCET
40 | K | 577136122 | Asfaltový beton vrstva ložní ACP 16 (ABH) tl 40 mm š přes 3 m z nemodifikovaného asfaltu | m2 | 18096.45 |  | 0 |  |  |  | základní |  | 0 | 0 | 0 | 0 | 0 | 4 | K | 2 |  |  |  | ROZPOCET | 0 | 0 | 0 | 0 | 0 | 1 | 0 | 4 | -820383901
| VV |  | "úsek 1 od km 400" | [15 empty] | VV | 2 | 1 | -1 | 0 | ROZPOCET
| VV |  | 901,0*5,5 |  | 4955.5 | [13 empty] | VV | 2 | 2 | -1 | 0 | ROZPOCET
| VV |  | Mezisoučet |  | 4955.5 | [13 empty] | VV | 2 | 3 | -1 | 0 | ROZPOCET
| VV |  | "úsek 2" | [15 empty] | VV | 2 | 1 | -1 | 0 | ROZPOCET
| VV |  | 450,0*5,5 |  | 2475 | [13 empty] | VV | 2 | 2 | -1 | 0 | ROZPOCET
| VV |  | 60,68 |  | 60.68 | [13 empty] | VV | 2 | 2 | -1 | 0 | ROZPOCET
| VV |  | Mezisoučet |  | 2535.68 | [13 empty] | VV | 2 | 3 | -1 | 0 | ROZPOCET
| VV |  | "úsek 5 na poloviny od km 3800" | [15 empty] | VV | 2 | 1 | -1 | 0 | ROZPOCET
| VV |  | 840,0*5,5 |  | 4620 | [13 empty] | VV | 2 | 2 | -1 | 0 | ROZPOCET
| VV |  | 666,75 |  | 666.75 | [13 empty] | VV | 2 | 2 | -1 | 0 | ROZPOCET
| VV |  | 19,42+22,17+19,23+21,7 |  | 82.52 | [13 empty] | VV | 2 | 2 | -1 | 0 | ROZPOCET
| VV |  | Mezisoučet |  | 5369.27 | [13 empty] | VV | 2 | 3 | -1 | 0 | ROZPOCET
| VV |  | "úsek 5 do km 3800" | [15 empty] | VV | 2 | 1 | -1 | 0 | ROZPOCET
| VV |  | 952,0*5,5 |  | 5236 | [13 empty] | VV | 2 | 2 | -1 | 0 | ROZPOCET
| VV |  | Mezisoučet |  | 5236 | [13 empty] | VV | 2 | 3 | -1 | 0 | ROZPOCET
| VV |  | Součet |  | 18096.45 | [13 empty] | VV | 2 | 4 | -1 | 1 | ROZPOCET
41 | K | 577144111 | Asfaltový beton vrstva obrusná ACO 11 (ABS) tř. I tl 50 mm š do 3 m z nemodifikovaného asfaltu | m2 | 2499.1 |  | 0 | CS ÚRS 2014 02 |  |  | základní |  | 0 | 0 | 0 | 0 | 0 | 4 | K | 2 |  |  |  | ROZPOCET | 0 | 0 | 0 | 0 | 0 | 1 | 0 | 4 | 2002462859
| VV |  | "úsek 6" | [15 empty] | VV | 2 | 1 | -1 | 0 | ROZPOCET
| VV |  | 182,0*5,5 |  | 1001 | [13 empty] | VV | 2 | 2 | -1 | 0 | ROZPOCET
| VV |  | 94,34*5,5 |  | 518.87 | [13 empty] | VV | 2 | 2 | -1 | 0 | ROZPOCET
| VV |  | 348,48+426,86+115,57 |  | 890.91 | [13 empty] | VV | 2 | 2 | -1 | 0 | ROZPOCET
| VV |  | 18,27+70,05 |  | 88.32 | [13 empty] | VV | 2 | 2 | -1 | 0 | ROZPOCET
| VV |  | Mezisoučet |  | 2499.1 | [13 empty] | VV | 2 | 3 | -1 | 0 | ROZPOCET
| VV |  | Součet |  | 2499.1 | [13 empty] | VV | 2 | 4 | -1 | 1 | ROZPOCET
42 | K | 591241111 | Kladení dlažby z kostek drobných z kamene na MC tl 50 mm | m2 | 15.12 |  | 0 | CS ÚRS 2015 01 |  |  | základní |  | 0 | 0.19536 | 2.9538 | 0 | 0 | 4 | K | 2 |  |  |  | ROZPOCET | 0 | 0 | 0 | 0 | 0 | 1 | 0 | 4 | -1121311952
| VV |  | "úsek 1" | [15 empty] | VV | 2 | 1 | -1 | 0 | ROZPOCET
| VV |  | 1,8*1,8*4 |  | 12.96 | [13 empty] | VV | 2 | 2 | -1 | 0 | ROZPOCET
| VV |  | 1,8*2,4*1 |  | 4.32 | [13 empty] | VV | 2 | 2 | -1 | 0 | ROZPOCET
| VV |  | -0,6*0,6*4 |  | -1.44 | [13 empty] | VV | 2 | 2 | -1 | 0 | ROZPOCET
| VV |  | -0,6*1,2*1 |  | -0.72 | [13 empty] | VV | 2 | 2 | -1 | 0 | ROZPOCET
| VV |  | Součet |  | 15.12 | [13 empty] | VV | 2 | 4 | -1 | 1 | ROZPOCET
43 | M | 583801201 | kostka dlažební drobná, žula velikost 10/10/10 cm | m2 | 15.574 |  | 0 |  |  |  | základní |  | 0 | 0.22 | 3.4263 | 0 | 0 | 8 | M | 2 |  |  |  | ROZPOCET | 0 | 0 | 0 | 0 | 0 | 1 | 0 | 4 | 1049714645
| VV |  | "úsek 1 okolo vpustí" | [15 empty] | VV | 2 | 1 | -1 | 0 | ROZPOCET
| VV |  | 15,12*1,03 |  | 15.574 | [13 empty] | VV | 2 | 2 | -1 | 0 | ROZPOCET
| VV |  | Součet |  | 15.574 | [13 empty] | VV | 2 | 4 | -1 | 1 | ROZPOCET
44 | K | 596211110 | Kladení zámkové dlažby komunikací pro pěší tl 60 mm skupiny A pl do 50 m2 | m2 | 24.75 |  | 0 | CS ÚRS 2014 02 |  |  | základní |  | 0 | 0.08425 | 2.0852 | 0 | 0 | 4 | K | 2 |  |  |  | ROZPOCET | 0 | 0 | 0 | 0 | 0 | 1 | 0 | 4 | 756559177
| VV |  | "přírodní" | [15 empty] | VV | 2 | 1 | -1 | 0 | ROZPOCET
| VV |  | "úsek 1" | [15 empty] | VV | 2 | 1 | -1 | 0 | ROZPOCET
| VV |  | 2,0*2,0*3 |  | 12 | [13 empty] | VV | 2 | 2 | -1 | 0 | ROZPOCET
| VV |  | -2,4 |  | -2.4 | [13 empty] | VV | 2 | 2 | -1 | 0 | ROZPOCET
| VV |  | "úsek 5" | [15 empty] | VV | 2 | 1 | -1 | 0 | ROZPOCET
| VV |  | 4,0*1,5 |  | 6 | [13 empty] | VV | 2 | 2 | -1 | 0 | ROZPOCET
| VV |  | 4,5*1,5 |  | 6.75 | [13 empty] | VV | 2 | 2 | -1 | 0 | ROZPOCET
| VV |  | -3,2 |  | -3.2 | [13 empty] | VV | 2 | 2 | -1 | 0 | ROZPOCET
| VV |  | Mezisoučet |  | 19.15 | [13 empty] | VV | 2 | 3 | -1 | 0 | ROZPOCET
| VV |  | "slepci" | [15 empty] | VV | 2 | 1 | -1 | 0 | ROZPOCET
| VV |  | "úsek 1" | [15 empty] | VV | 2 | 1 | -1 | 0 | ROZPOCET
| VV |  | 2,0*0,4*3 |  | 2.4 | [13 empty] | VV | 2 | 2 | -1 | 0 | ROZPOCET
| VV |  | "úsek 5" | [15 empty] | VV | 2 | 1 | -1 | 0 | ROZPOCET
| VV |  | 4,0*0,4*2 |  | 3.2 | [13 empty] | VV | 2 | 2 | -1 | 0 | ROZPOCET
| VV |  | Mezisoučet |  | 5.6 | [13 empty] | VV | 2 | 3 | -1 | 0 | ROZPOCET
| VV |  | Součet |  | 24.75 | [13 empty] | VV | 2 | 4 | -1 | 1 | ROZPOCET
45 | M | 592453081 | dlažba betonová se zámkem skladba 20 x 10 x 6 cm přírodní, povrch standard | m2 | 19.725 |  | 0 |  |  |  | základní |  | 0 | 0.131 | 2.584 | 0 | 0 | 8 | M | 2 |  |  |  | ROZPOCET | 0 | 0 | 0 | 0 | 0 | 1 | 0 | 4 | -101523810
| VV |  | "přírodní" | [15 empty] | VV | 2 | 1 | -1 | 0 | ROZPOCET
| VV |  | 19,15*1,03 |  | 19.725 | [13 empty] | VV | 2 | 2 | -1 | 0 | ROZPOCET
| VV |  | Součet |  | 19.725 | [13 empty] | VV | 2 | 4 | -1 | 1 | ROZPOCET
46 | M | 592452671 | dlažba betonová se zámkem skladba 20 x 10 x 6 cm barevná, povrch pro nevidomé | m2 | 5.768 |  | 0 |  |  |  | základní |  | 0 | 0.131 | 0.75561 | 0 | 0 | 8 | M | 2 |  |  |  | ROZPOCET | 0 | 0 | 0 | 0 | 0 | 1 | 0 | 4 | 1574333419
| VV |  | "slepci" | [15 empty] | VV | 2 | 1 | -1 | 0 | ROZPOCET
| VV |  | 5,6*1,03 |  | 5.768 | [13 empty] | VV | 2 | 2 | -1 | 0 | ROZPOCET
| VV |  | Součet |  | 5.768 | [13 empty] | VV | 2 | 4 | -1 | 1 | ROZPOCET
| D | 8 | Trubní vedení |  |  |  | 0 | [5 empty] | 0 |  | 5.8161 |  | 0 | 1 | D | 1 |  |  |  | ROZPOCET | [6 empty] | 0
47 | K | 892424125 | Odstranění nánosu, proplach a čištění kanalizačního potrubí do DN 500 tlakovou vodou | m | 9.7 |  | 0 |  |  |  | základní |  | 0 | 1e-05 | 9.7e-05 | 0 | 0 | 4 | K | 2 |  |  |  | ROZPOCET | 0 | 0 | 0 | 0 | 0 | 1 | 0 | 4 | -1039631880
| VV |  | "propustek úsek 5" | [15 empty] | VV | 2 | 1 | -1 | 0 | ROZPOCET
| VV |  | 9,7 |  | 9.7 | [13 empty] | VV | 2 | 2 | -1 | 0 | ROZPOCET
| VV |  | Součet |  | 9.7 | [13 empty] | VV | 2 | 4 | -1 | 1 | ROZPOCET
48 | K | 899231111 | Výšková úprava uličního vstupu nebo vpusti do 200 mm zvýšením mříže | kus | 12 |  | 0 | CS ÚRS 2015 01 |  |  | základní |  | 0 | 0.42368 | 5.0842 | 0 | 0 | 4 | K | 2 |  |  |  | ROZPOCET | 0 | 0 | 0 | 0 | 0 | 1 | 0 | 4 | -1014689369
| VV |  | "úsek 1" | [15 empty] | VV | 2 | 1 | -1 | 0 | ROZPOCET
| VV |  | 11 |  | 11 | [13 empty] | VV | 2 | 2 | -1 | 0 | ROZPOCET
| VV |  | "úsek 5" | [15 empty] | VV | 2 | 1 | -1 | 0 | ROZPOCET
| VV |  | 1 |  | 1 | [13 empty] | VV | 2 | 2 | -1 | 0 | ROZPOCET
| VV |  | Součet |  | 12 | [13 empty] | VV | 2 | 4 | -1 | 1 | ROZPOCET
49 | K | 899331111 | Výšková úprava uličního vstupu nebo vpusti do 200 mm zvýšením poklopu | kus | 1 |  | 0 | CS ÚRS 2014 02 |  |  | základní |  | 0 | 0.4208 | 0.4208 | 0 | 0 | 4 | K | 2 |  |  |  | ROZPOCET | 0 | 0 | 0 | 0 | 0 | 1 | 0 | 4 | -680948688
| VV |  | "úsek 5" | [15 empty] | VV | 2 | 1 | -1 | 0 | ROZPOCET
| VV |  | 1 |  | 1 | [13 empty] | VV | 2 | 2 | -1 | 0 | ROZPOCET
| VV |  | Součet |  | 1 | [13 empty] | VV | 2 | 4 | -1 | 1 | ROZPOCET
50 | K | 899431111 | Výšková úprava uličního vstupu nebo vpusti do 200 mm zvýšením krycího hrnce, šoupěte nebo hydrantu | kus | 1 |  | 0 | CS ÚRS 2015 01 |  |  | základní |  | 0 | 0.31108 | 0.31108 | 0 | 0 | 4 | K | 2 |  |  |  | ROZPOCET | 0 | 0 | 0 | 0 | 0 | 1 | 0 | 4 | 1854404756
| VV |  | "úsek 1" | [15 empty] | VV | 2 | 1 | -1 | 0 | ROZPOCET
| VV |  | 1 |  | 1 | [13 empty] | VV | 2 | 2 | -1 | 0 | ROZPOCET
| VV |  | Součet |  | 1 | [13 empty] | VV | 2 | 4 | -1 | 1 | ROZPOCET
| D | 9 | Ostatní konstrukce a práce-bourání |  |  |  | 0 | [5 empty] | 0 |  | 211.3905 |  | 473.1187 | 1 | D | 1 |  |  |  | ROZPOCET | [6 empty] | 0
51 | K | 916131213 | Osazení silničního obrubníku betonového stojatého s boční opěrou do lože z betonu prostého | m | 14 |  | 0 | CS ÚRS 2014 02 |  |  | základní |  | 0 | 0.1554 | 2.1756 | 0 | 0 | 4 | K | 2 |  |  |  | ROZPOCET | 0 | 0 | 0 | 0 | 0 | 1 | 0 | 4 | 849898055
| VV |  | "úsek 5" | [15 empty] | VV | 2 | 1 | -1 | 0 | ROZPOCET
| VV |  | 1,5+1,5+1,5+1,5 |  | 6 | [13 empty] | VV | 2 | 2 | -1 | 0 | ROZPOCET
| VV |  | 4,0+4,0 |  | 8 | [13 empty] | VV | 2 | 2 | -1 | 0 | ROZPOCET
| VV |  | Součet |  | 14 | [13 empty] | VV | 2 | 4 | -1 | 1 | ROZPOCET
52 | M | 592175097 | obrubník betonový silniční 100x8x25 cm přírodní | kus | 14.14 |  | 0 |  |  |  | základní |  | 0 | 0.039 | 0.55146 | 0 | 0 | 8 | M | 2 |  |  |  | ROZPOCET | 0 | 0 | 0 | 0 | 0 | 1 | 0 | 4 | -1913751809
53 | K | 916231214 | Osazení chodníkového obrubníku betonového stojatého s boční opěrou do lože z betonu prostého C25/30XF3 | m | 723.5 |  | 0 |  |  |  | základní |  | 0 | 0.14042 | 101.5936 | 0 | 0 | 4 | K | 2 |  |  |  | ROZPOCET | 0 | 0 | 0 | 0 | 0 | 1 | 0 | 4 | 1940698944
| VV |  | "rovný" | [15 empty] | VV | 2 | 1 | -1 | 0 | ROZPOCET
| VV |  | "úsek 1" | [15 empty] | VV | 2 | 1 | -1 | 0 | ROZPOCET
| VV |  | 60,0 |  | 60 | [13 empty] | VV | 2 | 2 | -1 | 0 | ROZPOCET
| VV |  | -6,0-3,0-3,0 |  | -12 | [13 empty] | VV | 2 | 2 | -1 | 0 | ROZPOCET
| VV |  | Mezisoučet |  | 48 | [13 empty] | VV | 2 | 3 | -1 | 0 | ROZPOCET
| VV |  | "úsek 5" | [15 empty] | VV | 2 | 1 | -1 | 0 | ROZPOCET
| VV |  | 335,5+319,0 |  | 654.5 | [13 empty] | VV | 2 | 2 | -1 | 0 | ROZPOCET
| VV |  | 4,0+5,0 |  | 9 | [13 empty] | VV | 2 | 2 | -1 | 0 | ROZPOCET
| VV |  | -170,0 |  | -170 | [13 empty] | VV | 2 | 2 | -1 | 0 | ROZPOCET
| VV |  | -21,0-21,0 |  | -42 | [13 empty] | VV | 2 | 2 | -1 | 0 | ROZPOCET
| VV |  | Mezisoučet |  | 451.5 | [13 empty] | VV | 2 | 3 | -1 | 0 | ROZPOCET
| VV |  | "nájezdový" | [15 empty] | VV | 2 | 1 | -1 | 0 | ROZPOCET
| VV |  | "úsek 1" | [15 empty] | VV | 2 | 1 | -1 | 0 | ROZPOCET
| VV |  | 2,0+2,0+2,0 |  | 6 | [13 empty] | VV | 2 | 2 | -1 | 0 | ROZPOCET
| VV |  | "úsek 5" | [15 empty] | VV | 2 | 1 | -1 | 0 | ROZPOCET
| VV |  | 5,0+4,0+4,0+5,0+5,0+4,0+4,0+8,0+4,0+6,5+5,0+5,5+4,5+6,0+53,0+4,0+5,5+5,5+5,5+8,5+9,5+4,0+4,0 |  | 170 | [13 empty] | VV | 2 | 2 | -1 | 0 | ROZPOCET
| VV |  | Mezisoučet |  | 176 | [13 empty] | VV | 2 | 3 | -1 | 0 | ROZPOCET
| VV |  | "náběhový levý" | [15 empty] | VV | 2 | 1 | -1 | 0 | ROZPOCET
| VV |  | "úsek 1" | [15 empty] | VV | 2 | 1 | -1 | 0 | ROZPOCET
| VV |  | 3,0 |  | 3 | [13 empty] | VV | 2 | 2 | -1 | 0 | ROZPOCET
| VV |  | "úsek 5" | [15 empty] | VV | 2 | 1 | -1 | 0 | ROZPOCET
| VV |  | 21,0 |  | 21 | [13 empty] | VV | 2 | 2 | -1 | 0 | ROZPOCET
| VV |  | Mezisoučet |  | 24 | [13 empty] | VV | 2 | 3 | -1 | 0 | ROZPOCET
| VV |  | "náběhový pravý" | [15 empty] | VV | 2 | 1 | -1 | 0 | ROZPOCET
| VV |  | "úsek 1" | [15 empty] | VV | 2 | 1 | -1 | 0 | ROZPOCET
| VV |  | 3,0 |  | 3 | [13 empty] | VV | 2 | 2 | -1 | 0 | ROZPOCET
| VV |  | "úsek 5" | [15 empty] | VV | 2 | 1 | -1 | 0 | ROZPOCET
| VV |  | 21,0 |  | 21 | [13 empty] | VV | 2 | 2 | -1 | 0 | ROZPOCET
| VV |  | Mezisoučet |  | 24 | [13 empty] | VV | 2 | 3 | -1 | 0 | ROZPOCET
| VV |  | Součet |  | 723.5 | [13 empty] | VV | 2 | 4 | -1 | 1 | ROZPOCET
54 | M | 592175041 | obrubník silniční betonový přírodní 100x15/12x25 cm | kus | 505 |  | 0 |  |  |  | základní |  | 0 | 0.086 | 43.43 | 0 | 0 | 8 | M | 2 |  |  |  | ROZPOCET | 0 | 0 | 0 | 0 | 0 | 1 | 0 | 4 | -1968643626
| VV |  | "úsek 1" | [15 empty] | VV | 2 | 1 | -1 | 0 | ROZPOCET
| VV |  | 48*1,01 |  | 48.48 | [13 empty] | VV | 2 | 2 | -1 | 0 | ROZPOCET
| VV |  | Mezisoučet |  | 48.48 | [13 empty] | VV | 2 | 3 | -1 | 0 | ROZPOCET
| VV |  | "úsek 5" | [15 empty] | VV | 2 | 1 | -1 | 0 | ROZPOCET
| VV |  | 452*1,01 |  | 456.52 | [13 empty] | VV | 2 | 2 | -1 | 0 | ROZPOCET
| VV |  | Mezisoučet |  | 456.52 | [13 empty] | VV | 2 | 3 | -1 | 0 | ROZPOCET
| VV |  | Součet |  | 505 | [13 empty] | VV | 2 | 4 | -1 | 1 | ROZPOCET
55 | M | 592175101 | obrubník silniční betonový nájezdový 100x15x15 cm přírodní | kus | 177.76 |  | 0 |  |  |  | základní |  | 0 | 0.063 | 11.1989 | 0 | 0 | 8 | M | 2 |  |  |  | ROZPOCET | 0 | 0 | 0 | 0 | 0 | 1 | 0 | 4 | -1050251731
| VV |  | "nájezdový" | [15 empty] | VV | 2 | 1 | -1 | 0 | ROZPOCET
| VV |  | "úsek 1" | [15 empty] | VV | 2 | 1 | -1 | 0 | ROZPOCET
| VV |  | 6*1,01 |  | 6.06 | [13 empty] | VV | 2 | 2 | -1 | 0 | ROZPOCET
| VV |  | "úsek 5" | [15 empty] | VV | 2 | 1 | -1 | 0 | ROZPOCET
| VV |  | 170*1,01 |  | 171.7 | [13 empty] | VV | 2 | 2 | -1 | 0 | ROZPOCET
| VV |  | Součet |  | 177.76 | [13 empty] | VV | 2 | 4 | -1 | 1 | ROZPOCET
56 | M | 592175112 | obrubník silniční betonový přechodový pravý 100x15x15/25 cm přírodní | kus | 24.24 |  | 0 |  |  |  | základní |  | 0 | 0.072 | 1.7453 | 0 | 0 | 8 | M | 2 |  |  |  | ROZPOCET | 0 | 0 | 0 | 0 | 0 | 1 | 0 | 4 | 1832826417
| VV |  | "náběhový pravý" | [15 empty] | VV | 2 | 1 | -1 | 0 | ROZPOCET
| VV |  | "úsek 1" | [15 empty] | VV | 2 | 1 | -1 | 0 | ROZPOCET
| VV |  | 3*1,01 |  | 3.03 | [13 empty] | VV | 2 | 2 | -1 | 0 | ROZPOCET
| VV |  | "úsek 5" | [15 empty] | VV | 2 | 1 | -1 | 0 | ROZPOCET
| VV |  | 21*1,01 |  | 21.21 | [13 empty] | VV | 2 | 2 | -1 | 0 | ROZPOCET
| VV |  | Součet |  | 24.24 | [13 empty] | VV | 2 | 4 | -1 | 1 | ROZPOCET
57 | M | 592175113 | obrubník silniční betonový přechodový levý 100x15x15/25 cm přírodní | kus | 24.24 |  | 0 |  |  |  | základní |  | 0 | 0.072 | 1.7453 | 0 | 0 | 8 | M | 2 |  |  |  | ROZPOCET | 0 | 0 | 0 | 0 | 0 | 1 | 0 | 4 | 1085069080
| VV |  | "náběhový pravý" | [15 empty] | VV | 2 | 1 | -1 | 0 | ROZPOCET
| VV |  | "úsek 1" | [15 empty] | VV | 2 | 1 | -1 | 0 | ROZPOCET
| VV |  | 3*1,01 |  | 3.03 | [13 empty] | VV | 2 | 2 | -1 | 0 | ROZPOCET
| VV |  | "úsek 5" | [15 empty] | VV | 2 | 1 | -1 | 0 | ROZPOCET
| VV |  | 21*1,01 |  | 21.21 | [13 empty] | VV | 2 | 2 | -1 | 0 | ROZPOCET
| VV |  | Součet |  | 24.24 | [13 empty] | VV | 2 | 4 | -1 | 1 | ROZPOCET
58 | K | 916561111 | Osazení záhonového obrubníku betonového do lože z betonu s boční opěrou | m | 12 |  | 0 |  |  |  | základní |  | 0 | 0.10108 | 1.213 | 0 | 0 | 4 | K | 2 |  |  |  | ROZPOCET | 0 | 0 | 0 | 0 | 0 | 1 | 0 | 4 | -427457804
| VV |  | "úsek 1 čp. 142" | [15 empty] | VV | 2 | 1 | -1 | 0 | ROZPOCET
| VV |  | 2,0*2*3 |  | 12 | [13 empty] | VV | 2 | 2 | -1 | 0 | ROZPOCET
| VV |  | Součet |  | 12 | [13 empty] | VV | 2 | 4 | -1 | 1 | ROZPOCET
59 | M | 592172111 | obrubník betonový sadový 100x5x25 cm přírodní | kus | 12.12 |  | 0 |  |  |  | základní |  | 0 | 0.028 | 0.33936 | 0 | 0 | 8 | M | 2 |  |  |  | ROZPOCET | 0 | 0 | 0 | 0 | 0 | 1 | 0 | 4 | 1473430624
60 | K | 916991125 | Lože pod obrubníky, krajníky nebo obruby z dlažebních kostek z betonu prostého C25/30XF3 | m3 | 1.512 |  | 0 |  |  |  | základní |  | 0 | 2.4533 | 3.7094 | 0 | 0 | 4 | K | 2 |  |  |  | ROZPOCET | 0 | 0 | 0 | 0 | 0 | 1 | 0 | 4 | 2143916648
| VV |  | "úsek 1 okolo vpustí" | [15 empty] | VV | 2 | 1 | -1 | 0 | ROZPOCET
| VV |  | 1,8*1,8*4*0,1 |  | 1.296 | [13 empty] | VV | 2 | 2 | -1 | 0 | ROZPOCET
| VV |  | 1,8*2,4*1*0,1 |  | 0.432 | [13 empty] | VV | 2 | 2 | -1 | 0 | ROZPOCET
| VV |  | -0,6*0,6*4*0,1 |  | -0.144 | [13 empty] | VV | 2 | 2 | -1 | 0 | ROZPOCET
| VV |  | -0,6*1,2*1*0,1 |  | -0.072 | [13 empty] | VV | 2 | 2 | -1 | 0 | ROZPOCET
| VV |  | Součet |  | 1.512 | [13 empty] | VV | 2 | 4 | -1 | 1 | ROZPOCET
61 | K | 919121215 | Těsnění spár zálivkou za studena š 10 mm bez těsnicího profilu | m | 369.5 |  | 0 |  |  |  | základní |  | 0 | 0.0002756 | 0.10183 | 0 | 0 | 4 | K | 2 |  |  |  | ROZPOCET | 0 | 0 | 0 | 0 | 0 | 1 | 0 | 4 | 118948999
| VV |  | "mezi úseky" | [15 empty] | VV | 2 | 1 | -1 | 0 | ROZPOCET
| VV |  | 5,5*5 |  | 27.5 | [13 empty] | VV | 2 | 2 | -1 | 0 | ROZPOCET
| VV |  | Mezisoučet |  | 27.5 | [13 empty] | VV | 2 | 3 | -1 | 0 | ROZPOCET
| VV |  | "úsek 1" | [15 empty] | VV | 2 | 1 | -1 | 0 | ROZPOCET
| VV |  | 18,4+25,9+10,9+26,6+8,4+7,8+23,0 |  | 121 | [13 empty] | VV | 2 | 2 | -1 | 0 | ROZPOCET
| VV |  | Mezisoučet |  | 121 | [13 empty] | VV | 2 | 3 | -1 | 0 | ROZPOCET
| VV |  | "úsek 2" | [15 empty] | VV | 2 | 1 | -1 | 0 | ROZPOCET
| VV |  | 19,7 |  | 19.7 | [13 empty] | VV | 2 | 2 | -1 | 0 | ROZPOCET
| VV |  | Mezisoučet |  | 19.7 | [13 empty] | VV | 2 | 3 | -1 | 0 | ROZPOCET
| VV |  | "úsek 5" | [15 empty] | VV | 2 | 1 | -1 | 0 | ROZPOCET
| VV |  | 5,6+6,0+4,3+5,7+48,0+5,5 |  | 75.1 | [13 empty] | VV | 2 | 2 | -1 | 0 | ROZPOCET
| VV |  | Mezisoučet |  | 75.1 | [13 empty] | VV | 2 | 3 | -1 | 0 | ROZPOCET
| VV |  | "úsek 6" | [15 empty] | VV | 2 | 1 | -1 | 0 | ROZPOCET
| VV |  | 5,9+9,8+16,45+49,2+27,15+12,2+5,5 |  | 126.2 | [13 empty] | VV | 2 | 2 | -1 | 0 | ROZPOCET
| VV |  | Mezisoučet |  | 126.2 | [13 empty] | VV | 2 | 3 | -1 | 0 | ROZPOCET
| VV |  | Součet |  | 369.5 | [13 empty] | VV | 2 | 4 | -1 | 1 | ROZPOCET
62 | K | 919731121 | Zarovnání styčné plochy podkladu nebo krytu živičného tl do 50 mm | m | 369.5 |  | 0 | CS ÚRS 2015 01 |  |  | základní |  | 0 | 0 | 0 | 0 | 0 | 4 | K | 2 |  |  |  | ROZPOCET | 0 | 0 | 0 | 0 | 0 | 1 | 0 | 4 | -1866749171
| VV |  | "mezi úseky" | [15 empty] | VV | 2 | 1 | -1 | 0 | ROZPOCET
| VV |  | 5,5*5 |  | 27.5 | [13 empty] | VV | 2 | 2 | -1 | 0 | ROZPOCET
| VV |  | Mezisoučet |  | 27.5 | [13 empty] | VV | 2 | 3 | -1 | 0 | ROZPOCET
| VV |  | "úsek 1" | [15 empty] | VV | 2 | 1 | -1 | 0 | ROZPOCET
| VV |  | 18,4+25,9+10,9+26,6+8,4+7,8+23,0 |  | 121 | [13 empty] | VV | 2 | 2 | -1 | 0 | ROZPOCET
| VV |  | Mezisoučet |  | 121 | [13 empty] | VV | 2 | 3 | -1 | 0 | ROZPOCET
| VV |  | "úsek 2" | [15 empty] | VV | 2 | 1 | -1 | 0 | ROZPOCET
| VV |  | 19,7 |  | 19.7 | [13 empty] | VV | 2 | 2 | -1 | 0 | ROZPOCET
| VV |  | Mezisoučet |  | 19.7 | [13 empty] | VV | 2 | 3 | -1 | 0 | ROZPOCET
| VV |  | "úsek 5" | [15 empty] | VV | 2 | 1 | -1 | 0 | ROZPOCET
| VV |  | 5,6+6,0+4,3+5,7+48,0+5,5 |  | 75.1 | [13 empty] | VV | 2 | 2 | -1 | 0 | ROZPOCET
| VV |  | Mezisoučet |  | 75.1 | [13 empty] | VV | 2 | 3 | -1 | 0 | ROZPOCET
| VV |  | "úsek 6" | [15 empty] | VV | 2 | 1 | -1 | 0 | ROZPOCET
| VV |  | 5,9+9,8+16,45+49,2+27,15+12,2+5,5 |  | 126.2 | [13 empty] | VV | 2 | 2 | -1 | 0 | ROZPOCET
| VV |  | Mezisoučet |  | 126.2 | [13 empty] | VV | 2 | 3 | -1 | 0 | ROZPOCET
| VV |  | Součet |  | 369.5 | [13 empty] | VV | 2 | 4 | -1 | 1 | ROZPOCET
63 | K | 919731122 | Zarovnání styčné plochy podkladu nebo krytu živičného tl do 100 mm | m | 723.5 |  | 0 | CS ÚRS 2015 01 |  |  | základní |  | 0 | 0 | 0 | 0 | 0 | 4 | K | 2 |  |  |  | ROZPOCET | 0 | 0 | 0 | 0 | 0 | 1 | 0 | 4 | 591773771
| VV |  | "úsek 1" | [15 empty] | VV | 2 | 1 | -1 | 0 | ROZPOCET
| VV |  | 60,0 |  | 60 | [13 empty] | VV | 2 | 2 | -1 | 0 | ROZPOCET
| VV |  | "úsek 5" | [15 empty] | VV | 2 | 1 | -1 | 0 | ROZPOCET
| VV |  | 335,5+319,0 |  | 654.5 | [13 empty] | VV | 2 | 2 | -1 | 0 | ROZPOCET
| VV |  | 4,0+5,0 |  | 9 | [13 empty] | VV | 2 | 2 | -1 | 0 | ROZPOCET
| VV |  | Součet |  | 723.5 | [13 empty] | VV | 2 | 4 | -1 | 1 | ROZPOCET
64 | K | 919735111 | Řezání stávajícího živičného krytu hl do 50 mm | m | 369.5 |  | 0 | CS ÚRS 2014 02 |  |  | základní |  | 0 | 1.295e-06 | 0.0004785 | 0 | 0 | 4 | K | 2 |  |  |  | ROZPOCET | 0 | 0 | 0 | 0 | 0 | 1 | 0 | 4 | 1826539408
| VV |  | "mezi úseky" | [15 empty] | VV | 2 | 1 | -1 | 0 | ROZPOCET
| VV |  | 5,5*5 |  | 27.5 | [13 empty] | VV | 2 | 2 | -1 | 0 | ROZPOCET
| VV |  | Mezisoučet |  | 27.5 | [13 empty] | VV | 2 | 3 | -1 | 0 | ROZPOCET
| VV |  | "úsek 1" | [15 empty] | VV | 2 | 1 | -1 | 0 | ROZPOCET
| VV |  | 18,4+25,9+10,9+26,6+8,4+7,8+23,0 |  | 121 | [13 empty] | VV | 2 | 2 | -1 | 0 | ROZPOCET
| VV |  | Mezisoučet |  | 121 | [13 empty] | VV | 2 | 3 | -1 | 0 | ROZPOCET
| VV |  | "úsek 2" | [15 empty] | VV | 2 | 1 | -1 | 0 | ROZPOCET
| VV |  | 19,7 |  | 19.7 | [13 empty] | VV | 2 | 2 | -1 | 0 | ROZPOCET
| VV |  | Mezisoučet |  | 19.7 | [13 empty] | VV | 2 | 3 | -1 | 0 | ROZPOCET
| VV |  | "úsek 5" | [15 empty] | VV | 2 | 1 | -1 | 0 | ROZPOCET
| VV |  | 5,6+6,0+4,3+5,7+48,0+5,5 |  | 75.1 | [13 empty] | VV | 2 | 2 | -1 | 0 | ROZPOCET
| VV |  | Mezisoučet |  | 75.1 | [13 empty] | VV | 2 | 3 | -1 | 0 | ROZPOCET
| VV |  | "úsek 6" | [15 empty] | VV | 2 | 1 | -1 | 0 | ROZPOCET
| VV |  | 5,9+9,8+16,45+49,2+27,15+12,2+5,5 |  | 126.2 | [13 empty] | VV | 2 | 2 | -1 | 0 | ROZPOCET
| VV |  | Mezisoučet |  | 126.2 | [13 empty] | VV | 2 | 3 | -1 | 0 | ROZPOCET
| VV |  | Součet |  | 369.5 | [13 empty] | VV | 2 | 4 | -1 | 1 | ROZPOCET
65 | K | 919735112 | Řezání stávajícího živičného krytu hl do 100 mm | m | 723.5 |  | 0 | CS ÚRS 2014 02 |  |  | základní |  | 0 | 1.645e-06 | 0.0011902 | 0 | 0 | 4 | K | 2 |  |  |  | ROZPOCET | 0 | 0 | 0 | 0 | 0 | 1 | 0 | 4 | -2122036765
| VV |  | "úsek 1" | [15 empty] | VV | 2 | 1 | -1 | 0 | ROZPOCET
| VV |  | 60,0 |  | 60 | [13 empty] | VV | 2 | 2 | -1 | 0 | ROZPOCET
| VV |  | "úsek 5" | [15 empty] | VV | 2 | 1 | -1 | 0 | ROZPOCET
| VV |  | 335,5+319,0 |  | 654.5 | [13 empty] | VV | 2 | 2 | -1 | 0 | ROZPOCET
| VV |  | 4,0+5,0 |  | 9 | [13 empty] | VV | 2 | 2 | -1 | 0 | ROZPOCET
| VV |  | Součet |  | 723.5 | [13 empty] | VV | 2 | 4 | -1 | 1 | ROZPOCET
66 | K | 935111211 | Osazení příkopového žlabu do štěrkopísku tl 100 mm z betonových tvárnic š 800 mm | m | 151.3 |  | 0 | CS ÚRS 2015 01 |  |  | základní |  | 0 | 0.14761 | 22.3328 | 0 | 0 | 4 | K | 2 |  |  |  | ROZPOCET | 0 | 0 | 0 | 0 | 0 | 1 | 0 | 4 | -791029837
| VV |  | "úsek 5" | [15 empty] | VV | 2 | 1 | -1 | 0 | ROZPOCET
| VV |  | 21,6+34,2+4,5+1+16,5+15,0+13,5+9,0+11,7+10,5+13,8 |  | 151.3 | [13 empty] | VV | 2 | 2 | -1 | 0 | ROZPOCET
| VV |  | Součet |  | 151.3 | [13 empty] | VV | 2 | 4 | -1 | 1 | ROZPOCET
67 | M | 592278761 | tvárnice odvodňovací 53-30 30 x 80 x 17 cm | kus | 506.01 |  | 0 |  |  |  | základní |  | 0 | 0.042 | 21.2524 | 0 | 0 | 8 | M | 2 |  |  |  | ROZPOCET | 0 | 0 | 0 | 0 | 0 | 1 | 0 | 4 | -198670690
| VV |  | "úsek 5" | [15 empty] | VV | 2 | 1 | -1 | 0 | ROZPOCET
| VV |  | (21,6+34,2+4,5+16,5+15,0+13,5+9,0+11,7+10,5+13,8)/0,3*1,01 |  | 506.01 | [13 empty] | VV | 2 | 2 | -1 | 0 | ROZPOCET
| VV |  | Součet |  | 506.01 | [13 empty] | VV | 2 | 4 | -1 | 1 | ROZPOCET
68 | K | 938902112 | Čištění příkopů komunikací příkopovým rypadlem objem nánosu do 0,3 m3/m | m | 3259.7 |  | 0 | CS ÚRS 2015 01 |  |  | základní |  | 0 | 0 | 0 | 0 | 0 | 4 | K | 2 |  |  |  | ROZPOCET | 0 | 0 | 0 | 0 | 0 | 1 | 0 | 4 | -1660842152
| VV |  | "úsek 1" | [15 empty] | VV | 2 | 1 | -1 | 0 | ROZPOCET
| VV |  | 21,8+158,4+310,8+90,4+81,8 |  | 663.2 | [13 empty] | VV | 2 | 2 | -1 | 0 | ROZPOCET
| VV |  | Mezisoučet |  | 663.2 | [13 empty] | VV | 2 | 3 | -1 | 0 | ROZPOCET
| VV |  | "úsek 2" | [15 empty] | VV | 2 | 1 | -1 | 0 | ROZPOCET
| VV |  | 29,8+146,0+15,6+47,3+20,75+138,8 |  | 398.25 | [13 empty] | VV | 2 | 2 | -1 | 0 | ROZPOCET
| VV |  | Mezisoučet |  | 398.25 | [13 empty] | VV | 2 | 3 | -1 | 0 | ROZPOCET
| VV |  | "úsek 3" | [15 empty] | VV | 2 | 1 | -1 | 0 | ROZPOCET
| VV |  | 313,2 |  | 313.2 | [13 empty] | VV | 2 | 2 | -1 | 0 | ROZPOCET
| VV |  | Mezisoučet |  | 313.2 | [13 empty] | VV | 2 | 3 | -1 | 0 | ROZPOCET
| VV |  | "úsek 5" | [15 empty] | VV | 2 | 1 | -1 | 0 | ROZPOCET
| VV |  | 299,2+156,0+388,7+85,55+312,4+149,55+199,2+143,2+21,9+14,4+5,45 |  | 1775.55 | [13 empty] | VV | 2 | 2 | -1 | 0 | ROZPOCET
| VV |  | Mezisoučet |  | 1775.55 | [13 empty] | VV | 2 | 3 | -1 | 0 | ROZPOCET
| VV |  | "úsek 6" | [15 empty] | VV | 2 | 1 | -1 | 0 | ROZPOCET
| VV |  | 24,9+9,3+15,3+60,0 |  | 109.5 | [13 empty] | VV | 2 | 2 | -1 | 0 | ROZPOCET
| VV |  | Mezisoučet |  | 109.5 | [13 empty] | VV | 2 | 3 | -1 | 0 | ROZPOCET
| VV |  | Součet |  | 3259.7 | [13 empty] | VV | 2 | 4 | -1 | 1 | ROZPOCET
69 | K | 938908411 | Čištění vozovek splachováním vodou | m2 | 25796.42 |  | 0 | CS ÚRS 2015 01 |  |  | základní |  | 0 | 0 | 0 | 0 | 0 | 4 | K | 2 |  |  |  | ROZPOCET | 0 | 0 | 0 | 0 | 0 | 1 | 0 | 4 | -1184337074
| VV |  | "úsek 1 na poloviny do km 400" | [15 empty] | VV | 2 | 1 | -1 | 0 | ROZPOCET
| VV |  | 145,3*6,5 |  | 944.45 | [13 empty] | VV | 2 | 2 | -1 | 0 | ROZPOCET
| VV |  | 18,5*(5,5+6,5)/2 |  | 111 | [13 empty] | VV | 2 | 2 | -1 | 0 | ROZPOCET
| VV |  | 236,2*5,5 |  | 1299.1 | [13 empty] | VV | 2 | 2 | -1 | 0 | ROZPOCET
| VV |  | 36,56+32,85+26,91 |  | 96.32 | [13 empty] | VV | 2 | 2 | -1 | 0 | ROZPOCET
| VV |  | Mezisoučet |  | 2450.87 | [13 empty] | VV | 2 | 3 | -1 | 0 | ROZPOCET
| VV |  | "úsek 1 od km 400" | [15 empty] | VV | 2 | 1 | -1 | 0 | ROZPOCET
| VV |  | 901,0*5,5 |  | 4955.5 | [13 empty] | VV | 2 | 2 | -1 | 0 | ROZPOCET
| VV |  | Mezisoučet |  | 4955.5 | [13 empty] | VV | 2 | 3 | -1 | 0 | ROZPOCET
| VV |  | "úsek 2" | [15 empty] | VV | 2 | 1 | -1 | 0 | ROZPOCET
| VV |  | 450,0*5,5 |  | 2475 | [13 empty] | VV | 2 | 2 | -1 | 0 | ROZPOCET
| VV |  | 60,68 |  | 60.68 | [13 empty] | VV | 2 | 2 | -1 | 0 | ROZPOCET
| VV |  | Mezisoučet |  | 2535.68 | [13 empty] | VV | 2 | 3 | -1 | 0 | ROZPOCET
| VV |  | "úsek 3" | [15 empty] | VV | 2 | 1 | -1 | 0 | ROZPOCET
| VV |  | 500,0*5,5 |  | 2750 | [13 empty] | VV | 2 | 2 | -1 | 0 | ROZPOCET
| VV |  | Mezisoučet |  | 2750 | [13 empty] | VV | 2 | 3 | -1 | 0 | ROZPOCET
| VV |  | "úsek 5 na poloviny od km 3800" | [15 empty] | VV | 2 | 1 | -1 | 0 | ROZPOCET
| VV |  | 840,0*5,5 |  | 4620 | [13 empty] | VV | 2 | 2 | -1 | 0 | ROZPOCET
| VV |  | 666,75 |  | 666.75 | [13 empty] | VV | 2 | 2 | -1 | 0 | ROZPOCET
| VV |  | 19,42+22,17+19,23+21,7 |  | 82.52 | [13 empty] | VV | 2 | 2 | -1 | 0 | ROZPOCET
| VV |  | Mezisoučet |  | 5369.27 | [13 empty] | VV | 2 | 3 | -1 | 0 | ROZPOCET
| VV |  | "úsek 5 do km 3800" | [15 empty] | VV | 2 | 1 | -1 | 0 | ROZPOCET
| VV |  | 952,0*5,5 |  | 5236 | [13 empty] | VV | 2 | 2 | -1 | 0 | ROZPOCET
| VV |  | Mezisoučet |  | 5236 | [13 empty] | VV | 2 | 3 | -1 | 0 | ROZPOCET
| VV |  | "úsek 6" | [15 empty] | VV | 2 | 1 | -1 | 0 | ROZPOCET
| VV |  | 182,0*5,5 |  | 1001 | [13 empty] | VV | 2 | 2 | -1 | 0 | ROZPOCET
| VV |  | 94,34*5,5 |  | 518.87 | [13 empty] | VV | 2 | 2 | -1 | 0 | ROZPOCET
| VV |  | 348,48+426,86+115,57 |  | 890.91 | [13 empty] | VV | 2 | 2 | -1 | 0 | ROZPOCET
| VV |  | 18,27+70,05 |  | 88.32 | [13 empty] | VV | 2 | 2 | -1 | 0 | ROZPOCET
| VV |  | Mezisoučet |  | 2499.1 | [13 empty] | VV | 2 | 3 | -1 | 0 | ROZPOCET
| VV |  | Součet |  | 25796.42 | [13 empty] | VV | 2 | 4 | -1 | 1 | ROZPOCET
70 | K | 938909311 | Čištění vozovek metením strojně podkladu nebo krytu betonového nebo živičného | m2 | 25796.42 |  | 0 | CS ÚRS 2014 02 |  |  | základní |  | 0 | 0 | 0 | 0 | 0 | 4 | K | 2 |  |  |  | ROZPOCET | 0 | 0 | 0 | 0 | 0 | 1 | 0 | 4 | -1944414380
| VV |  | "úsek 1 na poloviny do km 400" | [15 empty] | VV | 2 | 1 | -1 | 0 | ROZPOCET
| VV |  | 145,3*6,5 |  | 944.45 | [13 empty] | VV | 2 | 2 | -1 | 0 | ROZPOCET
| VV |  | 18,5*(5,5+6,5)/2 |  | 111 | [13 empty] | VV | 2 | 2 | -1 | 0 | ROZPOCET
| VV |  | 236,2*5,5 |  | 1299.1 | [13 empty] | VV | 2 | 2 | -1 | 0 | ROZPOCET
| VV |  | 36,56+32,85+26,91 |  | 96.32 | [13 empty] | VV | 2 | 2 | -1 | 0 | ROZPOCET
| VV |  | Mezisoučet |  | 2450.87 | [13 empty] | VV | 2 | 3 | -1 | 0 | ROZPOCET
| VV |  | "úsek 1 od km 400" | [15 empty] | VV | 2 | 1 | -1 | 0 | ROZPOCET
| VV |  | 901,0*5,5 |  | 4955.5 | [13 empty] | VV | 2 | 2 | -1 | 0 | ROZPOCET
| VV |  | Mezisoučet |  | 4955.5 | [13 empty] | VV | 2 | 3 | -1 | 0 | ROZPOCET
| VV |  | "úsek 2" | [15 empty] | VV | 2 | 1 | -1 | 0 | ROZPOCET
| VV |  | 450,0*5,5 |  | 2475 | [13 empty] | VV | 2 | 2 | -1 | 0 | ROZPOCET
| VV |  | 60,68 |  | 60.68 | [13 empty] | VV | 2 | 2 | -1 | 0 | ROZPOCET
| VV |  | Mezisoučet |  | 2535.68 | [13 empty] | VV | 2 | 3 | -1 | 0 | ROZPOCET
| VV |  | "úsek 3" | [15 empty] | VV | 2 | 1 | -1 | 0 | ROZPOCET
| VV |  | 500,0*5,5 |  | 2750 | [13 empty] | VV | 2 | 2 | -1 | 0 | ROZPOCET
| VV |  | Mezisoučet |  | 2750 | [13 empty] | VV | 2 | 3 | -1 | 0 | ROZPOCET
| VV |  | "úsek 5 na poloviny od km 3800" | [15 empty] | VV | 2 | 1 | -1 | 0 | ROZPOCET
| VV |  | 840,0*5,5 |  | 4620 | [13 empty] | VV | 2 | 2 | -1 | 0 | ROZPOCET
| VV |  | 666,75 |  | 666.75 | [13 empty] | VV | 2 | 2 | -1 | 0 | ROZPOCET
| VV |  | 19,42+22,17+19,23+21,7 |  | 82.52 | [13 empty] | VV | 2 | 2 | -1 | 0 | ROZPOCET
| VV |  | Mezisoučet |  | 5369.27 | [13 empty] | VV | 2 | 3 | -1 | 0 | ROZPOCET
| VV |  | "úsek 5 do km 3800" | [15 empty] | VV | 2 | 1 | -1 | 0 | ROZPOCET
| VV |  | 952,0*5,5 |  | 5236 | [13 empty] | VV | 2 | 2 | -1 | 0 | ROZPOCET
| VV |  | Mezisoučet |  | 5236 | [13 empty] | VV | 2 | 3 | -1 | 0 | ROZPOCET
| VV |  | "úsek 6" | [15 empty] | VV | 2 | 1 | -1 | 0 | ROZPOCET
| VV |  | 182,0*5,5 |  | 1001 | [13 empty] | VV | 2 | 2 | -1 | 0 | ROZPOCET
| VV |  | 94,34*5,5 |  | 518.87 | [13 empty] | VV | 2 | 2 | -1 | 0 | ROZPOCET
| VV |  | 348,48+426,86+115,57 |  | 890.91 | [13 empty] | VV | 2 | 2 | -1 | 0 | ROZPOCET
| VV |  | 18,27+70,05 |  | 88.32 | [13 empty] | VV | 2 | 2 | -1 | 0 | ROZPOCET
| VV |  | Mezisoučet |  | 2499.1 | [13 empty] | VV | 2 | 3 | -1 | 0 | ROZPOCET
| VV |  | Součet |  | 25796.42 | [13 empty] | VV | 2 | 4 | -1 | 1 | ROZPOCET
71 | K | 938909611 | Odstranění nánosu na krajnicích tl do 100 mm | m2 | 3754.91 |  | 0 | CS ÚRS 2014 02 |  |  | základní |  | 0 | 0 | 0 | 0.126 | 473.1187 | 4 | K | 2 |  |  |  | ROZPOCET | 0 | 0 | 0 | 0 | 0 | 1 | 0 | 4 | -396466660
| VV |  | "úsek 1" | [15 empty] | VV | 2 | 1 | -1 | 0 | ROZPOCET
| VV |  | (8,2+98,34+7,75+76,34+11,9+22,29+245,63+22,46+158,56+310,13+107,09+101,68)*0,5 |  | 585.185 | [13 empty] | VV | 2 | 2 | -1 | 0 | ROZPOCET
| VV |  | (59,6+20,6+76,12+272,82+195,69+128,94+82,97+193,97+5,98+80,07)*0,5 |  | 558.38 | [13 empty] | VV | 2 | 2 | -1 | 0 | ROZPOCET
| VV |  | Mezisoučet |  | 1143.565 | [13 empty] | VV | 2 | 3 | -1 | 0 | ROZPOCET
| VV |  | "úsek 2" | [15 empty] | VV | 2 | 1 | -1 | 0 | ROZPOCET
| VV |  | (40,47+147,8+17,5+64,4+10,3+127,87)*0,5 |  | 204.17 | [13 empty] | VV | 2 | 2 | -1 | 0 | ROZPOCET
| VV |  | (46,96+266,32+124,57)*0,5 |  | 218.925 | [13 empty] | VV | 2 | 2 | -1 | 0 | ROZPOCET
| VV |  | Mezisoučet |  | 423.095 | [13 empty] | VV | 2 | 3 | -1 | 0 | ROZPOCET
| VV |  | "úsek 3" | [15 empty] | VV | 2 | 1 | -1 | 0 | ROZPOCET
| VV |  | (316,49+178,19)*0,5 |  | 247.34 | [13 empty] | VV | 2 | 2 | -1 | 0 | ROZPOCET
| VV |  | (219,19+260,99)*0,5 |  | 240.09 | [13 empty] | VV | 2 | 2 | -1 | 0 | ROZPOCET
| VV |  | Mezisoučet |  | 487.43 | [13 empty] | VV | 2 | 3 | -1 | 0 | ROZPOCET
| VV |  | "úsek 5" | [15 empty] | VV | 2 | 1 | -1 | 0 | ROZPOCET
| VV |  | (120,69+293,74+89,41+313,91+206,12+31,51+61,25)*0,5 |  | 558.315 | [13 empty] | VV | 2 | 2 | -1 | 0 | ROZPOCET
| VV |  | (289,95+405,81+150,56+182,15+31,28+205,93+26,44+48,01+184,06+181,45+51,09)*0,5 |  | 878.365 | [13 empty] | VV | 2 | 2 | -1 | 0 | ROZPOCET
| VV |  | Mezisoučet |  | 1436.68 | [13 empty] | VV | 2 | 3 | -1 | 0 | ROZPOCET
| VV |  | "úsek 6" | [15 empty] | VV | 2 | 1 | -1 | 0 | ROZPOCET
| VV |  | (149,74+3,51+96,96)*0,5 |  | 125.105 | [13 empty] | VV | 2 | 2 | -1 | 0 | ROZPOCET
| VV |  | (151,34+15,72+111,01)*0,5 |  | 139.035 | [13 empty] | VV | 2 | 2 | -1 | 0 | ROZPOCET
| VV |  | Mezisoučet |  | 264.14 | [13 empty] | VV | 2 | 3 | -1 | 0 | ROZPOCET
| VV |  | Součet |  | 3754.91 | [13 empty] | VV | 2 | 4 | -1 | 1 | ROZPOCET
| D | 997 | Přesun sutě |  |  |  | 0 | [5 empty] | 0 |  | 0 |  | 0 | 1 | D | 1 |  |  |  | ROZPOCET | [6 empty] | 0
72 | K | 997221551 | Vodorovná doprava suti ze sypkých materiálů do 1 km | t | 2643.324 |  | 0 | CS ÚRS 2014 02 |  |  | základní |  | 0 | 0 | 0 | 0 | 0 | 4 | K | 2 |  |  |  | ROZPOCET | 0 | 0 | 0 | 0 | 0 | 1 | 0 | 4 | 2075848123
73 | K | 997221559 | Příplatek ZKD 1 km u vodorovné dopravy suti ze sypkých materiálů | t | 55509.804 |  | 0 | CS ÚRS 2014 02 |  |  | základní |  | 0 | 0 | 0 | 0 | 0 | 4 | K | 2 |  |  |  | ROZPOCET | 0 | 0 | 0 | 0 | 0 | 1 | 0 | 4 | -1077249373
| VV |  | 2643,324*21 |  | 55509.804 | [13 empty] | VV | 2 | 2 | -1 | 0 | ROZPOCET
| VV |  | Součet |  | 55509.804 | [13 empty] | VV | 2 | 4 | -1 | 1 | ROZPOCET
74 | K | 997221815 | Poplatek za uložení betonového odpadu na skládce (skládkovné) | t | 14.546 |  | 0 | CS ÚRS 2014 02 |  |  | základní |  | 0 | 0 | 0 | 0 | 0 | 4 | K | 2 |  |  |  | ROZPOCET | 0 | 0 | 0 | 0 | 0 | 1 | 0 | 4 | 1872183714
| VV |  | 3,06+11,006+0,48 |  | 14.546 | [13 empty] | VV | 2 | 2 | -1 | 0 | ROZPOCET
| VV |  | Součet |  | 14.546 | [13 empty] | VV | 2 | 4 | -1 | 1 | ROZPOCET
75 | K | 997221845 | Poplatek za uložení odpadu z asfaltových povrchů na skládce (skládkovné) | t | 2152.299 |  | 0 | CS ÚRS 2014 02 |  |  | základní |  | 0 | 0 | 0 | 0 | 0 | 4 | K | 2 |  |  |  | ROZPOCET | 0 | 0 | 0 | 0 | 0 | 1 | 0 | 4 | -1855372550
| VV |  | 192,431+1011,853+948,015 |  | 2152.299 | [13 empty] | VV | 2 | 2 | -1 | 0 | ROZPOCET
| VV |  | Součet |  | 2152.299 | [13 empty] | VV | 2 | 4 | -1 | 1 | ROZPOCET
76 | K | 997221855 | Poplatek za uložení odpadu z kameniva na skládce (skládkovné) | t | 476.479 |  | 0 | CS ÚRS 2014 02 |  |  | základní |  | 0 | 0 | 0 | 0 | 0 | 4 | K | 2 |  |  |  | ROZPOCET | 0 | 0 | 0 | 0 | 0 | 1 | 0 | 4 | -1816716581
| VV |  | 3,36+473,119 |  | 476.479 | [13 empty] | VV | 2 | 2 | -1 | 0 | ROZPOCET
| VV |  | Součet |  | 476.479 | [13 empty] | VV | 2 | 4 | -1 | 1 | ROZPOCET
| D | 998 | Přesun hmot |  |  |  | 0 | [5 empty] | 0 |  | 0 |  | 0 | 1 | D | 1 |  |  |  | ROZPOCET | [6 empty] | 0
77 | K | 998225111 | Přesun hmot pro pozemní komunikace s krytem z kamene, monolitickým betonovým nebo živičným | t | 265.87 |  | 0 | CS ÚRS 2014 02 |  |  | základní |  | 0 | 0 | 0 | 0 | 0 | 4 | K | 2 |  |  |  | ROZPOCET | 0 | 0 | 0 | 0 | 0 | 1 | 0 | 4 | -526374958

## CITY023-02 - SO 101.2 - I...
| List obsahuje: |  | 1) Krycí list soupisu | 2) Rekapitulace |  |  | 3) Soupis prací | Zpět na list: | Rekapitulace stavby
{82A2B6F4-9557-4F95-82A7-F8FB62D4B630}
2
| KRYCÍ LIST SOUPISU | [8 empty] | v --- níže se nacházejí doplnkové a pomocné údaje k sestavám --- v | [8 empty] | False
Stavba:
III-27516 Loučeň - Vlkava, rekonstrukce
Objekt:
CITY023-02 - SO 101.2 - III/27516 Loučeň - Vlkava, úsek 4 - rekonstrukce
| KSO: |  | 822 24 72 |  |  | CC-CZ:
| Místo: |  | Vlkava, Loučeň |  |  | Datum: | 26.02.2015
| Zadavatel: |  |  |  |  | IČ: | 70891095
|  | Krajský úřad Středočeský kraj,Zborovská 11,Praha 5 |  |  |  | DIČ:
| Uchazeč: |  |  |  |  | IČ:
DIČ:
| Projektant: |  |  |  |  | IČ: | 47307218
|  | AF-CITYPLAN s.r.o., Jindřišská 17, 110 00, Praha 1 |  |  |  | DIČ:
Poznámka:
| Cena bez DPH | [5 empty] | 0
|  |  | Základ daně |  |  | Sazba daně | Výše daně
| DPH | základní | 0 |  |  | 21% | 0
|  | snížená | 0 |  |  | 15% | 0
|  | zákl. přenesená | 0 |  |  | 21% | 0
|  | sníž. přenesená | 0 |  |  | 15% | 0
|  | nulová | 0 |  |  | 0% | 0
| Cena s DPH |  |  | v | CZK |  | 0
REKAPITULACE ČLENĚNÍ SOUPISU PRACÍ
Stavba:
III-27516 Loučeň - Vlkava, rekonstrukce
Objekt:
CITY023-02 - SO 101.2 - III/27516 Loučeň - Vlkava, úsek 4 - rekonstrukce
Místo: |  |  | Vlkava, Loučeň |  |  | Datum: | 26.02.2015
Zadavatel: |  |  | Krajský úřad Středočeský kraj,Zborovská 11,Praha 5 |  |  | Projektant: | AF-CITYPLAN s.r.o., Jindřišská 17, 110 00, Praha 1
Uchazeč:
Kód dílu - Popis | [6 empty] | Cena celkem [CZK]
Náklady soupisu celkem | [6 empty] | 0 | [12 empty] | -1
| HSV - Práce a dodávky HSV | [5 empty] | 0
| 1 - Zemní práce | [5 empty] | 0
| 5 - Komunikace | [5 empty] | 0
| 9 - Ostatní konstrukce a práce-bourání | [5 empty] | 0
| 997 - Přesun sutě | [5 empty] | 0
| 998 - Přesun hmot | [5 empty] | 0
SOUPIS PRACÍ
Stavba:
III-27516 Loučeň - Vlkava, rekonstrukce
Objekt:
CITY023-02 - SO 101.2 - III/27516 Loučeň - Vlkava, úsek 4 - rekonstrukce
Místo: |  |  | Vlkava, Loučeň |  |  | Datum: | 26.02.2015
Zadavatel: |  |  | Krajský úřad Středočeský kraj,Zborovská 11,Praha 5 |  |  | Projektant: | AF-CITYPLAN s.r.o., Jindřišská 17, 110 00, Praha 1
Uchazeč:
PČ | Typ | Kód | Popis | MJ | Množství | J.cena [CZK] | Cena celkem [CZK] | Cenová soustava |  | Poznámka | DPH | J. Nh [h] | Nh celkem [h] | J. hmotnost [t] | Hmotnost celkem [t] | J. suť [t] | Suť Celkem [t]
Náklady soupisu celkem | [6 empty] | 0 | [5 empty] | 0 |  | 3.7215 |  | 72.8425 |  | D | -1 | [10 empty] | 0
| D | HSV | Práce a dodávky HSV |  |  |  | 0 | [5 empty] | 0 |  | 3.7215 |  | 72.8425 | 1 | D | 0 |  |  |  | ROZPOCET | [6 empty] | 0
| D | 1 | Zemní práce |  |  |  | 0 | [5 empty] | 0 |  | 0 |  | 0 | 1 | D | 1 |  |  |  | ROZPOCET | [6 empty] | 0
1 | K | 122202201 | Odkopávky a prokopávky nezapažené pro silnice objemu do 100 m3 v hornině tř. 3 | m3 | 4.949 |  | 0 | CS ÚRS 2015 01 |  |  | základní |  | 0 | 0 | 0 | 0 | 0 | 4 | K | 2 |  |  |  | ROZPOCET | 0 | 0 | 0 | 0 | 0 | 1 | 0 | 4 | 2134257324
| VV |  | "pod recyklát" | [15 empty] | VV | 2 | 1 | -1 | 0 | ROZPOCET
| VV |  | "úsek 4" | [15 empty] | VV | 2 | 1 | -1 | 0 | ROZPOCET
| VV |  | (18,49+14,22+16,78)*0,1 |  | 4.949 | [13 empty] | VV | 2 | 2 | -1 | 0 | ROZPOCET
| VV |  | Součet |  | 4.949 | [13 empty] | VV | 2 | 4 | -1 | 1 | ROZPOCET
2 | K | 122202209 | Příplatek k odkopávkám a prokopávkám pro silnice v hornině tř. 3 za lepivost | m3 | 0.495 |  | 0 | CS ÚRS 2015 01 |  |  | základní |  | 0 | 0 | 0 | 0 | 0 | 4 | K | 2 |  |  |  | ROZPOCET | 0 | 0 | 0 | 0 | 0 | 1 | 0 | 4 | 921568957
3 | K | 162701105 | Vodorovné přemístění do 10000 m výkopku/sypaniny z horniny tř. 1 až 4 | m3 | 4.949 |  | 0 | CS ÚRS 2014 02 |  |  | základní |  | 0 | 0 | 0 | 0 | 0 | 4 | K | 2 |  |  |  | ROZPOCET | 0 | 0 | 0 | 0 | 0 | 1 | 0 | 4 | 1641860116
| VV |  | 4,949 |  | 4.949 | [13 empty] | VV | 2 | 2 | -1 | 0 | ROZPOCET
| VV |  | Součet |  | 4.949 | [13 empty] | VV | 2 | 4 | -1 | 1 | ROZPOCET
4 | K | 162701109 | Příplatek k vodorovnému přemístění výkopku/sypaniny z horniny tř. 1 až 4 ZKD 1000 m přes 10000 m | m3 | 59.388 |  | 0 | CS ÚRS 2015 01 |  |  | základní |  | 0 | 0 | 0 | 0 | 0 | 4 | K | 2 |  |  |  | ROZPOCET | 0 | 0 | 0 | 0 | 0 | 1 | 0 | 4 | 500776774
| VV |  | 4,949*12 |  | 59.388 | [13 empty] | VV | 2 | 2 | -1 | 0 | ROZPOCET
| VV |  | Součet |  | 59.388 | [13 empty] | VV | 2 | 4 | -1 | 1 | ROZPOCET
5 | K | 171201201 | Uložení sypaniny na skládky | m3 | 4.949 |  | 0 | CS ÚRS 2014 02 |  |  | základní |  | 0 | 0 | 0 | 0 | 0 | 4 | K | 2 |  |  |  | ROZPOCET | 0 | 0 | 0 | 0 | 0 | 1 | 0 | 4 | 1504526511
| VV |  | "odkop" | [15 empty] | VV | 2 | 1 | -1 | 0 | ROZPOCET
| VV |  | 4,949 |  | 4.949 | [13 empty] | VV | 2 | 2 | -1 | 0 | ROZPOCET
| VV |  | Součet |  | 4.949 | [13 empty] | VV | 2 | 4 | -1 | 1 | ROZPOCET
6 | K | 171201211 | Poplatek za uložení odpadu ze sypaniny na skládce (skládkovné) | t | 8.908 |  | 0 | CS ÚRS 2014 02 |  |  | základní |  | 0 | 0 | 0 | 0 | 0 | 4 | K | 2 |  |  |  | ROZPOCET | 0 | 0 | 0 | 0 | 0 | 1 | 0 | 4 | -644687725
| VV |  | 4,949*1,8 |  | 8.908 | [13 empty] | VV | 2 | 2 | -1 | 0 | ROZPOCET
| VV |  | Součet |  | 8.908 | [13 empty] | VV | 2 | 4 | -1 | 1 | ROZPOCET
7 | K | 181951102 | Úprava pláně v hornině tř. 1 až 4 se zhutněním | m2 | 627.605 |  | 0 | CS ÚRS 2015 01 |  |  | základní |  | 0 | 0 | 0 | 0 | 0 | 4 | K | 2 |  |  |  | ROZPOCET | 0 | 0 | 0 | 0 | 0 | 1 | 0 | 4 | 473630028
| VV |  | "recyklát" | [15 empty] | VV | 2 | 1 | -1 | 0 | ROZPOCET
| VV |  | "úsek 4" | [15 empty] | VV | 2 | 1 | -1 | 0 | ROZPOCET
| VV |  | 18,49+14,22+16,78 |  | 49.49 | [13 empty] | VV | 2 | 2 | -1 | 0 | ROZPOCET
| VV |  | "krajnice" | [15 empty] | VV | 2 | 1 | -1 | 0 | ROZPOCET
| VV |  | "úsek 4" | [15 empty] | VV | 2 | 1 | -1 | 0 | ROZPOCET
| VV |  | (88,55+157,05+348,62)*0,5 |  | 297.11 | [13 empty] | VV | 2 | 2 | -1 | 0 | ROZPOCET
| VV |  | (80,63+149,3+318,56+13,52)*0,5 |  | 281.005 | [13 empty] | VV | 2 | 2 | -1 | 0 | ROZPOCET
| VV |  | Součet |  | 627.605 | [13 empty] | VV | 2 | 4 | -1 | 1 | ROZPOCET
| D | 5 | Komunikace |  |  |  | 0 | [5 empty] | 0 |  | 3.7215 |  | 0 | 1 | D | 1 |  |  |  | ROZPOCET | [6 empty] | 0
8 | K | 564931412 | Podklad z asfaltového recyklátu tl 100 mm | m2 | 49.49 |  | 0 | CS ÚRS 2014 02 |  |  | základní |  | 0 | 0 | 0 | 0 | 0 | 4 | K | 2 |  |  |  | ROZPOCET | 0 | 0 | 0 | 0 | 0 | 1 | 0 | 4 | 1449267133
| VV |  | "úsek 4" | [15 empty] | VV | 2 | 1 | -1 | 0 | ROZPOCET
| VV |  | 18,49+14,22+16,78 |  | 49.49 | [13 empty] | VV | 2 | 2 | -1 | 0 | ROZPOCET
| VV |  | Součet |  | 49.49 | [13 empty] | VV | 2 | 4 | -1 | 1 | ROZPOCET
9 | K | 569831111 | Zpevnění krajnic štěrkodrtí tl 100 mm | m2 | 578.115 |  | 0 | CS ÚRS 2014 02 |  |  | základní |  | 0 | 0 | 0 | 0 | 0 | 4 | K | 2 |  |  |  | ROZPOCET | 0 | 0 | 0 | 0 | 0 | 1 | 0 | 4 | 492782394
| VV |  | "úsek 4" | [15 empty] | VV | 2 | 1 | -1 | 0 | ROZPOCET
| VV |  | (88,55+157,05+348,62)*0,5 |  | 297.11 | [13 empty] | VV | 2 | 2 | -1 | 0 | ROZPOCET
| VV |  | (80,63+149,3+318,56+13,52)*0,5 |  | 281.005 | [13 empty] | VV | 2 | 2 | -1 | 0 | ROZPOCET
| VV |  | Mezisoučet |  | 578.115 | [13 empty] | VV | 2 | 3 | -1 | 0 | ROZPOCET
| VV |  | Součet |  | 578.115 | [13 empty] | VV | 2 | 4 | -1 | 1 | ROZPOCET
10 | K | 572241113 | Vyspravení výtluků asfaltovým betonem ACP 16 tl do 40 mm při vyspravované ploše do 10% na 1 km | m2 | 32.835 |  | 0 |  |  |  | základní |  | 0 | 0.1118 | 3.671 | 0 | 0 | 4 | K | 2 |  |  |  | ROZPOCET | 0 | 0 | 0 | 0 | 0 | 1 | 0 | 4 | -2026467035
| VV |  | "výtluky 1% plochy" | [15 empty] | VV | 2 | 1 | -1 | 0 | ROZPOCET
| VV |  | 3283,5*0,01 |  | 32.835 | [13 empty] | VV | 2 | 2 | -1 | 0 | ROZPOCET
| VV |  | Součet |  | 32.835 | [13 empty] | VV | 2 | 4 | -1 | 1 | ROZPOCET
11 | K | 572531121 | Ošetření trhlin asfaltovou sanační hmotou š do 20 mm | m | 59.7 |  | 0 | CS ÚRS 2015 01 |  |  | základní |  | 0 | 0.000847 | 0.050566 | 0 | 0 | 4 | K | 2 |  |  |  | ROZPOCET | 0 | 0 | 0 | 0 | 0 | 1 | 0 | 4 | -1949550504
| VV |  | "trhliny 10% délky" | [15 empty] | VV | 2 | 1 | -1 | 0 | ROZPOCET
| VV |  | 597,0*0,1 |  | 59.7 | [13 empty] | VV | 2 | 2 | -1 | 0 | ROZPOCET
| VV |  | Součet |  | 59.7 | [13 empty] | VV | 2 | 4 | -1 | 1 | ROZPOCET
12 | K | 573191121 | Postřik spojovací z kationaktivní v množství emulzí 0,3 kg/m2 | m2 | 3283.5 |  | 0 |  |  |  | základní |  | 0 | 0 | 0 | 0 | 0 | 4 | K | 2 |  |  |  | ROZPOCET | 0 | 0 | 0 | 0 | 0 | 1 | 0 | 4 | 233760044
| VV |  | "úsek 4" | [15 empty] | VV | 2 | 1 | -1 | 0 | ROZPOCET
| VV |  | 597,0*5,5 |  | 3283.5 | [13 empty] | VV | 2 | 2 | -1 | 0 | ROZPOCET
| VV |  | Součet |  | 3283.5 | [13 empty] | VV | 2 | 4 | -1 | 1 | ROZPOCET
13 | K | 577124110 | Asfaltový beton vrstva obrusná ACO 11 (ABS) tř. I tl 30 mm š do 3 m z nemodifikovaného asfaltu | m2 | 3283.5 |  | 0 |  |  |  | základní |  | 0 | 0 | 0 | 0 | 0 | 4 | K | 2 |  |  |  | ROZPOCET | 0 | 0 | 0 | 0 | 0 | 1 | 0 | 4 | -764773949
| VV |  | "úsek 4" | [15 empty] | VV | 2 | 1 | -1 | 0 | ROZPOCET
| VV |  | 597,0*5,5 |  | 3283.5 | [13 empty] | VV | 2 | 2 | -1 | 0 | ROZPOCET
| VV |  | Součet |  | 3283.5 | [13 empty] | VV | 2 | 4 | -1 | 1 | ROZPOCET
| D | 9 | Ostatní konstrukce a práce-bourání |  |  |  | 0 | [5 empty] | 0 |  | 0 |  | 72.8425 | 1 | D | 1 |  |  |  | ROZPOCET | [6 empty] | 0
14 | K | 938908411 | Čištění vozovek splachováním vodou | m2 | 3283.5 |  | 0 | CS ÚRS 2015 01 |  |  | základní |  | 0 | 0 | 0 | 0 | 0 | 4 | K | 2 |  |  |  | ROZPOCET | 0 | 0 | 0 | 0 | 0 | 1 | 0 | 4 | 102843521
| VV |  | "úsek 4" | [15 empty] | VV | 2 | 1 | -1 | 0 | ROZPOCET
| VV |  | 597,0*5,5 |  | 3283.5 | [13 empty] | VV | 2 | 2 | -1 | 0 | ROZPOCET
| VV |  | Součet |  | 3283.5 | [13 empty] | VV | 2 | 4 | -1 | 1 | ROZPOCET
15 | K | 938909311 | Čištění vozovek metením strojně podkladu nebo krytu betonového nebo živičného | m2 | 3283.5 |  | 0 | CS ÚRS 2014 02 |  |  | základní |  | 0 | 0 | 0 | 0 | 0 | 4 | K | 2 |  |  |  | ROZPOCET | 0 | 0 | 0 | 0 | 0 | 1 | 0 | 4 | -830157877
| VV |  | "úsek 4" | [15 empty] | VV | 2 | 1 | -1 | 0 | ROZPOCET
| VV |  | 597,0*5,5 |  | 3283.5 | [13 empty] | VV | 2 | 2 | -1 | 0 | ROZPOCET
| VV |  | Součet |  | 3283.5 | [13 empty] | VV | 2 | 4 | -1 | 1 | ROZPOCET
16 | K | 938909611 | Odstranění nánosu na krajnicích tl do 100 mm | m2 | 578.115 |  | 0 | CS ÚRS 2014 02 |  |  | základní |  | 0 | 0 | 0 | 0.126 | 72.8425 | 4 | K | 2 |  |  |  | ROZPOCET | 0 | 0 | 0 | 0 | 0 | 1 | 0 | 4 | 1202886571
| VV |  | "úsek 4" | [15 empty] | VV | 2 | 1 | -1 | 0 | ROZPOCET
| VV |  | (88,55+157,05+348,62)*0,5 |  | 297.11 | [13 empty] | VV | 2 | 2 | -1 | 0 | ROZPOCET
| VV |  | (80,63+149,3+318,56+13,52)*0,5 |  | 281.005 | [13 empty] | VV | 2 | 2 | -1 | 0 | ROZPOCET
| VV |  | Mezisoučet |  | 578.115 | [13 empty] | VV | 2 | 3 | -1 | 0 | ROZPOCET
| VV |  | Součet |  | 578.115 | [13 empty] | VV | 2 | 4 | -1 | 1 | ROZPOCET
| D | 997 | Přesun sutě |  |  |  | 0 | [5 empty] | 0 |  | 0 |  | 0 | 1 | D | 1 |  |  |  | ROZPOCET | [6 empty] | 0
17 | K | 997221551 | Vodorovná doprava suti ze sypkých materiálů do 1 km | t | 72.842 |  | 0 | CS ÚRS 2014 02 |  |  | základní |  | 0 | 0 | 0 | 0 | 0 | 4 | K | 2 |  |  |  | ROZPOCET | 0 | 0 | 0 | 0 | 0 | 1 | 0 | 4 | 1607531115
18 | K | 997221559 | Příplatek ZKD 1 km u vodorovné dopravy suti ze sypkých materiálů | t | 1529.682 |  | 0 | CS ÚRS 2014 02 |  |  | základní |  | 0 | 0 | 0 | 0 | 0 | 4 | K | 2 |  |  |  | ROZPOCET | 0 | 0 | 0 | 0 | 0 | 1 | 0 | 4 | 1198181549
| VV |  | 72,842*21 |  | 1529.682 | [13 empty] | VV | 2 | 2 | -1 | 0 | ROZPOCET
| VV |  | Součet |  | 1529.682 | [13 empty] | VV | 2 | 4 | -1 | 1 | ROZPOCET
19 | K | 997221855 | Poplatek za uložení odpadu z kameniva na skládce (skládkovné) | t | 72.842 |  | 0 | CS ÚRS 2015 01 |  |  | základní |  | 0 | 0 | 0 | 0 | 0 | 4 | K | 2 |  |  |  | ROZPOCET | 0 | 0 | 0 | 0 | 0 | 1 | 0 | 4 | 1001357277
| D | 998 | Přesun hmot |  |  |  | 0 | [5 empty] | 0 |  | 0 |  | 0 | 1 | D | 1 |  |  |  | ROZPOCET | [6 empty] | 0
20 | K | 998225111 | Přesun hmot pro pozemní komunikace s krytem z kamene, monolitickým betonovým nebo živičným | t | 3.722 |  | 0 | CS ÚRS 2014 02 |  |  | základní |  | 0 | 0 | 0 | 0 | 0 | 4 | K | 2 |  |  |  | ROZPOCET | 0 | 0 | 0 | 0 | 0 | 1 | 0 | 4 | 1927701283

## CITY023-03 - SO 191.1 - D...
| List obsahuje: |  | 1) Krycí list soupisu | 2) Rekapitulace |  |  | 3) Soupis prací | Zpět na list: | Rekapitulace stavby
{DF830FBA-1B45-4BDF-9931-6202394140D2}
2
| KRYCÍ LIST SOUPISU | [8 empty] | v --- níže se nacházejí doplnkové a pomocné údaje k sestavám --- v | [8 empty] | False
Stavba:
III-27516 Loučeň - Vlkava, rekonstrukce
Objekt:
CITY023-03 - SO 191.1 - Dopravní značení - úsek č. 1,2,3,5,6
| KSO: |  | 822 24 72 |  |  | CC-CZ:
| Místo: |  | Vlkava, Loučeň |  |  | Datum: | 26.02.2015
| Zadavatel: |  |  |  |  | IČ: | 70891095
|  | Krajský úřad Středočeský kraj,Zborovská 11,Praha 5 |  |  |  | DIČ:
| Uchazeč: |  |  |  |  | IČ:
DIČ:
| Projektant: |  |  |  |  | IČ: | 47307218
|  | AF-CITYPLAN s.r.o., Jindřišská 17, 110 00 Praha 1 |  |  |  | DIČ:
Poznámka:
| Cena bez DPH | [5 empty] | 0
|  |  | Základ daně |  |  | Sazba daně | Výše daně
| DPH | základní | 0 |  |  | 21% | 0
|  | snížená | 0 |  |  | 15% | 0
|  | zákl. přenesená | 0 |  |  | 21% | 0
|  | sníž. přenesená | 0 |  |  | 15% | 0
|  | nulová | 0 |  |  | 0% | 0
| Cena s DPH |  |  | v | CZK |  | 0
REKAPITULACE ČLENĚNÍ SOUPISU PRACÍ
Stavba:
III-27516 Loučeň - Vlkava, rekonstrukce
Objekt:
CITY023-03 - SO 191.1 - Dopravní značení - úsek č. 1,2,3,5,6
Místo: |  |  | Vlkava, Loučeň |  |  | Datum: | 26.02.2015
Zadavatel: |  |  | Krajský úřad Středočeský kraj,Zborovská 11,Praha 5 |  |  | Projektant: | AF-CITYPLAN s.r.o., Jindřišská 17, 110 00 Praha 1
Uchazeč:
Kód dílu - Popis | [6 empty] | Cena celkem [CZK]
Náklady soupisu celkem | [6 empty] | 0 | [12 empty] | -1
| HSV - Práce a dodávky HSV | [5 empty] | 0
| 1 - Zemní práce | [5 empty] | 0
| 9 - Ostatní konstrukce a práce-bourání | [5 empty] | 0
| 997 - Přesun sutě | [5 empty] | 0
| 998 - Přesun hmot | [5 empty] | 0
SOUPIS PRACÍ
Stavba:
III-27516 Loučeň - Vlkava, rekonstrukce
Objekt:
CITY023-03 - SO 191.1 - Dopravní značení - úsek č. 1,2,3,5,6
Místo: |  |  | Vlkava, Loučeň |  |  | Datum: | 26.02.2015
Zadavatel: |  |  | Krajský úřad Středočeský kraj,Zborovská 11,Praha 5 |  |  | Projektant: | AF-CITYPLAN s.r.o., Jindřišská 17, 110 00 Praha 1
Uchazeč:
PČ | Typ | Kód | Popis | MJ | Množství | J.cena [CZK] | Cena celkem [CZK] | Cenová soustava |  | Poznámka | DPH | J. Nh [h] | Nh celkem [h] | J. hmotnost [t] | Hmotnost celkem [t] | J. suť [t] | Suť Celkem [t]
Náklady soupisu celkem | [6 empty] | 0 | [5 empty] | 0 |  | 4.7555 |  | 0.86 |  | D | -1 | [10 empty] | 0
| D | HSV | Práce a dodávky HSV |  |  |  | 0 | [5 empty] | 0 |  | 4.7555 |  | 0.86 | 1 | D | 0 |  |  |  | ROZPOCET | [6 empty] | 0
| D | 1 | Zemní práce |  |  |  | 0 | [5 empty] | 0 |  | 0 |  | 0 | 1 | D | 1 |  |  |  | ROZPOCET | [6 empty] | 0
1 | K | 133201101 | Hloubení šachet v hornině tř. 3 objemu do 100 m3 | m3 | 1.05 |  | 0 | CS ÚRS 2015 01 |  |  | základní |  | 0 | 0 | 0 | 0 | 0 | 4 | K | 2 |  |  |  | ROZPOCET | 0 | 0 | 0 | 0 | 0 | 1 | 0 | 4 | 1041051164
| VV |  | "sloupky značky" | [15 empty] | VV | 2 | 1 | -1 | 0 | ROZPOCET
| VV |  | "úsek 1" | [15 empty] | VV | 2 | 1 | -1 | 0 | ROZPOCET
| VV |  | 9*0,05 |  | 0.45 | [13 empty] | VV | 2 | 2 | -1 | 0 | ROZPOCET
| VV |  | "úsek 2" | [15 empty] | VV | 2 | 1 | -1 | 0 | ROZPOCET
| VV |  | 6*0,05 |  | 0.3 | [13 empty] | VV | 2 | 2 | -1 | 0 | ROZPOCET
| VV |  | "úsek 3" | [15 empty] | VV | 2 | 1 | -1 | 0 | ROZPOCET
| VV |  | 0 |  | 0 | [13 empty] | VV | 2 | 2 | -1 | 0 | ROZPOCET
| VV |  | "úseK 5" | [15 empty] | VV | 2 | 1 | -1 | 0 | ROZPOCET
| VV |  | 4*0,05 |  | 0.2 | [13 empty] | VV | 2 | 2 | -1 | 0 | ROZPOCET
| VV |  | "úsek 6" | [15 empty] | VV | 2 | 1 | -1 | 0 | ROZPOCET
| VV |  | 2*0,05 |  | 0.1 | [13 empty] | VV | 2 | 2 | -1 | 0 | ROZPOCET
| VV |  | Součet |  | 1.05 | [13 empty] | VV | 2 | 4 | -1 | 1 | ROZPOCET
2 | K | 133201109 | Příplatek za lepivost u hloubení šachet v hornině tř. 3 | m3 | 0.105 |  | 0 | CS ÚRS 2015 01 |  |  | základní |  | 0 | 0 | 0 | 0 | 0 | 4 | K | 2 |  |  |  | ROZPOCET | 0 | 0 | 0 | 0 | 0 | 1 | 0 | 4 | -1871979097
3 | K | 162701105 | Vodorovné přemístění do 10000 m výkopku/sypaniny z horniny tř. 1 až 4 | m3 | 1.05 |  | 0 | CS ÚRS 2014 02 |  |  | základní |  | 0 | 0 | 0 | 0 | 0 | 4 | K | 2 |  |  |  | ROZPOCET | 0 | 0 | 0 | 0 | 0 | 1 | 0 | 4 | 190828525
4 | K | 162701109 | Příplatek k vodorovnému přemístění výkopku/sypaniny z horniny tř. 1 až 4 ZKD 1000 m přes 10000 m | m3 | 12.6 |  | 0 | CS ÚRS 2015 01 |  |  | základní |  | 0 | 0 | 0 | 0 | 0 | 4 | K | 2 |  |  |  | ROZPOCET | 0 | 0 | 0 | 0 | 0 | 1 | 0 | 4 | 1686730223
| VV |  | 1,05*12 |  | 12.6 | [13 empty] | VV | 2 | 2 | -1 | 0 | ROZPOCET
| VV |  | Součet |  | 12.6 | [13 empty] | VV | 2 | 4 | -1 | 1 | ROZPOCET
5 | K | 171201201 | Uložení sypaniny na skládky | m3 | 1.05 |  | 0 | CS ÚRS 2014 02 |  |  | základní |  | 0 | 0 | 0 | 0 | 0 | 4 | K | 2 |  |  |  | ROZPOCET | 0 | 0 | 0 | 0 | 0 | 1 | 0 | 4 | -877215815
6 | K | 171201211 | Poplatek za uložení odpadu ze sypaniny na skládce (skládkovné) | t | 1.89 |  | 0 | CS ÚRS 2014 02 |  |  | základní |  | 0 | 0 | 0 | 0 | 0 | 4 | K | 2 |  |  |  | ROZPOCET | 0 | 0 | 0 | 0 | 0 | 1 | 0 | 4 | 1082936850
| VV |  | 1,05*1,8 |  | 1.89 | [13 empty] | VV | 2 | 2 | -1 | 0 | ROZPOCET
| VV |  | Součet |  | 1.89 | [13 empty] | VV | 2 | 4 | -1 | 1 | ROZPOCET
| D | 9 | Ostatní konstrukce a práce-bourání |  |  |  | 0 | [5 empty] | 0 |  | 4.7555 |  | 0.86 | 1 | D | 1 |  |  |  | ROZPOCET | [6 empty] | 0
7 | K | 912211111 | Montáž směrového sloupku silničního plastového prosté uložení bez betonového základu | kus | 22 |  | 0 | CS ÚRS 2014 02 |  |  | základní |  | 0 | 0 | 0 | 0 | 0 | 4 | K | 2 |  |  |  | ROZPOCET | 0 | 0 | 0 | 0 | 0 | 1 | 0 | 4 | 1527231765
| VV |  | "úsek 1" | [15 empty] | VV | 2 | 1 | -1 | 0 | ROZPOCET
| VV |  | 2 |  | 2 | [13 empty] | VV | 2 | 2 | -1 | 0 | ROZPOCET
| VV |  | "úsek 2" | [15 empty] | VV | 2 | 1 | -1 | 0 | ROZPOCET
| VV |  | 6 |  | 6 | [13 empty] | VV | 2 | 2 | -1 | 0 | ROZPOCET
| VV |  | "úsek 3" | [15 empty] | VV | 2 | 1 | -1 | 0 | ROZPOCET
| VV |  | 2 |  | 2 | [13 empty] | VV | 2 | 2 | -1 | 0 | ROZPOCET
| VV |  | "úseK 5" | [15 empty] | VV | 2 | 1 | -1 | 0 | ROZPOCET
| VV |  | 12 |  | 12 | [13 empty] | VV | 2 | 2 | -1 | 0 | ROZPOCET
| VV |  | "úsek 6" | [15 empty] | VV | 2 | 1 | -1 | 0 | ROZPOCET
| VV |  | 0 |  | 0 | [13 empty] | VV | 2 | 2 | -1 | 0 | ROZPOCET
| VV |  | Součet |  | 22 | [13 empty] | VV | 2 | 4 | -1 | 1 | ROZPOCET
8 | M | 404451501 | směrový sloupek Z11c červený s odrazovými skly | kus | 22 |  | 0 |  |  |  | základní |  | 0 | 0.0022 | 0.0484 | 0 | 0 | 8 | M | 2 |  |  |  | ROZPOCET | 0 | 0 | 0 | 0 | 0 | 1 | 0 | 4 | 328336896
| VV |  | 22 |  | 22 | [13 empty] | VV | 2 | 2 | -1 | 0 | ROZPOCET
| VV |  | Součet |  | 22 | [13 empty] | VV | 2 | 4 | -1 | 1 | ROZPOCET
9 | M | 404451582 | ocelová patka pro směrový sloupek | kus | 22 |  | 0 |  |  |  | základní |  | 0 | 0.0021 | 0.0462 | 0 | 0 | 8 | M | 2 |  |  |  | ROZPOCET | 0 | 0 | 0 | 0 | 0 | 1 | 0 | 4 | -1979406471
10 | K | 914111111 | Montáž svislé dopravní značky do velikosti 1 m2 objímkami na sloupek nebo konzolu | kus | 30 |  | 0 | CS ÚRS 2014 02 |  |  | základní |  | 0 | 0.0007 | 0.021 | 0 | 0 | 4 | K | 2 |  |  |  | ROZPOCET | 0 | 0 | 0 | 0 | 0 | 1 | 0 | 4 | -938784096
| VV |  | "úsek 1" | [15 empty] | VV | 2 | 1 | -1 | 0 | ROZPOCET
| VV |  | 14 |  | 14 | [13 empty] | VV | 2 | 2 | -1 | 0 | ROZPOCET
| VV |  | "úsek 2" | [15 empty] | VV | 2 | 1 | -1 | 0 | ROZPOCET
| VV |  | 7 |  | 7 | [13 empty] | VV | 2 | 2 | -1 | 0 | ROZPOCET
| VV |  | "úsek 3" | [15 empty] | VV | 2 | 1 | -1 | 0 | ROZPOCET
| VV |  | 0 |  | 0 | [13 empty] | VV | 2 | 2 | -1 | 0 | ROZPOCET
| VV |  | "úseK 5" | [15 empty] | VV | 2 | 1 | -1 | 0 | ROZPOCET
| VV |  | 4 |  | 4 | [13 empty] | VV | 2 | 2 | -1 | 0 | ROZPOCET
| VV |  | "úsek 6" | [15 empty] | VV | 2 | 1 | -1 | 0 | ROZPOCET
| VV |  | 5 |  | 5 | [13 empty] | VV | 2 | 2 | -1 | 0 | ROZPOCET
| VV |  | Součet |  | 30 | [13 empty] | VV | 2 | 4 | -1 | 1 | ROZPOCET
11 | M | 404441023 | značka svislá FeZn 700 mm - A6b - Zúžená vozovka z jedné strany | kus | 1 |  | 0 |  |  |  | základní |  | 0 | 0.003 | 0.003 | 0 | 0 | 8 | M | 2 |  |  |  | ROZPOCET | 0 | 0 | 0 | 0 | 0 | 1 | 0 | 4 | 1695858181
12 | M | 404441024 | značka svislá FeZn 700 mm - A11 - Pozor přechod pro chodce | kus | 2 |  | 0 |  |  |  | základní |  | 0 | 0.003 | 0.006 | 0 | 0 | 8 | M | 2 |  |  |  | ROZPOCET | 0 | 0 | 0 | 0 | 0 | 1 | 0 | 4 | -1596847202
13 | M | 404441015 | značka svislá FeZn 500 mm B20a - Nejvyšší dovolená rychlost - 50 km/hod | kus | 2 |  | 0 |  |  |  | základní |  | 0 | 0.003 | 0.006 | 0 | 0 | 8 | M | 2 |  |  |  | ROZPOCET | 0 | 0 | 0 | 0 | 0 | 1 | 0 | 4 | 1315196482
14 | M | 404441017 | značka svislá FeZn 500 mm B20b - Konec povolené rychlosti - 50 km/hod | kus | 2 |  | 0 |  |  |  | základní |  | 0 | 0.003 | 0.006 | 0 | 0 | 8 | M | 2 |  |  |  | ROZPOCET | 0 | 0 | 0 | 0 | 0 | 1 | 0 | 4 | -1649838915
15 | M | 404441016 | značka svislá FeZn 500 mm B20a - Nejvyšší dovolená rychlost - 70 km/hod | kus | 2 |  | 0 |  |  |  | základní |  | 0 | 0.003 | 0.006 | 0 | 0 | 8 | M | 2 |  |  |  | ROZPOCET | 0 | 0 | 0 | 0 | 0 | 1 | 0 | 4 | 241119477
16 | M | 404441018 | značka svislá FeZn 500 mm B20b - Konec povolené rychlosti - 70 km/hod | kus | 2 |  | 0 |  |  |  | základní |  | 0 | 0.003 | 0.006 | 0 | 0 | 8 | M | 2 |  |  |  | ROZPOCET | 0 | 0 | 0 | 0 | 0 | 1 | 0 | 4 | -1432843495
17 | M | 404441041 | značka svislá FeZn 700 mm P1 - Křižovatka s vedlejší pozemní komunikací | kus | 2 |  | 0 |  |  |  | základní |  | 0 | 0.003 | 0.006 | 0 | 0 | 8 | M | 2 |  |  |  | ROZPOCET | 0 | 0 | 0 | 0 | 0 | 1 | 0 | 4 | -1248597419
18 | M | 404442301 | značka svislá FeZn 500 x 500 mm P2 - Hlavní pozemní komunikace | kus | 3 |  | 0 |  |  |  | základní |  | 0 | 0.004 | 0.012 | 0 | 0 | 8 | M | 2 |  |  |  | ROZPOCET | 0 | 0 | 0 | 0 | 0 | 1 | 0 | 4 | -137371624
19 | M | 404441042 | značka svislá FeZn 700 mm P4 - Dej přednost v jízdě | kus | 3 |  | 0 |  |  |  | základní |  | 0 | 0.003 | 0.009 | 0 | 0 | 8 | M | 2 |  |  |  | ROZPOCET | 0 | 0 | 0 | 0 | 0 | 1 | 0 | 4 | 1108349590
20 | M | 404441012 | značka svislá zákazová FeZn 700 mm P6 - Stůj, dej přednost v jízdě | kus | 2 |  | 0 |  |  |  | základní |  | 0 | 0.003 | 0.006 | 0 | 0 | 8 | M | 2 |  |  |  | ROZPOCET | 0 | 0 | 0 | 0 | 0 | 1 | 0 | 4 | -1667526918
21 | M | 404443162 | značka svislá FeZn 500 X 500 mm E2b - 50 x 50 cm - Tvar křižovatky | kus | 5 |  | 0 |  |  |  | základní |  | 0 | 0.006 | 0.03 | 0 | 0 | 8 | M | 2 |  |  |  | ROZPOCET | 0 | 0 | 0 | 0 | 0 | 1 | 0 | 4 | -571243195
22 | M | 404442302 | značka svislá FeZn 500 x 500 mm - IP6 - Přechod pro chodce | kus | 4 |  | 0 |  |  |  | základní |  | 0 | 0.004 | 0.016 | 0 | 0 | 8 | M | 2 |  |  |  | ROZPOCET | 0 | 0 | 0 | 0 | 0 | 1 | 0 | 4 | -1640926636
23 | K | 914511111 | Montáž sloupku dopravních značek délky do 3,5 m s betonovým základem | kus | 21 |  | 0 | CS ÚRS 2014 02 |  |  | základní |  | 0 | 0.10941 | 2.2975 | 0 | 0 | 4 | K | 2 |  |  |  | ROZPOCET | 0 | 0 | 0 | 0 | 0 | 1 | 0 | 4 | -924353836
| VV |  | "úsek 1" | [15 empty] | VV | 2 | 1 | -1 | 0 | ROZPOCET
| VV |  | 9 |  | 9 | [13 empty] | VV | 2 | 2 | -1 | 0 | ROZPOCET
| VV |  | "úsek 2" | [15 empty] | VV | 2 | 1 | -1 | 0 | ROZPOCET
| VV |  | 6 |  | 6 | [13 empty] | VV | 2 | 2 | -1 | 0 | ROZPOCET
| VV |  | "úsek 3" | [15 empty] | VV | 2 | 1 | -1 | 0 | ROZPOCET
| VV |  | 0 |  | 0 | [13 empty] | VV | 2 | 2 | -1 | 0 | ROZPOCET
| VV |  | "úseK 5" | [15 empty] | VV | 2 | 1 | -1 | 0 | ROZPOCET
| VV |  | 4 |  | 4 | [13 empty] | VV | 2 | 2 | -1 | 0 | ROZPOCET
| VV |  | "úsek 6" | [15 empty] | VV | 2 | 1 | -1 | 0 | ROZPOCET
| VV |  | 2 |  | 2 | [13 empty] | VV | 2 | 2 | -1 | 0 | ROZPOCET
| VV |  | Součet |  | 21 | [13 empty] | VV | 2 | 4 | -1 | 1 | ROZPOCET
24 | M | 404452250 | sloupek Zn 60 - 350 | kus | 21 |  | 0 | CS ÚRS 2014 02 |  |  | základní |  | 0 | 0.0061 | 0.1281 | 0 | 0 | 8 | M | 2 |  |  |  | ROZPOCET | 0 | 0 | 0 | 0 | 0 | 1 | 0 | 4 | -361538065
25 | M | 404452400 | patka hliníková HP 60 | kus | 21 |  | 0 | CS ÚRS 2014 02 |  |  | základní |  | 0 | 0.003 | 0.063 | 0 | 0 | 8 | M | 2 |  |  |  | ROZPOCET | 0 | 0 | 0 | 0 | 0 | 1 | 0 | 4 | 1291238514
26 | M | 404452530 | víčko plastové na sloupek 60 | kus | 21 |  | 0 | CS ÚRS 2014 02 |  |  | základní |  | 0 | 0.0001 | 0.0021 | 0 | 0 | 8 | M | 2 |  |  |  | ROZPOCET | 0 | 0 | 0 | 0 | 0 | 1 | 0 | 4 | 1233904646
27 | K | 915211111 | Vodorovné dopravní značení bílým plastem dělící čáry souvislé šířky 125 mm | m | 8922.95 |  | 0 | CS ÚRS 2014 02 |  |  | základní |  | 0 | 0.0002 | 1.7846 | 0 | 0 | 4 | K | 2 |  |  |  | ROZPOCET | 0 | 0 | 0 | 0 | 0 | 1 | 0 | 4 | 206849648
| VV |  | "značení V4 125 plná" | [15 empty] | VV | 2 | 1 | -1 | 0 | ROZPOCET
| VV |  | "úsek 1" | [15 empty] | VV | 2 | 1 | -1 | 0 | ROZPOCET
| VV |  | 1301,0+1301,0 |  | 2602 | [13 empty] | VV | 2 | 2 | -1 | 0 | ROZPOCET
| VV |  | -84,9 |  | -84.9 | [13 empty] | VV | 2 | 2 | -1 | 0 | ROZPOCET
| VV |  | 1,5+3,6+25,0+1,25 |  | 31.35 | [13 empty] | VV | 2 | 2 | -1 | 0 | ROZPOCET
| VV |  | "úsek 2" | [15 empty] | VV | 2 | 1 | -1 | 0 | ROZPOCET
| VV |  | 450,0+450,0 |  | 900 | [13 empty] | VV | 2 | 2 | -1 | 0 | ROZPOCET
| VV |  | 9,9+5,6 |  | 15.5 | [13 empty] | VV | 2 | 2 | -1 | 0 | ROZPOCET
| VV |  | -34,5 |  | -34.5 | [13 empty] | VV | 2 | 2 | -1 | 0 | ROZPOCET
| VV |  | "úsek 3" | [15 empty] | VV | 2 | 1 | -1 | 0 | ROZPOCET
| VV |  | 500,0+500,0 |  | 1000 | [13 empty] | VV | 2 | 2 | -1 | 0 | ROZPOCET
| VV |  | "úseK 5" | [15 empty] | VV | 2 | 1 | -1 | 0 | ROZPOCET
| VV |  | 1850,0+1850,0-98,0-98,0 |  | 3504 | [13 empty] | VV | 2 | 2 | -1 | 0 | ROZPOCET
| VV |  | 90,4+51,6+5,3+4,7+3,6+5,4+4,6+4,6+5,2+3,8 |  | 179.2 | [13 empty] | VV | 2 | 2 | -1 | 0 | ROZPOCET
| VV |  | -48,4 |  | -48.4 | [13 empty] | VV | 2 | 2 | -1 | 0 | ROZPOCET
| VV |  | "úsek 6" | [15 empty] | VV | 2 | 1 | -1 | 0 | ROZPOCET
| VV |  | 202,0+202,0+75,0+115,8+12,4+182,3 |  | 789.5 | [13 empty] | VV | 2 | 2 | -1 | 0 | ROZPOCET
| VV |  | -37,5 |  | -37.5 | [13 empty] | VV | 2 | 2 | -1 | 0 | ROZPOCET
| VV |  | Mezisoučet |  | 8816.25 | [13 empty] | VV | 2 | 3 | -1 | 0 | ROZPOCET
| VV |  | "značení V4 125 okolo v13a plná" | [15 empty] | VV | 2 | 1 | -1 | 0 | ROZPOCET
| VV |  | "úseK 5" | [15 empty] | VV | 2 | 1 | -1 | 0 | ROZPOCET
| VV |  | 30,4 |  | 30.4 | [13 empty] | VV | 2 | 2 | -1 | 0 | ROZPOCET
| VV |  | "úsek 6" | [15 empty] | VV | 2 | 1 | -1 | 0 | ROZPOCET
| VV |  | 26,6+19,2+30,5 |  | 76.3 | [13 empty] | VV | 2 | 2 | -1 | 0 | ROZPOCET
| VV |  | Mezisoučet |  | 106.7 | [13 empty] | VV | 2 | 3 | -1 | 0 | ROZPOCET
| VV |  | Součet |  | 8922.95 | [13 empty] | VV | 2 | 4 | -1 | 1 | ROZPOCET
28 | K | 915211121 | Vodorovné dopravní značení bílým plastem dělící čáry přerušované šířky 125 mm | m | 54 |  | 0 | CS ÚRS 2015 01 |  |  | základní |  | 0 | 6.72e-05 | 0.0036288 | 0 | 0 | 4 | K | 2 |  |  |  | ROZPOCET | 0 | 0 | 0 | 0 | 0 | 1 | 0 | 4 | 779099466
| VV |  | "značení V2b 125 přerušovaná" | [15 empty] | VV | 2 | 1 | -1 | 0 | ROZPOCET
| VV |  | "úsek 1" | [15 empty] | VV | 2 | 1 | -1 | 0 | ROZPOCET
| VV |  | 4,5 |  | 4.5 | [13 empty] | VV | 2 | 2 | -1 | 0 | ROZPOCET
| VV |  | "úseK 5" | [15 empty] | VV | 2 | 1 | -1 | 0 | ROZPOCET
| VV |  | 49,5 |  | 49.5 | [13 empty] | VV | 2 | 2 | -1 | 0 | ROZPOCET
| VV |  | Součet |  | 54 | [13 empty] | VV | 2 | 4 | -1 | 1 | ROZPOCET
29 | K | 915221113 | Vodorovné dopravní značení bílým plastem vodící čáry přerušované šířky 250 mm | m | 343.6 |  | 0 |  |  |  | základní |  | 0 | 0.0002 | 0.06872 | 0 | 0 | 4 | K | 2 |  |  |  | ROZPOCET | 0 | 0 | 0 | 0 | 0 | 1 | 0 | 4 | 1202894344
| VV |  | "úsek 1" | [15 empty] | VV | 2 | 1 | -1 | 0 | ROZPOCET
| VV |  | 25,9+26,8+8,4+11,6+12,2 |  | 84.9 | [13 empty] | VV | 2 | 2 | -1 | 0 | ROZPOCET
| VV |  | 19,5 |  | 19.5 | [13 empty] | VV | 2 | 2 | -1 | 0 | ROZPOCET
| VV |  | "úsek 2" | [15 empty] | VV | 2 | 1 | -1 | 0 | ROZPOCET
| VV |  | 34,5 |  | 34.5 | [13 empty] | VV | 2 | 2 | -1 | 0 | ROZPOCET
| VV |  | "úsek 5" | [15 empty] | VV | 2 | 1 | -1 | 0 | ROZPOCET
| VV |  | 11,9+13,5+10,4+12,6 |  | 48.4 | [13 empty] | VV | 2 | 2 | -1 | 0 | ROZPOCET
| VV |  | 30,3+48,8 |  | 79.1 | [13 empty] | VV | 2 | 2 | -1 | 0 | ROZPOCET
| VV |  | "úsek 6" | [15 empty] | VV | 2 | 1 | -1 | 0 | ROZPOCET
| VV |  | 12,3+25,2 |  | 37.5 | [13 empty] | VV | 2 | 2 | -1 | 0 | ROZPOCET
| VV |  | 16,7+23,0 |  | 39.7 | [13 empty] | VV | 2 | 2 | -1 | 0 | ROZPOCET
| VV |  | Součet |  | 343.6 | [13 empty] | VV | 2 | 4 | -1 | 1 | ROZPOCET
30 | K | 915231111 | Vodorovné dopravní značení bílým plastem přechody pro chodce, šipky, symboly | m2 | 89.85 |  | 0 | CS ÚRS 2014 02 |  |  | základní |  | 0 | 0.0016 | 0.14376 | 0 | 0 | 4 | K | 2 |  |  |  | ROZPOCET | 0 | 0 | 0 | 0 | 0 | 1 | 0 | 4 | 428942200
| VV |  | "přechod v7" | [15 empty] | VV | 2 | 1 | -1 | 0 | ROZPOCET
| VV |  | "úseK 5" | [15 empty] | VV | 2 | 1 | -1 | 0 | ROZPOCET
| VV |  | 4,0*0,5*6 |  | 12 | [13 empty] | VV | 2 | 2 | -1 | 0 | ROZPOCET
| VV |  | "úsek 6" | [15 empty] | VV | 2 | 1 | -1 | 0 | ROZPOCET
| VV |  | 4,0*0,5*6 |  | 12 | [13 empty] | VV | 2 | 2 | -1 | 0 | ROZPOCET
| VV |  | Mezisoučet |  | 24 | [13 empty] | VV | 2 | 3 | -1 | 0 | ROZPOCET
| VV |  | "ostrov v13a" | [15 empty] | VV | 2 | 1 | -1 | 0 | ROZPOCET
| VV |  | "úsek 1" | [15 empty] | VV | 2 | 1 | -1 | 0 | ROZPOCET
| VV |  | (4,6+5,0+5,15+3,7+3,0+2,3)*0,5 |  | 11.875 | [13 empty] | VV | 2 | 2 | -1 | 0 | ROZPOCET
| VV |  | "úseK 5" | [15 empty] | VV | 2 | 1 | -1 | 0 | ROZPOCET
| VV |  | (1,85+2,1+1,95+1,75+1,4+1,2+0,95+0,7+0,4)*0,5 |  | 6.15 | [13 empty] | VV | 2 | 2 | -1 | 0 | ROZPOCET
| VV |  | "úsek 6" | [15 empty] | VV | 2 | 1 | -1 | 0 | ROZPOCET
| VV |  | (1,0+1,3+1,55+1,8+1,8+1,7+1,45+1,4+0,85+0,6+0,3)*0,5 |  | 6.875 | [13 empty] | VV | 2 | 2 | -1 | 0 | ROZPOCET
| VV |  | (0,5+0,9+2,05+8,5+8,5+8,5+8,2+6,25+5,5+5,1+3,1+2,7+2,4+1,0)*0,5 |  | 31.6 | [13 empty] | VV | 2 | 2 | -1 | 0 | ROZPOCET
| VV |  | (0,8+1,2+1,45+3,35+3,6+3,9+2,3+1,5+0,6)*0,5 |  | 9.35 | [13 empty] | VV | 2 | 2 | -1 | 0 | ROZPOCET
| VV |  | Mezisoučet |  | 65.85 | [13 empty] | VV | 2 | 3 | -1 | 0 | ROZPOCET
| VV |  | Součet |  | 89.85 | [13 empty] | VV | 2 | 4 | -1 | 1 | ROZPOCET
31 | K | 915321115 | Předformátované vodorovné dopravní značení vodící pás pro slabozraké 6 proužků | m | 5.5 |  | 0 | CS ÚRS 2015 01 |  |  | základní |  | 0 | 0.000135 | 0.0007425 | 0 | 0 | 4 | K | 2 |  |  |  | ROZPOCET | 0 | 0 | 0 | 0 | 0 | 1 | 0 | 4 | 34163305
| VV |  | "úsek 6" | [15 empty] | VV | 2 | 1 | -1 | 0 | ROZPOCET
| VV |  | 5,5 |  | 5.5 | [13 empty] | VV | 2 | 2 | -1 | 0 | ROZPOCET
| VV |  | Součet |  | 5.5 | [13 empty] | VV | 2 | 4 | -1 | 1 | ROZPOCET
32 | K | 915611111 | Předznačení vodorovného liniového značení | m | 9320.55 |  | 0 | CS ÚRS 2014 02 |  |  | základní |  | 0 | 3.75e-06 | 0.034952 | 0 | 0 | 4 | K | 2 |  |  |  | ROZPOCET | 0 | 0 | 0 | 0 | 0 | 1 | 0 | 4 | -998830737
| VV |  | "značení V4 125 plná" | [15 empty] | VV | 2 | 1 | -1 | 0 | ROZPOCET
| VV |  | "úsek 1" | [15 empty] | VV | 2 | 1 | -1 | 0 | ROZPOCET
| VV |  | 1301,0+1301,0 |  | 2602 | [13 empty] | VV | 2 | 2 | -1 | 0 | ROZPOCET
| VV |  | -84,9 |  | -84.9 | [13 empty] | VV | 2 | 2 | -1 | 0 | ROZPOCET
| VV |  | 1,5+3,6+25,0+1,25 |  | 31.35 | [13 empty] | VV | 2 | 2 | -1 | 0 | ROZPOCET
| VV |  | "úsek 2" | [15 empty] | VV | 2 | 1 | -1 | 0 | ROZPOCET
| VV |  | 450,0+450,0 |  | 900 | [13 empty] | VV | 2 | 2 | -1 | 0 | ROZPOCET
| VV |  | 9,9+5,6 |  | 15.5 | [13 empty] | VV | 2 | 2 | -1 | 0 | ROZPOCET
| VV |  | -34,5 |  | -34.5 | [13 empty] | VV | 2 | 2 | -1 | 0 | ROZPOCET
| VV |  | "úsek 3" | [15 empty] | VV | 2 | 1 | -1 | 0 | ROZPOCET
| VV |  | 500,0+500,0 |  | 1000 | [13 empty] | VV | 2 | 2 | -1 | 0 | ROZPOCET
| VV |  | "úseK 5" | [15 empty] | VV | 2 | 1 | -1 | 0 | ROZPOCET
| VV |  | 1850,0+1850,0-98,0-98,0 |  | 3504 | [13 empty] | VV | 2 | 2 | -1 | 0 | ROZPOCET
| VV |  | 90,4+51,6+5,3+4,7+3,6+5,4+4,6+4,6+5,2+3,8 |  | 179.2 | [13 empty] | VV | 2 | 2 | -1 | 0 | ROZPOCET
| VV |  | -48,4 |  | -48.4 | [13 empty] | VV | 2 | 2 | -1 | 0 | ROZPOCET
| VV |  | "úsek 6" | [15 empty] | VV | 2 | 1 | -1 | 0 | ROZPOCET
| VV |  | 202,0+202,0+75,0+115,8+12,4+182,3 |  | 789.5 | [13 empty] | VV | 2 | 2 | -1 | 0 | ROZPOCET
| VV |  | -37,5 |  | -37.5 | [13 empty] | VV | 2 | 2 | -1 | 0 | ROZPOCET
| VV |  | Mezisoučet |  | 8816.25 | [13 empty] | VV | 2 | 3 | -1 | 0 | ROZPOCET
| VV |  | "značení V2b 125 přerušovaná" | [15 empty] | VV | 2 | 1 | -1 | 0 | ROZPOCET
| VV |  | "úsek 1" | [15 empty] | VV | 2 | 1 | -1 | 0 | ROZPOCET
| VV |  | 4,5 |  | 4.5 | [13 empty] | VV | 2 | 2 | -1 | 0 | ROZPOCET
| VV |  | "úseK 5" | [15 empty] | VV | 2 | 1 | -1 | 0 | ROZPOCET
| VV |  | 49,5 |  | 49.5 | [13 empty] | VV | 2 | 2 | -1 | 0 | ROZPOCET
| VV |  | Mezisoučet |  | 54 | [13 empty] | VV | 2 | 3 | -1 | 0 | ROZPOCET
| VV |  | "značení V2b 250 přerušovaná" | [15 empty] | VV | 2 | 1 | -1 | 0 | ROZPOCET
| VV |  | "úsek 1" | [15 empty] | VV | 2 | 1 | -1 | 0 | ROZPOCET
| VV |  | 25,9+26,8+8,4+11,6+12,2 |  | 84.9 | [13 empty] | VV | 2 | 2 | -1 | 0 | ROZPOCET
| VV |  | 19,5 |  | 19.5 | [13 empty] | VV | 2 | 2 | -1 | 0 | ROZPOCET
| VV |  | "úsek 2" | [15 empty] | VV | 2 | 1 | -1 | 0 | ROZPOCET
| VV |  | 34,5 |  | 34.5 | [13 empty] | VV | 2 | 2 | -1 | 0 | ROZPOCET
| VV |  | "úsek 5" | [15 empty] | VV | 2 | 1 | -1 | 0 | ROZPOCET
| VV |  | 11,9+13,5+10,4+12,6 |  | 48.4 | [13 empty] | VV | 2 | 2 | -1 | 0 | ROZPOCET
| VV |  | 30,3+48,8 |  | 79.1 | [13 empty] | VV | 2 | 2 | -1 | 0 | ROZPOCET
| VV |  | "úsek 6" | [15 empty] | VV | 2 | 1 | -1 | 0 | ROZPOCET
| VV |  | 12,3+25,2 |  | 37.5 | [13 empty] | VV | 2 | 2 | -1 | 0 | ROZPOCET
| VV |  | 16,7+23,0 |  | 39.7 | [13 empty] | VV | 2 | 2 | -1 | 0 | ROZPOCET
| VV |  | Mezisoučet |  | 343.6 | [13 empty] | VV | 2 | 3 | -1 | 0 | ROZPOCET
| VV |  | "značení V4 125 okolo v13a plná" | [15 empty] | VV | 2 | 1 | -1 | 0 | ROZPOCET
| VV |  | "úseK 5" | [15 empty] | VV | 2 | 1 | -1 | 0 | ROZPOCET
| VV |  | 30,4 |  | 30.4 | [13 empty] | VV | 2 | 2 | -1 | 0 | ROZPOCET
| VV |  | "úsek 6" | [15 empty] | VV | 2 | 1 | -1 | 0 | ROZPOCET
| VV |  | 26,6+19,2+30,5 |  | 76.3 | [13 empty] | VV | 2 | 2 | -1 | 0 | ROZPOCET
| VV |  | Mezisoučet |  | 106.7 | [13 empty] | VV | 2 | 3 | -1 | 0 | ROZPOCET
| VV |  | Součet |  | 9320.55 | [13 empty] | VV | 2 | 4 | -1 | 1 | ROZPOCET
33 | K | 915621111 | Předznačení vodorovného plošného značení | m2 | 89.85 |  | 0 | CS ÚRS 2014 02 |  |  | základní |  | 0 | 9.38e-06 | 0.00084279 | 0 | 0 | 4 | K | 2 |  |  |  | ROZPOCET | 0 | 0 | 0 | 0 | 0 | 1 | 0 | 4 | 2144190951
| VV |  | "přechod v7" | [15 empty] | VV | 2 | 1 | -1 | 0 | ROZPOCET
| VV |  | "úseK 5" | [15 empty] | VV | 2 | 1 | -1 | 0 | ROZPOCET
| VV |  | 4,0*0,5*6 |  | 12 | [13 empty] | VV | 2 | 2 | -1 | 0 | ROZPOCET
| VV |  | "úsek 6" | [15 empty] | VV | 2 | 1 | -1 | 0 | ROZPOCET
| VV |  | 4,0*0,5*6 |  | 12 | [13 empty] | VV | 2 | 2 | -1 | 0 | ROZPOCET
| VV |  | Mezisoučet |  | 24 | [13 empty] | VV | 2 | 3 | -1 | 0 | ROZPOCET
| VV |  | "ostrov v13a" | [15 empty] | VV | 2 | 1 | -1 | 0 | ROZPOCET
| VV |  | "úsek 1" | [15 empty] | VV | 2 | 1 | -1 | 0 | ROZPOCET
| VV |  | (4,6+5,0+5,15+3,7+3,0+2,3)*0,5 |  | 11.875 | [13 empty] | VV | 2 | 2 | -1 | 0 | ROZPOCET
| VV |  | "úseK 5" | [15 empty] | VV | 2 | 1 | -1 | 0 | ROZPOCET
| VV |  | (1,85+2,1+1,95+1,75+1,4+1,2+0,95+0,7+0,4)*0,5 |  | 6.15 | [13 empty] | VV | 2 | 2 | -1 | 0 | ROZPOCET
| VV |  | "úsek 6" | [15 empty] | VV | 2 | 1 | -1 | 0 | ROZPOCET
| VV |  | (1,0+1,3+1,55+1,8+1,8+1,7+1,45+1,4+0,85+0,6+0,3)*0,5 |  | 6.875 | [13 empty] | VV | 2 | 2 | -1 | 0 | ROZPOCET
| VV |  | (0,5+0,9+2,05+8,5+8,5+8,5+8,2+6,25+5,5+5,1+3,1+2,7+2,4+1,0)*0,5 |  | 31.6 | [13 empty] | VV | 2 | 2 | -1 | 0 | ROZPOCET
| VV |  | (0,8+1,2+1,45+3,35+3,6+3,9+2,3+1,5+0,6)*0,5 |  | 9.35 | [13 empty] | VV | 2 | 2 | -1 | 0 | ROZPOCET
| VV |  | Mezisoučet |  | 65.85 | [13 empty] | VV | 2 | 3 | -1 | 0 | ROZPOCET
| VV |  | Součet |  | 89.85 | [13 empty] | VV | 2 | 4 | -1 | 1 | ROZPOCET
34 | K | 966006134 | Odstranění značek dopravních, sloupků s betonovými patkami | kus | 10 |  | 0 |  |  |  | základní |  | 0 | 0 | 0 | 0.082 | 0.82 | 4 | K | 2 |  |  |  | ROZPOCET | 0 | 0 | 0 | 0 | 0 | 1 | 0 | 4 | -607824447
| VV |  | "úsek 1" | [15 empty] | VV | 2 | 1 | -1 | 0 | ROZPOCET
| VV |  | 2 |  | 2 | [13 empty] | VV | 2 | 2 | -1 | 0 | ROZPOCET
| VV |  | "úsek 2" | [15 empty] | VV | 2 | 1 | -1 | 0 | ROZPOCET
| VV |  | 3 |  | 3 | [13 empty] | VV | 2 | 2 | -1 | 0 | ROZPOCET
| VV |  | "úsek 3" | [15 empty] | VV | 2 | 1 | -1 | 0 | ROZPOCET
| VV |  | 0 |  | 0 | [13 empty] | VV | 2 | 2 | -1 | 0 | ROZPOCET
| VV |  | "úseK 5" | [15 empty] | VV | 2 | 1 | -1 | 0 | ROZPOCET
| VV |  | 2 |  | 2 | [13 empty] | VV | 2 | 2 | -1 | 0 | ROZPOCET
| VV |  | "úsek 6" | [15 empty] | VV | 2 | 1 | -1 | 0 | ROZPOCET
| VV |  | 3 |  | 3 | [13 empty] | VV | 2 | 2 | -1 | 0 | ROZPOCET
| VV |  | Součet |  | 10 | [13 empty] | VV | 2 | 4 | -1 | 1 | ROZPOCET
35 | K | 966006211 | Odstranění svislých dopravních značek ze sloupů, sloupků nebo konzol | kus | 10 |  | 0 | CS ÚRS 2014 02 |  |  | základní |  | 0 | 0 | 0 | 0.004 | 0.04 | 4 | K | 2 |  |  |  | ROZPOCET | 0 | 0 | 0 | 0 | 0 | 1 | 0 | 4 | -958739336
| VV |  | "úsek 1" | [15 empty] | VV | 2 | 1 | -1 | 0 | ROZPOCET
| VV |  | 2 |  | 2 | [13 empty] | VV | 2 | 2 | -1 | 0 | ROZPOCET
| VV |  | "úsek 2" | [15 empty] | VV | 2 | 1 | -1 | 0 | ROZPOCET
| VV |  | 3 |  | 3 | [13 empty] | VV | 2 | 2 | -1 | 0 | ROZPOCET
| VV |  | "úsek 3" | [15 empty] | VV | 2 | 1 | -1 | 0 | ROZPOCET
| VV |  | 0 |  | 0 | [13 empty] | VV | 2 | 2 | -1 | 0 | ROZPOCET
| VV |  | "úseK 5" | [15 empty] | VV | 2 | 1 | -1 | 0 | ROZPOCET
| VV |  | 2 |  | 2 | [13 empty] | VV | 2 | 2 | -1 | 0 | ROZPOCET
| VV |  | "úsek 6" | [15 empty] | VV | 2 | 1 | -1 | 0 | ROZPOCET
| VV |  | 3 |  | 3 | [13 empty] | VV | 2 | 2 | -1 | 0 | ROZPOCET
| VV |  | Součet |  | 10 | [13 empty] | VV | 2 | 4 | -1 | 1 | ROZPOCET
| D | 997 | Přesun sutě |  |  |  | 0 | [5 empty] | 0 |  | 0 |  | 0 | 1 | D | 1 |  |  |  | ROZPOCET | [6 empty] | 0
36 | K | 997013512 | Odvoz vybouraných hmot kovových konstrukcí na skládku k recyklaci do 1 km s naložením a se složením | t | 0.04 |  | 0 |  |  |  | základní |  | 0 | 0 | 0 | 0 | 0 | 4 | K | 2 |  |  |  | ROZPOCET | 0 | 0 | 0 | 0 | 0 | 1 | 0 | 4 | 1912989484
| VV |  | 0,04 |  | 0.04 | [13 empty] | VV | 2 | 2 | -1 | 0 | ROZPOCET
| VV |  | Součet |  | 0.04 | [13 empty] | VV | 2 | 4 | -1 | 1 | ROZPOCET
37 | K | 997013519 | Příplatek k odvozu vybouraných hmot kovových konstrukcí na skládku k recyklaci ZKD 1 km přes 1 km | t | 0.84 |  | 0 |  |  |  | základní |  | 0 | 0 | 0 | 0 | 0 | 4 | K | 2 |  |  |  | ROZPOCET | 0 | 0 | 0 | 0 | 0 | 1 | 0 | 4 | 341873913
| VV |  | 0,04*21 |  | 0.84 | [13 empty] | VV | 2 | 2 | -1 | 0 | ROZPOCET
| VV |  | Součet |  | 0.84 | [13 empty] | VV | 2 | 4 | -1 | 1 | ROZPOCET
38 | K | 997221551 | Vodorovná doprava suti ze sypkých materiálů do 1 km | t | 0.82 |  | 0 | CS ÚRS 2014 02 |  |  | základní |  | 0 | 0 | 0 | 0 | 0 | 4 | K | 2 |  |  |  | ROZPOCET | 0 | 0 | 0 | 0 | 0 | 1 | 0 | 4 | 120736746
| VV |  | 0,820 |  | 0.82 | [13 empty] | VV | 2 | 2 | -1 | 0 | ROZPOCET
| VV |  | Součet |  | 0.82 | [13 empty] | VV | 2 | 4 | -1 | 1 | ROZPOCET
39 | K | 997221559 | Příplatek ZKD 1 km u vodorovné dopravy suti ze sypkých materiálů | t | 17.22 |  | 0 | CS ÚRS 2014 02 |  |  | základní |  | 0 | 0 | 0 | 0 | 0 | 4 | K | 2 |  |  |  | ROZPOCET | 0 | 0 | 0 | 0 | 0 | 1 | 0 | 4 | -568741103
| VV |  | 0,82*21 |  | 17.22 | [13 empty] | VV | 2 | 2 | -1 | 0 | ROZPOCET
| VV |  | Součet |  | 17.22 | [13 empty] | VV | 2 | 4 | -1 | 1 | ROZPOCET
40 | K | 997221815 | Poplatek za uložení betonového odpadu na skládce (skládkovné) | t | 0.82 |  | 0 | CS ÚRS 2015 01 |  |  | základní |  | 0 | 0 | 0 | 0 | 0 | 4 | K | 2 |  |  |  | ROZPOCET | 0 | 0 | 0 | 0 | 0 | 1 | 0 | 4 | 1028275034
| VV |  | 0,820 |  | 0.82 | [13 empty] | VV | 2 | 2 | -1 | 0 | ROZPOCET
| VV |  | Součet |  | 0.82 | [13 empty] | VV | 2 | 4 | -1 | 1 | ROZPOCET
| D | 998 | Přesun hmot |  |  |  | 0 | [5 empty] | 0 |  | 0 |  | 0 | 1 | D | 1 |  |  |  | ROZPOCET | [6 empty] | 0
41 | K | 998225111 | Přesun hmot pro pozemní komunikace s krytem z kamene, monolitickým betonovým nebo živičným | t | 4.756 |  | 0 | CS ÚRS 2014 02 |  |  | základní |  | 0 | 0 | 0 | 0 | 0 | 4 | K | 2 |  |  |  | ROZPOCET | 0 | 0 | 0 | 0 | 0 | 1 | 0 | 4 | -2067606825

## CITY023-04 - SO 191.2 - D...
| List obsahuje: |  | 1) Krycí list soupisu | 2) Rekapitulace |  |  | 3) Soupis prací | Zpět na list: | Rekapitulace stavby
{3FB29CC5-0224-4EFF-9DCF-430DB01496F4}
2
| KRYCÍ LIST SOUPISU | [8 empty] | v --- níže se nacházejí doplnkové a pomocné údaje k sestavám --- v | [8 empty] | False
Stavba:
III-27516 Loučeň - Vlkava, rekonstrukce
Objekt:
CITY023-04 - SO 191.2 - Dopravní značení - úsek č. 4
| KSO: |  | 822 24 72 |  |  | CC-CZ:
| Místo: |  | Vlkava, Loučeň |  |  | Datum: | 26.02.2015
| Zadavatel: |  |  |  |  | IČ: | 70891095
|  | Krajský úřad Středočeský kraj,Zborovská 11,Praha 5 |  |  |  | DIČ:
| Uchazeč: |  |  |  |  | IČ:
DIČ:
| Projektant: |  |  |  |  | IČ: | 47307218
|  | AF-CITYPLAN s.r.o., Jindřišská 17, 110 00, Praha 1 |  |  |  | DIČ:
Poznámka:
| Cena bez DPH | [5 empty] | 0
|  |  | Základ daně |  |  | Sazba daně | Výše daně
| DPH | základní | 0 |  |  | 21% | 0
|  | snížená | 0 |  |  | 15% | 0
|  | zákl. přenesená | 0 |  |  | 21% | 0
|  | sníž. přenesená | 0 |  |  | 15% | 0
|  | nulová | 0 |  |  | 0% | 0
| Cena s DPH |  |  | v | CZK |  | 0
REKAPITULACE ČLENĚNÍ SOUPISU PRACÍ
Stavba:
III-27516 Loučeň - Vlkava, rekonstrukce
Objekt:
CITY023-04 - SO 191.2 - Dopravní značení - úsek č. 4
Místo: |  |  | Vlkava, Loučeň |  |  | Datum: | 26.02.2015
Zadavatel: |  |  | Krajský úřad Středočeský kraj,Zborovská 11,Praha 5 |  |  | Projektant: | AF-CITYPLAN s.r.o., Jindřišská 17, 110 00, Praha 1
Uchazeč:
Kód dílu - Popis | [6 empty] | Cena celkem [CZK]
Náklady soupisu celkem | [6 empty] | 0 | [12 empty] | -1
| HSV - Práce a dodávky HSV | [5 empty] | 0
| 9 - Ostatní konstrukce a práce-bourání | [5 empty] | 0
| 998 - Přesun hmot | [5 empty] | 0
SOUPIS PRACÍ
Stavba:
III-27516 Loučeň - Vlkava, rekonstrukce
Objekt:
CITY023-04 - SO 191.2 - Dopravní značení - úsek č. 4
Místo: |  |  | Vlkava, Loučeň |  |  | Datum: | 26.02.2015
Zadavatel: |  |  | Krajský úřad Středočeský kraj,Zborovská 11,Praha 5 |  |  | Projektant: | AF-CITYPLAN s.r.o., Jindřišská 17, 110 00, Praha 1
Uchazeč:
PČ | Typ | Kód | Popis | MJ | Množství | J.cena [CZK] | Cena celkem [CZK] | Cenová soustava |  | Poznámka | DPH | J. Nh [h] | Nh celkem [h] | J. hmotnost [t] | Hmotnost celkem [t] | J. suť [t] | Suť Celkem [t]
Náklady soupisu celkem | [6 empty] | 0 | [5 empty] | 0 |  | 0.26908 |  | 0 |  | D | -1 | [10 empty] | 0
| D | HSV | Práce a dodávky HSV |  |  |  | 0 | [5 empty] | 0 |  | 0.26908 |  | 0 | 1 | D | 0 |  |  |  | ROZPOCET | [6 empty] | 0
| D | 9 | Ostatní konstrukce a práce-bourání |  |  |  | 0 | [5 empty] | 0 |  | 0.26908 |  | 0 | 1 | D | 1 |  |  |  | ROZPOCET | [6 empty] | 0
1 | K | 912211111 | Montáž směrového sloupku silničního plastového prosté uložení bez betonového základu | kus | 6 |  | 0 | CS ÚRS 2014 02 |  |  | základní |  | 0 | 0 | 0 | 0 | 0 | 4 | K | 2 |  |  |  | ROZPOCET | 0 | 0 | 0 | 0 | 0 | 1 | 0 | 4 | -720622604
| VV |  | "úsek 4" | [15 empty] | VV | 2 | 1 | -1 | 0 | ROZPOCET
| VV |  | 6 |  | 6 | [13 empty] | VV | 2 | 2 | -1 | 0 | ROZPOCET
| VV |  | Součet |  | 6 | [13 empty] | VV | 2 | 4 | -1 | 1 | ROZPOCET
2 | M | 404451501 | směrový sloupek Z11c červený s odrazovými skly | kus | 6 |  | 0 |  |  |  | základní |  | 0 | 0.0022 | 0.0132 | 0 | 0 | 8 | M | 2 |  |  |  | ROZPOCET | 0 | 0 | 0 | 0 | 0 | 1 | 0 | 4 | 167932714
3 | M | 404451582 | ocelová patka pro směrový sloupek | kus | 6 |  | 0 |  |  |  | základní |  | 0 | 0.0021 | 0.0126 | 0 | 0 | 8 | M | 2 |  |  |  | ROZPOCET | 0 | 0 | 0 | 0 | 0 | 1 | 0 | 4 | 925989484
4 | K | 915211111 | Vodorovné dopravní značení bílým plastem dělící čáry souvislé šířky 125 mm | m | 1194 |  | 0 | CS ÚRS 2014 02 |  |  | základní |  | 0 | 0.0002 | 0.2388 | 0 | 0 | 4 | K | 2 |  |  |  | ROZPOCET | 0 | 0 | 0 | 0 | 0 | 1 | 0 | 4 | 186249817
| VV |  | "značení V4 125 plná" | [15 empty] | VV | 2 | 1 | -1 | 0 | ROZPOCET
| VV |  | "úsek 4" | [15 empty] | VV | 2 | 1 | -1 | 0 | ROZPOCET
| VV |  | 597,0+597,0 |  | 1194 | [13 empty] | VV | 2 | 2 | -1 | 0 | ROZPOCET
| VV |  | Součet |  | 1194 | [13 empty] | VV | 2 | 4 | -1 | 1 | ROZPOCET
5 | K | 915611111 | Předznačení vodorovného liniového značení | m | 1194 |  | 0 | CS ÚRS 2014 02 |  |  | základní |  | 0 | 3.75e-06 | 0.0044775 | 0 | 0 | 4 | K | 2 |  |  |  | ROZPOCET | 0 | 0 | 0 | 0 | 0 | 1 | 0 | 4 | 298651442
| VV |  | "značení V4 125 plná" | [15 empty] | VV | 2 | 1 | -1 | 0 | ROZPOCET
| VV |  | "úsek 4" | [15 empty] | VV | 2 | 1 | -1 | 0 | ROZPOCET
| VV |  | 597,0+597,0 |  | 1194 | [13 empty] | VV | 2 | 2 | -1 | 0 | ROZPOCET
| VV |  | Součet |  | 1194 | [13 empty] | VV | 2 | 4 | -1 | 1 | ROZPOCET
| D | 998 | Přesun hmot |  |  |  | 0 | [5 empty] | 0 |  | 0 |  | 0 | 1 | D | 1 |  |  |  | ROZPOCET | [6 empty] | 0
6 | K | 998225111 | Přesun hmot pro pozemní komunikace s krytem z kamene, monolitickým betonovým nebo živičným | t | 0.269 |  | 0 | CS ÚRS 2014 02 |  |  | základní |  | 0 | 0 | 0 | 0 | 0 | 4 | K | 2 |  |  |  | ROZPOCET | 0 | 0 | 0 | 0 | 0 | 1 | 0 | 4 | -1989788057

## CITY023-05 - SO 192 - Dop...
| List obsahuje: |  | 1) Krycí list soupisu | 2) Rekapitulace |  |  | 3) Soupis prací | Zpět na list: | Rekapitulace stavby
{46A6CF3C-2FDD-49EC-B2FC-F4772EC2ED1F}
2
| KRYCÍ LIST SOUPISU | [8 empty] | v --- níže se nacházejí doplnkové a pomocné údaje k sestavám --- v | [8 empty] | False
Stavba:
III-27516 Loučeň - Vlkava, rekonstrukce
Objekt:
CITY023-05 - SO 192 - Dopravně inženýrská opatření
| KSO: |  | 822 24 72 |  |  | CC-CZ:
| Místo: |  | Vlkava, Loučeň |  |  | Datum: | 26.02.2015
| Zadavatel: |  |  |  |  | IČ: | 70891095
|  | Krajský úřad Středočeský kraj,Zborovská 11,Praha 5 |  |  |  | DIČ:
| Uchazeč: |  |  |  |  | IČ:
DIČ:
| Projektant: |  |  |  |  | IČ: | 47307218
|  | AF-CITYPLAN s.r.o., Jindřišská 17, 110 00, Praha 1 |  |  |  | DIČ:
Poznámka:
| Cena bez DPH | [5 empty] | 0
|  |  | Základ daně |  |  | Sazba daně | Výše daně
| DPH | základní | 0 |  |  | 21% | 0
|  | snížená | 0 |  |  | 15% | 0
|  | zákl. přenesená | 0 |  |  | 21% | 0
|  | sníž. přenesená | 0 |  |  | 15% | 0
|  | nulová | 0 |  |  | 0% | 0
| Cena s DPH |  |  | v | CZK |  | 0
REKAPITULACE ČLENĚNÍ SOUPISU PRACÍ
Stavba:
III-27516 Loučeň - Vlkava, rekonstrukce
Objekt:
CITY023-05 - SO 192 - Dopravně inženýrská opatření
Místo: |  |  | Vlkava, Loučeň |  |  | Datum: | 26.02.2015
Zadavatel: |  |  | Krajský úřad Středočeský kraj,Zborovská 11,Praha 5 |  |  | Projektant: | AF-CITYPLAN s.r.o., Jindřišská 17, 110 00, Praha 1
Uchazeč:
Kód dílu - Popis | [6 empty] | Cena celkem [CZK]
Náklady soupisu celkem | [6 empty] | 0 | [12 empty] | -1
| HSV - Práce a dodávky HSV | [5 empty] | 0
| 9 - Ostatní konstrukce a práce-bourání | [5 empty] | 0
| 998 - Přesun hmot | [5 empty] | 0
SOUPIS PRACÍ
Stavba:
III-27516 Loučeň - Vlkava, rekonstrukce
Objekt:
CITY023-05 - SO 192 - Dopravně inženýrská opatření
Místo: |  |  | Vlkava, Loučeň |  |  | Datum: | 26.02.2015
Zadavatel: |  |  | Krajský úřad Středočeský kraj,Zborovská 11,Praha 5 |  |  | Projektant: | AF-CITYPLAN s.r.o., Jindřišská 17, 110 00, Praha 1
Uchazeč:
PČ | Typ | Kód | Popis | MJ | Množství | J.cena [CZK] | Cena celkem [CZK] | Cenová soustava |  | Poznámka | DPH | J. Nh [h] | Nh celkem [h] | J. hmotnost [t] | Hmotnost celkem [t] | J. suť [t] | Suť Celkem [t]
Náklady soupisu celkem | [6 empty] | 0 | [5 empty] | 0 |  | 0.02715 |  | 0.012 |  | D | -1 | [10 empty] | 0
| D | HSV | Práce a dodávky HSV |  |  |  | 0 | [5 empty] | 0 |  | 0.02715 |  | 0.012 | 1 | D | 0 |  |  |  | ROZPOCET | [6 empty] | 0
| D | 9 | Ostatní konstrukce a práce-bourání |  |  |  | 0 | [5 empty] | 0 |  | 0.02715 |  | 0.012 | 1 | D | 1 |  |  |  | ROZPOCET | [6 empty] | 0
1 | K | 913111111 | Montáž a demontáž plastového podstavce dočasné dopravní značky | kus | 8 |  | 0 | CS ÚRS 2015 01 |  |  | základní |  | 0 | 0 | 0 | 0 | 0 | 4 | K | 2 |  |  |  | ROZPOCET | 0 | 0 | 0 | 0 | 0 | 1 | 0 | 4 | -876173112
| VV |  | "objízdná" | [15 empty] | VV | 2 | 1 | -1 | 0 | ROZPOCET
| VV |  | "pdo dvě" | [15 empty] | VV | 2 | 1 | -1 | 0 | ROZPOCET
| VV |  | 2 |  | 2 | [13 empty] | VV | 2 | 2 | -1 | 0 | ROZPOCET
| VV |  | "velké" | [15 empty] | VV | 2 | 1 | -1 | 0 | ROZPOCET
| VV |  | 6 |  | 6 | [13 empty] | VV | 2 | 2 | -1 | 0 | ROZPOCET
| VV |  | Součet |  | 8 | [13 empty] | VV | 2 | 4 | -1 | 1 | ROZPOCET
2 | K | 913111112 | Montáž a demontáž sloupku délky do 2 m dočasné dopravní značky | kus | 8 |  | 0 | CS ÚRS 2015 01 |  |  | základní |  | 0 | 0 | 0 | 0 | 0 | 4 | K | 2 |  |  |  | ROZPOCET | 0 | 0 | 0 | 0 | 0 | 1 | 0 | 4 | 1500430599
| VV |  | "objízdná" | [15 empty] | VV | 2 | 1 | -1 | 0 | ROZPOCET
| VV |  | "pdo dvě" | [15 empty] | VV | 2 | 1 | -1 | 0 | ROZPOCET
| VV |  | 2 |  | 2 | [13 empty] | VV | 2 | 2 | -1 | 0 | ROZPOCET
| VV |  | "velké" | [15 empty] | VV | 2 | 1 | -1 | 0 | ROZPOCET
| VV |  | 6 |  | 6 | [13 empty] | VV | 2 | 2 | -1 | 0 | ROZPOCET
| VV |  | Součet |  | 8 | [13 empty] | VV | 2 | 4 | -1 | 1 | ROZPOCET
3 | K | 913111115 | Montáž a demontáž dočasné dopravní značky samostatné základní | kus | 4 |  | 0 | CS ÚRS 2015 01 |  |  | základní |  | 0 | 0 | 0 | 0 | 0 | 4 | K | 2 |  |  |  | ROZPOCET | 0 | 0 | 0 | 0 | 0 | 1 | 0 | 4 | -385971617
| VV |  | "objízdná" | [15 empty] | VV | 2 | 1 | -1 | 0 | ROZPOCET
| VV |  | 4 |  | 4 | [13 empty] | VV | 2 | 2 | -1 | 0 | ROZPOCET
| VV |  | Součet |  | 4 | [13 empty] | VV | 2 | 4 | -1 | 1 | ROZPOCET
4 | K | 913111211 | Příplatek k dočasnému podstavci plastovému za první a ZKD den použití | kus | 480 |  | 0 | CS ÚRS 2015 01 |  |  | základní |  | 0 | 0 | 0 | 0 | 0 | 4 | K | 2 |  |  |  | ROZPOCET | 0 | 0 | 0 | 0 | 0 | 1 | 0 | 4 | 1055378493
| VV |  | "objízdná" | [15 empty] | VV | 2 | 1 | -1 | 0 | ROZPOCET
| VV |  | 8*60 |  | 480 | [13 empty] | VV | 2 | 2 | -1 | 0 | ROZPOCET
| VV |  | Součet |  | 480 | [13 empty] | VV | 2 | 4 | -1 | 1 | ROZPOCET
5 | K | 913111212 | Příplatek k dočasnému sloupku délky do 2 m za první a ZKD den použití | kus | 480 |  | 0 | CS ÚRS 2015 01 |  |  | základní |  | 0 | 0 | 0 | 0 | 0 | 4 | K | 2 |  |  |  | ROZPOCET | 0 | 0 | 0 | 0 | 0 | 1 | 0 | 4 | -905648026
| VV |  | "objízdná" | [15 empty] | VV | 2 | 1 | -1 | 0 | ROZPOCET
| VV |  | 8*60 |  | 480 | [13 empty] | VV | 2 | 2 | -1 | 0 | ROZPOCET
| VV |  | Součet |  | 480 | [13 empty] | VV | 2 | 4 | -1 | 1 | ROZPOCET
6 | K | 913111215 | Příplatek k dočasné dopravní značce samostatné základní za první a ZKD den použití | kus | 240 |  | 0 | CS ÚRS 2015 01 |  |  | základní |  | 0 | 0 | 0 | 0 | 0 | 4 | K | 2 |  |  |  | ROZPOCET | 0 | 0 | 0 | 0 | 0 | 1 | 0 | 4 | -2062237994
| VV |  | "objízdná" | [15 empty] | VV | 2 | 1 | -1 | 0 | ROZPOCET
| VV |  | 4*60 |  | 240 | [13 empty] | VV | 2 | 2 | -1 | 0 | ROZPOCET
| VV |  | Součet |  | 240 | [13 empty] | VV | 2 | 4 | -1 | 1 | ROZPOCET
7 | K | 913121111 | Montáž a demontáž dočasné dopravní značky kompletní základní | kus | 38 |  | 0 | CS ÚRS 2014 02 |  |  | základní |  | 0 | 0 | 0 | 0 | 0 | 4 | K | 2 |  |  |  | ROZPOCET | 0 | 0 | 0 | 0 | 0 | 1 | 0 | 4 | -878767633
| VV |  | "objízdná" | [15 empty] | VV | 2 | 1 | -1 | 0 | ROZPOCET
| VV |  | 10 |  | 10 | [13 empty] | VV | 2 | 2 | -1 | 0 | ROZPOCET
| VV |  | "vlkava" | [15 empty] | VV | 2 | 1 | -1 | 0 | ROZPOCET
| VV |  | 8 |  | 8 | [13 empty] | VV | 2 | 2 | -1 | 0 | ROZPOCET
| VV |  | "loucen" | [15 empty] | VV | 2 | 1 | -1 | 0 | ROZPOCET
| VV |  | 20 |  | 20 | [13 empty] | VV | 2 | 2 | -1 | 0 | ROZPOCET
| VV |  | Součet |  | 38 | [13 empty] | VV | 2 | 4 | -1 | 1 | ROZPOCET
8 | K | 913121211 | Příplatek k dočasné dopravní značce kompletní základní za první a ZKD den použití | kus | 1440 |  | 0 | CS ÚRS 2015 01 |  |  | základní |  | 0 | 0 | 0 | 0 | 0 | 4 | K | 2 |  |  |  | ROZPOCET | 0 | 0 | 0 | 0 | 0 | 1 | 0 | 4 | 1180004082
| VV |  | "objízdná" | [15 empty] | VV | 2 | 1 | -1 | 0 | ROZPOCET
| VV |  | 10*60 |  | 600 | [13 empty] | VV | 2 | 2 | -1 | 0 | ROZPOCET
| VV |  | "vlkava" | [15 empty] | VV | 2 | 1 | -1 | 0 | ROZPOCET
| VV |  | 8*30 |  | 240 | [13 empty] | VV | 2 | 2 | -1 | 0 | ROZPOCET
| VV |  | "loucen" | [15 empty] | VV | 2 | 1 | -1 | 0 | ROZPOCET
| VV |  | 20*30 |  | 600 | [13 empty] | VV | 2 | 2 | -1 | 0 | ROZPOCET
| VV |  | Součet |  | 1440 | [13 empty] | VV | 2 | 4 | -1 | 1 | ROZPOCET
9 | K | 913211112 | Montáž a demontáž dočasné dopravní zábrany Z2 reflexní šířky 2,5 m | kus | 10 |  | 0 | CS ÚRS 2015 01 |  |  | základní |  | 0 | 0 | 0 | 0 | 0 | 4 | K | 2 |  |  |  | ROZPOCET | 0 | 0 | 0 | 0 | 0 | 1 | 0 | 4 | 407215709
| VV |  | "vlkava" | [15 empty] | VV | 2 | 1 | -1 | 0 | ROZPOCET
| VV |  | 4 |  | 4 | [13 empty] | VV | 2 | 2 | -1 | 0 | ROZPOCET
| VV |  | "loucen" | [15 empty] | VV | 2 | 1 | -1 | 0 | ROZPOCET
| VV |  | 6 |  | 6 | [13 empty] | VV | 2 | 2 | -1 | 0 | ROZPOCET
| VV |  | Součet |  | 10 | [13 empty] | VV | 2 | 4 | -1 | 1 | ROZPOCET
10 | K | 913211212 | Příplatek k dočasné dopravní zábraně Z2 reflexní 2,5 m za první a ZKD den použití | kus | 300 |  | 0 | CS ÚRS 2015 01 |  |  | základní |  | 0 | 0 | 0 | 0 | 0 | 4 | K | 2 |  |  |  | ROZPOCET | 0 | 0 | 0 | 0 | 0 | 1 | 0 | 4 | 469515830
| VV |  | "vlkava" | [15 empty] | VV | 2 | 1 | -1 | 0 | ROZPOCET
| VV |  | 4*30 |  | 120 | [13 empty] | VV | 2 | 2 | -1 | 0 | ROZPOCET
| VV |  | "loucen" | [15 empty] | VV | 2 | 1 | -1 | 0 | ROZPOCET
| VV |  | 6*30 |  | 180 | [13 empty] | VV | 2 | 2 | -1 | 0 | ROZPOCET
| VV |  | Součet |  | 300 | [13 empty] | VV | 2 | 4 | -1 | 1 | ROZPOCET
11 | K | 913221111 | Montáž a demontáž dočasné dopravní zábrany Z2 světelné šířky 1,5 m se 3 světly | kus | 8 |  | 0 | CS ÚRS 2014 02 |  |  | základní |  | 0 | 0 | 0 | 0 | 0 | 4 | K | 2 |  |  |  | ROZPOCET | 0 | 0 | 0 | 0 | 0 | 1 | 0 | 4 | -262988725
| VV |  | "uzavření za obcí" | [15 empty] | VV | 2 | 1 | -1 | 0 | ROZPOCET
| VV |  | 2 |  | 2 | [13 empty] | VV | 2 | 2 | -1 | 0 | ROZPOCET
| VV |  | "vlkava" | [15 empty] | VV | 2 | 1 | -1 | 0 | ROZPOCET
| VV |  | 2 |  | 2 | [13 empty] | VV | 2 | 2 | -1 | 0 | ROZPOCET
| VV |  | "loucen" | [15 empty] | VV | 2 | 1 | -1 | 0 | ROZPOCET
| VV |  | 4 |  | 4 | [13 empty] | VV | 2 | 2 | -1 | 0 | ROZPOCET
| VV |  | Součet |  | 8 | [13 empty] | VV | 2 | 4 | -1 | 1 | ROZPOCET
12 | K | 913221211 | Příplatek k dočasné dopravní zábraně Z2 světelné šířky 1,5m se 3 světly za první a ZKD den použití | kus | 300 |  | 0 | CS ÚRS 2015 01 |  |  | základní |  | 0 | 0 | 0 | 0 | 0 | 4 | K | 2 |  |  |  | ROZPOCET | 0 | 0 | 0 | 0 | 0 | 1 | 0 | 4 | -349035741
| VV |  | "uzavření za obcí" | [15 empty] | VV | 2 | 1 | -1 | 0 | ROZPOCET
| VV |  | 2*60 |  | 120 | [13 empty] | VV | 2 | 2 | -1 | 0 | ROZPOCET
| VV |  | "vlkava" | [15 empty] | VV | 2 | 1 | -1 | 0 | ROZPOCET
| VV |  | 2*30 |  | 60 | [13 empty] | VV | 2 | 2 | -1 | 0 | ROZPOCET
| VV |  | "loucen" | [15 empty] | VV | 2 | 1 | -1 | 0 | ROZPOCET
| VV |  | 4*30 |  | 120 | [13 empty] | VV | 2 | 2 | -1 | 0 | ROZPOCET
| VV |  | Součet |  | 300 | [13 empty] | VV | 2 | 4 | -1 | 1 | ROZPOCET
13 | K | 913321111 | Montáž a demontáž dočasné dopravní směrové desky základní Z4 | kus | 170 |  | 0 | CS ÚRS 2014 02 |  |  | základní |  | 0 | 0 | 0 | 0 | 0 | 4 | K | 2 |  |  |  | ROZPOCET | 0 | 0 | 0 | 0 | 0 | 1 | 0 | 4 | 268869556
| VV |  | "vlkava" | [15 empty] | VV | 2 | 1 | -1 | 0 | ROZPOCET
| VV |  | 40 |  | 40 | [13 empty] | VV | 2 | 2 | -1 | 0 | ROZPOCET
| VV |  | "loučen" | [15 empty] | VV | 2 | 1 | -1 | 0 | ROZPOCET
| VV |  | 130 |  | 130 | [13 empty] | VV | 2 | 2 | -1 | 0 | ROZPOCET
| VV |  | Součet |  | 170 | [13 empty] | VV | 2 | 4 | -1 | 1 | ROZPOCET
14 | K | 913321211 | Příplatek k dočasné směrové desce základní Z4 za první a ZKD den použití | kus | 5100 |  | 0 | CS ÚRS 2015 01 |  |  | základní |  | 0 | 0 | 0 | 0 | 0 | 4 | K | 2 |  |  |  | ROZPOCET | 0 | 0 | 0 | 0 | 0 | 1 | 0 | 4 | 1077669718
| VV |  | "vlkava" | [15 empty] | VV | 2 | 1 | -1 | 0 | ROZPOCET
| VV |  | 40*30 |  | 1200 | [13 empty] | VV | 2 | 2 | -1 | 0 | ROZPOCET
| VV |  | "loučen" | [15 empty] | VV | 2 | 1 | -1 | 0 | ROZPOCET
| VV |  | 130*30 |  | 3900 | [13 empty] | VV | 2 | 2 | -1 | 0 | ROZPOCET
| VV |  | Součet |  | 5100 | [13 empty] | VV | 2 | 4 | -1 | 1 | ROZPOCET
15 | K | 913411111 | Montáž a demontáž mobilní semaforové soupravy se 2 semafory | kus | 2 |  | 0 | CS ÚRS 2015 01 |  |  | základní |  | 0 | 0 | 0 | 0 | 0 | 4 | K | 2 |  |  |  | ROZPOCET | 0 | 0 | 0 | 0 | 0 | 1 | 0 | 4 | -316371333
| VV |  | "vlkava" | [15 empty] | VV | 2 | 1 | -1 | 0 | ROZPOCET
| VV |  | 1 |  | 1 | [13 empty] | VV | 2 | 2 | -1 | 0 | ROZPOCET
| VV |  | "loučen" | [15 empty] | VV | 2 | 1 | -1 | 0 | ROZPOCET
| VV |  | 1 |  | 1 | [13 empty] | VV | 2 | 2 | -1 | 0 | ROZPOCET
| VV |  | Součet |  | 2 | [13 empty] | VV | 2 | 4 | -1 | 1 | ROZPOCET
16 | K | 913411211 | Příplatek k dočasné mobilní semaforové soupravě se 2 semafory za první a ZKD den použití | kus | 60 |  | 0 | CS ÚRS 2015 01 |  |  | základní |  | 0 | 0 | 0 | 0 | 0 | 4 | K | 2 |  |  |  | ROZPOCET | 0 | 0 | 0 | 0 | 0 | 1 | 0 | 4 | 1988697244
| VV |  | "vlkava" | [15 empty] | VV | 2 | 1 | -1 | 0 | ROZPOCET
| VV |  | 1*30 |  | 30 | [13 empty] | VV | 2 | 2 | -1 | 0 | ROZPOCET
| VV |  | "loučen" | [15 empty] | VV | 2 | 1 | -1 | 0 | ROZPOCET
| VV |  | 1*30 |  | 30 | [13 empty] | VV | 2 | 2 | -1 | 0 | ROZPOCET
| VV |  | Součet |  | 60 | [13 empty] | VV | 2 | 4 | -1 | 1 | ROZPOCET
17 | K | 913911113 | Montáž a demontáž akumulátoru dočasného dopravního značení olověného 12 V/180 Ah | kus | 12 |  | 0 | CS ÚRS 2015 01 |  |  | základní |  | 0 | 0 | 0 | 0 | 0 | 4 | K | 2 |  |  |  | ROZPOCET | 0 | 0 | 0 | 0 | 0 | 1 | 0 | 4 | 87081193
| VV |  | "uzavření za obcí" | [15 empty] | VV | 2 | 1 | -1 | 0 | ROZPOCET
| VV |  | 2 |  | 2 | [13 empty] | VV | 2 | 2 | -1 | 0 | ROZPOCET
| VV |  | "vlkava" | [15 empty] | VV | 2 | 1 | -1 | 0 | ROZPOCET
| VV |  | 2 |  | 2 | [13 empty] | VV | 2 | 2 | -1 | 0 | ROZPOCET
| VV |  | "loucen" | [15 empty] | VV | 2 | 1 | -1 | 0 | ROZPOCET
| VV |  | 4 |  | 4 | [13 empty] | VV | 2 | 2 | -1 | 0 | ROZPOCET
| VV |  | "vlkava" | [15 empty] | VV | 2 | 1 | -1 | 0 | ROZPOCET
| VV |  | 2 |  | 2 | [13 empty] | VV | 2 | 2 | -1 | 0 | ROZPOCET
| VV |  | "loučen" | [15 empty] | VV | 2 | 1 | -1 | 0 | ROZPOCET
| VV |  | 2 |  | 2 | [13 empty] | VV | 2 | 2 | -1 | 0 | ROZPOCET
| VV |  | Součet |  | 12 | [13 empty] | VV | 2 | 4 | -1 | 1 | ROZPOCET
18 | K | 913911122 | Montáž a demontáž dočasného zásobníku ocelového na akumulátor a řídící jednotku | kus | 12 |  | 0 | CS ÚRS 2015 01 |  |  | základní |  | 0 | 0 | 0 | 0 | 0 | 4 | K | 2 |  |  |  | ROZPOCET | 0 | 0 | 0 | 0 | 0 | 1 | 0 | 4 | 535393235
| VV |  | "uzavření za obcí" | [15 empty] | VV | 2 | 1 | -1 | 0 | ROZPOCET
| VV |  | 2 |  | 2 | [13 empty] | VV | 2 | 2 | -1 | 0 | ROZPOCET
| VV |  | "vlkava" | [15 empty] | VV | 2 | 1 | -1 | 0 | ROZPOCET
| VV |  | 2 |  | 2 | [13 empty] | VV | 2 | 2 | -1 | 0 | ROZPOCET
| VV |  | "loucen" | [15 empty] | VV | 2 | 1 | -1 | 0 | ROZPOCET
| VV |  | 4 |  | 4 | [13 empty] | VV | 2 | 2 | -1 | 0 | ROZPOCET
| VV |  | "vlkava" | [15 empty] | VV | 2 | 1 | -1 | 0 | ROZPOCET
| VV |  | 2 |  | 2 | [13 empty] | VV | 2 | 2 | -1 | 0 | ROZPOCET
| VV |  | "loučen" | [15 empty] | VV | 2 | 1 | -1 | 0 | ROZPOCET
| VV |  | 2 |  | 2 | [13 empty] | VV | 2 | 2 | -1 | 0 | ROZPOCET
| VV |  | Součet |  | 12 | [13 empty] | VV | 2 | 4 | -1 | 1 | ROZPOCET
19 | K | 913911213 | Příplatek k dočasnému akumulátor 12V/180 Ah za první a ZKD den použití | kus | 420 |  | 0 | CS ÚRS 2015 01 |  |  | základní |  | 0 | 0 | 0 | 0 | 0 | 4 | K | 2 |  |  |  | ROZPOCET | 0 | 0 | 0 | 0 | 0 | 1 | 0 | 4 | -857435269
| VV |  | "uzavření za obcí" | [15 empty] | VV | 2 | 1 | -1 | 0 | ROZPOCET
| VV |  | 2*60 |  | 120 | [13 empty] | VV | 2 | 2 | -1 | 0 | ROZPOCET
| VV |  | "vlkava" | [15 empty] | VV | 2 | 1 | -1 | 0 | ROZPOCET
| VV |  | 2*30 |  | 60 | [13 empty] | VV | 2 | 2 | -1 | 0 | ROZPOCET
| VV |  | "loucen" | [15 empty] | VV | 2 | 1 | -1 | 0 | ROZPOCET
| VV |  | 4*30 |  | 120 | [13 empty] | VV | 2 | 2 | -1 | 0 | ROZPOCET
| VV |  | "vlkava" | [15 empty] | VV | 2 | 1 | -1 | 0 | ROZPOCET
| VV |  | 2*30 |  | 60 | [13 empty] | VV | 2 | 2 | -1 | 0 | ROZPOCET
| VV |  | "loučen" | [15 empty] | VV | 2 | 1 | -1 | 0 | ROZPOCET
| VV |  | 2*30 |  | 60 | [13 empty] | VV | 2 | 2 | -1 | 0 | ROZPOCET
| VV |  | Součet |  | 420 | [13 empty] | VV | 2 | 4 | -1 | 1 | ROZPOCET
20 | K | 913911222 | Příplatek k dočasnému ocelovému zásobníku na akumulátor za první a ZKD den použití | kus | 420 |  | 0 | CS ÚRS 2015 01 |  |  | základní |  | 0 | 0 | 0 | 0 | 0 | 4 | K | 2 |  |  |  | ROZPOCET | 0 | 0 | 0 | 0 | 0 | 1 | 0 | 4 | -628865960
| VV |  | "uzavření za obcí" | [15 empty] | VV | 2 | 1 | -1 | 0 | ROZPOCET
| VV |  | 2*60 |  | 120 | [13 empty] | VV | 2 | 2 | -1 | 0 | ROZPOCET
| VV |  | "vlkava" | [15 empty] | VV | 2 | 1 | -1 | 0 | ROZPOCET
| VV |  | 2*30 |  | 60 | [13 empty] | VV | 2 | 2 | -1 | 0 | ROZPOCET
| VV |  | "loucen" | [15 empty] | VV | 2 | 1 | -1 | 0 | ROZPOCET
| VV |  | 4*30 |  | 120 | [13 empty] | VV | 2 | 2 | -1 | 0 | ROZPOCET
| VV |  | "vlkava" | [15 empty] | VV | 2 | 1 | -1 | 0 | ROZPOCET
| VV |  | 2*30 |  | 60 | [13 empty] | VV | 2 | 2 | -1 | 0 | ROZPOCET
| VV |  | "loučen" | [15 empty] | VV | 2 | 1 | -1 | 0 | ROZPOCET
| VV |  | 2*30 |  | 60 | [13 empty] | VV | 2 | 2 | -1 | 0 | ROZPOCET
| VV |  | Součet |  | 420 | [13 empty] | VV | 2 | 4 | -1 | 1 | ROZPOCET
21 | K | 914111121 | Montáž svislé dopravní značky do velikosti 2 m2 objímkami na sloupek nebo konzolu | kus | 3 |  | 0 | CS ÚRS 2015 01 |  |  | základní |  | 0 | 0.00105 | 0.00315 | 0 | 0 | 4 | K | 2 |  |  |  | ROZPOCET | 0 | 0 | 0 | 0 | 0 | 1 | 0 | 4 | -511272122
| VV |  | "objízdná" | [15 empty] | VV | 2 | 1 | -1 | 0 | ROZPOCET
| VV |  | 3 |  | 3 | [13 empty] | VV | 2 | 2 | -1 | 0 | ROZPOCET
| VV |  | Součet |  | 3 | [13 empty] | VV | 2 | 4 | -1 | 1 | ROZPOCET
22 | M | 404442701 | značka svislá FeZn 1000 x 1500 mm IP22 - Změna místní úpravy | kus | 3 |  | 0 |  |  |  | základní |  | 0 | 0.008 | 0.024 | 0 | 0 | 8 | M | 2 |  |  |  | ROZPOCET | 0 | 0 | 0 | 0 | 0 | 1 | 0 | 4 | 946437467
| VV |  | "objízdná" | [15 empty] | VV | 2 | 1 | -1 | 0 | ROZPOCET
| VV |  | 3 |  | 3 | [13 empty] | VV | 2 | 2 | -1 | 0 | ROZPOCET
| VV |  | Součet |  | 3 | [13 empty] | VV | 2 | 4 | -1 | 1 | ROZPOCET
23 | K | 966006211 | Odstranění svislých dopravních značek ze sloupů, sloupků nebo konzol | kus | 3 |  | 0 | CS ÚRS 2015 01 |  |  | základní |  | 0 | 0 | 0 | 0.004 | 0.012 | 4 | K | 2 |  |  |  | ROZPOCET | 0 | 0 | 0 | 0 | 0 | 1 | 0 | 4 | 1419790382
| VV |  | "objízdná" | [15 empty] | VV | 2 | 1 | -1 | 0 | ROZPOCET
| VV |  | 3 |  | 3 | [13 empty] | VV | 2 | 2 | -1 | 0 | ROZPOCET
| VV |  | Součet |  | 3 | [13 empty] | VV | 2 | 4 | -1 | 1 | ROZPOCET
| D | 998 | Přesun hmot |  |  |  | 0 | [5 empty] | 0 |  | 0 |  | 0 | 1 | D | 1 |  |  |  | ROZPOCET | [6 empty] | 0
24 | K | 998225111 | Přesun hmot pro pozemní komunikace s krytem z kamene, monolitickým betonovým nebo živičným | t | 0.027 |  | 0 | CS ÚRS 2014 02 |  |  | základní |  | 0 | 0 | 0 | 0 | 0 | 4 | K | 2 |  |  |  | ROZPOCET | 0 | 0 | 0 | 0 | 0 | 1 | 0 | 4 | -1487870240

## CITY023-06 - SO 401 - Och...
| List obsahuje: |  | 1) Krycí list soupisu | 2) Rekapitulace |  |  | 3) Soupis prací | Zpět na list: | Rekapitulace stavby
{A666A99E-D830-473E-A598-E1CDE8CC020E}
2
| KRYCÍ LIST SOUPISU | [8 empty] | v --- níže se nacházejí doplnkové a pomocné údaje k sestavám --- v | [8 empty] | False
Stavba:
III-27516 Loučeň - Vlkava, rekonstrukce
Objekt:
CITY023-06 - SO 401 - Ochrana vedení Telefonica O2
| KSO: |  | 828 82 22 |  |  | CC-CZ:
| Místo: |  | Vlkava, Loučeň |  |  | Datum: | 26.02.2015
| Zadavatel: |  |  |  |  | IČ: | 70891095
|  | Krajský úřad Středočeský kraj,Zborovská 11,Praha 5 |  |  |  | DIČ:
| Uchazeč: |  |  |  |  | IČ:
DIČ:
| Projektant: |  |  |  |  | IČ: | 47307218
|  | AF-CITYPLAN s.r.o., Jindřišská 17, 110 00, Praha 1 |  |  |  | DIČ:
Poznámka:
| Cena bez DPH | [5 empty] | 0
|  |  | Základ daně |  |  | Sazba daně | Výše daně
| DPH | základní | 0 |  |  | 21% | 0
|  | snížená | 0 |  |  | 15% | 0
|  | zákl. přenesená | 0 |  |  | 21% | 0
|  | sníž. přenesená | 0 |  |  | 15% | 0
|  | nulová | 0 |  |  | 0% | 0
| Cena s DPH |  |  | v | CZK |  | 0
REKAPITULACE ČLENĚNÍ SOUPISU PRACÍ
Stavba:
III-27516 Loučeň - Vlkava, rekonstrukce
Objekt:
CITY023-06 - SO 401 - Ochrana vedení Telefonica O2
Místo: |  |  | Vlkava, Loučeň |  |  | Datum: | 26.02.2015
Zadavatel: |  |  | Krajský úřad Středočeský kraj,Zborovská 11,Praha 5 |  |  | Projektant: | AF-CITYPLAN s.r.o., Jindřišská 17, 110 00, Praha 1
Uchazeč:
Kód dílu - Popis | [6 empty] | Cena celkem [CZK]
Náklady soupisu celkem | [6 empty] | 0 | [12 empty] | -1
| HSV - Práce a dodávky HSV | [5 empty] | 0
| 1 - Zemní práce | [5 empty] | 0
| 5 - Komunikace | [5 empty] | 0
| 9 - Ostatní konstrukce a práce, bourání | [5 empty] | 0
| 997 - Přesun sutě | [5 empty] | 0
| 998 - Přesun hmot | [5 empty] | 0
| M - Práce a dodávky M | [5 empty] | 0
| 22-M - Montáže oznam. a zabezp. zařízení | [5 empty] | 0
| 46-M - Zemní práce při extr.mont.pracích | [5 empty] | 0
SOUPIS PRACÍ
Stavba:
III-27516 Loučeň - Vlkava, rekonstrukce
Objekt:
CITY023-06 - SO 401 - Ochrana vedení Telefonica O2
Místo: |  |  | Vlkava, Loučeň |  |  | Datum: | 26.02.2015
Zadavatel: |  |  | Krajský úřad Středočeský kraj,Zborovská 11,Praha 5 |  |  | Projektant: | AF-CITYPLAN s.r.o., Jindřišská 17, 110 00, Praha 1
Uchazeč:
PČ | Typ | Kód | Popis | MJ | Množství | J.cena [CZK] | Cena celkem [CZK] | Cenová soustava |  | Poznámka | DPH | J. Nh [h] | Nh celkem [h] | J. hmotnost [t] | Hmotnost celkem [t] | J. suť [t] | Suť Celkem [t]
Náklady soupisu celkem | [6 empty] | 0 | [5 empty] | 0 |  | 8.5769 |  | 2.9253 |  | D | -1 | [10 empty] | 0
| D | HSV | Práce a dodávky HSV |  |  |  | 0 | [5 empty] | 0 |  | 4.1691 |  | 2.9253 | 1 | D | 0 |  |  |  | ROZPOCET | [6 empty] | 0
| D | 1 | Zemní práce |  |  |  | 0 | [5 empty] | 0 |  | 0 |  | 2.9253 | 1 | D | 1 |  |  |  | ROZPOCET | [6 empty] | 0
1 | K | 113107021 | Odstranění podkladu plochy do 15 m2 z kameniva drceného tl 100 mm při překopech inž sítí | m2 | 11.9 |  | 0 | CS ÚRS 2015 01 |  |  | základní |  | 0 | 0 | 0 | 0.13 | 1.547 | 4 | K | 2 |  |  |  | ROZPOCET | 0 | 0 | 0 | 0 | 0 | 1 | 0 | 4 | -1472903861
| VV |  | 30,5*0,35 |  | 10.675 | [13 empty] | VV | 2 | 2 | -1 | 0 | ROZPOCET
| VV |  | 3,5*0,35 |  | 1.225 | [13 empty] | VV | 2 | 2 | -1 | 0 | ROZPOCET
| VV |  | Součet |  | 11.9 | [13 empty] | VV | 2 | 4 | -1 | 1 | ROZPOCET
2 | K | 113107023 | Odstranění podkladu plochy do 15 m2 z kameniva drceného tl 300 mm při překopech inž sítí | m2 | 1.925 |  | 0 | CS ÚRS 2015 01 |  |  | základní |  | 0 | 0 | 0 | 0.4 | 0.77 | 4 | K | 2 |  |  |  | ROZPOCET | 0 | 0 | 0 | 0 | 0 | 1 | 0 | 4 | -1365639311
3 | K | 113107043 | Odstranění podkladu plochy do 15 m2 živičných tl 150 mm při překopech inž sítí | m2 | 1.925 |  | 0 | CS ÚRS 2015 01 |  |  | základní |  | 0 | 0 | 0 | 0.316 | 0.6083 | 4 | K | 2 |  |  |  | ROZPOCET | 0 | 0 | 0 | 0 | 0 | 1 | 0 | 4 | 1335390132
| VV |  | 5,5*0,35 |  | 1.925 | [13 empty] | VV | 2 | 2 | -1 | 0 | ROZPOCET
| VV |  | Součet |  | 1.925 | [13 empty] | VV | 2 | 4 | -1 | 1 | ROZPOCET
| D | 5 | Komunikace |  |  |  | 0 | [5 empty] | 0 |  | 4.1691 |  | 0 | 1 | D | 1 |  |  |  | ROZPOCET | [6 empty] | 0
4 | K | 566901131 | Vyspravení podkladu po překopech ing sítí plochy do 15 m2 štěrkodrtí tl. 100 mm | m2 | 11.9 |  | 0 | CS ÚRS 2015 01 |  |  | základní |  | 0 | 0.18907 | 2.2499 | 0 | 0 | 4 | K | 2 |  |  |  | ROZPOCET | 0 | 0 | 0 | 0 | 0 | 1 | 0 | 4 | 302341269
5 | K | 566901134 | Vyspravení podkladu po překopech ing sítí plochy do 15 m2 štěrkodrtí tl. 250 mm | m2 | 1.925 |  | 0 | CS ÚRS 2015 01 |  |  | základní |  | 0 | 0.46166 | 0.8887 | 0 | 0 | 4 | K | 2 |  |  |  | ROZPOCET | 0 | 0 | 0 | 0 | 0 | 1 | 0 | 4 | 796035499
6 | K | 566901163 | Vyspravení podkladu po překopech ing sítí plochy do 15 m2 obalovaným kamenivem ACP 16 tl. 70 mm | m2 | 1.925 |  | 0 |  |  |  | základní |  | 0 | 0.18153 | 0.34944 | 0 | 0 | 4 | K | 2 |  |  |  | ROZPOCET | 0 | 0 | 0 | 0 | 0 | 1 | 0 | 4 | -176730147
7 | K | 566901164 | Vyspravení podkladu po překopech ing sítí plochy do 15 m2 obalovaným kamenivem ACO tl. 40 mm | m2 | 1.925 |  | 0 |  |  |  | základní |  | 0 | 0.10373 | 0.19968 | 0 | 0 | 4 | K | 2 |  |  |  | ROZPOCET | 0 | 0 | 0 | 0 | 0 | 1 | 0 | 4 | -266883255
8 | K | 566901171 | Vyspravení podkladu po překopech ing sítí plochy do 15 m2 betonem tř. PB I (C 20/25) tl 100 mm | m2 | 1.925 |  | 0 | CS ÚRS 2015 01 |  |  | základní |  | 0 | 0.25007 | 0.48139 | 0 | 0 | 4 | K | 2 |  |  |  | ROZPOCET | 0 | 0 | 0 | 0 | 0 | 1 | 0 | 4 | 1698026685
| D | 9 | Ostatní konstrukce a práce, bourání |  |  |  | 0 | [5 empty] | 0 |  | 4.7096e-06 |  | 0 | 1 | D | 1 |  |  |  | ROZPOCET | [6 empty] | 0
9 | K | 919731122 | Zarovnání styčné plochy podkladu nebo krytu živičného tl do 100 mm | m | 2.863 |  | 0 | CS ÚRS 2015 01 |  |  | základní |  | 0 | 0 | 0 | 0 | 0 | 4 | K | 2 |  |  |  | ROZPOCET | 0 | 0 | 0 | 0 | 0 | 1 | 0 | 4 | -1705401156
10 | K | 919735112 | Řezání stávajícího živičného krytu hl do 100 mm | m | 2.863 |  | 0 | CS ÚRS 2015 01 |  |  | základní |  | 0 | 1.645e-06 | 4.7096e-06 | 0 | 0 | 4 | K | 2 |  |  |  | ROZPOCET | 0 | 0 | 0 | 0 | 0 | 1 | 0 | 4 | -370408805
| D | 997 | Přesun sutě |  |  |  | 0 | [5 empty] | 0 |  | 0 |  | 0 | 1 | D | 1 |  |  |  | ROZPOCET | [6 empty] | 0
11 | K | 997221551 | Vodorovná doprava suti ze sypkých materiálů do 1 km | t | 2.925 |  | 0 | CS ÚRS 2015 01 |  |  | základní |  | 0 | 0 | 0 | 0 | 0 | 4 | K | 2 |  |  |  | ROZPOCET | 0 | 0 | 0 | 0 | 0 | 1 | 0 | 4 | 1515143417
12 | K | 997221559 | Příplatek ZKD 1 km u vodorovné dopravy suti ze sypkých materiálů | t | 61.425 |  | 0 | CS ÚRS 2015 01 |  |  | základní |  | 0 | 0 | 0 | 0 | 0 | 4 | K | 2 |  |  |  | ROZPOCET | 0 | 0 | 0 | 0 | 0 | 1 | 0 | 4 | -602032220
| VV |  | 2,925*21 |  | 61.425 | [13 empty] | VV | 2 | 2 | -1 | 0 | ROZPOCET
| VV |  | Součet |  | 61.425 | [13 empty] | VV | 2 | 4 | -1 | 1 | ROZPOCET
13 | K | 997221845 | Poplatek za uložení odpadu z asfaltových povrchů na skládce (skládkovné) | t | 0.608 |  | 0 | CS ÚRS 2015 01 |  |  | základní |  | 0 | 0 | 0 | 0 | 0 | 4 | K | 2 |  |  |  | ROZPOCET | 0 | 0 | 0 | 0 | 0 | 1 | 0 | 4 | 1647034490
| VV |  | 0,608 |  | 0.608 | [13 empty] | VV | 2 | 2 | -1 | 0 | ROZPOCET
| VV |  | Součet |  | 0.608 | [13 empty] | VV | 2 | 4 | -1 | 1 | ROZPOCET
14 | K | 997221855 | Poplatek za uložení odpadu z kameniva na skládce (skládkovné) | t | 2.317 |  | 0 | CS ÚRS 2015 01 |  |  | základní |  | 0 | 0 | 0 | 0 | 0 | 4 | K | 2 |  |  |  | ROZPOCET | 0 | 0 | 0 | 0 | 0 | 1 | 0 | 4 | 1507692148
| VV |  | 1,547+0,77 |  | 2.317 | [13 empty] | VV | 2 | 2 | -1 | 0 | ROZPOCET
| VV |  | Součet |  | 2.317 | [13 empty] | VV | 2 | 4 | -1 | 1 | ROZPOCET
| D | 998 | Přesun hmot |  |  |  | 0 | [5 empty] | 0 |  | 0 |  | 0 | 1 | D | 1 |  |  |  | ROZPOCET | [6 empty] | 0
15 | K | 998225111 | Přesun hmot pro pozemní komunikace s krytem z kamene, monolitickým betonovým nebo živičným | t | 4.169 |  | 0 | CS ÚRS 2014 02 |  |  | základní |  | 0 | 0 | 0 | 0 | 0 | 4 | K | 2 |  |  |  | ROZPOCET | 0 | 0 | 0 | 0 | 0 | 1 | 0 | 4 | 375499135
| D | M | Práce a dodávky M |  |  |  | 0 | [5 empty] | 0 |  | 4.4077 |  | 0 | 3 | D | 0 |  |  |  | ROZPOCET | [6 empty] | 0
| D | 22-M | Montáže oznam. a zabezp. zařízení |  |  |  | 0 | [5 empty] | 0 |  | 0.00162 |  | 0 | 3 | D | 1 |  |  |  | ROZPOCET | [6 empty] | 0
16 | K | 220180206 | Přeložení kabelu hmotnosti do 2 kg/m do chráničky | m | 40.5 |  | 0 |  |  |  | základní |  | 0 | 4e-05 | 0.00162 | 0 | 0 | 64 | K | 2 |  |  |  | ROZPOCET | 0 | 0 | 0 | 0 | 0 | 1 | 0 | 64 | 1864858609
| D | 46-M | Zemní práce při extr.mont.pracích |  |  |  | 0 | [5 empty] | 0 |  | 4.4061 |  | 0 | 3 | D | 1 |  |  |  | ROZPOCET | [6 empty] | 0
17 | K | 460010024 | Vytyčení trasy vedení kabelového podzemního v zastavěném prostoru | km | 0.049 |  | 0 |  |  |  | základní |  | 0 | 0.0088 | 0.0004312 | 0 | 0 | 64 | K | 2 |  |  |  | ROZPOCET | 0 | 0 | 0 | 0 | 0 | 1 | 0 | 64 | -107833611
18 | K | 460150153 | Hloubení kabelových zapažených i nezapažených rýh ručně š 35 cm, hl 70 cm, v hornině tř 3 | m | 40.5 |  | 0 | CS ÚRS 2015 01 |  |  | základní |  | 0 | 0 | 0 | 0 | 0 | 64 | K | 2 |  |  |  | ROZPOCET | 0 | 0 | 0 | 0 | 0 | 1 | 0 | 64 | -2078166710
| VV |  | 30,0+1,5+1,5+3,5 |  | 36.5 | [13 empty] | VV | 2 | 2 | -1 | 0 | ROZPOCET
| VV |  | 4,0 |  | 4 | [13 empty] | VV | 2 | 2 | -1 | 0 | ROZPOCET
| VV |  | Součet |  | 40.5 | [13 empty] | VV | 2 | 4 | -1 | 1 | ROZPOCET
19 | K | 460150193 | Hloubení kabelových zapažených i nezapažených rýh ručně š 35 cm, hl 120 cm, v hornině tř 3 | m | 8 |  | 0 | CS ÚRS 2015 01 |  |  | základní |  | 0 | 0 | 0 | 0 | 0 | 64 | K | 2 |  |  |  | ROZPOCET | 0 | 0 | 0 | 0 | 0 | 1 | 0 | 64 | -985038471
| VV |  | 8,0 |  | 8 | [13 empty] | VV | 2 | 2 | -1 | 0 | ROZPOCET
| VV |  | Součet |  | 8 | [13 empty] | VV | 2 | 4 | -1 | 1 | ROZPOCET
20 | K | 460490013 | Krytí kabelů výstražnou fólií šířky 34 cm | m | 40.5 |  | 0 | CS ÚRS 2013 02 |  |  | základní |  | 0 | 9.18e-05 | 0.0037179 | 0 | 0 | 64 | K | 2 |  |  |  | ROZPOCET | 0 | 0 | 0 | 0 | 0 | 1 | 0 | 64 | -550370491
21 | K | 460510064 | Kabelové prostupy z trub plastových do rýhy s obsypem, průměru do 10 cm | m | 40.5 |  | 0 | CS ÚRS 2013 02 |  |  | základní |  | 0 | 0.108 | 4.374 | 0 | 0 | 64 | K | 2 |  |  |  | ROZPOCET | 0 | 0 | 0 | 0 | 0 | 1 | 0 | 64 | 782821827
22 | M | 345713655 | chránička tuhá dělená HDPE 110 | m | 40.5 |  | 0 |  |  |  | základní |  | 0 | 0.00069 | 0.027945 | 0 | 0 | 128 | M | 2 |  |  |  | ROZPOCET | 0 | 0 | 0 | 0 | 0 | 1 | 0 | 128 | -454738517
23 | K | 460560153 | Zásyp rýh ručně šířky 35 cm, hloubky 70 cm, z horniny třídy 3 | m | 40.5 |  | 0 |  |  |  | základní |  | 0 | 0 | 0 | 0 | 0 | 64 | K | 2 |  |  |  | ROZPOCET | 0 | 0 | 0 | 0 | 0 | 1 | 0 | 64 | -1327855404
24 | K | 460560193 | Zásyp rýh ručně šířky 35 cm, hloubky 120 cm, z horniny třídy 3 | m | 8 |  | 0 | CS ÚRS 2015 01 |  |  | základní |  | 0 | 0 | 0 | 0 | 0 | 64 | K | 2 |  |  |  | ROZPOCET | 0 | 0 | 0 | 0 | 0 | 1 | 0 | 64 | 1012396220
25 | K | 460600023 | Vodorovné přemístění horniny jakékoliv třídy do 1000 m | m3 | 3.395 |  | 0 |  |  |  | základní |  | 0 | 0 | 0 | 0 | 0 | 64 | K | 2 |  |  |  | ROZPOCET | 0 | 0 | 0 | 0 | 0 | 1 | 0 | 64 | -676895954
| VV |  | 8,0*0,35*0,2 |  | 0.56 | [13 empty] | VV | 2 | 2 | -1 | 0 | ROZPOCET
| VV |  | 40,5*0,35*0,2 |  | 2.835 | [13 empty] | VV | 2 | 2 | -1 | 0 | ROZPOCET
| VV |  | Součet |  | 3.395 | [13 empty] | VV | 2 | 4 | -1 | 1 | ROZPOCET
26 | K | 460600031 | Příplatek k vodorovnému přemístění horniny za každých dalších 1000 m | m3 | 71.295 |  | 0 |  |  |  | základní |  | 0 | 0 | 0 | 0 | 0 | 64 | K | 2 |  |  |  | ROZPOCET | 0 | 0 | 0 | 0 | 0 | 1 | 0 | 64 | -2019031604
| VV |  | 3,395*21 |  | 71.295 | [13 empty] | VV | 2 | 2 | -1 | 0 | ROZPOCET
| VV |  | Součet |  | 71.295 | [13 empty] | VV | 2 | 4 | -1 | 1 | ROZPOCET
27 | K | 460600039 | Poplatek za uložení odpadu ze sypaniny na skládce (skládkovné) | t | 6.111 |  | 0 |  |  |  | základní |  | 0 | 0 | 0 | 0 | 0 | 64 | K | 2 |  |  |  | ROZPOCET | 0 | 0 | 0 | 0 | 0 | 1 | 0 | 64 | -1998105338
| VV |  | 3,395*1,8 |  | 6.111 | [13 empty] | VV | 2 | 2 | -1 | 0 | ROZPOCET
| VV |  | Součet |  | 6.111 | [13 empty] | VV | 2 | 4 | -1 | 1 | ROZPOCET
28 | K | 460620013 | Provizorní úprava terénu se zhutněním, v hornině tř 3 | m2 | 16.975 |  | 0 |  |  |  | základní |  | 0 | 0 | 0 | 0 | 0 | 64 | K | 2 |  |  |  | ROZPOCET | 0 | 0 | 0 | 0 | 0 | 1 | 0 | 64 | 564903994
| VV |  | 8,0*0,35 |  | 2.8 | [13 empty] | VV | 2 | 2 | -1 | 0 | ROZPOCET
| VV |  | 40,5*0,35 |  | 14.175 | [13 empty] | VV | 2 | 2 | -1 | 0 | ROZPOCET
| VV |  | Součet |  | 16.975 | [13 empty] | VV | 2 | 4 | -1 | 1 | ROZPOCET

## CITY023-07 - Vedlejší roz...
| List obsahuje: |  | 1) Krycí list soupisu | 2) Rekapitulace |  |  | 3) Soupis prací | Zpět na list: | Rekapitulace stavby
{DC7B3770-952D-48F2-AB45-E666F50B9C91}
2
| KRYCÍ LIST SOUPISU | [8 empty] | v --- níže se nacházejí doplnkové a pomocné údaje k sestavám --- v | [8 empty] | False
Stavba:
III-27516 Loučeň - Vlkava, rekonstrukce
Objekt:
CITY023-07 - Vedlejší rozpočtové náklady
| KSO: |  | 822 24 72 |  |  | CC-CZ:
| Místo: |  | Vlkava, Loučeň |  |  | Datum: | 26.02.2015
| Zadavatel: |  |  |  |  | IČ: | 70891095
|  | Krajský úřad Středočeský kraj,Zborovská 11,Praha 5 |  |  |  | DIČ:
| Uchazeč: |  |  |  |  | IČ:
DIČ:
| Projektant: |  |  |  |  | IČ: | 47307218
|  | AF-CITYPLAN s.r.o., Jindřišská 17, 110 00, Praha 1 |  |  |  | DIČ:
Poznámka:
| Cena bez DPH | [5 empty] | 0
|  |  | Základ daně |  |  | Sazba daně | Výše daně
| DPH | základní | 0 |  |  | 21% | 0
|  | snížená | 0 |  |  | 15% | 0
|  | zákl. přenesená | 0 |  |  | 21% | 0
|  | sníž. přenesená | 0 |  |  | 15% | 0
|  | nulová | 0 |  |  | 0% | 0
| Cena s DPH |  |  | v | CZK |  | 0
REKAPITULACE ČLENĚNÍ SOUPISU PRACÍ
Stavba:
III-27516 Loučeň - Vlkava, rekonstrukce
Objekt:
CITY023-07 - Vedlejší rozpočtové náklady
Místo: |  |  | Vlkava, Loučeň |  |  | Datum: | 26.02.2015
Zadavatel: |  |  | Krajský úřad Středočeský kraj,Zborovská 11,Praha 5 |  |  | Projektant: | AF-CITYPLAN s.r.o., Jindřišská 17, 110 00, Praha 1
Uchazeč:
Kód dílu - Popis | [6 empty] | Cena celkem [CZK]
Náklady soupisu celkem | [6 empty] | 0 | [12 empty] | -1
| VRN - Vedlejší rozpočtové náklady | [5 empty] | 0
| VRN1 - Průzkumné, geodetické a projektové práce | [5 empty] | 0
| VRN3 - Zařízení staveniště | [5 empty] | 0
| VRN4 - Inženýrská činnost | [5 empty] | 0
SOUPIS PRACÍ
Stavba:
III-27516 Loučeň - Vlkava, rekonstrukce
Objekt:
CITY023-07 - Vedlejší rozpočtové náklady
Místo: |  |  | Vlkava, Loučeň |  |  | Datum: | 26.02.2015
Zadavatel: |  |  | Krajský úřad Středočeský kraj,Zborovská 11,Praha 5 |  |  | Projektant: | AF-CITYPLAN s.r.o., Jindřišská 17, 110 00, Praha 1
Uchazeč:
PČ | Typ | Kód | Popis | MJ | Množství | J.cena [CZK] | Cena celkem [CZK] | Cenová soustava |  | Poznámka | DPH | J. Nh [h] | Nh celkem [h] | J. hmotnost [t] | Hmotnost celkem [t] | J. suť [t] | Suť Celkem [t]
Náklady soupisu celkem | [6 empty] | 0 | [5 empty] | 0 |  | 0 |  | 0 |  | D | -1 | [7 empty] | 0
| D | VRN | Vedlejší rozpočtové náklady |  |  |  | 0 | [5 empty] | 0 |  | 0 |  | 0 | 5 | D | 0 | ROZPOCET | [6 empty] | 0
| D | VRN1 | Průzkumné, geodetické a projektové práce |  |  |  | 0 | [5 empty] | 0 |  | 0 |  | 0 | 5 | D | 1 | ROZPOCET | [6 empty] | 0
1 | K | 011503010 | Stavební průzkum , vytyčení trasy inženýrských sítí | Kč | 1 |  | 0 |  |  |  | základní |  | 0 | 0 | 0 | 0 | 0 | 1024 | K | 2 | ROZPOCET | 0 | 0 | 0 | 0 | 0 | 1 | 0 | 1024 | 867040761
2 | K | 012103000 | Geodetické práce před výstavbou | Kč | 1 |  | 0 | CS ÚRS 2014 02 |  |  | základní |  | 0 | 0 | 0 | 0 | 0 | 1024 | K | 2 | ROZPOCET | 0 | 0 | 0 | 0 | 0 | 1 | 0 | 1024 | 76308191
3 | K | 012203000 | Geodetické práce při provádění stavby | Kč | 1 |  | 0 | CS ÚRS 2013 02 |  |  | základní |  | 0 | 0 | 0 | 0 | 0 | 1024 | K | 2 | ROZPOCET | 0 | 0 | 0 | 0 | 0 | 1 | 0 | 1024 | 239459541
4 | K | 012303000 | Geodetické práce po výstavbě | Kč | 1 |  | 0 | CS ÚRS 2014 02 |  |  | základní |  | 0 | 0 | 0 | 0 | 0 | 1024 | K | 2 | ROZPOCET | 0 | 0 | 0 | 0 | 0 | 1 | 0 | 1024 | -1165716769
5 | K | 013254000 | Dokumentace skutečného provedení stavby | Kč | 1 |  | 0 | CS ÚRS 2013 02 |  |  | základní |  | 0 | 0 | 0 | 0 | 0 | 1024 | K | 2 | ROZPOCET | 0 | 0 | 0 | 0 | 0 | 1 | 0 | 1024 | -1520674744
| D | VRN3 | Zařízení staveniště |  |  |  | 0 | [5 empty] | 0 |  | 0 |  | 0 | 5 | D | 1 | ROZPOCET | [6 empty] | 0
6 | K | 030001000 | Zařízení staveniště | Kč | 1 |  | 0 | CS ÚRS 2013 02 |  |  | základní |  | 0 | 0 | 0 | 0 | 0 | 1024 | K | 2 | ROZPOCET | 0 | 0 | 0 | 0 | 0 | 1 | 0 | 1024 | 708011785
7 | K | 034503000 | Informační tabule na staveništi | Kč | 1 |  | 0 | CS ÚRS 2013 02 |  |  | základní |  | 0 | 0 | 0 | 0 | 0 | 1024 | K | 2 | ROZPOCET | 0 | 0 | 0 | 0 | 0 | 1 | 0 | 1024 | -1543643040
8 | K | 039002000 | Zrušení zařízení staveniště | Kč | 1 |  | 0 | CS ÚRS 2013 02 |  |  | základní |  | 0 | 0 | 0 | 0 | 0 | 1024 | K | 2 | ROZPOCET | 0 | 0 | 0 | 0 | 0 | 1 | 0 | 1024 | 389925201
| D | VRN4 | Inženýrská činnost |  |  |  | 0 | [5 empty] | 0 |  | 0 |  | 0 | 5 | D | 1 | ROZPOCET | [6 empty] | 0
9 | K | 043194010 | Revize | Kč | 1 |  | 0 |  |  |  | základní |  | 0 | 0 | 0 | 0 | 0 | 1024 | K | 2 | ROZPOCET | 0 | 0 | 0 | 0 | 0 | 1 | 0 | 1024 | 1251513593

## Pokyny pro vyplnění
Struktura údajů, formát souboru a metodika pro zpracování
Struktura
Soubor je složen ze záložky Rekapitulace stavby a záložek s názvem soupisu prací pro jednotlivé objekty ve formátu XLS. Každá ze záložek přitom obsahuje
ještě samostatné sestavy vymezené orámovaním a nadpisem sestavy.
Rekapitulace stavby obsahuje sestavu Rekapitulace stavby a Rekapitulace objektů stavby a soupisů prací.
V sestavě Rekapitulace stavby jsou uvedeny informace identifikující předmět veřejné zakázky na stavební práce, KSO, CC-CZ, CZ-CPV, CZ-CPA a rekapitulaci
celkové nabídkové ceny uchazeče.
V sestavě Rekapitulace objektů stavby a soupisů prací je uvedena rekapitulace stavebních objektů, inženýrských objektů, provozních souborů,
vedlejších a ostatních nákladů a ostatních nákladů s rekapitulací nabídkové ceny za jednotlivé soupisy prací. Na základě údaje Typ je možné
identifikovat, zda se jedná o objekt nebo soupis prací pro daný objekt:
|  | STA | Stavební objekt pozemní
|  | ING | Stavební objekt inženýrský
|  | PRO | Provozní soubor
|  | VON | Vedlejší a ostatní náklady
|  | OST | Ostatní
|  | Soupis | Soupis prací pro daný typ objektu
Soupis prací pro jednotlivé objekty obsahuje sestavy Krycí list soupisu, Rekapitulace členění soupisu prací, Soupis prací. Za soupis prací může být považován
i objekt stavby v případě, že neobsahuje podřízenou zakázku.
Krycí list soupisu obsahuje rekapitulaci informací o předmětu veřejné zakázky ze sestavy Rekapitulace stavby, informaci o zařazení objektu do KSO,
CC-CZ, CZ-CPV, CZ-CPA a rekapitulaci celkové nabídkové ceny uchazeče za aktuální soupis prací.
Rekapitulace členění soupisu prací obsahuje rekapitulaci soupisu prací ve všech úrovních členění soupisu tak, jak byla tato členění použita (např.
stavební díly, funkční díly, případně jiné členění) s rekapitulací nabídkové ceny.
Soupis prací obsahuje položky veškerých stavebních nebo montážních prací, dodávek materiálů a služeb nezbytných pro zhotovení stavebního objektu,
inženýrského objektu, provozního souboru, vedlejších a ostatních nákladů.
Pro položky soupisu prací se zobrazují následující informace:
|  | PČ |  | Pořadové číslo položky v aktuálním soupisu
|  | TYP |  | Typ položky: K - konstrukce, M - materiál, PP - plný popis, PSC - poznámka k souboru cen, P - poznámka k položce, VV - výkaz výměr
|  | Kód |  | Kód položky
|  | Popis |  | Zkrácený popis položky
|  | MJ |  | Měrná jednotka položky
|  | Množství |  | Množství v měrné jednotce
|  | J.cena |  | Jednotková cena položky. Zadaní může obsahovat namísto J.ceny sloupce J.materiál a J.montáž, jejichž součet definuje
J.cenu položky.
|  | Cena celkem |  | Celková cena položky daná jako součin množství a j.ceny
|  | Cenová soustava |  | Příslušnost položky do cenové soustavy
Ke každé položce soupisu prací se na samostatných řádcích může zobrazovat:
Plný popis položky
Poznámka k souboru cen a poznámka zadavatele
Výkaz výměr
Pokud je k řádku výkazu výměr evidovaný údaj ve sloupci Kód, jedná se o definovaný odkaz, na který se může odvolávat výkaz výměr z jiné položky.
Metodika pro zpracování
Jednotlivé sestavy jsou v souboru provázány. Editovatelné pole jsou zvýrazněny žlutým podbarvením, ostatní pole neslouží k editaci a nesmí být jakkoliv
modifikovány.
Uchazeč je pro podání nabídky povinen vyplnit žlutě podbarvená pole:
Pole Uchazeč v sestavě Rekapitulace stavby - zde uchazeč vyplní svůj název (název subjektu)
Pole IČ a DIČ v sestavě Rekapitulace stavby - zde uchazeč vyplní svoje IČ a DIČ
Datum v sestavě Rekapitulace stavby - zde uchazeč vyplní datum vytvoření nabídky
J.cena = jednotková cena v sestavě Soupis prací o maximálním počtu desetinných míst uvedených v poli
- pokud sestavy soupisů prací obsahují pole J.cena, musí být všechna tato pole vyplněna nenulovými kladnými číslicemi
Poznámka - nepovinný údaj pro položku soupisu
V případě, že sestavy soupisů prací neobsahují pole J.cena, potom ve všech soupisech prací obsahují pole:
- J.materiál - jednotková cena materiálu
- J.montáž - jednotková cena montáže
Uchazeč je v tomto případě povinen vyplnit všechna pole J.materiál a pole J.montáž nenulovými kladnými číslicemi. V případech, kdy položka
neobsahuje žádný materiál je přípustné, aby pole J.materiál bylo vyplněno nulou. V případech, kdy položka neobsahuje žádnou montáž je přípustné,
aby pole J.montáž bylo vyplněno nulou. Není však přípustné, aby obě pole - J.materiál, J.Montáž byly u jedné položky vyplněny nulou.
Rekapitulace stavby
Název |  |  | Povinný |  | Popis | Typ | Max. počet
atributu |  |  | (A/N) |  |  |  | znaků
Kód |  |  | A |  | Kód stavby | String | 20
Stavba |  |  | A |  | Název stavby | String | 120
Místo |  |  | N |  | Místo stavby | String | 50
Datum |  |  | A |  | Datum vykonaného exportu | Date
KSO |  |  | N |  | Klasifikace stavebního objektu | String | 15
CC-CZ |  |  | N |  | Klasifikace stavbeních děl | String | 15
CZ-CPV |  |  | N |  | Společný slovník pro veřejné zakázky | String | 20
CZ-CPA |  |  | N |  | Klasifikace produkce podle činností | String | 20
Zadavatel |  |  | N |  | Zadavatel zadaní | String | 50
IČ |  |  | N |  | IČ zadavatele zadaní | String | 20
DIČ |  |  | N |  | DIČ zadavatele zadaní | String | 20
Uchazeč |  |  | N |  | Uchazeč veřejné zakázky | String | 50
Projektant |  |  | N |  | Projektant | String | 50
Poznámka |  |  | N |  | Poznámka k zadání | String | 255
Sazba DPH |  |  | A |  | Rekapitulace sazeb DPH u položek soupisů | eGSazbaDph
Základna DPH |  |  | A |  | Základna DPH určena součtem celkové ceny z položek soupisů | Double
Hodnota DPH |  |  | A |  | Hodnota DPH | Double
Cena bez DPH |  |  | A |  | Celková cena bez DPH za celou stavbu. Sčítává se ze všech listů. | Double
Cena s DPH |  |  | A |  | Celková cena s DPH za celou stavbu | Double
Rekapitulace objektů stavby a soupisů prací
Název |  |  | Povinný |  | Popis | Typ | Max. počet
atributu |  |  | (A/N) |  |  |  | znaků
Kód |  |  | A |  | Přebírá se z Rekapitulace stavby | String | 20
Stavba |  |  | A |  | Přebírá se z Rekapitulace stavby | String | 120
Místo |  |  | N |  | Přebírá se z Rekapitulace stavby | String | 50
Datum |  |  | A |  | Přebírá se z Rekapitulace stavby | Date
Zadavatel |  |  | N |  | Přebírá se z Rekapitulace stavby | String | 50
Projektant |  |  | N |  | Přebírá se z Rekapitulace stavby | String | 50
Uchazeč |  |  | N |  | Přebírá se z Rekapitulace stavby | String | 50
Kód |  |  | A |  | Kód objektu | String | 20
Objektu, Soupis prací |  |  | A |  | Název objektu | String | 120
Cena bez DPH |  |  | A |  | Cena bez DPH za daný objekt | Double
Cena s DPH |  |  | A |  | Cena spolu s DPH za daný objekt | Double
Typ |  |  | A |  | Typ zakázky | eGTypZakazky
Krycí list soupisu
Název |  |  | Povinný |  | Popis | Typ | Max. počet
atributu |  |  | (A/N) |  |  |  | znaků
Stavba |  |  | A |  | Přebírá se z Rekapitulace stavby | String | 120
Objekt |  |  | A |  | Kód a název objektu | String | 20 + 120
Soupis |  |  | A |  | Kód a název soupisu | String | 20 + 120
KSO |  |  | N |  | Klasifikace stavebního objektu | String | 15
CC-CZ |  |  | N |  | Klasifikace stavbeních děl | String | 15
CZ-CPV |  |  | N |  | Společný slovník pro veřejné zakázky | String | 20
CZ-CPA |  |  | N |  | Klasifikace produkce podle činností | String | 20
Místo |  |  | N |  | Přebírá se z Rekapitulace stavby | String | 50
Zadavatel |  |  | N |  | Přebírá se z Rekapitulace stavby | String | 50
Uchazeč |  |  | N |  | Přebírá se z Rekapitulace stavby | String | 50
Projektant |  |  | N |  | Přebírá se z Rekapitulace stavby | String | 50
Poznámka |  |  | N |  | Poznámka k soupisu prací | String | 255
Sazba DPH |  |  | A |  | Rekapitulace sazeb DPH na položkách aktuálního soupisu | eGSazbaDph
Základna DPH |  |  | A |  | Základna DPH určena součtem celkové ceny z položek aktuálního soupisu | Double
Hodnota DPH |  |  | A |  | Hodnota DPH | Double
Cena bez DPH |  |  | A |  | Cena bez DPH za daný soupis | Double
Cena s DPH |  |  | A |  | Cena s DPH za daný soupis | Double
Rekapitulace členění soupisu prací
Název |  |  | Povinný |  | Popis | Typ | Max. počet
atributu |  |  | (A/N) |  |  |  | znaků
Stavba |  |  | A |  | Přebírá se z Rekapitulace stavby | String | 120
Objekt |  |  | A |  | Kód a název objektu, přebírá se z Krycího listu soupisu | String | 20 + 120
Soupis |  |  | A |  | Kód a název objektu, přebírá se z Krycího listu soupisu | String | 20 + 120
Místo |  |  | N |  | Přebírá se z Rekapitulace stavby | String | 50
Datum |  |  | A |  | Přebírá se z Rekapitulace stavby | Date
Zadavatel |  |  | N |  | Přebírá se z Rekapitulace stavby | String | 50
Projektant |  |  | N |  | Přebírá se z Rekapitulace stavby | String | 50
Uchazeč |  |  | N |  | Přebírá se z Rekapitulace stavby | String | 50
Kód dílu - Popis |  |  | A |  | Kód a název dílu ze soupisu | String | 20 + 100
Cena celkem |  |  | A |  | Cena celkem za díl ze soupisu | Double
Soupis prací
Název |  |  | Povinný |  | Popis | Typ | Max. počet
atributu |  |  | (A/N) |  |  |  | znaků
Stavba |  |  | A |  | Přebírá se z Rekapitulace stavby | String | 120
Objekt |  |  | A |  | Kód a název objektu | String | 20 + 120
Soupis |  |  | A |  | Přebírá se z Krycího listu soupisu | String | 20 + 120
Místo |  |  | N |  | Přebírá se z Krycího listu soupisu | String | 50
Datum |  |  | A |  | Přebírá se z Krycího listu soupisu | Date
Zadavatel |  |  | N |  | Přebírá se z Krycího listu soupisu | String | 50
Projektant |  |  | N |  | Přebírá se z Krycího listu soupisu | String | 50
Uchazeč |  |  | N |  | Přebírá se z Krycího listu soupisu | String | 50
PČ |  |  | A |  | Pořadové číslo položky soupisu | Long
Typ |  |  | A |  | Typ položky soupisu | eGTypPolozky | 1
Kód |  |  | A |  | Kód položky ze soupisu | String | 20
Popis |  |  | A |  | Popis položky ze soupisu | String | 255
MJ |  |  | A |  | Měrná jednotka položky | String | 10
Množství |  |  | A |  | Množství položky soupisu | Double
J.Cena |  |  | A |  | Jednotková cena položky | Double
Cena celkem |  |  | A |  | Cena celkem vyčíslena jako J.Cena * Množství | Double
Cenová soustava |  |  | N |  | Zařazení položky do cenové soustavy | String | 50
Datová věta
Typ věty |  |  | Hodnota |  | Význam
eGSazbaDPH |  |  | základní |  | Základní sazba DPH
|  |  | snížená |  | Snížená sazba DPH
|  |  | nulová |  | Nulová sazba DPH
|  |  | zákl. přenesená |  | Základní sazba DPH přenesená
|  |  | sníž. přenesená |  | Snížená sazba DPH přenesená
eGTypZakazky |  |  | STA |  | Stavební objekt
|  |  | PRO |  | Provozní soubor
|  |  | ING |  | Inženýrský objekt
|  |  | VON |  | Vedlejší a ostatní náklady
|  |  | OST |  | Ostatní náklady
eGTypPolozky |  |  | 1 |  | Položka typu HSV
|  |  | 2 |  | Položka typu PSV
|  |  | 3 |  | Položka typu M
|  |  | 4 |  | Položka typu OST