## List1
„SPŠ VLAŠIM – ROBOTICKÁ RAMENA S PŘÍSLUŠENSTVÍM”
NABÍDKA
Název požadovaného výrobku | technická specifikace požadovaného výrobku | množství | jednotka | jednotková cena bez DPH | cena celkem bez DPH | cena celkem včetně DPH
ROBOTICKÉ RAMENO | • Pohyb minimálně ve 4 osách • Dosah ramene robota minimálně 250 mm • Opakovatelnost polohování minimálně 0,2 mm • Manipulaci s předmětem o minimální hmotnosti 400 g • Uchopení předmětu prostřednictvím podtlaku (přísavkou) • Uchopení předmětu prostřednictvím pneumatických chapadel • Upevnění psacího nástroje (např. fixy) • Rozšíření o pojezdovou jednotku umožňující lineární pohyb robota • Rozšíření o zařízení umožňující robotické (strojové) vidění • Řídicí jednotku s minimálním počtem 8 binárních vstupů/výstupů • Alespoň 2 analogové vstupy • Alespoň 1 výstup na řízení krokového motoru • Komunikační rozhraní USB, Wi-Fi a Bluetooth • Zařízení pro vytvoření stlačeného vzduchu a vakua • Napájecí napětí 230 V/50 Hz • Hmotnost robota nesmí přesáhnout 6 kg. • Součástí zařízení musí být software určený k programování a řízení robota a dalších periferií (pojezdové jednotky, robotického vidění), umožňující instalaci na operační systém Windows 10 a výše. | 4 | ks |  | 0 | 0
Rozšiřující modul k robotickému ramenu – POSUVOVÁ JEDNOTKA | • Připevnění robotického ramene na pojezdové ústrojí • Nosnost musí odpovídat hmotnosti robotického ramena • Lineární pohyb robotického ramena minimálně v rozsahu 700 mm • Opakovatelnost polohování minimálně 0,01 mm • Absolutní přesnost polohování minimálně 0,25 mm Zařízení musí být plně kompatibilní s robotickým ramenem umožňující jejich vzájemné propojení, programování a řízení prostřednictvím softwaru robotického ramena. | 1 | ks |  | 0 | 0
Rozšiřující modul k robotickému ramenu – PÁSOVÝ DOPRAVNÍK | • Užitečné zatížení minimálně 480 g • Efektivní rozsah posuvu pásu minimálně 500 mm • Spojité řízení rychlosti posuvu pásu • Maximální rychlost minimálně 80 mm/s • Detekci barvy předmětu na páse dopravníku alespoň v rozsahu barev - červená, modrá a zelená Zařízení musí být plně kompatibilní s robotickým ramenem umožňující jejich vzájemné propojení, programování a řízení prostřednictvím softwaru robotického ramena. | 2 | ks |  | 0 | 0
Rozšiřující modul k robotickému ramenu – ROBOTICKÉ VIDĚNÍ | • Robotické vidění • Rozpoznání stojícího předmětu • S využitím přídavného zdroje světla zajistit dostatečné osvětlení pro správnou funkci zařízení • Prostřednictvím datového rozhraní spojení s řídicí jednotkou robotického ramene • Barevnou kameru minimálně s 5 MPix a snímkovací frekvencí v rozsahu alespoň 25 až 50 snímků za sekundu • Objektiv s pevným zaostřením, manuálním ovládáním clony a ostření • Datové rozhraní USB 3.0 • Zařízení pro montáž kamery do pracovního prostoru robotického ramene Zařízení musí být plně kompatibilní s robotickým ramenem umožňující jejich vzájemné propojení, programování a řízení prostřednictvím softwaru robotického ramene. | 2 | ks |  | 0 | 0
Ve Vlašimi 13. 4. 2023 |  | cena celkem bez DPH |  |  |  | 0
|  | cena celkem včetně DPH |  |  |  | 0