## Interaktivní panely s příslušen
Příloha č.
Základní škola a Praktická škola Kutná Hora, příspěvková organizace, IČ: 70836230. Kontakt: Mgr. Ludmila Janoušková, tel.: +420731449726, email: lida.janouskova@tiscali.cz
Poptávka: Nákup IT panelů s příslušenstvím
Identifikační údaje uchazeče:
Název | Minimální parametry | množství | Obchodní značka (/název) splňuje požadavky ANO NE | Záruka v měsících | jednotková cena bez DPH | jednotková cena s DPH | celková cena bez DPH | celková cena s DPH
Interaktivní panel vč. výukového sw | Specifikace: Interaktivní dotykový panel, rozměry - úlopříčka obrazu min. 75", 190 cm, rozlišení min.4K 3840x2160, ovládání: Minimálně 10 dotykových bodů, podpora multitouch, možnost ovládání dotykem ruky i stylusem. Stylus min. 2 ks. Požadujeme panel s technologií InGlass IR (nebo obdobnou či lepší bezrámečkovou technologií), která umožňuje alespoň automatické rozpoznání stylusu (režim psaní), prstu (režim manipulace s objekty) i dlaně (mazání), přesnost 1 mm nebo lepší, obrazovka: Vysoce odolné temperované sklo s antireflexní úpravou. Ozvučení s ovládáním hlasitosti přímo integrované do těla panelu, výkon min. 2 x 15 W Paměť RAM min. 4 GB, vnitřní paměť min. 32 GB Konektivita: WiFi, Bluetooth Kompatibilita se zrcaldením mobilních zařízení s obvyklými OS (zejména Windows®, macOS®, iOS™, Chrome OS™ a Android™...) Vstupy: minimálně - 4× USB-A 3.0, 3× USB-B 3.0, 1× USB-C, 3× HDMI, 1× Micro SD, LAN, DisplayPort, 1× slot OPS Výstupy: minimálně - 1× LAN, 1× HDMI Audio: min. 1× in/out, mikrofon - 3,5 mm Ovládání: Panel lze provozovat i bez připojení externího počítače. Interní systém umožňuje minimálně: funkce psaní na bílou tabuli, anotace pracovní plochy, přistup k internetu a ostatní běžné tabletové funkce. Minimální požadovaná záruka 36 měsíců. Interaktivní výukový software: Součástí výukového softwaru musí být databáze česky lokalizovaných výukových prostředků (obrázky, zvuky, mřížky, pozadí atp.) a aplikace pro tvorbu testů (pexeso, křížovky, časová osa...). Licence SW k dodanému panelu a také multilicence pro zaměstnance školy pro domácí tvorbu interaktivních příprav. Prostředí ovládacího software musí být lokalizovano do českého jazyka. Ve formátu nabízeného SW musí být k dispozici minimálně 25000 hotových a zdarma dostupných materiálů v českém jazyce. Uchazeč uvede zdroj na nabízený obsah. SW je plně kompatibilní se zadavatelem doposud využívaným sw Inspire. Součástí dodávky je zaškolení pedagogického sboru pro práci s dodaným sw v prostorách zadavatele, libovolný počet účastníků, akreditace vzdělávacího programu v systému DVPP MŠMT. Zadavatel požaduje konkrétní SW z důvodu kompatibility s již používaným SW, kdy nevzniknou zadavateli vícenáklady spojené s nutností proškolení pedagogů na nový SW. | 3 |  |  | 0 | 0 | 0 | 0
Systém svislého posuvu pro dodaný panel | Svislý pojezd pro dodaný panel s minimálním rozsahem posuvu 400 mm, instalace na zeď, manuální ovládání, lehký posuv. | 3 |  |  | 0 | 0 | 0 | 0
Stolní PC k dodaným panelům | Stolní počítač v provedení Minitower, procesor s výkonem 8000 bodů dle www.cpubenchmark.net, paměť 4 GB RAM DDR4, uložiště SSD 256 GB, integrovaná grafická karta, Wi-Fi, GLAN, HDMI, 3 x USB 3.0, audio vstup/výstup na předním panelu, operační systém Microsoft Windows 11 s možností připojení do domény. Záruka 24 měsíců. Zadavatel požaduje konkrétní SW z důvodu kompatibility s již používaným SW, kdy nevzniknou zadavateli vícenáklady spojené s nutností proškolení pedagogů na nový SW. | 3 |  |  | 0 | 0 | 0 | 0
Instalace dodané techniky | Instalace dodané techniky, zprovoznění, zaškolení obsluhy, dopravné. Spotřební a instalační materiál. | 3 |  |  | 0 | 0 | 0 | 0
Celková cena bez DPH | 0 |  | Celková cena s DPH | 0
Datum | 2023-04-18 |  |  | Jméno a podpis osoby oprávněné jednat jménem uchazeče