## Rekapitulace
Zakázka:
_ | Rekonstrukce střechy objektu DDM "Ostrov" ve Slaném
21 | Popis | Cena | Hmotnost | DPH | Cena s DPH
#N/A
| SO_01: Rekonstrukce střechy |  | 50.1972
| 003.: Svislé konstrukce |  | 11.5757
0094: Lešení, systémové bednění a stavební výtahy
0096: Bourání konstrukcí
0211: Hromosvod
0997: Doprava suti a vybouraných hmot
0998: Přesun hmot
| 7623: Konstrukce tesařské - zastřešení |  | 2.9628
| 764.: Konstrukce klempířské |  | 0.62715
| 765.: Krytiny tvrdé |  | 35.0316
799.: Ostatní jiné náklady
VRN.: Vedlejší rozpočtové náklady
0 | Celkem (bez DPH) | 0
| DPH | 0
0
0
| Celkem (včetně DPH) | 0

## Zakazka
Rekonstrukce střechy objektu DDM "Ostrov" ve Slaném
[5 empty] | Poř. | Kód | Popis | MJ | Výměra bez ztr. | Ztratné | Výměra | Jedn. cena | Cena | Jedn. hmotn. | Hmotnost | Jedn. suť | Suť | Sazba DPH | DPH | Cena s DPH | Komentář | Objekt | Oddíl
[7 empty] | SO_01: Rekonstrukce střechy | [5 empty] | 0 |  | 50.1972 |  | 44.6507 | _ | 0 | 0
[7 empty] | 003.: Svislé konstrukce | [5 empty] | 0 |  | 11.5757 |  | 0 | _ | 0 | 0
##T2##N_Catalog_catGUID | ##T2##PRO_ITEM_catID | ##T2##PRO_ITEM_iteCode | ##T2##PRO_ITEM_szvCode | ##T2##PRO_ITEM_tevCode | 1 | 314231164 | Zdivo komínů a ventilací z cihel plných lícových P 60 dl 290 mm na MVC včetně spárování | m3 | 4.617 | 0 | 4.617 | 0 | 0 | 2.2284 | 10.2885 |  | 0 | 21 | 0 | 0 |  | SO_01 | 003
[7 empty] | 0,45*1,2*1,8*3 |  | 2.916 | [8 empty] | _
[7 empty] | 0,45*2,1*1,8*1 |  | 1.701 | [8 empty] | _
[9 empty] | 0 | [8 empty] | _
[5 empty] | 2 | 316381117 | Komínové krycí desky tl přes 100 do 120 mm z betonu tř. C 12/15 až C 16/20 s přesahy do 70 mm | m2 | 4.225 | 0 | 4.225 | 0 | 0 | 0.30465 | 1.2871 |  | 0 | 21 | 0 | 0 |  | SO_01 | 003
[7 empty] | 1,4*0,65*3 |  | 2.73 | [8 empty] | _
[7 empty] | 2,3*0,65*1 |  | 1.495 | [8 empty] | _
[9 empty] | 0 | [8 empty] | _
_
[7 empty] | 0094: Lešení, systémové bednění a stavební výtahy | [5 empty] | 0 |  | 0 |  | 0 | _ | 0 | 0
[5 empty] | 1 | 943111111 | Montáž lešení prostorového trubkového lehkého bez podlah zatížení do 200 kg/m2 v do 10 m - pro opravu komínů | m3 | 172.25 | 0 | 172.25 | 0 | 0 |  | 0 |  | 0 | 21 | 0 | 0 |  | SO_01 | 009
[7 empty] | 2,5*2,5*6,5*3 |  | 121.875 | [8 empty] | _
[7 empty] | 2,5*3,1*6,5*1 |  | 50.375 | [8 empty] | _
[9 empty] | 0 | [8 empty] | _
[5 empty] | 2 | 943111119 | Příplatek k lešení prostorovému trubkovému lehkému bez podlah za půdorysnou plochu do 6 m2 | m3 | 2583.75 | 0 | 2583.75 | 0 | 0 |  | 0 |  | 0 | 21 | 0 | 0 |  | SO_01 | 009
[7 empty] | 172,25*15 |  | 2583.75 | [8 empty] | _
[9 empty] | 0 | [8 empty] | _
[5 empty] | 3 | 943111211 | Příplatek k lešení prostorovému trubkovému lehkému bez podlah v do 10 m za první a ZKD den použití | m3 | 2583.75 | 0 | 2583.75 | 0 | 0 |  | 0 |  | 0 | 21 | 0 | 0 |  | SO_01 | 009
[7 empty] | 172,25*15 |  | 2583.75 | [8 empty] | _
[9 empty] | 0 | [8 empty] | _
[5 empty] | 4 | 943111811 | Demontáž lešení prostorového trubkového lehkého bez podlah zatížení do 200 kg/m2 v do 10 m | m3 | 172.25 | 0 | 172.25 | 0 | 0 |  | 0 |  | 0 | 21 | 0 | 0 |  | SO_01 | 009
[5 empty] | 5 | 949211111 | Montáž lešeňové podlahy s příčníky pro trubková lešení v do 10 m - pro opravu komínů | m2 | 53 | 0 | 53 | 0 | 0 |  | 0 |  | 0 | 21 | 0 | 0 |  | SO_01 | 009
[7 empty] | 2,5*2,5*2*3 |  | 37.5 | [8 empty] | _
[7 empty] | 2,5*3,1*2*1 |  | 15.5 | [8 empty] | _
[9 empty] | 0 | [8 empty] | _
[5 empty] | 6 | 949211211 | Příplatek k lešeňové podlaze s příčníky pro trubková lešení za první a ZKD den použití | m2 | 795 | 0 | 795 | 0 | 0 |  | 0 |  | 0 | 21 | 0 | 0 |  | SO_01 | 009
[7 empty] | 53*15 |  | 795 | [8 empty] | _
[9 empty] | 0 | [8 empty] | _
[5 empty] | 7 | 949211811 | Demontáž lešeňové podlahy s příčníky pro trubková lešení v do 10 m | m2 | 53 | 0 | 53 | 0 | 0 |  | 0 |  | 0 | 21 | 0 | 0 |  | SO_01 | 009
[5 empty] | 8 | 945421110 | Hydraulická zvedací plošina na automobilovém podvozku výška zdvihu do 18 m včetně obsluhy | hod | 30 | 0 | 30 | 0 | 0 |  | 0 |  | 0 | 21 | 0 | 0 |  | SO_01 | 009
[7 empty] | 3*10 |  | 30 | [8 empty] | _
[9 empty] | 0 | [8 empty] | _
_
[7 empty] | 0096: Bourání konstrukcí | [5 empty] | 0 |  | 0 |  | 44.6507 | _ | 0 | 0
[5 empty] | 1 | 762341811 | Demontáž bednění střech z prken | m2 | 20.1 | 0 | 20.1 | 0 | 0 |  | 0 | 0.015 | 0.3015 | 21 | 0 | 0 |  | SO_01 | 009
[7 empty] | 1,9+6,1+6,2+5,9 |  | 20.1 | [8 empty] | _
[9 empty] | 0 | [8 empty] | _
[5 empty] | 2 | 762342812 | Demontáž laťování střech z latí osové vzdálenosti do 0,50 m | m2 | 501.8 | 0 | 501.8 | 0 | 0 |  | 0 | 0.005 | 2.509 | 21 | 0 | 0 |  | SO_01 | 009
[5 empty] | 3 | 764001821 | Demontáž krytiny ze svitků nebo tabulí do suti | m2 | 20.1 | 0 | 20.1 | 0 | 0 |  | 0 | 0.00594 | 0.11939 | 21 | 0 | 0 |  | SO_01 | 009
[7 empty] | 1,9+6,1+6,2+5,9 |  | 20.1 | [8 empty] | _
[9 empty] | 0 | [8 empty] | _
[5 empty] | 4 | 764001891 | Demontáž úžlabí do suti | m | 9.31 | 0 | 9.31 | 0 | 0 |  | 0 | 0.00348 | 0.032399 | 21 | 0 | 0 |  | SO_01 | 009
[7 empty] | 9,31 |  | 9.31 | [8 empty] | _
[9 empty] | 0 | [8 empty] | _
[5 empty] | 5 | 764002801 | Demontáž závětrné lišty do suti | m | 32.57 | 0 | 32.57 | 0 | 0 |  | 0 | 0.0017 | 0.055369 | 21 | 0 | 0 |  | SO_01 | 009
[7 empty] | 8,21+7,45 |  | 15.66 | [8 empty] | _
[7 empty] | 8,53+8,38 |  | 16.91 | [8 empty] | _
[9 empty] | 0 | [8 empty] | _
[5 empty] | 6 | 764002812 | Demontáž okapového plechu do suti v krytině skládané | m | 31.37 | 0 | 31.37 | 0 | 0 |  | 0 | 0.00177 | 0.055525 | 21 | 0 | 0 |  | SO_01 | 009
[7 empty] | 10,63+20,74 |  | 31.37 | [8 empty] | _
[9 empty] | 0 | [8 empty] | _
[5 empty] | 7 | 764002821 | Demontáž střešního výlezu do suti | kus | 2 | 0 | 2 | 0 | 0 |  | 0 | 0.00906 | 0.01812 | 21 | 0 | 0 |  | SO_01 | 009
[5 empty] | 8 | 764002841 | Demontáž oplechování horních ploch zdí a nadezdívek do suti | m | 14.32 | 0 | 14.32 | 0 | 0 |  | 0 | 0.00191 | 0.027351 | 21 | 0 | 0 |  | SO_01 | 009
[7 empty] | 6,39+1,52+6,41 |  | 14.32 | [8 empty] | _
[9 empty] | 0 | [8 empty] | _
[5 empty] | 9 | 764002881 | Demontáž lemování střešních prostupů do suti | m2 | 4.5 | 0 | 4.5 | 0 | 0 |  | 0 | 0.00584 | 0.02628 | 21 | 0 | 0 |  | SO_01 | 009
[7 empty] | komíny |  | 0 | [8 empty] | _
[7 empty] | (1,2*0,6+0,45*0,6)*3 |  | 2.97 | [8 empty] | _
[7 empty] | (2,1*0,6+0,45*0,6)*1 |  | 1.53 | [8 empty] | _
[9 empty] | 0 | [8 empty] | _
[5 empty] | 10 | 764004821 | Demontáž nástřešního žlabu do suti | m | 31.37 | 0 | 31.37 | 0 | 0 |  | 0 | 0.00605 | 0.18979 | 21 | 0 | 0 |  | SO_01 | 009
[7 empty] | 10,63 |  | 10.63 | [8 empty] | _
[7 empty] | 20,74 |  | 20.74 | [8 empty] | _
[9 empty] | 0 | [8 empty] | _
[5 empty] | 11 | 764004831 | Demontáž mezistřešního nebo zaatikového žlabu do suti | m | 14.32 | 0 | 14.32 | 0 | 0 |  | 0 | 0.01213 | 0.1737 | 21 | 0 | 0 |  | SO_01 | 009
[7 empty] | 6,39+1,52+6,41 |  | 14.32 | [8 empty] | _
[9 empty] | 0 | [8 empty] | _
[5 empty] | 12 | 765111821 | Demontáž krytiny keramické hladké sklonu do 30° na sucho do suti | m2 | 501.8 | 0 | 501.8 | 0 | 0 |  | 0 | 0.0664 | 33.3195 | 21 | 0 | 0 |  | SO_01 | 009
[7 empty] | dle zaměření |  | 0 | [8 empty] | _
[7 empty] | 501,8 |  | 501.8 | [8 empty] | _
[9 empty] | 0 | [8 empty] | _
[5 empty] | 13 | 765111833 | Příplatek k demontáži krytiny keramické hladké k dalšímu použití za sklon přes 30° | m2 | 501.8 | 0 | 501.8 | 0 | 0 |  | 0 |  | 0 | 21 | 0 | 0 |  | SO_01 | 009
[5 empty] | 14 | 765111861 | Demontáž krytiny keramické hřebenů a nároží sklonu do 30° na sucho do suti | m | 31.76 | 0 | 31.76 | 0 | 0 |  | 0 | 0.01147 | 0.36429 | 21 | 0 | 0 |  | SO_01 | 009
[7 empty] | 11,54+20,22 |  | 31.76 | [8 empty] | _
[5 empty] | 15 | 765192811 | Demontáž střešního výlezu jakékoliv plochy | kus | 6 | 0 | 6 | 0 | 0 |  | 0 | 0.0165 | 0.099 | 21 | 0 | 0 |  | SO_01 | 009
[5 empty] | 16 | 962032631 | Bourání zdiva komínového nad střechou z cihel na MV nebo MVC | m3 | 4.617 | 0 | 4.617 | 0 | 0 |  | 0 | 1.594 | 7.3595 | 21 | 0 | 0 |  | SO_01 | 009
[7 empty] | 0,45*1,2*1,8*3 |  | 2.916 | [8 empty] | _
[7 empty] | 0,45*2,1*1,8*1 |  | 1.701 | [8 empty] | _
[9 empty] | 0 | [8 empty] | _
_
[7 empty] | 0211: Hromosvod | [5 empty] | 0 |  | 0 |  | 0 | _ | 0 | 0
[5 empty] | 1 | 021100001 | Demontáž hromosvodu - střecha | kus | 1 | 0 | 1 | 0 | 0 |  | 0 |  | 0 | 21 | 0 | 0 |  | SO_01 | 021
[5 empty] | 2 | 021100002 | Nový hromosvod - dodávka a montáž - střecha | kus | 1 | 0 | 1 | 0 | 0 |  | 0 |  | 0 | 21 | 0 | 0 |  | SO_01 | 021
[5 empty] | 3 | 021100003 | Revize hromosvodu | kus | 1 | 0 | 1 | 0 | 0 |  | 0 |  | 0 | 21 | 0 | 0 |  | SO_01 | 021
_
[7 empty] | 0997: Doprava suti a vybouraných hmot | [5 empty] | 0 |  | 0 |  | 0 | _ | 0 | 0
[5 empty] | 1 | 997013155 | Vnitrostaveništní doprava suti a vybouraných hmot pro budovy v přes 15 do 18 m s omezením mechanizace | t | 44.6507 | 0 | 44.6507 | 0 | 0 |  | 0 |  | 0 | 21 | 0 | 0 |  | SO_01 | 099
[5 empty] | 2 | 997013312 | Montáž a demontáž shozu suti v přes 10 do 20 m | m | 16 | 0 | 16 | 0 | 0 |  | 0 |  | 0 | 21 | 0 | 0 |  | SO_01 | 099
[5 empty] | 3 | 997013322 | Příplatek k shozu suti v přes 10 do 20 m za první a ZKD den použití | m | 240 | 0 | 240 | 0 | 0 |  | 0 |  | 0 | 21 | 0 | 0 |  | SO_01 | 099
[7 empty] | 16*15 |  | 240 | [8 empty] | _
[9 empty] | 0 | [8 empty] | _
[5 empty] | 4 | 997013501 | Odvoz suti a vybouraných hmot na skládku nebo meziskládku do 1 km se složením | t | 44.6507 | 0 | 44.6507 | 0 | 0 |  | 0 |  | 0 | 21 | 0 | 0 |  | SO_01 | 099
[5 empty] | 5 | 997013509 | Příplatek k odvozu suti a vybouraných hmot na skládku ZKD 1 km přes 1 km | t | 625.114 | 0 | 625.114 | 0 | 0 |  | 0 |  | 0 | 21 | 0 | 0 |  | SO_01 | 099
[7 empty] | 44,651*14 |  | 625.114 | [8 empty] | _
[9 empty] | 0 | [8 empty] | _
[5 empty] | 6 | 997013863 | Poplatek za uložení stavebního odpadu na recyklační skládce (skládkovné) cihelného kód odpadu 17 01 02 | t | 7.359 | 0 | 7.359 | 0 | 0 |  | 0 |  | 0 | 21 | 0 | 0 |  | SO_01 | 099
[5 empty] | 7 | 997013867 | Poplatek za uložení stavebního odpadu na recyklační skládce (skládkovné) z tašek a keramických výrobků kód odpadu 17 01 03 | t | 33.783 | 0 | 33.783 | 0 | 0 |  | 0 |  | 0 | 21 | 0 | 0 |  | SO_01 | 099
[5 empty] | 8 | 997013871 | Poplatek za uložení stavebního odpadu na recyklační skládce (skládkovné) směsného stavebního a demoličního kód odpadu 17 09 04 | t | 3.508 | 0 | 3.508 | 0 | 0 |  | 0 |  | 0 | 21 | 0 | 0 |  | SO_01 | 099
[7 empty] | 2,81 |  | 2.81 | [8 empty] | _
[7 empty] | 0,698 |  | 0.698 | [8 empty] | _
[9 empty] | 0 | [8 empty] | _
_
[7 empty] | 0998: Přesun hmot | [5 empty] | 0 |  | 0 |  | 0 | _ | 0 | 0
[5 empty] | 1 | 998017003 | Přesun hmot s omezením mechanizace pro budovy v přes 12 do 24 m | t | 11.5757 | 0 | 11.5757 | 0 | 0 |  | 0 |  | 0 | 21 | 0 | 0 |  | SO_01 | 099
_
[7 empty] | 7623: Konstrukce tesařské - zastřešení | [5 empty] | 0 |  | 2.9628 |  | 0 | _ | 0 | 0
[5 empty] | 1 | 762341210 | Montáž bednění střech rovných a šikmých sklonu do 60° z hrubých prken na sraz tl do 32 mm | m2 | 20.1 | 0 | 20.1 | 0 | 0 |  | 0 |  | 0 | 21 | 0 | 0 |  | SO_01 | 762
[7 empty] | 1,9+6,1+6,2+5,9 |  | 20.1 | [8 empty] | _
[9 empty] | 0 | [8 empty] | _
[5 empty] | 2 | 60511110 | řezivo jehličnaté smrk, borovice š přes 80mm tl 24mm dl 4m | m3 | 0.53064 | 0 | 0.53064 | 0 | 0 | 0.55 | 0.29185 |  | 0 | 21 | 0 | 0 |  | SO_01 | 762
[7 empty] | 20,1*0,024*1,1 |  | 0.53064 | [8 empty] | _
[9 empty] | 0 | [8 empty] | _
[5 empty] | 3 | 762342214 | Montáž laťování na střechách jednoduchých sklonu do 60° osové vzdálenosti přes 150 do 360 mm | m2 | 501.8 | 0 | 501.8 | 0 | 0 |  | 0 |  | 0 | 21 | 0 | 0 |  | SO_01 | 762
[5 empty] | 4 | 60514114 | řezivo jehličnaté lať impregnovaná dl 4 m | m3 | 4.6366 | 0 | 4.6366 | 0 | 0 | 0.55 | 2.5501 |  | 0 | 21 | 0 | 0 |  | SO_01 | 762
[7 empty] | latě |  | 0 | [8 empty] | _
[7 empty] | 501,8*3,5*0,04*0,06*1,1 |  | 4.6366 | [8 empty] | _
[9 empty] | 0 | [8 empty] | _
[5 empty] | 5 | 762395000 | Spojovací prostředky krovů, bednění, laťování, nadstřešních konstrukcí | m3 | 5.168 | 0 | 5.168 | 0 | 0 | 0.02337 | 0.12078 |  | 0 | 21 | 0 | 0 |  | SO_01 | 762
[7 empty] | 0,531 |  | 0.531 | [8 empty] | _
[7 empty] | 4,637 |  | 4.637 | [8 empty] | _
[9 empty] | 0 | [8 empty] | _
[5 empty] | 6 | 998762103 | Přesun hmot tonážní pro kce tesařské v objektech v přes 12 do 24 m | t | 2.9628 | 0 | 2.9628 | 0 | 0 |  | 0 |  | 0 | 21 | 0 | 0 |  | SO_01 | 762
_
[7 empty] | 764.: Konstrukce klempířské | [5 empty] | 0 |  | 0.62715 |  | 0 | _ | 0 | 0
[5 empty] | 1 | 764131413 | Krytina střechy rovné drážkováním ze svitků z Cu plechu rš 670 mm sklonu přes 30 do 60° | m2 | 20.1 | 0 | 20.1 | 0 | 0 | 0.0066 | 0.13266 |  | 0 | 21 | 0 | 0 |  | SO_01 | 764
[5 empty] | 2 | 764231443 | Oplechování nevětraného nároží s nárožním plechem z Cu plechu rš 250 mm | m | 19.55 | 0 | 19.55 | 0 | 0 | 0.00151 | 0.029521 |  | 0 | 21 | 0 | 0 |  | SO_01 | 764
[7 empty] | 8,46+8,59 |  | 17.05 | [8 empty] | _
[7 empty] | 1,25+1,25 |  | 2.5 | [8 empty] | _
[9 empty] | 0 | [8 empty] | _
[5 empty] | 3 | 764233452 | Střešní výlez pro krytinu skládanou nebo plechovou z Cu plechu | kus | 2 | 0 | 2 | 0 | 0 | 0.00906 | 0.01812 |  | 0 | 21 | 0 | 0 |  | SO_01 | 764
[5 empty] | 4 | 764234409 | Oplechování horních ploch a nadezdívek (atik) bez rohů z Cu plechu mechanicky kotvené rš 800 mm | m | 14.32 | 0 | 14.32 | 0 | 0 | 0.00455 | 0.065156 |  | 0 | 21 | 0 | 0 |  | SO_01 | 764
[7 empty] | 6,39+1,52+6,41 |  | 14.32 | [8 empty] | _
[9 empty] | 0 | [8 empty] | _
[5 empty] | 5 | 764235446 | Příplatek za zvýšenou pracnost při oplechování rohů nadezdívek (atik) z Cu plechu rš přes 400 mm | kus | 2 | 0 | 2 | 0 | 0 |  | 0 |  | 0 | 21 | 0 | 0 |  | SO_01 | 764
[5 empty] | 6 | 764331414R | Lemování komínů střech s krytinou skládanou z Cu plechu rš 330 mm | m | 17.8 | 0 | 17.8 | 0 | 0 | 0.0019 | 0.03382 |  | 0 | 21 | 0 | 0 |  | SO_01 | 764
[7 empty] | (0,5*2+1,5*2)*3 |  | 12 | [8 empty] | _
[7 empty] | (0,5*2+2,4*2)*1 |  | 5.8 | [8 empty] | _
[9 empty] | 0 | [8 empty] | _
[5 empty] | 7 | 764533407 | Žlaby nadokapní (nástřešní ) oblého tvaru včetně háků, čel a hrdel z Cu plechu rš 670 mm | m | 31.37 | 0 | 31.37 | 0 | 0 | 0.0063 | 0.19763 |  | 0 | 21 | 0 | 0 |  | SO_01 | 764
[7 empty] | 10,63+20,74 |  | 31.37 | [8 empty] | _
[9 empty] | 0 | [8 empty] | _
[5 empty] | 8 | 764535411 | Žlaby mezistřešní nebo zaatikové uložené v lůžku z Cu plechu rš 1100 mm | m | 14.32 | 0 | 14.32 | 0 | 0 | 0.01046 | 0.14979 |  | 0 | 21 | 0 | 0 |  | SO_01 | 764
[7 empty] | 6,39+1,52+6,41 |  | 14.32 | [8 empty] | _
[5 empty] | 9 | 764536411 | Příplatek k cenám mezistřešních nebo zaatikových žlabů za za roh nebo kout z Cu plechu rš 1100 mm | kus | 2 | 0 | 2 | 0 | 0 | 0.00023 | 0.00046 |  | 0 | 21 | 0 | 0 |  | SO_01 | 764
[5 empty] | 10 | 998764103 | Přesun hmot tonážní pro konstrukce klempířské v objektech v přes 12 do 24 m | t | 0.62715 | 0 | 0.62715 | 0 | 0 |  | 0 |  | 0 | 21 | 0 | 0 |  | SO_01 | 764
_
[7 empty] | 765.: Krytiny tvrdé | [5 empty] | 0 |  | 35.0316 |  | 0 | _ | 0 | 0
[5 empty] | 1 | 765113112 | Krytina keramická okapová hrana s větracím pásem kovovým | m | 52 | 0 | 52 | 0 | 0 | 0.00011 | 0.00572 |  | 0 | 21 | 0 | 0 |  | SO_01 | 765
[7 empty] | 10,63+20,74 |  | 31.37 | [8 empty] | _
[7 empty] | 5,95+1,47+13,21 |  | 20.63 | [8 empty] | _
[9 empty] | 0 | [8 empty] | _
[5 empty] | 2 | 765113911 | Příplatek ke krytině keramické za sklon přes 30° do 40° | m2 | 501.8 | 0 | 501.8 | 0 | 0 | 4e-05 | 0.020072 |  | 0 | 21 | 0 | 0 |  | SO_01 | 765
[5 empty] | 3 | 765114011 | Krytina keramická bobrovka režná korunové krytí sklonu do 30° na sucho | m2 | 501.8 | 0 | 501.8 | 0 | 0 | 0.06696 | 33.6005 |  | 0 | 21 | 0 | 0 |  | SO_01 | 765
[5 empty] | 4 | 765114312 | Krytina keramická bobrovka hřeben z hřebenáčů režných na sucho s větracím pásem hliníkovým | m | 31.76 | 0 | 31.76 | 0 | 0 | 0.00877 | 0.27854 |  | 0 | 21 | 0 | 0 |  | SO_01 | 765
[7 empty] | 11,54+20,22 |  | 31.76 | [8 empty] | _
[9 empty] | 0 | [8 empty] | _
[5 empty] | 5 | 765114431 | Krytina keramická bobrovka úžlabí provázané rovnoboké z tašek režných | m | 9.31 | 0 | 9.31 | 0 | 0 | 0.06426 | 0.59826 |  | 0 | 21 | 0 | 0 |  | SO_01 | 765
[7 empty] | 9,31 |  | 9.31 | [8 empty] | _
[9 empty] | 0 | [8 empty] | _
[5 empty] | 6 | 765114521 | Krytina keramická bobrovka štítová hrana z okrajových tašek režných na sucho | m | 32.57 | 0 | 32.57 | 0 | 0 | 0.01318 | 0.42927 |  | 0 | 21 | 0 | 0 |  | SO_01 | 765
[7 empty] | 8,21+7,45 |  | 15.66 | [8 empty] | _
[7 empty] | 8,53+8,38 |  | 16.91 | [8 empty] | _
[9 empty] | 0 | [8 empty] | _
[5 empty] | 7 | 765115302 | Montáž střešního výlezu pl jednotlivě přes 0,25 m2 pro keramickou krytinu | kus | 8 | 0 | 8 | 0 | 0 |  | 0 |  | 0 | 21 | 0 | 0 |  | SO_01 | 765
[5 empty] | 8 | 59660223 | vikýř univerzální 450x730mm | kus | 8 | 0 | 8 | 0 | 0 | 0.0105 | 0.084 |  | 0 | 21 | 0 | 0 |  | SO_01 | 765
[5 empty] | 9 | 765115352 | Montáž střešní stoupací plošiny d přes 400 do 800 mm pro keramickou krytinu | kus | 2 | 0 | 2 | 0 | 0 |  | 0 |  | 0 | 21 | 0 | 0 |  | SO_01 | 765
[5 empty] | 10 | 59660007 | stoupací komplet rovný pro keramickou krytinu rošt š 250mm d 800mm | sada | 2 | 0 | 2 | 0 | 0 | 0.0076 | 0.0152 |  | 0 | 21 | 0 | 0 |  | SO_01 | 765
[5 empty] | 11 | 998765103 | Přesun hmot tonážní pro krytiny skládané v objektech v přes 12 do 24 m | t | 35.0316 | 0 | 35.0316 | 0 | 0 |  | 0 |  | 0 | 21 | 0 | 0 |  | SO_01 | 765
_
[7 empty] | 799.: Ostatní jiné náklady | [5 empty] | 0 |  | 0 |  | 0 | _ | 0 | 0
[5 empty] | 1 | 0999100011 | Provizorní dopravní značení,BOZ - zabezpečení chodníku | kpl | 1 | 0 | 1 | 0 | 0 |  | 0 |  | 0 | 21 | 0 | 0 |  | SO_01 | 799
_
[7 empty] | VRN.: Vedlejší rozpočtové náklady | [5 empty] | 0 |  | 0 |  | 0 | _ | 0 | 0
[5 empty] | 1 | 07 | Zařízení staveniště | % | 1.8 | 0 | 1.8 | 0 | 0 |  | 0 |  | 0 | 21 | 0 | 0 |  | SO_01 | VRN
[5 empty] | 2 | 12 | Provoz investora | % | 0.8 | 0 | 0.8 | 0 | 0 |  | 0 |  | 0 | 21 | 0 | 0 |  | SO_01 | VRN
_
_
_