## část IT
Příloha č. 2C – Technická specifikace a požadavky na předmět plnění pro část „C“ Veřejné zakázky
Vybudování PC ateliéru pro žáky oboru Stavebnictví_ část C_konektivita_I
NABÍDKA
Název požadovaného výrobku | technická specifikace požadovaného výrobku | množství | jednotka | jednotková cena bez DPH | cena celkem bez DPH | cena celkem včetně DPH
Elektroinstalace na učebně č. 608 | Počet zásuvek: 50 počet jednotek:1, s clonkami a ochranným kolík, krytí min IP40, jmenovitý proud 16 A a napětí 250 V AC Rozvodnice 1ks: Způsob montáže na stěnu, počet modulů min. 12, materiál plast, krytí IP 65, průhledné dveře, musí obsahovat hlavní vypínač ne venkovní straně Proudový chránič s jističem 10ks: 1P+N B16 30mA AC (Vypínací charakteristika: B) Třífázovým jistič: vypínací charakteristika: B, Počet pólů (celkem): 3, Dimenzovaný proud: 20 A, Dimenzované napětí: 400 V Kabel CYKY-J 3x2,5 (CYKY 3Cx2,5) 130m – elektroinstalace v rámci učebny Kabel CYKY-J 5x4 (CYKY 5Cx4) 10m – přívod do hlavní rozvodnice Parapetní kanál 25m - šířka: min 120 mm, hloubka/výška: min. 55 mm, materiál plast, oddělené uložení silových a sdělovacích obvodů, krytky rohů a zakončení Kompletní instalace a zapojení Kompletní revize elektro Vhodná osobní obhlídka prostor s upřesněním umístění elektroinstalace a aktivních prvků. | 1 | ks |  | 0 | 0
Elektroinstalace na učebně č. 601 | Počet zásuvek: 50 počet jednotek:1, s clonkami a ochranným kolík, krytí min IP40, jmenovitý proud 16 A a napětí 250 V AC Rozvodnice 1ks: Způsob montáže na stěnu, počet modulů min. 12, materiál plast, krytí IP 65, průhledné dveře, musí obsahovat hlavní vypínač ne venkovní straně Proudový chránič s jističem 10ks: 1P+N B16 30mA AC (Vypínací charakteristika: B) Třífázovým jistič: vypínací charakteristika: B, Počet pólů (celkem): 3, Dimenzovaný proud: 20 A, Dimenzované napětí: 400 V Kabel CYKY-J 3x2,5 (CYKY 3Cx2,5) 150m – elektroinstalace v rámci učebny Kabel CYKY-J 5x4 (CYKY 5Cx4) 5m – přívod do hlavní rozvodnice Parapetní kanál 25m - šířka: min 120 mm, hloubka/výška: min. 55 mm, materiál plast, oddělené uložení silových a sdělovacích obvodů, krytky rohů a zakončení Kompletní instalace a zapojení Kompletní revize elektro | 1 | ks |  | 0 | 0
Instalace datové sítě LAN na učebně č. 608 | instalační kabel CAT6 UTP PVC E – 500m Zásuvka datová do žlabu Cat.6, 2xRJ45 – 18ks Přívod SFP do serverové místnosti - 65mKompletní instalace a zapojení, nastavení rozsahu IP adres, nastavení WLAN a práv přístupu, zaškolení obsluhy administrace aktivních prvků. | 1 | ks |  | 0 | 0
Instalace datové sítě LAN na učebně č. 601 | instalační kabel CAT6 UTP PVC E – 600m Zásuvka datová do žlabu Cat.6, 2xRJ45 – 24ks Přívod SFP do serverové místnosti - 60m Kompletní instalace a zapojení, nastavení rozsahu IP adres, nastavení WLAN a práv přístupu, zaškolení obsluhy administrace aktivních prvků. | 1 | ks |  | 0 | 0
Switch | Aktivní prvek: Typ zařízení: Switch, Provedení: Rackmount, Web management, Počet LAN 1000 Mbps: min. 48, Počet portů SFP: min.2 | 2 | ks |  | 0 | 0
WiFi Access Point | Aktivní prvek: WiFi Access Point minimální konfigurace s WiFi 6, 802.11s/b/g/n/ac/ax až 5370 Mb/s, Dual-band (2,4 GHz 573,5 Mb/s + 5 GHz 4,8 Gb/s ), WPA, WPA2, WPA-PSK, WPA-Enterprise a WPA3, PoE (Power over Ethernet), QoS (Quality of Service) | 2 | ks |  | 0 | 0
Rozvaděč datový | Rozvaděč – min. velikost rack skříně 7U, rozměry min. 420 × 600 × 450 mm (V×Š×H), materiál ocel, maximální zatížení min. 65 kg, uzamykatelná včetně zámku | 2 | ks |  | 0 | 0
|  | cena celkem bez DPH |  |  |  | 0
|  | cena celkem včetně DPH |  |  |  | 0