## List1
Příloha č. 5 - Technická specifikace
VEŘEJNÁ ZAKÁZKA zadávaná mimo režim zákona č. 134/2016 Sb., o zadávání veřejných zakázek, v platném znění (dále jen „zákon“) s názvem: "Dodávka plynových kondenzačních kotlů"
Informace o uchazeči
Název:
Sídlo:
IČ/DIČ:
Osoba oprávněná jednat jménem uchazeče:
Kontaktní osoba:
Tel./mob.:
E-mail:
PŘEDMĚT PLNĚNÍ
Požadavky zadavatele:
Požadujeme dodat 9 nových závěsných kombinovaných kondenzačních kotlů s uzavřenou spalovací komorou určených pro vytápění a průtokový ohřev teplé užitkové vody. Všechny kotle musí mít sezonní energetickou účinnost vytápění a energetickou účinnost ohřevu TUV zařazenou do třídy A. Kotel musí být vybaven plynulou regulací výkonu v rozmezí min. 5 - 24 kW (modulace až 1:5), modulovaným energeticky úsporným čerpadlem, nerezovým hořákem a výměníkem, elektrickým trojcestným ventilem, elektrickým připojením 230V/50Hz, krytím IPX5D, možností připojení dálkového a ekvitermního ovládání. Maximální rozměry kotle (výška x šířka x hloubka) = 800 x 400 x 300 mm, maximální hmotnost 35 kg. Některé kotle budou mít spaliny odváděné koaxiálním (6 kotlů) 60/100 mm jiné děleným konektorem (3 kotle) 80/80 mm.
Doplní uchazeč:
Nabízená komodita:
Požadované technické parametry (následně uvedené hodnoty parametrů jsou minimálně přípustné. Vyšší hodnoty nebo kvalitativně vyšší technologie se připouští). |  | Nabízená hodnota / popis položky DOPLNÍ UCHAZEČ
Regulovaný výkon | min. 5-24 kW (modulace 1:5)
Energetická účinnost vytápění | třída A
Energetická účinnost ohřevu TUV | třída A
Záruka na kotel po zapojení oprávněnou osobou | min. 2 roky
Hladina akustického hluku ve vnitřním prostředí | max. 50 dB
POŽADOVANÉ ROZMĚRY:
celková výška | max. 800 mm
celková šířka | max. 400 mm
celková hloubka | max. 300 mm
celková hmotnost | max. 35 kg
OSTATNÍ POŽADOVANÉ PARAMETRY:
Kotel plynový závěsný kondenzační: |  | ano/ne
Průtokový ohřev teplé užitkové vody
Modulované energeticky úsporné čerpadlo
Nerezový hořák
Nerezový výměník
Elektrický trojcestný ventil
Elektrické připojení 230 V/50 Hz
Izolační krytí proti vlhkosti IPX5D
Možnost připojení dálkového ovládání kotle (prostorový termostat)
Možnost připojení ekvitermní regulace teploty
Ochrana proti zamrznutí
Autodiagnostika
Doprava kotlů do sídla zákazníka
Položky takto označené doplní uchazeč.
Zadavatel požaduje doložit k předmětu plnění veřejné zakázky produktový (technický) list výrobku nebo jiný doklad osvědčující dodržení parametrů uvedených v zadávací dokumentaci. Doložený technický list nebo obdobné doklady k dodávanému zboží budou předloženy v českém jazyce.
Dne: ……………………………………. |  | Podpis uchazeče: | ………………………………………………