## Krycí list rozpočtu
Krycí list rozpočtu
Název stavby: |  | III/32914 Kostelní Lhota - Pečky |  | Objednatel: | KSÚS Stč kraje přísp. organizace |  | IČ/DIČ: | 00066001
Druh stavby: |  | oprava silnice |  | Projektant: |  |  | IČ/DIČ: | CZ00066001
Lokalita: |  |  |  | Zhotovitel: |  |  | IČ/DIČ:
Začátek výstavby: |  |  |  | Konec výstavby: |  |  | Položek:
JKSO: |  |  |  | Zpracoval: |  |  | Datum:
Rozpočtové náklady v Kč
A | Základní rozpočtové náklady |  | B | Doplňkové náklady |  | C | Náklady na umístění stavby (NUS)
HSV | Dodávky | 0 | Práce přesčas |  | 0 | Zařízení staveniště |  | 0
| Montáž | 0 | Bez pevné podl. |  | 0 | Mimostav. doprava |  | 0
PSV | Dodávky | 0 | Kulturní památka |  | 0 | Územní vlivy |  | 0
| Montáž | 0 |  |  |  | Provozní vlivy |  | 0
"M" | Dodávky | 0 |  |  |  | Ostatní |  | 0
| Montáž | 0 |  |  |  | NUS z rozpočtu |  | 0
Ostatní materiál |  | 0
Přesun hmot a sutí |  | 0
ZRN celkem |  | 0 | DN celkem |  | 0 | NUS celkem |  | 0
Základ 0% |  | 0
Základ 15% |  | 0 | DPH 15% |  | 0 | Celkem bez DPH |  | 0
Základ 21% |  | 0 | DPH 21% |  | 0 | Celkem včetně DPH |  | 0
|  |  | Objednatel: Ksús Středočeského kraje |  |  | Zhotovitel:
ing.Aleš Čermák Ph.D. MBA
ředitel organizace
|  |  | Datum, razítko a podpis |  |  | Datum, razítko a podpis

## průtah KL
Stavba: | III/32914 Kostelní Lhota - Pečky
Objekt: sil. km | 0,0 - 0,402
Délka 402 m, pr.šířka 6,35 m, plocha 2700 m²
Objednatel: Krajská správa a údržba silnic Středočeského kraje, příspěvková organizace
Zhotovitel: |  |  | Zpracoval: Michal Veselý
rozpočet: |  |  | Datum: 21.3.2023 |  |  | Datum:
Číslo položky OTSKP | Popis položky | MJ | Výměra | Kč/MJ | Celkem Kč | hmotnost t | hmotnost celkem | poznámky
R položka | DIO vč. zajištění, zjištění a vytyčení inž. sítí , geodetické zaměření stavby (celá stavba) | kpl | 1 |  | 0
113725 | frézování asfalt. ploch, odvoz do 8km | m3 | 95 |  | 0
919111 | řezání asfaltového krytu vozovek do 50mm | bm | 89 |  | 0
93818 | čištění vozovek samosběrem (2700+300m2) | m2 | 3000 |  | 0
14102 | poplatek za skládku | t | 78 |  | 0
574C05 | asfalt. Beton pro ložnou vrstvu ACL 16+ | m3 | 15 |  | 0
572222 | spojovací postřik z modifik asfaltu do 1,0kg/M2 | m2 | 300 |  | 0
572214 | spojovací postřik z emulze modifik. do 0,5 kg/m2 | m2 | 2700 |  | 0
574A34 | asfalt.beton pro obrusnou vrstvu ACO 11+ tl.40 mm | m2 | 2700 |  | 0
12922 | čištění krajnic od nánosu tl.100mm | m2 | 390 |  | 0
931315 | Zalévání spár dilatační asf. zálivkou | bm | 89 |  | 0
56962 | zpevnění krajnic z recyklátu do tl. 100mm | m2 | 390 |  | 0
2520 | zkoušení materiálu nezávislou zkušebnou (Celá stavba) | kpl | 1 |  | 0
915112 | VDZ - dělící čára vč. Předznačení 125 mm | m2 | 97.5 |  | 0
| Celkem bez DPH |  |  |  | 0
| DPH 21% |  |  |  | 0
| Celkem vč. DPH |  |  |  | 0

## nadjezd
Stavba: | III/32914 Kostelní Lhota - Pečky
Objekt: sil. km | 0,402 - 0,992
Délka 590 m, pr.šířka 7,5 m, plocha 4450 m²
Objednatel: Krajská správa a údržba silnic Středočeského kraje, příspěvková organizace
Zhotovitel: |  |  | Zpracoval: Michal Veselý |  |  | Zpracoval:
rozpočet: |  |  | Datum: 21.3.2023 |  |  | Datum:
Číslo položky OTSKP | Popis položky | MJ | Výměra | Kč/MJ | Celkem Kč | hmotnost t | hmotnost celkem | poznámky
113725 | frézování asfalt. ploch, odvoz do 8km (tl. 50 mm) | m3 | 222.5 |  | 0
919111 | řezání asfaltového krytu vozovek do 50mm | bm | 185 |  | 0
93818 | čištění vozovek samosběrem | m2 | 4450 |  | 0
14102 | poplatek za skládku | t | 105 |  | 0
572214 | spojovací postřik z emulze modifik. do 0,5 kg/m2 | m2 | 4450 |  | 0
574A43 | asfalt.beton pro obrusnou vrstvu ACO 11+ tl.50 mm | m2 | 4450 |  | 0
12922 | čištění krajnic od nánosu tl.100mm | m2 | 523 |  | 0
931315 | Zalévání spár dilatační asf. zálivkou | bm | 185 |  | 0
56962 | zpevnění krajnic z recyklátu do tl. 100mm | m2 | 523 |  | 0
915112 | VDZ - dělící čára vč. Předznačení 125 mm | m2 | 147.5 |  | 0
| Celkem bez DPH |  |  |  | 0
| DPH 21% |  |  |  | 0
| Celkem vč. DPH |  |  |  | 0

## Extravilán
Stavba: | III/32914 Kostelní Lhota - Pečky
Objekt: sil. km | 0,992 - 3,599
Délka 2607 m, pr.šířka 5,2 m, plocha 13 590 m²
Objednatel: Krajská správa a údržba silnic Středočeského kraje, příspěvková organizace
Zhotovitel: |  |  | Zpracoval: Michal Veselý |  |  | Zpracoval:
rozpočet: |  |  | Datum: 21.3.2023 |  |  | Datum:
Číslo položky OTSKP | Popis položky | MJ | Výměra | Kč/MJ | Celkem Kč | hmotnost t | hmotnost celkem | poznámky
113725 | frézování asfalt. ploch, odvoz do 8km | m3 | 350 |  | 0
919111 | řezání asfaltového krytu vozovek do 50mm | bm | 12 |  | 0
93818 | čištění vozovek samosběrem | m2 | 21411 |  | 0
14102 | poplatek za skládku | t | 522 |  | 0
574C05 | asfalt. Beton pro ložnou vrstvu ACL 16+ (prům. tl. 50mm) | m3 | 395 |  | 0
572222 | spojovací postřik z modifik asfaltu do 1,0kg/M2 | m2 | 7821 |  | 0
572214 | spojovací postřik z emulze modifik. do 0,5 kg/m2 | m2 | 13590 |  | 0
574A43 | asfalt.beton pro obrusnou vrstvu ACO 11+ tl.50 mm | m2 | 13590 |  | 0
12922 | čištění krajnic od nánosu tl.100mm | m2 | 2607 |  | 0
931315 | Zalévání spár dilatační asf. zálivkou | bm | 12 |  | 0
56962 | zpevnění krajnic z recyklátu do tl. 100mm | m2 | 2607 |  | 0
915112 | VDZ - dělící čára vč. Předznačení 125 mm | m2 | 652 |  | 0
| Celkem bez DPH |  |  |  | 0
| DPH 21% |  |  |  | 0
| Celkem vč. DPH |  |  |  | 0

## průtah Pečky
Stavba: | III/32914 Kostelní Lhota - Pečky
Objekt: sil. km | 3,599 - 4,259
Délka 660 m, pr.šířka 6,8m, plocha 4560 m²
Objednatel: Krajská správa a údržba silnic Středočeského kraje, příspěvková organizace
Zhotovitel: |  |  | Zpracoval: Michal Veselý |  |  | Zpracoval:
rozpočet: |  |  | Datum: 21.3.2023 |  |  | Datum:
Číslo položky OTSKP | Popis položky | MJ | Výměra | Kč/MJ | Celkem Kč | hmotnost t | hmotnost celkem | poznámky
113725 | frézování asfalt. ploch, odvoz do 8km | m3 | 261 |  | 0
919113 | řezání asfaltového krytu vozovek do 50mm | bm | 133 |  | 0
93818 | čištění vozovek samosběrem | m2 | 5460 |  | 0
113524 | Odstranění silničních obrubníků betonových, odvoz do 5 km | m | 480 |  | 0
14102 | Doprava a poplatek za skládkování (zemina,kamenivo ,betony) | t | 90 |  | 0
917224 | Silniční a chodníkové obruby z beton. obrubníků tl. 150mm | m | 480 |  | 0
574C05 | asfalt. Beton pro ložnou vrstvu ACL 16+ | m3 | 45 |  | 0
572223 | spojovací postřik ze sil. emulze do 1,0kg/m2 | m2 | 900 |  | 0
572214 | spojovací postřik z emulze modifik. do 0,5 kg/m2 | m2 | 4560 |  | 0
574A43 | asfalt.beton pro obrusnou vrstvu ACO 11+ tl.50 mm | m2 | 4560 |  | 0
89921 | výšková úprava vpustí,šachty | ks | 29 |  | 0
89923 | výšková úprava krycích hrnců | ks | 9 |  | 0
12922 | čištění krajnic od nánosu tl.100mm | m2 | 200 |  | 0
931315 | Zalévání spár dilatační asf. zálivkou | bm | 133 |  | 0
56962 | zpevnění krajnic z recyklátu do tl. 100mm | m2 | 200 |  | 0
915112 | VDZ - dělící čára vč. Předznačení | m2 | 165 |  | 0
| Celkem bez DPH |  |  |  | 0
| DPH 21% |  |  |  | 0
| Celkem vč. DPH |  |  |  | 0

## most ev.č. 32914-1
POPTÁVKA
Stavba: |  |  | KSÚS SK - Most ev.č. 32914-1 přes dálnici D11 za obcí Kostelní Lhota
Místo: |  |  | Silnice III/32914 v km 0,640 |  |  |  | datum: 14.4.2023
Zadavatel: |  |  | Krajská správa a údržba silnic Středočeského kraje, příspěvková organizace
Uchazeč: |  |  | ….......................
PČ | Typ | Kód | Popis | MJ | Množství | J.cena [CZK] | Cena celkem [CZK]
|  |  | CELKOVÁ CENA V KČ BEZ DPH |  |  |  | 0
1 | OTSKP | 03730 | POMOC PRÁCE ZAJIŠŤ NEBO ZŘÍZ OCHRANU INŽENÝRSKÝCH SÍTÍ Zahrnuje objednatelem povolené náklady na požadovaná zařízení zhotovitele - VYTYČENÍ INŽENÝRSKÝCH SÍTÍ | KPL | 1 |  | 0
2 | OTSKP | 03101 | KOMPLETNÍ PRÁCE SOUVISEJÍCÍ SE ZAJIŠTĚNÍM BOZP NA STAVBĚ - BOZP | KPL | 1 |  | 0
3 | OTSKP | 112118 | KÁCENÍ STROMŮ D KMENE DO 0,5M, ODVOZ DO 20KM Poražení stromu a osekání větví, spálení větví na hromadách nebo štěpkování, dopravu a uložení kmenů LEVÁ STRANA MOSTU = celkem 5 kusů - ODSTRANĚNÍ KEŘŮ A VEGETACE PRAVÁ STRANA MOSTU = celkem 5 kusů - ODSTRANĚNÍ KEŘŮ A VEGETACE | KUS | 10 |  | 0
4 | OTSKP | 317325 | ŘÍMSY ZE ŽELEZOBETONU DO C30/37 Dodání čerstvého betonu (betonové směsi) požadované kvality, jeho uložení do požadovaného tvaru při jakékoliv hustotě výztuže, zhotovení nepropustného, mrazuvzdorného betonu a betonu požadované trvanlivosti, užití potřebných přísad a technologií výroby betonu, zřízení pracovních a dilatačních spar, Nahrazení betonem degradovaných částí říms po hydrodemolici - předpoklad = dl.15m x š. 0,8m x v.0,3m= 3,6m3 | M3 | 3.6 |  | 0
5 | OTSKP | 317366 | VÝZTUŽ ŘÍMS Z KARI-SÍTÍ - PRŮMĚR 8MM, OKO 10OMM x 100MM, 2M x 3M (1 POLE) = 47,4KG = 0,0474T dodání betonářské výztuže v požadované kvalitě, stříhání, řezání, ohýbání a spojování do všech požadovaných tvarů (vč. armakošů) a uložení s požadovaným zajištěním polohy a krytí výztuže betonem,pomocné konstrukce a práce pro osazení a upevnění výztuže,s vary nebo jiné spoje výztuže, DOPLNĚNÍ VÝZTUŽ - V PŘÍPADĚ NEVYHOVUJÍÍCÍHO STAVU VÝZTUŽE ZJIŠTĚNÉHO PO HYDRODEMOLICI dl.15m x š. 0,8m = 12m2 - MNOŽSTVÍ BUDE POTVRZENO TDS CELKOVÁ PLOCHA = 12m2, 1 pole/6m2 + REZERVA NA PŘEKRYTÍ = celkem 3 kusy KARI SÍTĚ, 3 x 0,0474t = 0,18t | T | 0.18 |  | 0
6 | OTSKP | 93852 | OČIŠTĚNÍ BETON KONSTR OD VEGETACE položka zahrnuje očištění předepsaným způsobem včetně odklizení vzniklého odpadu ŘÍMSA = 2*(dl.60m x š.1,2m) = 144m2 - OČIŠTĚNÍ OD VEGETACE - ŘÍMSA | M2 | 144 |  | 0
7 | OTSKP | 938542 | OČIŠTĚNÍ BETON KONSTR OTRYSKÁNÍM TLAK VODOU DO 500 BARŮ položka zahrnuje očištění předepsaným způsobem včetně odklizení vzniklého odpadu PORUŠENÉ ČÁSTI ŘÍMS VČETNĚ PŘEDCHOZÍHO MECHANICKÉHO ODBOURÁNÍ (PLOCHU UVAŽUJEME 2X) = (dl.15m x Š.0,8m)*2 = 24m2 - ODBOURÁNÍ NESOUDR. BETONU ČIŠTĚNÍ ŘÍMS = ((dl.120-15m) x Š.0,8m) = 84m2 - OČIŠTĚNÍ RÍMS POD IMPREGNAČNÍ NÁTĚR | M2 | 108 |  | 0
8 | OTSKP | 62631 | SPOJOVACÍ MŮSTEK MEZI STARÝM A NOVÝM BETONEM dodávku veškerého materiálu potřebného pro předepsanou úpravu v předepsané kvalitě, předepsanou úpravu v předepsané kvalitě nutné vyspravení podkladu, případně zatření spar zdiva, položení vrstvy v předepsané tloušťce, potřebná lešení a podpěrné konstrukce PORUŠENÉ ČÁSTI ŘÍMS = (dl.15m x Š.0,8m) = 12m2 | M2 | 12 |  | 0
9 | OTSKP | 626122 | REPROFILACE PODHLEDŮ, SVISLÝCH PLOCH SANAČNÍ MALTOU DVOUVRST TL50MM dodávku veškerého materiálu potřebného pro předepsanou úpravu v předepsané kvalitě nutné vyspravení podkladu, případně zatření spar zdiva položení vrstvy v předepsané tloušťce potřebná lešení a podpěrné konstrukce LOKÁLNĚ PRUŠENÉ MÍSTA NA ŘÍMSÁCH - UVAŽUJEME 10% PLOCHY = 108*0,1 = 10,8M2 | M2 | 10.8 |  | 0
10 | OTSKP | 93867 | OČIŠTĚNÍ OCEL KONSTR BROUŠENÍM položka zahrnuje očištění předepsaným způsobem včetně odklizení vzniklého odpadu ZÁBRADLÍ (dl.2*60m x 1,1m)= 120M2 OBROUŠENÍ STÁVAJÍCÍ ZÁBRADLÍ | M2 | 120 |  | 0
11 | OTSKP | 783121 | PROTIKOROZ OCHR OK NÁTĚREM VÍCEVRST SE ZÁKL S VYS OBSAHEM ZN zahrnují kompletní povlaky (i různobarevné), včetně úpravy podkladu (odmaštění, odrezivění, odstranění starých nátěrů a nečistot) a jeho vyspravení, provedení nátěru předepsaným postupem a splnění všech požadavků daných technologickým předpisem, VRCHNÍ KRYCÍ POVLAK BUDE PROVEDEN V ODSTÍNU ral 5015 ZÁBRADLÍ ZÁBRADLÍ (dl.2*60m x 1,1m)= 120M2 - NÁTĚRY STÁVAJÍCÍHO ZÁBRADLÍ | M2 | 120 |  | 0
12 | OTSKP | 78381 | NÁTĚRY BETON KONSTR TYP S1 (OS-A) - kompletní povlaky, včetně úpravy podkladu (odmaštění, odstranění starých nátěrů a nečistot) a jeho vyspravení - provedení nátěru předepsaným postupem a splnění všech požadavků daných technologickým předpisem. - 60M*2*,8= 96m2 - NATĚR ŘÍMSY (IMPREGNACE) - LEVÁ STRANA MOSTU - (DL.5m x Š.0,6m) + (DL.5m x V.0,5m) + (Š.0,6m x V.0,5m) + (DL.5m x V.0,15m) = 6,55 = 7m2 - NÁTĚR ŘÍMSY (IMPREGNACE) - ČÁST 1 - PRAVÁ STRANA MOSTU - (DL.6m x Š.1,7m) + (DL.6m x V.0,5m) + (DL.6m x V.0,15m) = 11,88 = 12m2 - NÁTĚR ŘÍMSY - ČÁST 2 - PRAVÁ STRANA MOSTU | M2 | 96 |  | 0
13 | OTSKP | 783121 | PROTIKOROZ OCHR OK NÁTĚREM VÍCEVRST SE ZÁKL S VYS OBSAHEM ZN zahrnují kompletní povlaky (i různobarevné), včetně úpravy podkladu (odmaštění, odrezivění, odstranění starých nátěrů a nečistot) a jeho vyspravení, provedení nátěru předepsaným postupem a splnění všech požadavků daných technologickým předpisem, VRCHNÍ KRYCÍ POVLAK BUDE PROVEDEN V ODSTÍNU ral 5015 ZÁBRADLÍ ZÁBRADLÍ (dl.2*60m x 1,1m)= 120M2 - NÁTĚRY STÁVAJÍCÍHO ZÁBRADLÍ | M2 | 120 |  | 0