## požadavky
P_04 | Priloha_c_5_Technicka_specifikace_s_polozkovym_rozpoctem
NABÍDKA
Název požadovaného výrobku | technická specifikace požadovaného výrobku | maximální možná cena bez DPH/jednotka | maximální možná cena včetně DPH/jednotka | množství | jednotka | jednotková cena bez DPH | cena celkem bez DPH | cena celkem včetně DPH
stavebnice 3D tiskárny | kompatibilita: min 100% s slicerem již použivaným na SPŠ a VOŠ Kladno, HW možnosti záměny nezměněných součástek z 3D tiskáren použivaných na SPŠ a VOŠ Kladno | 19650 | 23776.5 | 5 | ks | 0 | 0 | 0
provedení: kompletní stavebnice vč. podrobného návodu pro sestavení
| technologie tisku: FDM |  |  | 10 | ks
| podporované tiskové materiály: PLA, PETG, Flex, Nylon, ASA, PVA, PC, PP, kompozitních filamentů, atd. |  |  | 1 | Ks
| verze: nejnovější verze od daného výrobce |  |  | 1 | Ks
| elektronika tiskárny: min 32b architektura, min. grafické LCD 3,5" min. 65000barev |  |  | 1 | sada
| maximální rozměry tisku: 250 x 210 x 220 mm |  |  | 1 | balíček
průměr filamentu: max 1,75 mm
| konfigurovatelná tlouška tiskové vrstvy: 0,05 - 0,30 mm |  |  | cena celkem bez DPH
| řídící čipy krokových motorků: Trinamic 2130 nebo kompatibilní |  |  | cena celkem včetně DPH
krokové motory: Precizní 0.9° X,Y krokové motory (prevence „VFA“ povrchových vad) nebo kompatibilní
extruder: Nextruder, přímý pohon (planetová převodovka, poměr min. 10:1)
vedení filamentu: Hliníkový heatsink (chladič), celokovový hotend, bez PTFE trubičky
průměr trysky: základní dodaná tryska min. 0.4mm (tiskárna bude možno osadit i tryskami s jinými průměry)
maximální provozní teploty, monitoring teploty a ventilátory: tryska min. 300°C, tisková podložka: min. 120°C, 4 vysoce kvalitní termistory, ventilátory s automatickou regulací
konektivita: min. USB-A, Ethernet a Wifi
tiskový povrch: magnetická podložka s vyměnitelnými tiskovými pláty (součastí dodávky hladký tiskový plát s PEI povrchem nebo kompatibilní), automatická kalibrace tiskové podložky na tiskové ploše
napájecí zdroj: 240W s HW podporou zhotavení při ztrátě energie
další přílušenství: základní sada nářadí, USB disk se vzorvými modely, mazadlo na ložiska
záruka: min. 2 roky
3D skener s příslušenstvím | konstrukce: s otočným stolkem | 24420 | 29548.2 | 1 | ks | 0 | 0 | 0
nosnost otočného stolku: min. 5 kg
přesnost jednotlivého snímku: ≤ 0,1 mm
minimální rozměry snímaného objektu: 30x30x30 mm
maximální rozměry snímaného objektu: 700x700x700 mm nebo na stolku otečném stolku 200x200x200 mm
rozsah jednotlivého snímku: min. 200 × 150 mm (podpora barevné textury)
vzdálenost bodů: 0,17–0,2 mm
podporované formáty souborů: min. OBJ, STL, ASC, PLY
rozlišení kamery: min. 1,3 MPx
zdroj světla: bílé světlo
pracovní vzdálenost: 290–480 mm
připojení k PC: 1x USB 2.0/3.0
rozměry: min. 570 × 210 × 210 mm
příslušenství: snímací SW, kabel USB pro připojení k PC, napájecí zdroj
záruka: min. 2 roky
|  |  |  | cena celkem bez DPH | 0
|  |  |  | cena celkem včetně DPH | 0