## List1
Příloha č. 1 - PŘEHLEDNÁ TABULKA ÚSEKŮ
LEGENDA
| stezka |  | novostavba stezky pro pěší/cyklisty
| MK |  | stávající místní komunikace
| stezka |  | stávající stezky pro pěší/cyklisty
| ev. č. 244-007 |  | stávající most
číslo úseku | staničení od [km] | staničení do [km] | délka [m] | komunikace | z | do | stavební stav | vlastnické vztahy | doporučená opatření | investiční náklady [Kč]
Varianta 1 | [9 empty] | 29363194 | 29363194
1 | 0 | 0.246 | 246 | stezka | rozcestí 2. Labské cs a cyklotr. 0039 | začátek mostu | novostavba | povodí Labe, Lesy ČR, obecní pozemky | novostavba stezky + zdi | 4606875
2 | 0.246 | 0.36 | 114 | most | začátek mostu | konec mostu | zpevněný - dobrý | povodí Labe, obecní pozemky | rozšíření římsy | 13090000
3 | 0.36 | 0.45 | 90 | stezka | konec mostu | napojení na MK | novostavba | obecní pozemky | novostavba stezky + zdi | 8852125
4 | 0.45 | 0.615 | 165 | MK | napojení na MK | sjezd ze silnice II/244 | zpevněný - dobrý | obecní pozemky | svislé dopravní značení
Rezerva 10,6% z celkové ceny | [9 empty] | 2814194
Varianta 2 | [9 empty] | 43766632 | 43766632
část varianty 1
1 | 0 | 0.246 | 246 | stezka | rozcestí 2. Labské cs a cyklotr. 0039 | začátek mostu | novostavba | povodí Labe, Lesy ČR, obecní pozemky | novostavba stezky + zdi | 4606875
2 | 0.246 | 0.36 | 114 | most | začátek mostu | konec mostu | zpevněný - dobrý | povodí Labe, obecní pozemky | rozšíření římsy | 11077500
3 | 0.36 | 0.45 | 90 | stezka | konec mostu | napojení na MK | novostavba | obecní pozemky | novostavba stezky + zdi | 8852125
část varianty 3
1 | 0 | 0.102 | 102 | MK | rozcestí 2. Labské cs a cyklotr. 0039 | křižovatka MK a II/244 | zpevněný - dobrý | povodí Labe | svislé dopravní značení
2 | 0.102 | 0.111 | 9 | stezka | křižovatka MK a II/244 | začátek mostu | novostavba | povodí Labe | novostavba stezky | 87860
3 | 0.111 | 0.233 | 122 | most | začátek mostu | konec mostu | zpevněný - dobrý | povodí Labe, obecní pozemky | rozšíření římsy | 11077500
4 | 0.233 | 0.454 | 220 | stezka | konec mostu | konec zpevněné MK | novostavba | povodí Labe, obecní pozemky | novostavba stezky + zdi | 3870140
5 | 0.454 | 0.638 | 184 | MK | konec zpevněné MK | sjizd ze silnice II/244 | zpevněný - dobrý | obecní pozemky | svislé dopravní značení
Rezerva 10,6% z celkové ceny | [9 empty] | 4194632
Varianta 3 | [9 empty] | 18537666 | 18537666
1 | 0 | 0.102 | 102 | MK | rozcestí 2. Labské cs a cyklotr. 0039 | křižovatka MK a II/244 | zpevněný - dobrý | povodí Labe | svislé dopravní značení
2 | 0.102 | 0.111 | 9 | stezka | křižovatka MK a II/244 | začátek mostu | novostavba | povodí Labe | novostavba stezky | 87860
3 | 0.111 | 0.233 | 122 | most | začátek mostu | konec mostu | zpevněný - dobrý | povodí Labe, obecní pozemky | rozšíření římsy | 13090000
4 | 0.233 | 0.454 | 220 | stezka | konec mostu | konec zpevněné MK | novostavba | povodí Labe, obecní pozemky | novostavba stezky + zdi | 3583140
5 | 0.454 | 0.638 | 184 | MK | konec zpevněné MK | sjizd ze silnice II/244 | zpevněný - dobrý | obecní pozemky | svislé dopravní značení
Rezerva 10,6% z celkové ceny | [9 empty] | 1776666
Varianta 4 | [9 empty] | 19077394 | 19077394
část varianty 1
1 | 0 | 0.246 | 246 | stezka | rozcestí 2. Labské cs a cyklotr. 0039 | začátek mostu | novostavba | povodí Labe, Lesy ČR, obecní pozemky | novostavba stezky + zdi | 4646542
2 | 0.246 | 0.36 | 114 | most | začátek mostu | konec mostu | zpevněný - dobrý | povodí Labe, obecní pozemky | odstranění svodidel, snížení rychlosti
3 | 0.36 | 0.45 | 90 | stezka | konec mostu | napojení na MK | novostavba | obecní pozemky | novostavba stezky + zdi | 8891792
část varianty 3
1 | 0 | 0.102 | 102 | MK | rozcestí 2. Labské cs a cyklotr. 0039 | křižovatka MK a II/244 | zpevněný - dobrý | povodí Labe | svislé dopravní značení
2 | 0.102 | 0.111 | 9 | stezka | křižovatka MK a II/244 | začátek mostu | novostavba | povodí Labe | novostavba stezky | 87860
3 | 0.111 | 0.233 | 122 | most | začátek mostu | konec mostu | zpevněný - dobrý | povodí Labe, obecní pozemky | odstranění svodidel, snížení rychlosti
4 | 0.233 | 0.454 | 220 | stezka | konec mostu | konec zpevněné MK | novostavba | povodí Labe, obecní pozemky | novostavba stezky + zdi | 3622806
5 | 0.454 | 0.638 | 184 | MK | konec zpevněné MK | sjizd ze silnice II/244 | zpevněný - dobrý | obecní pozemky | svislé dopravní značení
Rezerva 10,6% z celkové ceny | [9 empty] | 1828394
Cyklotrasa po stávající MK
1 | 0 | 0.573 | 573 | MK | ul. K Elektrárně | ul. Na Zátoni | zpevněný - dobrý | obecní pozemky | svislé dopravní značení