## List1
Příloha č.5 Specifikace předmětu plnění
Název veřejné zakázky:
„Výměna výtahu ve školní jídelně“
Název požadované dodávky | technická specifikace požadované učební pomůcky | poptávané množství v ks | jednotková nabídková cena bez DPH | DPH | cena celkem včetně DPH
Demontáž a ekologická likvidace stávajícího výtahu, kompletní dodávka, instalace a montáž nového výtahu včetně zaškolení příslušných zaměstnanců školy | Minimální požadované parametry: - Nový výtah bude instalován do výtahové šachty místo stávajícího výtahu jako výměna, tzn. bez větších stavebních úprav - Min. nosnost výtahu : 550 kg - Typ výtahu: lanový výtah s možností přepravy doprovodných osob, není evakuační - Počet stanic: 2 - Počet nástupišť: 2 - Energeticky úsporný provoz, led osvětlení v kabině - Splňuje veškeré aktuální normy a bezpečnostní předpisy, je vhodný pro převoz potravin - Tlumí chvění a minimalizuje chvění přenosem do stěn budovy - Ocelové stěny kabiny i madla - Ovládací panel podsvícený, ukazatel směru jízdy - Dveře nerezové, automatické otevírání dveří - Mikroprocesorové řízení - Spojení s vyprošťovací služnou dle platných norem, přes bránu GSM - Nouzové signalizační zařízení - Uvedení výtahu do provozu odbornými pracovníky - Provedení předepsaných zkoušek a revizí - Předání veškeré potřebné dokumentace včetně výchozí revize - Zaškolení obsluhy pověřených zaměstnanců školy | 1 |  | 0 | 0
|  | Cena celkem |  |  | 0