## Rekapitulace
Firma: Atelier PROMIKA s.r.o.
Rekapitulace ceny
Stavba: 2229 - II/101 Kladno, Vrapická – havárie odvodnění
Varianta: ZŘ - Základní řešení
Celková cena bez DPH:
Celková cena s DPH:
Objekt | Popis | Cena bez DPH | DPH | Cena s DPH
SO 101 | Komunikace
SO 102 | Chodníky a vjezdy

## SO 101
ASPE10 |  |  |  | Firma: Atelier PROMIKA s.r.o. | [5 empty] | 3
|  |  |  | Soupis prací objektu | [5 empty] | 3
S | Stavba: | 2229 |  | II/101 Kladno, Vrapická – havárie odvodnění |  |  | SO 101 |  | 0,00 | 2
O | Rozpočet: | SO 101 |  | Komunikace |  |  |  |  | 15,00 | 2
Typ | Poř. číslo | Kód položky | Varianta | Název položky | MJ | Množství | Jednotková cena |  | 21,00 | 2
[7 empty] | Jednotková | Celkem
0 | 1 | 2 | 3 | 4 | 5 | 6 | 9 | 10
SD |  | 0 |  | Všeobecné konstrukce a práce
P | 1 | 014102 | a | POPLATKY ZA SKLÁDKU | T | 309.96 | 299 |  |  | 2
PP |  |  |  | zemina, kamenivo, podkladní nestmelené vrstvy
VV |  |  |  | dle pol. 122736: 167,7*1,8=301,860 [A] dle pol. 12932: 9,0*0,5*1,8=8,100 [B] Celkem: A+B=309,960 [C]
P | 2 | 014102 | b | POPLATKY ZA SKLÁDKU | T | 9.6 | 349 |  |  | 2
PP |  |  |  | beton, příp. železobeton
VV |  |  |  | dle pol. 966116: 4,0*2,4=9,600 [A]
P | 3 | 014102 | c | POPLATKY ZA SKLÁDKU | T | 8.669 | 499 |  |  | 2
PP |  |  |  | živice, podkladní stmelené vrstvy
VV |  |  |  | dle pol. 113336: 3,769*2,3=8,669 [A]
P | 4 | 014212 |  | POPLATKY ZA ZEMNÍK - ORNICE | T | 114.669 | 577 |  |  | 2
PP |  |  |  | pořízení ornice / zeminy schopné zúrodnění dle dispozic zhotovitele
VV |  |  |  | dle pol. 18222: 424,7*0,15*1,8=114,669 [A]
P | 5 | 02710 |  | POMOC PRÁCE ZŘÍZ NEBO ZAJIŠŤ OBJÍŽĎKY A PŘÍSTUP CESTY | KPL | 1 | 240000 |  |  | 2
PP |  |  |  | Dopravně inženýrská opatření pol. zahrnuje - vypracování podrobného návrhu DIO, projednání s DO, zajištění DIR - osazení DZ vč. příslušenství dle TP66 (schema B/3), jeho pravidelná údržba vč. příp. dílčích posunů, výměn poškozených DZ / příslušenství a následná demontáž a odklizení DZ vč. příslušenství po ukončení platnosti - příp. řízení provozu proškolenými pracovníky - dočasné zakrytí nebo úpravu stávajícího DZ v rozporu s DIO
VV
P | 6 | 02730 | a | POMOC PRÁCE ZŘÍZ NEBO ZAJIŠŤ OCHRANU INŽENÝRSKÝCH SÍTÍ | KPL | 0.5 | 2005074.39 |  |  | 2
PP |  |  |  | Provedení části "SO 01 Havárie odvodnění" dle přiložené dokumentace a soupisu prací Ocenění dle přílohy "SO 01_příloha_SP.xlsx" celková cena k doplnění do rozpočtu označena zeleně - pole z listu "Rekapitulace stavby" celkem cena bez DPH POZN.: Množství 0,5 KPL = investice poloviny dílčího SO, dle dohody investorů.
VV
P | 7 | 02730 | b | POMOC PRÁCE ZŘÍZ NEBO ZAJIŠŤ OCHRANU INŽENÝRSKÝCH SÍTÍ | KPL | 1 | 20000 |  |  | 2
PP |  |  |  | Vytýčení inženýrských sítí jejich správci
VV
P | 8 | 029113 |  | OSTATNÍ POŽADAVKY - GEODETICKÉ ZAMĚŘENÍ - CELKY | KUS | 1 | 40000 |  |  | 2
PP |  |  |  | zaměření skutečného provedení stavby
VV
P | 9 | 02920 |  | OSTATNÍ POŽADAVKY - OCHRANA ŽIVOTNÍHO PROSTŘEDÍ | KPL | 1 | 20000 |  |  | 2
PP |  |  |  | Čištění komunikací a prostor dotčených výstavbou
VV
P | 10 | 02940 |  | OSTATNÍ POŽADAVKY - VYPRACOVÁNÍ DOKUMENTACE | KPL | 1 | 40000 |  |  | 2
PP |  |  |  | Pasportizace přilehlých objektů před a po realizaci stavby vč. vyhodnocení
VV
P | 11 | 02943 |  | OSTATNÍ POŽADAVKY - VYPRACOVÁNÍ RDS | KPL | 1 | 100000 |  |  | 2
PP
VV
P | 12 | 02944 |  | OSTAT POŽADAVKY - DOKUMENTACE SKUTEČ PROVEDENÍ V DIGIT FORMĚ | KPL | 1 | 35000 |  |  | 2
PP |  |  |  | vč. příp. tištěné formy, dle požadavku objednatele / dle SOD
VV
P | 13 | 02946 |  | OSTAT POŽADAVKY - FOTODOKUMENTACE | KPL | 1 | 5000 |  |  | 2
PP |  |  |  | Zdokumentování průběhu a výsledku stavby
VV
P | 14 | 03100 |  | ZAŘÍZENÍ STAVENIŠTĚ - ZŘÍZENÍ, PROVOZ, DEMONTÁŽ | KPL | 1 | 80000 |  |  | 2
PP |  |  |  | kompletní provedení ZS vč. zajištění BOZP a vč. následného uvedení ploch ZS do původního, resp. dohodnutého stavu zabezpečení stavby, oplocení, buňky, sanita, energie
VV
SD |  | 1 |  | Zemní práce
P | 15 | 11120 |  | ODSTRANĚNÍ KŘOVIN | M2 | 35.1 | 51 |  |  | 2
PP |  |  |  | vč. likvidace dřevní hmoty dle dispozic zhotovitele
VV |  |  |  | odstranění křovin 29,2+5,9=35,100 [A]
P | 16 | 113336 |  | ODSTRAN PODKL ZPEVNĚNÝCH PLOCH S ASFALT POJIVEM, ODVOZ DO 12KM | M3 | 3.769 | 723 |  |  | 2
PP |  |  |  | vč. odvozu a uložení na obalovně / recyklačním středisku s provozním zařízením pro použití / zpracování znovuzískané asfaltové směsi dle dispozic zhotovitele, vzdálenost uvedena orientačně Předpoklad vybourání asfaltových vrstev v hodnotách PAU třídy ZAS-T1 – ZAS-T3.
VV |  |  |  | odstranění podkladních vrstev vozovky v tl. cca 180 mm (0,125*167,5)*0,18=3,769 [A]
P | 17 | 11372 |  | FRÉZOVÁNÍ ZPEVNĚNÝCH PLOCH ASFALTOVÝCH | M3 | 5.025 | 1440 |  |  | 2
PP |  |  |  | vč. odvozu a uskladnění dle dispozic zhotovitele POZN.: Povinný odkup frézované zhotovitelem! Materiál není odpadem!
VV |  |  |  | odstranění asfalt. vrstev vozovky frézováním v tl.40 mm (0,5*167,5+0,25*167,5)*0,04=5,025 [A]
P | 18 | 113764 |  | FRÉZOVÁNÍ DRÁŽKY PRŮŘEZU DO 400MM2 V ASFALTOVÉ VOZOVCE | M | 172.3 | 122 |  |  | 2
PP |  |  |  | příprava drážky pro zálivku, vč. vyčištění drážky a likvidace odpadu (rozměry min. 12/25 mm)
VV
P | 19 | 122736 |  | ODKOPÁVKY A PROKOPÁVKY OBECNÉ TŘ. I, ODVOZ DO 12KM | M3 | 167.7 | 327 |  |  | 2
PP |  |  |  | vč. odvozu na recyklační středisko / trvalou skládku dle dispozic zhotovitele, vzdálenost uvedena orientačně
VV |  |  |  | výkop - komunikace (99+20+10)*1,3=167,700 [A]
P | 20 | 125736 |  | VYKOPÁVKY ZE ZEMNÍKŮ A SKLÁDEK TŘ. I, ODVOZ DO 12KM | M3 | 63.705 | 285 |  |  | 2
PP |  |  |  | vč. dopravy ornice / zeminy schopné zúrodnění dle dispozic zhotovitele, vzdálenost uvedena orientačně
VV |  |  |  | dle pol. 18222: 424,7*0,15=63,705 [A]
P | 21 | 12932 |  | ČIŠTĚNÍ PŘÍKOPŮ OD NÁNOSU DO 0,5M3/M | M | 9 | 148 |  |  | 2
PP |  |  |  | vč. odvozu a uložení na recyklační středisko / trvalou skládku dle dispozic zhotovitele, vzdálenost uvedena orientačně
VV |  |  |  | pročištění a reprofilace příkopu 9,0=9,000 [A]
P | 22 | 17120 |  | ULOŽENÍ SYPANINY DO NÁSYPŮ A NA SKLÁDKY BEZ ZHUTNĚNÍ | M3 | 167.7 | 19.4 |  |  | 2
PP
VV |  |  |  | dle pol. 122736: 167,7=167,700 [A]
P | 23 | 18130 |  | ÚPRAVA PLÁNĚ BEZ ZHUTNĚNÍ | M2 | 424.7 | 7.6 |  |  | 2
PP |  |  |  | Urovnání plochy pro ohumusování – příprava podkladu
VV
P | 24 | 18222 |  | ROZPROSTŘENÍ ORNICE VE SVAHU V TL DO 0,15M | M2 | 424.7 | 40 |  |  | 2
PP
VV |  |  |  | ohumusování tl. 150 mm 294,2+3+58,9+6,8+27,9+6,3+3,8+23,8=424,700 [A]
P | 25 | 18241 |  | ZALOŽENÍ TRÁVNÍKU RUČNÍM VÝSEVEM | M2 | 424.7 | 16.2 |  |  | 2
PP
VV |  |  |  | dle pol. 18222: 424,7=424,700 [A]
SD |  | 2 |  | Základy
P | 26 | 21152 |  | SANAČNÍ ŽEBRA Z KAMENIVA DRCENÉHO | M3 | 31.2 | 885 |  |  | 2
PP |  |  |  | retenční / vsakovací rýha
VV |  |  |  | štěrk fr. 16/32, tl. 0,5 m (47,9+10+4,5)*0,5=31,200 [A]
SD |  | 5 |  | Komunikace
P | 27 | 561441 |  | KAMENIVO ZPEVNĚNÉ CEMENTEM TŘ. I TL. DO 200MM | M2 | 20.875 | 469 |  |  | 2
PP
VV |  |  |  | Vrstva ze směsi stmelené cementem SC 0/32 8/10, tl. min. 180 mm 167,0*0,125=20,875 [A]
P | 28 | 56932 |  | ZPEVNĚNÍ KRAJNIC ZE ŠTĚRKODRTI TL. DO 100MM | M2 | 51.3 | 96 |  |  | 2
PP
VV |  |  |  | štěrkodrť fr. 0/32 - nezpevněná krajnice, tl. 100 mm 51,3=51,300 [A]
P | 29 | 575A53 |  | LITÝ ASFALT MA I (SILNICE, DÁLNICE) 11 TL. 40MM | M2 | 125.25 | 593 |  |  | 2
PP
VV |  |  |  | Litý asfalt MA 11 II tl. 40mm 167,0*0,5+167,0*0,25=125,250 [A]
SD |  | 8 |  | Potrubí
P | 30 | 89712 |  | VPUSŤ KANALIZAČNÍ ULIČNÍ KOMPLETNÍ Z BETONOVÝCH DÍLCŮ | KUS | 5 | 10200 |  |  | 2
PP |  |  |  | nová uliční vpusť - kompletní provedení vč. napojení
VV
P | 31 | 89722 |  | VPUSŤ KANALIZAČNÍ HORSKÁ KOMPLETNÍ Z BETON DÍLCŮ | KUS | 2 | 27100 |  |  | 2
PP |  |  |  | nová horská vpusť - kompletní provedení vč. napojení
VV
P | 32 | 89921 |  | VÝŠKOVÁ ÚPRAVA POKLOPŮ | KUS | 2 | 2040 |  |  | 2
PP |  |  |  | výšková rektifikace kanalizačních šachet
VV
P | 33 | 89923 |  | VÝŠKOVÁ ÚPRAVA KRYCÍCH HRNCŮ | KUS | 2 | 1020 |  |  | 2
PP |  |  |  | výšková rektifikace povrch. znaků IS
VV
SD |  | 9 |  | Ostatní konstrukce a práce
P | 34 | 915111 |  | VODOROVNÉ DOPRAVNÍ ZNAČENÍ BARVOU HLADKÉ - DODÁVKA A POKLÁDKA | M2 | 20.875 | 129 |  |  | 2
PP |  |  |  | 1. fáze VDZ, vč. předznačení (vč. příp. vyznačení operativního místa pro realizaci VDZ za provozu, dle TP66)
VV |  |  |  | obnova VDZ - vodorovné dopravní značení barvou 167*0,125=20,875 [A]
P | 35 | 915221 |  | VODOR DOPRAV ZNAČ PLASTEM STRUKTURÁLNÍ NEHLUČNÉ - DOD A POKLÁDKA | M2 | 20.875 | 400 |  |  | 2
PP |  |  |  | 2. fáze VDZ (vč. vyznačení operativního místa pro realizaci VDZ za provozu, dle TP66), vč. zametení (malá výměra)
VV |  |  |  | obnova VDZ - vodorovné dopravní značení plastem 167*0,125=20,875 [A]
P | 36 | 917224 |  | SILNIČNÍ A CHODNÍKOVÉ OBRUBY Z BETONOVÝCH OBRUBNÍKŮ ŠÍŘ 150MM | M | 172.3 | 446 |  |  | 2
PP |  |  |  | vč. vyspárování
VV |  |  |  | nový silniční obrubník 150x150 mm do bet. lože s opěrou 172,3=172,300 [A]
P | 37 | 919111 |  | ŘEZÁNÍ ASFALTOVÉHO KRYTU VOZOVEK TL DO 50MM | M | 344.6 | 110 |  |  | 2
PP
VV |  |  |  | řezání asfaltového krytu v tl. do 50 mm 172,3*2=344,600 [A]
P | 38 | 931324 |  | TĚSNĚNÍ DILATAČ SPAR ASF ZÁLIVKOU MODIFIK PRŮŘ DO 400MM2 | M | 172.3 | 69 |  |  | 2
PP |  |  |  | zálivka spáry za horka typu N2 vč. provedení adhezního nátěru ploch před aplikací zálivky (rozměry min. 12/25 mm)
VV
P | 39 | 935812 |  | ŽLABY A RIGOLY DLÁŽDĚNÉ Z KOSTEK DROBNÝCH DO BETONU TL 100MM | M2 | 14.1 | 1660 |  |  | 2
PP
VV |  |  |  | odlaždění prostoru vtoku žulovou kostkou do bet. lože 6,9+7,2=14,100 [A]
P | 40 | 966116 |  | BOURÁNÍ KONSTRUKCÍ Z BETON DÍLCŮ S ODVOZEM DO 12KM | M3 | 4 | 5190 |  |  | 2
PP |  |  |  | vč. odvozu a uložení na recyklační středisko / trvalou skládku dle dispozic zhotovitele, vzdálenost uvedena orientačně výměry odhadem
VV |  |  |  | odtranění stávajících uličních vpustí 5*0,6=3,000 [A] odstranění stávajícího vtokového objektu 1*1,0=1,000 [B] Celkem: A+B=4,000 [C]

## SO 102
ASPE10 |  |  |  | Firma: Atelier PROMIKA s.r.o. | [5 empty] | 3
|  |  |  | Soupis prací objektu | [5 empty] | 3
S | Stavba: | 2229 |  | II/101 Kladno, Vrapická – havárie odvodnění |  |  | SO 102 |  | 0,00 | 2
O | Rozpočet: | SO 102 |  | Chodníky a vjezdy |  |  |  |  | 15,00 | 2
Typ | Poř. číslo | Kód položky | Varianta | Název položky | MJ | Množství | Jednotková cena |  | 21,00 | 2
[7 empty] | Jednotková | Celkem
0 | 1 | 2 | 3 | 4 | 5 | 6 | 9 | 10
SD |  | 0 |  | Všeobecné konstrukce a práce
P | 1 | 014102 | a | POPLATKY ZA SKLÁDKU | T | 64.428 | 299 |  |  | 2
PP |  |  |  | zemina, kamenivo, podkladní nestmelené vrstvy
VV |  |  |  | dle pol. 113326: 30,68*2,1=64,428 [A]
P | 2 | 014102 | b | POPLATKY ZA SKLÁDKU | T | 16.934 | 349 |  |  | 2
PP |  |  |  | beton, příp. železobeton
VV |  |  |  | dle pol. 113186: 7,056*2,4=16,934 [A]
P | 3 | 014102 | c | POPLATKY ZA SKLÁDKU | T | 4.082 | 499 |  |  | 2
PP |  |  |  | živice, podkladní stmelené vrstvy
VV |  |  |  | dle pol. 113136: 1,775*2,3=4,083 [A]
P | 4 | 02730 |  | POMOC PRÁCE ZŘÍZ NEBO ZAJIŠŤ OCHRANU INŽENÝRSKÝCH SÍTÍ | KPL | 0.5 | 2005074.39 |  |  | 2
PP |  |  |  | Provedení části "SO 01 Havárie odvodnění" dle přiložené dokumentace a soupisu prací Ocenění dle přílohy "SO 01_příloha_SP.xlsx" celková cena k doplnění do rozpočtu označena zeleně - pole z listu "Rekapitulace stavby" celkem cena bez DPH POZN.: Množství 0,5 KPL = investice poloviny dílčího SO, dle dohody investorů.
VV
SD |  | 1 |  | Zemní práce
P | 5 | 113136 |  | ODSTRANĚNÍ KRYTU ZPEVNĚNÝCH PLOCH S ASFALT POJIVEM, ODVOZ DO 12KM | M3 | 1.775 | 968 |  |  | 2
PP |  |  |  | vč. odvozu a uložení na obalovně / recyklačním středisku s provozním zařízením pro použití / zpracování znovuzískané asfaltové směsi dle dispozic zhotovitele, vzdálenost uvedena orientačně Předpoklad vybourání asfaltových vrstev v hodnotách PAU třídy ZAS-T1 – ZAS-T3.
VV |  |  |  | vybourání stáv. asfaltu v místech vjezdů - tl. 50 mm (3,4+5,9+5,7+5,4+8,1+7,0)*0,05=1,775 [A]
P | 6 | 113186 |  | ODSTRANĚNÍ KRYTU ZPEVNĚNÝCH PLOCH Z DLAŽDIC, ODVOZ DO 12KM | M3 | 7.056 | 1180 |  |  | 2
PP |  |  |  | vč. odvozu a uložení na recyklační středisko / trvalou skládku dle dispozic zhotovitele, vzdálenost uvedena orientačně
VV |  |  |  | odstranění stáv. dlaždic chodníku tl. do 60mm (6,7+5,6+36,6+8,1+4,3+5,8+17,8+7,3+25,4)*0,06=7,056 [A]
P | 7 | 113326 |  | ODSTRAN PODKL ZPEVNĚNÝCH PLOCH Z KAMENIVA NESTMEL, ODVOZ DO 12KM | M3 | 30.68 | 447 |  |  | 2
PP |  |  |  | vč. odvozu a uložení na recyklační středisko / trvalou skládku dle dispozic zhotovitele, vzdálenost uvedena orientačně
VV |  |  |  | odstranění podkladních vrstev stáv. chodníku v tl. 200 mm (6,7+5,6+36,6+8,1+4,3+5,8+17,8+7,3+25,4)*0,2=23,520 [A] odstranění nezpevněné části vjezdu - štěrk. tl. 200 mm (12,9+11,5+6,9+4,5)*0,2=7,160 [B] Celkem: A+B=30,680 [C]
P | 8 | 18110 |  | ÚPRAVA PLÁNĚ SE ZHUTNĚNÍM V HORNINĚ TŘ. I | M2 | 168 | 16.2 |  |  | 2
PP
VV |  |  |  | úprava pláně se zhutněním 6,7+15,2+36,6+23,9+4,3+17+17,8+21,1+25,4=168,000 [A]
SD |  | 5 |  | Komunikace
P | 9 | 56334 |  | VOZOVKOVÉ VRSTVY ZE ŠTĚRKODRTI TL. DO 200MM | M2 | 90.8 | 181 |  |  | 2
PP
VV |  |  |  | štěrkodrť ŠDB fr. 0/63, tl (min.) 150 mm 6,7+36,6+4,3+17,8+25,4=90,800 [A]
P | 10 | 56335 |  | VOZOVKOVÉ VRSTVY ZE ŠTĚRKODRTI TL. DO 250MM | M2 | 84.92 | 222 |  |  | 2
PP
VV |  |  |  | štěrkodrť ŠDB fr. 0/63, tl (min.) 200 mm (14,1+21,9+15,6+19,3+6,3)*1,1=84,920 [A]
P | 11 | 582611 |  | KRYTY Z BETON DLAŽDIC SE ZÁMKEM ŠEDÝCH TL 60MM DO LOŽE Z KAM | M2 | 90.8 | 545 |  |  | 2
PP |  |  |  | Dlažba zámková / skladebná přírodní DL tl. 60mm ; lože z drceného kameniva fr. 4/8 L tl. 30mm
VV |  |  |  | betonová dlažba tl. 60 mm 6,7+36,6+4,3+17,8+25,4=90,800 [A]
P | 12 | 582612 |  | KRYTY Z BETON DLAŽDIC SE ZÁMKEM ŠEDÝCH TL 80MM DO LOŽE Z KAM | M2 | 70.9 | 666 |  |  | 2
PP |  |  |  | Dlažba zámková / skladebná přírodní DL tl. 80mm ; lože z drceného kameniva fr. 4/8 L tl. 40mm
VV |  |  |  | betonová dlažba tl. 80 mm 14,1+21,9+15,6+19,3=70,900 [A]
P | 13 | 58261B |  | KRYTY Z BETON DLAŽDIC SE ZÁMKEM BAREV RELIÉF TL 80MM DO LOŽE Z KAM | M2 | 6.3 | 1230 |  |  | 2
PP |  |  |  | Dlažba zámková / skladebná barevná reliéfní (varovný a signální pás pro nevidomé) DL tl. 80mm ; lože z drceného kameniva fr. 4/8 L tl. 40mm
VV |  |  |  | reliéfní slepecká dlažba s výstupky tl. 80 mm 6,3=6,300 [A]
SD |  | 9 |  | Ostatní konstrukce a práce
P | 14 | 917211 |  | ZÁHONOVÉ OBRUBY Z BETONOVÝCH OBRUBNÍKŮ ŠÍŘ 50MM | M | 96 | 279 |  |  | 2
PP |  |  |  | vč. příp. vyspárování
VV |  |  |  | nový sadový obrubník 50x200 mm do bet. lože s opěrou 0,9+3,0+5,4+5,5+21,6+5,2+5,1+2,6+5,0+5,1+14,1+1,7+5,0+15,8=96,000 [A]