## Rekapitulace stavby
Export Komplet | [27 empty] | 2.0 |  |  |  |  | False | False | {6a67f869-08b4-4352-917b-26bc9aee44ac}
[19 empty] | >> skryté sloupce << | [12 empty] | 0,01 | 21
[32 empty] | 0,01 | 15
|  | REKAPITULACE STAVBY | [17 empty] | v --- níže se nacházejí doplnkové a pomocné údaje k sestavám --- v | [11 empty] | 0,001
|  | Kód: |  |  |  | 09 | [25 empty] | 0,01
|  | Stavba: |  |  |  | II/101 Kladno, Vrapická - havárie odvodnění | [25 empty] | 0,01
|  | KSO: | [12 empty] | CC-CZ: | [16 empty] | 0,01
|  | Místo: | [12 empty] | Datum: |  | 31. 10. 2022 | [14 empty] | 0,01
0,01
|  | Zadavatel: | [12 empty] | IČ: | [16 empty] | 0,01
[15 empty] | DIČ: | [16 empty] | 0,01
0,01
|  | Zhotovitel: | [12 empty] | IČ: | [16 empty] | 0,01
[15 empty] | DIČ: | [16 empty] | 0,01
False
|  | Projektant: | [12 empty] | IČ: | [16 empty] | False
[15 empty] | DIČ: | [16 empty] | True
0,01
|  | Zpracovatel: | [12 empty] | IČ: | [16 empty] | 0,01
[15 empty] | DIČ: | [16 empty] | True
Poznámka:
|  | Cena bez DPH | [12 empty] | 2005074.39
[7 empty] | Sazba daně |  |  | Základ daně |  |  |  |  | Výše daně
|  | DPH | základní |  |  |  | 21% |  |  | 2005074.39 |  |  |  |  | 421065.62
|  |  | snížená |  |  |  | 15% |  |  | 0 |  |  |  |  | 0
|  |  | zákl. přenesená |  |  |  | 21% |  |  | 0 |  |  |  |  | 0
|  |  | sníž. přenesená |  |  |  | 15% |  |  | 0 |  |  |  |  | 0
|  |  | nulová |  |  |  | 0% |  |  | 0 |  |  |  |  | 0
|  | Cena s DPH | [5 empty] | v |  |  | CZK |  |  |  | 2426140.01
|  | Projektant | [10 empty] | Zpracovatel
|  | Datum a podpis: | [6 empty] | Razítko |  |  |  | Datum a podpis: |  |  | Razítko
|  | Objednavatel | [10 empty] | Zhotovitel
|  | Datum a podpis: | [6 empty] | Razítko |  |  |  | Datum a podpis: |  |  | Razítko
REKAPITULACE OBJEKTŮ STAVBY A SOUPISŮ PRACÍ
| Kód: | [5 empty] | 09
| Stavba: | [5 empty] | II/101 Kladno, Vrapická - havárie odvodnění
| Místo: | [12 empty] | Datum: |  | 31. 10. 2022
| Zadavatel: | [12 empty] | Projektant: | [5 empty] | Informatívní údaje z listů zakázek
| Zhotovitel: | [12 empty] | Zpracovatel:
| Kód |  |  | Popis | [7 empty] | Cena bez DPH [CZK] |  |  |  |  | Cena s DPH [CZK] | Typ |  | z toho Ostat. náklady [CZK] | DPH [CZK] | Normohodiny [h] | DPH základní [CZK] | DPH snížená [CZK] | DPH základní přenesená [CZK] | DPH snížená přenesená [CZK] | Základna DPH základní | Základna DPH snížená | Základna DPH zákl. přenesená | Základna DPH sníž. přenesená | Základna DPH nulová
| Náklady z rozpočtů | [10 empty] | 2005074.39 |  |  |  |  | 2426140.01 |  |  | 0 | 421065.62 | 1285.3179 | 421065.62 | 0 | 0 | 0 | 2005074.39 | 0 | 0 | 0 | 0 | D | 0 | ###NOIMPORT### | IMPORT | {6a67f869-08b4-4352-917b-26bc9aee44ac} | {00000000-0000-0000-0000-000000000000}
/ |  | 01 |  |  | SO 01 Havárie odvodnění | [6 empty] | 2005074.39 |  |  |  |  | 2426140.01 | STA |  | 0 | 421065.62 | 1285.3179 | 421065.62 | 0 | 0 | 0 | 2005074.39 | 0 | 0 | 0 | 0 |  | 1 |  | IMPORT | {21d309df-8a82-4055-b8f1-f1a0c04328e4} | {6a67f869-08b4-4352-917b-26bc9aee44ac} | 2

## 01 - SO 01 Havárie odvodnění
[9 empty] | >> skryté sloupce << | [9 empty] | {21d309df-8a82-4055-b8f1-f1a0c04328e4}
2
| KRYCÍ LIST SOUPISU PRACÍ | [8 empty] | v --- níže se nacházejí doplnkové a pomocné údaje k sestavám --- v | [8 empty] | False
Stavba:
II/101 Kladno, Vrapická - havárie odvodnění
Objekt:
01 - SO 01 Havárie odvodnění
| KSO: |  |  |  |  | CC-CZ:
| Místo: |  |  |  |  | Datum: | 31. 10. 2022
| Zadavatel: |  |  |  |  | IČ:
DIČ:
| Zhotovitel: |  |  |  |  | IČ:
DIČ:
| Projektant: |  |  |  |  | IČ:
DIČ:
| Zpracovatel: |  |  |  |  | IČ:
DIČ:
Poznámka:
| Cena bez DPH | [5 empty] | 2005074.39
|  |  | Základ daně |  |  | Sazba daně | Výše daně
| DPH | základní | 2005074.39 |  |  | 21% | 421065.62
|  | snížená | 0 |  |  | 15% | 0
|  | zákl. přenesená | 0 |  |  | 21% | 0
|  | sníž. přenesená | 0 |  |  | 15% | 0
|  | nulová | 0 |  |  | 0% | 0
| Cena s DPH |  |  | v | CZK |  | 2426140.01
| Projektant |  |  | Zpracovatel
| Datum a podpis: |  | Razítko | Datum a podpis: |  |  | Razítko
| Objednavatel |  |  | Zhotovitel
| Datum a podpis: |  | Razítko | Datum a podpis: |  |  | Razítko
REKAPITULACE ČLENĚNÍ SOUPISU PRACÍ
Stavba:
II/101 Kladno, Vrapická - havárie odvodnění
Objekt:
01 - SO 01 Havárie odvodnění
Místo: | [5 empty] | Datum: | 31. 10. 2022
Zadavatel: | [5 empty] | Projektant:
Zhotovitel: | [5 empty] | Zpracovatel:
Kód dílu - Popis | [6 empty] | Cena celkem [CZK]
Náklady ze soupisu prací | [6 empty] | 2005074.39 | [12 empty] | -1
| HSV - Práce a dodávky HSV | [5 empty] | 1849560
| 1 - Zemní práce | [5 empty] | 1021978.78
| 2 - Zakládání | [5 empty] | 26946.9
| 4 - Vodorovné konstrukce | [5 empty] | 18766.48
| 8 - Trubní vedení | [5 empty] | 720652.67
| 998 - Přesun hmot | [5 empty] | 61215.17
| Ostatní - Ostatní | [5 empty] | 155514.39
| 999 - Skládkovné | [5 empty] | 155514.39
SOUPIS PRACÍ
Stavba:
II/101 Kladno, Vrapická - havárie odvodnění
Objekt:
01 - SO 01 Havárie odvodnění
Místo: | [5 empty] | Datum: | 31. 10. 2022
Zadavatel: | [5 empty] | Projektant:
Zhotovitel: | [5 empty] | Zpracovatel:
PČ | Typ | Kód | Popis | MJ | Množství | J.cena [CZK] | Cena celkem [CZK] | Cenová soustava |  |  | DPH | J. Nh [h] | Nh celkem [h] | J. hmotnost [t] | Hmotnost celkem [t] | J. suť [t] | Suť Celkem [t]
Náklady soupisu celkem | [6 empty] | 2005074.39 | [5 empty] | 1285.3179 |  | 28.9162 |  | 0 |  | D | -1 | [10 empty] | 2005074.39
| D | HSV | Práce a dodávky HSV |  |  |  | 1849560 | [5 empty] | 1285.3179 |  | 28.9162 |  | 0 | 1 | D | 0 |  |  |  | ROZPOCET | [6 empty] | 1849560
| D | 1 | Zemní práce |  |  |  | 1021978.78 | [5 empty] | 1060.5916 |  | 1.5794 |  | 0 | 1 | D | 1 |  |  |  | ROZPOCET | [6 empty] | 1021978.78
1 | K | 115101201 | Čerpání vody na dopravní výšku do 10 m průměrný přítok do 500 l/min | hod | 192 | 88.5 | 16992 |  |  |  | základní | 0.184 | 35.328 | 3e-05 | 0.00576 | 0 | 0 | 4 | K | 2 |  |  |  | ROZPOCET | 16992 | 0 | 0 | 0 | 0 | 1 | 16992 | 4 | -2071105210
| VV |  | 24*8 |  | 192 | [13 empty] | VV | 2 | 2 | True | 0 | ROZPOCET
| VV |  | Součet |  | 192 | [13 empty] | VV | 2 | 4 | True | 1 | ROZPOCET
2 | K | 115101301 | Pohotovost čerpací soupravy pro dopravní výšku do 10 m přítok do 500 l/min | den | 8 | 47.5 | 380 |  |  |  | základní | 0 | 0 | 0 | 0 | 0 | 0 | 4 | K | 2 |  |  |  | ROZPOCET | 380 | 0 | 0 | 0 | 0 | 1 | 380 | 4 | 902367631
3 | K | 119001405 | Dočasné zajištění potrubí z PE DN do 200 mm | m | 19.4 | 323 | 6266.2 |  |  |  | základní | 0.581 | 11.2714 | 0.0369 | 0.71586 | 0 | 0 | 4 | K | 2 |  |  |  | ROZPOCET | 6266.2 | 0 | 0 | 0 | 0 | 1 | 6266.2 | 4 | 1407685045
| VV |  | (1,0*14)+(0,9*6) |  | 19.4 | [13 empty] | VV | 2 | 2 | True | 0 | ROZPOCET
| VV |  | Součet |  | 19.4 | [13 empty] | VV | 2 | 4 | True | 1 | ROZPOCET
4 | K | 119001421 | Dočasné zajištění kabelů a kabelových tratí ze 3 volně ložených kabelů | m | 5.4 | 313 | 1690.2 |  |  |  | základní | 0.547 | 2.9538 | 0.0369 | 0.19926 | 0 | 0 | 4 | K | 2 |  |  |  | ROZPOCET | 1690.2 | 0 | 0 | 0 | 0 | 1 | 1690.2 | 4 | 183520619
| VV |  | 0,9*6 |  | 5.4 | [13 empty] | VV | 2 | 2 | True | 0 | ROZPOCET
| VV |  | Součet |  | 5.4 | [13 empty] | VV | 2 | 4 | True | 1 | ROZPOCET
5 | K | 131251201 | Hloubení jam zapažených v hornině třídy těžitelnosti I skupiny 3 objem do 20 m3 strojně | m3 | 17.563 | 947 | 16632.16 |  |  |  | základní | 1.583 | 27.8022 | 0 | 0 | 0 | 0 | 4 | K | 2 |  |  |  | ROZPOCET | 16632.16 | 0 | 0 | 0 | 0 | 1 | 16632.16 | 4 | -1207632983
| VV |  | "viz TZ a PD" | [15 empty] | VV | 2 | 1 | True | 0 | ROZPOCET
| VV |  | " cílová jáma protlaku" (2,0*2,0*4,2) |  | 16.8 | [13 empty] | VV | 2 | 2 | True | 0 | ROZPOCET
| VV |  | "pro kopané sondy" 1,5*1,5*2,0*5 |  | 22.5 | [13 empty] | VV | 2 | 2 | True | 0 | ROZPOCET
| VV |  | "odpočet povrchů" -((2,0*2,0*0,2)+(1,5*1,5*0,45*2)+(1,5*1,5*0,2*3)) |  | -4.175 | [13 empty] | VV | 2 | 2 | True | 0 | ROZPOCET
| VV |  | Součet |  | 35.125 | [13 empty] | VV | 2 | 4 | True | 0 | ROZPOCET
| VV |  | "hor 3 50%" 35,125*0,5 |  | 17.563 | [13 empty] | VV | 2 | 2 | True | 1 | ROZPOCET
6 | K | 131251202 | Hloubení jam zapažených v hornině třídy těžitelnosti I skupiny 3 objem do 50 m3 strojně | m3 | 15.6 | 709 | 11060.4 |  |  |  | základní | 0.968 | 15.1008 | 0 | 0 | 0 | 0 | 4 | K | 2 |  |  |  | ROZPOCET | 11060.4 | 0 | 0 | 0 | 0 | 1 | 11060.4 | 4 | -588096117
| VV |  | "viz TZ a PD" | [15 empty] | VV | 2 | 1 | True | 0 | ROZPOCET
| VV |  | "startovací jáma protlaku" (4,0*2,0*4,2) |  | 33.6 | [13 empty] | VV | 2 | 2 | True | 0 | ROZPOCET
| VV |  | "odpočet povrchů" -(4,0*2,0*0,3) |  | -2.4 | [13 empty] | VV | 2 | 2 | True | 0 | ROZPOCET
| VV |  | Součet |  | 31.2 | [13 empty] | VV | 2 | 4 | True | 0 | ROZPOCET
| VV |  | "hor 3 50%" 31,2*0,5 |  | 15.6 | [13 empty] | VV | 2 | 2 | True | 1 | ROZPOCET
7 | K | 131351201 | Hloubení jam zapažených v hornině třídy těžitelnosti II skupiny 4 objem do 20 m3 strojně | m3 | 17.563 | 1260 | 22129.38 |  |  |  | základní | 2.1 | 36.8823 | 0 | 0 | 0 | 0 | 4 | K | 2 |  |  |  | ROZPOCET | 22129.38 | 0 | 0 | 0 | 0 | 1 | 22129.38 | 4 | 1788835563
| VV |  | "hor 4 50%" 35,125*0,5 |  | 17.563 | [13 empty] | VV | 2 | 2 | True | 0 | ROZPOCET
| VV |  | Součet |  | 17.563 | [13 empty] | VV | 2 | 4 | True | 1 | ROZPOCET
8 | K | 131351202 | Hloubení jam zapažených v hornině třídy těžitelnosti II skupiny 4 objem do 50 m3 strojně | m3 | 15.6 | 947 | 14773.2 |  |  |  | základní | 1.294 | 20.1864 | 0 | 0 | 0 | 0 | 4 | K | 2 |  |  |  | ROZPOCET | 14773.2 | 0 | 0 | 0 | 0 | 1 | 14773.2 | 4 | 958010917
| VV |  | "hor 4 50%" 31,2*0,5 |  | 15.6 | [13 empty] | VV | 2 | 2 | True | 0 | ROZPOCET
| VV |  | Součet |  | 15.6 | [13 empty] | VV | 2 | 4 | True | 1 | ROZPOCET
9 | K | 132254204 | Hloubení zapažených rýh š do 2000 mm v hornině třídy těžitelnosti I skupiny 3 objem do 500 m3 | m3 | 119.812 | 529 | 63380.55 |  |  |  | základní | 0.72 | 86.2646 | 0 | 0 | 0 | 0 | 4 | K | 2 |  |  |  | ROZPOCET | 63380.55 | 0 | 0 | 0 | 0 | 1 | 63380.55 | 4 | -1066184056
| VV |  | "viz TZ a PD" | [15 empty] | VV | 2 | 1 | True | 0 | ROZPOCET
| VV |  | "stoka V" (1,0*2,7*30)+(1,0*2,45*19,0)+(1,0*1,2*6,0) |  | 134.75 | [13 empty] | VV | 2 | 2 | True | 0 | ROZPOCET
| VV |  | "stoka V1" (1,0*1,25*3,4) |  | 4.25 | [13 empty] | VV | 2 | 2 | True | 0 | ROZPOCET
| VV |  | "rozšíření pro šachty a vpusti" (1,5*2,5*7,8)+(0,5*1,5*5*12,5)+(1,5*2,5*1,8) |  | 82.875 | [13 empty] | VV | 2 | 2 | True | 0 | ROZPOCET
| VV |  | "přípojky" (0,9*2,1*19,2) |  | 36.288 | [13 empty] | VV | 2 | 2 | True | 0 | ROZPOCET
| VV |  | "opdpočet povrchů" -((1,0*30,0*0,2)+(1,0*28*0,3)+(0,9*8*0,3)+(0,9*11*0,2)) |  | -18.54 | [13 empty] | VV | 2 | 2 | True | 0 | ROZPOCET
| VV |  | Součet |  | 239.623 | [13 empty] | VV | 2 | 4 | True | 0 | ROZPOCET
| VV |  | "hor 3 50%" 239,623*0,5 |  | 119.812 | [13 empty] | VV | 2 | 2 | True | 1 | ROZPOCET
10 | K | 132354204 | Hloubení zapažených rýh š do 2000 mm v hornině třídy těžitelnosti II skupiny 4 objem do 500 m3 | m3 | 119.812 | 716 | 85785.39 |  |  |  | základní | 0.974 | 116.6969 | 0 | 0 | 0 | 0 | 4 | K | 2 |  |  |  | ROZPOCET | 85785.39 | 0 | 0 | 0 | 0 | 1 | 85785.39 | 4 | -1271235138
| VV |  | "hor 4 50%" 239,623*0,5 |  | 119.812 | [13 empty] | VV | 2 | 2 | True | 0 | ROZPOCET
| VV |  | Součet |  | 119.812 | [13 empty] | VV | 2 | 4 | True | 1 | ROZPOCET
11 | K | 139001101 | Příplatek za ztížení vykopávky v blízkosti podzemního vedení | m3 | 49.08 | 546 | 26797.68 |  |  |  | základní | 1.763 | 86.528 | 0 | 0 | 0 | 0 | 4 | K | 2 |  |  |  | ROZPOCET | 26797.68 | 0 | 0 | 0 | 0 | 1 | 26797.68 | 4 | 1579453494
| VV |  | (1,2*1,7*19,4)+(1,1*1,6*5,4) |  | 49.08 | [13 empty] | VV | 2 | 2 | True | 0 | ROZPOCET
| VV |  | Součet |  | 49.08 | [13 empty] | VV | 2 | 4 | True | 1 | ROZPOCET
12 | K | 141721222 | Řízený zemní protlak délky do 50 m hl do 6 m s protlačením potrubí průměru vrtu přes 400 do 450 mm v hornině třídy těžitelnosti I a II skupiny 1 až 4 | m | 10 | 8730 | 87300 |  |  |  | základní | 2.567 | 25.67 | 0.014 | 0.14 | 0 | 0 | 4 | K | 2 |  |  |  | ROZPOCET | 87300 | 0 | 0 | 0 | 0 | 1 | 87300 | 4 | -932487873
| VV |  | " viz TZ a PD" | [15 empty] | VV | 2 | 1 | True | 0 | ROZPOCET
| VV |  | "stoka V1 - pod komunikací" 10 |  | 10 | [13 empty] | VV | 2 | 2 | True | 0 | ROZPOCET
| VV |  | Součet |  | 10 | [13 empty] | VV | 2 | 4 | True | 1 | ROZPOCET
13 | K | 151101101 | Zřízení příložného pažení a rozepření stěn rýh hl do 2 m | m2 | 90.8 | 146 | 13256.8 |  |  |  | základní | 0.236 | 21.4288 | 0.00084 | 0.076272 | 0 | 0 | 4 | K | 2 |  |  |  | ROZPOCET | 13256.8 | 0 | 0 | 0 | 0 | 1 | 13256.8 | 4 | -1667937363
| VV |  | "viz TZ a PD" | [15 empty] | VV | 2 | 1 | True | 0 | ROZPOCET
| VV |  | "stoka V" (2*1,2*6,0) |  | 14.4 | [13 empty] | VV | 2 | 2 | True | 0 | ROZPOCET
| VV |  | "stoka V1" (2*1,25*3,4) |  | 8.5 | [13 empty] | VV | 2 | 2 | True | 0 | ROZPOCET
| VV |  | "rozšíření pro šachty a vpusti"(0,5*2*5*12,5)+(1,5*2*1,8) |  | 67.9 | [13 empty] | VV | 2 | 2 | True | 0 | ROZPOCET
| VV |  | Součet |  | 90.8 | [13 empty] | VV | 2 | 4 | True | 1 | ROZPOCET
14 | K | 151101102 | Zřízení příložného pažení a rozepření stěn rýh hl přes 2 do 4 m | m2 | 359.14 | 261 | 93735.54 |  |  |  | základní | 0.479 | 172.0281 | 0.00085 | 0.30527 | 0 | 0 | 4 | K | 2 |  |  |  | ROZPOCET | 93735.54 | 0 | 0 | 0 | 0 | 1 | 93735.54 | 4 | 1301417725
| VV |  | "viz TZ a PD" | [15 empty] | VV | 2 | 1 | True | 0 | ROZPOCET
| VV |  | "stoka V" (2*2,7*30)+(2*2,45*19,0) |  | 255.1 | [13 empty] | VV | 2 | 2 | True | 0 | ROZPOCET
| VV |  | "rozšíření pro šachty a vpusti" (1,5*2*7,8) |  | 23.4 | [13 empty] | VV | 2 | 2 | True | 0 | ROZPOCET
| VV |  | "přípojky" (2*2,1*19,2) |  | 80.64 | [13 empty] | VV | 2 | 2 | True | 0 | ROZPOCET
| VV |  | Součet |  | 359.14 | [13 empty] | VV | 2 | 4 | True | 1 | ROZPOCET
15 | K | 151101111 | Odstranění příložného pažení a rozepření stěn rýh hl do 2 m | m2 | 90.8 | 75.7 | 6873.56 |  |  |  | základní | 0.216 | 19.6128 | 0 | 0 | 0 | 0 | 4 | K | 2 |  |  |  | ROZPOCET | 6873.56 | 0 | 0 | 0 | 0 | 1 | 6873.56 | 4 | 474853550
16 | K | 151101112 | Odstranění příložného pažení a rozepření stěn rýh hl přes 2 do 4 m | m2 | 359.14 | 115 | 41301.1 |  |  |  | základní | 0.327 | 117.4388 | 0 | 0 | 0 | 0 | 4 | K | 2 |  |  |  | ROZPOCET | 41301.1 | 0 | 0 | 0 | 0 | 1 | 41301.1 | 4 | 1405611400
17 | K | 151101201 | Zřízení příložného pažení stěn výkopu hl do 4 m | m2 | 60 | 125 | 7500 |  |  |  | základní | 0.156 | 9.36 | 0.0007 | 0.042 | 0 | 0 | 4 | K | 2 |  |  |  | ROZPOCET | 7500 | 0 | 0 | 0 | 0 | 1 | 7500 | 4 | 259127083
| VV |  | "viz TZ a PD" | [15 empty] | VV | 2 | 1 | True | 0 | ROZPOCET
| VV |  | "pro kopané sondy" 1,5*4*2,0*5 |  | 60 | [13 empty] | VV | 2 | 2 | True | 0 | ROZPOCET
| VV |  | Součet |  | 60 | [13 empty] | VV | 2 | 4 | True | 1 | ROZPOCET
18 | K | 151101202 | Zřízení příložného pažení stěn výkopu hl přes 4 do 8 m | m2 | 84 | 209 | 17556 |  |  |  | základní | 0.262 | 22.008 | 0.00072 | 0.06048 | 0 | 0 | 4 | K | 2 |  |  |  | ROZPOCET | 17556 | 0 | 0 | 0 | 0 | 1 | 17556 | 4 | 608944899
| VV |  | "viz TZ a PD" | [15 empty] | VV | 2 | 1 | True | 0 | ROZPOCET
| VV |  | " cílová jáma protlaku" ((2,0+2,0)*2*4,2) |  | 33.6 | [13 empty] | VV | 2 | 2 | True | 0 | ROZPOCET
| VV |  | "startovací jáma protlaku" ((4,0+2,0)*2*4,2) |  | 50.4 | [13 empty] | VV | 2 | 2 | True | 0 | ROZPOCET
| VV |  | Součet |  | 84 | [13 empty] | VV | 2 | 4 | True | 1 | ROZPOCET
19 | K | 151101211 | Odstranění příložného pažení stěn hl do 4 m | m2 | 60 | 33.3 | 1998 |  |  |  | základní | 0.095 | 5.7 | 0 | 0 | 0 | 0 | 4 | K | 2 |  |  |  | ROZPOCET | 1998 | 0 | 0 | 0 | 0 | 1 | 1998 | 4 | -40021732
20 | K | 151101212 | Odstranění příložného pažení stěn hl přes 4 do 8 m | m2 | 84 | 60 | 5040 |  |  |  | základní | 0.171 | 14.364 | 0 | 0 | 0 | 0 | 4 | K | 2 |  |  |  | ROZPOCET | 5040 | 0 | 0 | 0 | 0 | 1 | 5040 | 4 | -1329669831
21 | K | 151101301 | Zřízení rozepření stěn při pažení příložném hl do 4 m | m3 | 22.5 | 62.9 | 1415.25 |  |  |  | základní | 0.126 | 2.835 | 0.00046 | 0.01035 | 0 | 0 | 4 | K | 2 |  |  |  | ROZPOCET | 1415.25 | 0 | 0 | 0 | 0 | 1 | 1415.25 | 4 | 1440252034
| VV |  | "viz TZ a PD" | [15 empty] | VV | 2 | 1 | True | 0 | ROZPOCET
| VV |  | "pro kopané sondy" 1,5*1,5*2,0*5 |  | 22.5 | [13 empty] | VV | 2 | 2 | True | 0 | ROZPOCET
| VV |  | Součet |  | 22.5 | [13 empty] | VV | 2 | 4 | True | 1 | ROZPOCET
22 | K | 151101302 | Zřízení rozepření stěn při pažení příložném hl přes 4 do 8 m | m3 | 50.4 | 69.6 | 3507.84 |  |  |  | základní | 0.142 | 7.1568 | 0.00048 | 0.024192 | 0 | 0 | 4 | K | 2 |  |  |  | ROZPOCET | 3507.84 | 0 | 0 | 0 | 0 | 1 | 3507.84 | 4 | -1969539494
| VV |  | "viz TZ a PD" | [15 empty] | VV | 2 | 1 | True | 0 | ROZPOCET
| VV |  | " cílová jáma protlaku" (2,0*2,0*4,2) |  | 16.8 | [13 empty] | VV | 2 | 2 | True | 0 | ROZPOCET
| VV |  | "startovací jáma protlaku" (4,0*2,0*4,2) |  | 33.6 | [13 empty] | VV | 2 | 2 | True | 0 | ROZPOCET
| VV |  | Součet |  | 50.4 | [13 empty] | VV | 2 | 4 | True | 1 | ROZPOCET
23 | K | 151101311 | Odstranění rozepření stěn při pažení příložném hl do 4 m | m3 | 22.5 | 13.3 | 299.25 |  |  |  | základní | 0.038 | 0.855 | 0 | 0 | 0 | 0 | 4 | K | 2 |  |  |  | ROZPOCET | 299.25 | 0 | 0 | 0 | 0 | 1 | 299.25 | 4 | -330200049
24 | K | 151101312 | Odstranění rozepření stěn při pažení příložném hl přes 4 do 8 m | m3 | 50.4 | 14 | 705.6 |  |  |  | základní | 0.04 | 2.016 | 0 | 0 | 0 | 0 | 4 | K | 2 |  |  |  | ROZPOCET | 705.6 | 0 | 0 | 0 | 0 | 1 | 705.6 | 4 | -58197348
25 | K | 161151103 | Svislé přemístění výkopku z horniny třídy těžitelnosti I skupiny 1 až 3 hl výkopu přes 4 do 8 m | m3 | 47.2 | 141 | 6655.2 |  |  |  | základní | 0.122 | 5.7584 | 0 | 0 | 0 | 0 | 4 | K | 2 |  |  |  | ROZPOCET | 6655.2 | 0 | 0 | 0 | 0 | 1 | 6655.2 | 4 | 1519151146
| VV |  | " cílová jáma protlaku" (2,0*2,0*4,2) |  | 16.8 | [13 empty] | VV | 2 | 2 | True | 0 | ROZPOCET
| VV |  | "odpočet povrchů" -((2,0*2,0*0,2)) |  | -0.8 | [13 empty] | VV | 2 | 2 | True | 0 | ROZPOCET
| VV |  | "startovací jáma protlaku" (4,0*2,0*4,2) |  | 33.6 | [13 empty] | VV | 2 | 2 | True | 0 | ROZPOCET
| VV |  | "odpočet povrchů" -(4,0*2,0*0,3) |  | -2.4 | [13 empty] | VV | 2 | 2 | True | 0 | ROZPOCET
| VV |  | Součet |  | 47.2 | [13 empty] | VV | 2 | 4 | True | 1 | ROZPOCET
26 | K | 162351103 | Vodorovné přemístění přes 50 do 500 m výkopku/sypaniny z horniny třídy těžitelnosti I skupiny 1 až 3 | m3 | 291.173 | 87.6 | 25506.75 |  |  |  | základní | 0.044 | 12.8116 | 0 | 0 | 0 | 0 | 4 | K | 2 |  |  |  | ROZPOCET | 25506.75 | 0 | 0 | 0 | 0 | 1 | 25506.75 | 4 | -1541802772
| VV |  | "zásyp, obsyp, podkladní štěrkopísek" 237,903+39,935+13,335 |  | 291.173 | [13 empty] | VV | 2 | 2 | True | 0 | ROZPOCET
| VV |  | Součet |  | 291.173 | [13 empty] | VV | 2 | 4 | True | 1 | ROZPOCET
27 | K | 162751117 | Vodorovné přemístění přes 9 000 do 10000 m výkopku/sypaniny z horniny třídy těžitelnosti I skupiny 1 až 3 | m3 | 152.975 | 344 | 52623.4 |  |  |  | základní | 0.087 | 13.3088 | 0 | 0 | 0 | 0 | 4 | K | 2 |  |  |  | ROZPOCET | 52623.4 | 0 | 0 | 0 | 0 | 1 | 52623.4 | 4 | -451963015
| VV |  | "výkopek na skládku" (15,6+17,563+119,812) |  | 152.975 | [13 empty] | VV | 2 | 2 | True | 0 | ROZPOCET
| VV |  | Součet |  | 152.975 | [13 empty] | VV | 2 | 4 | True | 1 | ROZPOCET
28 | K | 162751137 | Vodorovné přemístění přes 9 000 do 10000 m výkopku/sypaniny z horniny třídy těžitelnosti II skupiny 4 a 5 | m3 | 152.975 | 399 | 61037.03 |  |  |  | základní | 0.099 | 15.1445 | 0 | 0 | 0 | 0 | 4 | K | 2 |  |  |  | ROZPOCET | 61037.03 | 0 | 0 | 0 | 0 | 1 | 61037.03 | 4 | 1190206137
| VV |  | "výkopek na skládku" (15,6+17,563+119,812) |  | 152.975 | [13 empty] | VV | 2 | 2 | True | 0 | ROZPOCET
| VV |  | Součet |  | 152.975 | [13 empty] | VV | 2 | 4 | True | 1 | ROZPOCET
29 | K | 167151101 | Nakládání výkopku z hornin třídy těžitelnosti I skupiny 1 až 3 do 100 m3 | m3 | 291.173 | 165 | 48043.55 |  |  |  | základní | 0.197 | 57.3611 | 0 | 0 | 0 | 0 | 4 | K | 2 |  |  |  | ROZPOCET | 48043.55 | 0 | 0 | 0 | 0 | 1 | 48043.55 | 4 | -321703780
| VV |  | "zásyp, obsyp, podkladní štěrkopísek" 237,903+39,935+13,335 |  | 291.173 | [13 empty] | VV | 2 | 2 | True | 0 | ROZPOCET
| VV |  | Součet |  | 291.173 | [13 empty] | VV | 2 | 4 | True | 1 | ROZPOCET
30 | K | 171251201 | Uložení sypaniny na skládky nebo meziskládky | m3 | 291.173 | 22.8 | 6638.74 |  |  |  | základní | 0.009 | 2.6206 | 0 | 0 | 0 | 0 | 4 | K | 2 |  |  |  | ROZPOCET | 6638.74 | 0 | 0 | 0 | 0 | 1 | 6638.74 | 4 | 433297040
| VV |  | "zásyp, obsyp, podkladní štěrkopísek" 237,903+39,935+13,335 |  | 291.173 | [13 empty] | VV | 2 | 2 | True | 0 | ROZPOCET
| VV |  | Součet |  | 291.173 | [13 empty] | VV | 2 | 4 | True | 1 | ROZPOCET
31 | K | 174151101 | Zásyp jam, šachet rýh nebo kolem objektů sypaninou se zhutněním |  | 237.903 | 148 | 35209.64 |  |  |  | základní | 0.328 | 78.0322 | 0 | 0 | 0 | 0 | 4 | K | 2 |  |  |  | ROZPOCET | 35209.64 | 0 | 0 | 0 | 0 | 1 | 35209.64 | 4 | 1554140583
| VV |  | "hloubení rýh" 239,623 |  | 239.623 | [13 empty] | VV | 2 | 2 | True | 0 | ROZPOCET
| VV |  | "hloubení jam" 31,2+35,125 |  | 66.325 | [13 empty] | VV | 2 | 2 | True | 0 | ROZPOCET
| VV |  | "odpočet vytlačená kubatura" | [15 empty] | VV | 2 | 1 | True | 0 | ROZPOCET
| VV |  | -((0,9*0,56*19,2)+(1,0*0,69*58,35)+(1,0*0,81*5,9)+(1,21*7,8)+(0,4*5)+(1,5*0,9*1,4)) |  | -68.045 | [13 empty] | VV | 2 | 2 | True | 0 | ROZPOCET
| VV |  | Součet |  | 237.903 | [13 empty] | VV | 2 | 4 | True | 1 | ROZPOCET
32 | M | 58344155 | štěrkodrť frakce 0/22 | t | 488.677 | 419 | 204755.66 |  |  |  | základní | 0 | 0 | 0 | 0 | 0 | 0 | 8 | M | 2 |  |  |  | ROZPOCET | 204755.66 | 0 | 0 | 0 | 0 | 1 | 204755.66 | 4 | 1461871981
| VV |  | 237,903*1,67*1,23 |  | 488.677 | [13 empty] | VV | 2 | 2 | True | 0 | ROZPOCET
| VV |  | Součet |  | 488.677 | [13 empty] | VV | 2 | 4 | True | 1 | ROZPOCET
33 | K | 175151101 | Obsypání potrubí strojně sypaninou bez prohození, uloženou do 3 m |  | 36.935 | 222 | 8199.57 |  |  |  | základní | 0.435 | 16.0667 | 0 | 0 | 0 | 0 | 4 | K | 2 |  |  |  | ROZPOCET | 8199.57 | 0 | 0 | 0 | 0 | 1 | 8199.57 | 4 | 297452198
| VV |  | "viz TZ a PD" | [15 empty] | VV | 2 | 1 | True | 0 | ROZPOCET
| VV |  | "DN 200" (0,9*0,41*19,2) |  | 7.085 | [13 empty] | VV | 2 | 2 | True | 0 | ROZPOCET
| VV |  | "DN 300" ((1,0*0,54)-0,08)*58,35 |  | 26.841 | [13 empty] | VV | 2 | 2 | True | 0 | ROZPOCET
| VV |  | "DN 400" ((1,0*0,66)-0,15)*5,9 |  | 3.009 | [13 empty] | VV | 2 | 2 | True | 0 | ROZPOCET
| VV |  | Součet |  | 36.935 | [13 empty] | VV | 2 | 4 | True | 1 | ROZPOCET
34 | M | 58337331 | štěrkopísek frakce 0/22 | t | 75.868 | 355 | 26933.14 |  |  |  | základní | 0 | 0 | 0 | 0 | 0 | 0 | 8 | M | 2 |  |  |  | ROZPOCET | 26933.14 | 0 | 0 | 0 | 0 | 1 | 26933.14 | 4 | 933762094
| VV |  | 36,935*1,67*1,23 |  | 75.868 | [13 empty] | VV | 2 | 2 | True | 0 | ROZPOCET
| VV |  | Součet |  | 75.868 | [13 empty] | VV | 2 | 4 | True | 1 | ROZPOCET
| D | 2 | Zakládání |  |  |  | 26946.9 | [5 empty] | 33.4725 |  | 16.7878 |  | 0 | 1 | D | 1 |  |  |  | ROZPOCET | [6 empty] | 26946.9
35 | K | 212751133 | Trativod z drenážních trubek flexibilních PVC-U SN 4 neperforovaná včetně lože otevřený výkop DN 80 pro meliorace | m | 19.2 | 282 | 5414.4 |  |  |  | základní | 0.35 | 6.72 | 0.17986 | 3.4533 | 0 | 0 | 4 | K | 2 |  |  |  | ROZPOCET | 5414.4 | 0 | 0 | 0 | 0 | 1 | 5414.4 | 4 | 1839675713
| VV |  | 19,2 |  | 19.2 | [13 empty] | VV | 2 | 2 | True | 0 | ROZPOCET
| VV |  | Součet |  | 19.2 | [13 empty] | VV | 2 | 4 | True | 1 | ROZPOCET
36 | K | 212751134 | Trativod z drenážních trubek flexibilních PVC-U SN 4 neperforovaná včetně lože otevřený výkop DN 100 pro meliorace | m | 65.25 | 330 | 21532.5 |  |  |  | základní | 0.41 | 26.7525 | 0.20436 | 13.3345 | 0 | 0 | 4 | K | 2 |  |  |  | ROZPOCET | 21532.5 | 0 | 0 | 0 | 0 | 1 | 21532.5 | 4 | 361028891
| VV |  | "viz TZ a PD" 59,35+5,9 |  | 65.25 | [13 empty] | VV | 2 | 2 | True | 0 | ROZPOCET
| VV |  | Součet |  | 65.25 | [13 empty] | VV | 2 | 4 | True | 1 | ROZPOCET
| D | 4 | Vodorovné konstrukce |  |  |  | 18766.48 | [5 empty] | 19.0726 |  | 0 |  | 0 | 1 | D | 1 |  |  |  | ROZPOCET | [6 empty] | 18766.48
37 | K | 451573111 | Lože pod potrubí otevřený výkop ze štěrkopísku | m3 | 13.355 | 1120 | 14957.6 |  |  |  | základní | 1.317 | 17.5885 | 0 | 0 | 0 | 0 | 4 | K | 2 |  |  |  | ROZPOCET | 14957.6 | 0 | 0 | 0 | 0 | 1 | 14957.6 | 4 | 1983103129
| VV |  | "viz TZ a PD" | [15 empty] | VV | 2 | 1 | True | 0 | ROZPOCET
| VV |  | "DN 200" (0,9*0,15*19,2) |  | 2.592 | [13 empty] | VV | 2 | 2 | True | 0 | ROZPOCET
| VV |  | "DN 300" (1,0*0,15*58,35) |  | 8.753 | [13 empty] | VV | 2 | 2 | True | 0 | ROZPOCET
| VV |  | "DN 400" (1,0*0,15*5,9) |  | 0.885 | [13 empty] | VV | 2 | 2 | True | 0 | ROZPOCET
| VV |  | "šachty" 1,5*1,5*0,1*3 |  | 0.675 | [13 empty] | VV | 2 | 2 | True | 0 | ROZPOCET
| VV |  | "vpusti" ((0,6*0,6*0,1*5)+(0,9*1,5*0,2)) |  | 0.45 | [13 empty] | VV | 2 | 2 | True | 0 | ROZPOCET
| VV |  | Součet |  | 13.355 | [13 empty] | VV | 2 | 4 | True | 1 | ROZPOCET
38 | K | 452311141 | Podkladní desky z betonu prostého tř. C 16/20 otevřený výkop | m3 | 1.013 | 3760 | 3808.88 |  |  |  | základní | 1.465 | 1.484 | 0 | 0 | 0 | 0 | 4 | K | 2 |  |  |  | ROZPOCET | 3808.88 | 0 | 0 | 0 | 0 | 1 | 3808.88 | 4 | -919562147
| VV |  | "viz TZ a PD" | [15 empty] | VV | 2 | 1 | True | 0 | ROZPOCET
| VV |  | "šachty" 1,5*1,5*0,15*3 |  | 1.013 | [13 empty] | VV | 2 | 2 | True | 0 | ROZPOCET
| VV |  | Součet |  | 1.013 | [13 empty] | VV | 2 | 4 | True | 1 | ROZPOCET
| D | 8 | Trubní vedení |  |  |  | 720652.67 | [5 empty] | 100.8165 |  | 10.5489 |  | 0 | 1 | D | 1 |  |  |  | ROZPOCET | [6 empty] | 720652.67
39 | K | 871350330 | Montáž kanalizačního potrubí hladkého plnostěnného SN 16 z polypropylenu DN 200 | m | 19.2 | 167 | 3206.4 |  |  |  | základní | 0.312 | 5.9904 | 1e-05 | 0.000192 | 0 | 0 | 4 | K | 2 |  |  |  | ROZPOCET | 3206.4 | 0 | 0 | 0 | 0 | 1 | 3206.4 | 4 | 113598209
| VV |  | "viz TZ a PD" 19,2 |  | 19.2 | [13 empty] | VV | 2 | 2 | True | 0 | ROZPOCET
| VV |  | Součet |  | 19.2 | [13 empty] | VV | 2 | 4 | True | 1 | ROZPOCET
40 | M | 28617095 | trubka kanalizační PP plnostěnná třívrstvá DN 200x6000mm SN16 | m | 19.488 | 1820 | 35468.16 |  |  |  | základní | 0 | 0 | 0.00514 | 0.10017 | 0 | 0 | 8 | M | 2 |  |  |  | ROZPOCET | 35468.16 | 0 | 0 | 0 | 0 | 1 | 35468.16 | 4 | 1806484034
| VV |  | 19,2*1,015 'Přepočtené koeficientem množství |  | 19.488 | [13 empty] | VV | 2 | 2 | False | 1 | ROZPOCET
41 | K | 871370330 | Montáž kanalizačního potrubí hladkého plnostěnného SN 16 z polypropylenu DN 300 | m | 58.35 | 177 | 10327.95 |  |  |  | základní | 0.36 | 21.006 | 2e-05 | 0.001167 | 0 | 0 | 4 | K | 2 |  |  |  | ROZPOCET | 10327.95 | 0 | 0 | 0 | 0 | 1 | 10327.95 | 4 | 2105790709
| VV |  | "viz TZ a PD" 55+3,35 |  | 58.35 | [13 empty] | VV | 2 | 2 | True | 0 | ROZPOCET
| VV |  | Součet |  | 58.35 | [13 empty] | VV | 2 | 4 | True | 1 | ROZPOCET
42 | M | 28617097 | trubka kanalizační PP plnostěnná třívrstvá DN 300x6000mm SN16 | m | 59.225 | 4140 | 245191.5 |  |  |  | základní | 0 | 0 | 0.01274 | 0.75453 | 0 | 0 | 8 | M | 2 |  |  |  | ROZPOCET | 245191.5 | 0 | 0 | 0 | 0 | 1 | 245191.5 | 4 | -85910077
| VV |  | 58,35*1,015 'Přepočtené koeficientem množství |  | 59.225 | [13 empty] | VV | 2 | 2 | False | 1 | ROZPOCET
43 | K | 871390330 | Montáž kanalizačního potrubí hladkého plnostěnného SN 16 z polypropylenu DN 400 | m | 15.9 | 200 | 3180 |  |  |  | základní | 0.399 | 6.3441 | 3e-05 | 0.000477 | 0 | 0 | 4 | K | 2 |  |  |  | ROZPOCET | 3180 | 0 | 0 | 0 | 0 | 1 | 3180 | 4 | -279284466
| VV |  | "viz TZ a PD" 15,9 |  | 15.9 | [13 empty] | VV | 2 | 2 | True | 0 | ROZPOCET
| VV |  | Součet |  | 15.9 | [13 empty] | VV | 2 | 4 | True | 1 | ROZPOCET
44 | M | 28617098 | trubka kanalizační PP plnostěnná třívrstvá DN 400x6000mm SN16 | m | 16.139 | 6940 | 112004.66 |  |  |  | základní | 0 | 0 | 0.02043 | 0.32972 | 0 | 0 | 8 | M | 2 |  |  |  | ROZPOCET | 112004.66 | 0 | 0 | 0 | 0 | 1 | 112004.66 | 4 | -1131843540
| VV |  | 15,9*1,015 'Přepočtené koeficientem množství |  | 16.139 | [13 empty] | VV | 2 | 2 | False | 1 | ROZPOCET
45 | K | 877350310 | Montáž kolen na kanalizačním potrubí z PP trub hladkých plnostěnných DN 200 | kus | 6 | 271 | 1626 |  |  |  | základní | 0.745 | 4.47 | 0 | 0 | 0 | 0 | 4 | K | 2 |  |  |  | ROZPOCET | 1626 | 0 | 0 | 0 | 0 | 1 | 1626 | 4 | 242958643
| VV |  | "viz TZ a PD" 6 |  | 6 | [13 empty] | VV | 2 | 2 | True | 0 | ROZPOCET
| VV |  | Součet |  | 6 | [13 empty] | VV | 2 | 4 | True | 1 | ROZPOCET
46 | M | 28617173 | koleno kanalizační PP SN16 30° DN 200 | kus | 6 | 832 | 4992 |  |  |  | základní | 0 | 0 | 0.0012 | 0.0072 | 0 | 0 | 8 | M | 2 |  |  |  | ROZPOCET | 4992 | 0 | 0 | 0 | 0 | 1 | 4992 | 4 | -39142333
47 | K | 877370320 | Montáž odboček na kanalizačním potrubí z PP trub hladkých plnostěnných DN 300 | kus | 6 | 681 | 4086 |  |  |  | základní | 1.864 | 11.184 | 0 | 0 | 0 | 0 | 4 | K | 2 |  |  |  | ROZPOCET | 4086 | 0 | 0 | 0 | 0 | 1 | 4086 | 4 | 122351415
| VV |  | "viz TZ a PD" 6 |  | 6 | [13 empty] | VV | 2 | 2 | True | 0 | ROZPOCET
| VV |  | Součet |  | 6 | [13 empty] | VV | 2 | 4 | True | 1 | ROZPOCET
48 | M | 28617215 | odbočka kanalizační PP SN16 45° DN 300/200 | kus | 6 | 7250 | 43500 |  |  |  | základní | 0 | 0 | 0.0092 | 0.0552 | 0 | 0 | 8 | M | 2 |  |  |  | ROZPOCET | 43500 | 0 | 0 | 0 | 0 | 1 | 43500 | 4 | -968505006
49 | K | 892352121 | Tlaková zkouška vzduchem potrubí DN 200 těsnícím vakem ucpávkovým | úsek | 6 | 860 | 5160 |  |  |  | základní | 0.828 | 4.968 | 0.00018 | 0.00108 | 0 | 0 | 4 | K | 2 |  |  |  | ROZPOCET | 5160 | 0 | 0 | 0 | 0 | 1 | 5160 | 4 | 1686187574
50 | K | 892372121 | Tlaková zkouška vzduchem potrubí DN 300 těsnícím vakem ucpávkovým | úsek | 3 | 1130 | 3390 |  |  |  | základní | 0.844 | 2.532 | 0.00031 | 0.00093 | 0 | 0 | 4 | K | 2 |  |  |  | ROZPOCET | 3390 | 0 | 0 | 0 | 0 | 1 | 3390 | 4 | 474143722
51 | K | 892392121 | Tlaková zkouška vzduchem potrubí DN 400 těsnícím vakem ucpávkovým | úsek | 1 | 1240 | 1240 |  |  |  | základní | 1.872 | 1.872 | 0.00025 | 0.00025 | 0 | 0 | 4 | K | 2 |  |  |  | ROZPOCET | 1240 | 0 | 0 | 0 | 0 | 1 | 1240 | 4 | -1964144397
52 | K | 89441R001 | kanalizační šachta z prefa dílců vč. poklopu - dodávka a montáž | kus | 2 | 35000 | 70000 |  |  |  | základní | 0 | 0 | 0 | 0 | 0 | 0 | 4 | K | 2 |  |  |  | ROZPOCET | 70000 | 0 | 0 | 0 | 0 | 1 | 70000 | 4 | 1592873659
| VV |  | "viz TZ a PD" 2 |  | 2 | [13 empty] | VV | 2 | 2 | True | 0 | ROZPOCET
| VV |  | Součet |  | 2 | [13 empty] | VV | 2 | 4 | True | 1 | ROZPOCET
53 | K | 89441R002 | kanalizační šachta (spadiště) z prefa dílců vč. obložení dna a stěn čedičem a poklopu - dodávka a montáž | kus | 1 | 42000 | 42000 |  |  |  | základní | 0 | 0 | 0 | 0 | 0 | 0 | 4 | K | 2 |  |  |  | ROZPOCET | 42000 | 0 | 0 | 0 | 0 | 1 | 42000 | 4 | -722886799
| VV |  | "viz TZ a PD" 1 |  | 1 | [13 empty] | VV | 2 | 2 | True | 0 | ROZPOCET
| VV |  | Součet |  | 1 | [13 empty] | VV | 2 | 4 | True | 1 | ROZPOCET
54 | K | 895941102 | Osazení vpusti kanalizační horské z betonových dílců rozměru 1200/600 mm | kus | 1 | 4410 | 4410 |  |  |  | základní | 4.77 | 4.77 | 0.4584 | 0.4584 | 0 | 0 | 4 | K | 2 |  |  |  | ROZPOCET | 4410 | 0 | 0 | 0 | 0 | 1 | 4410 | 4 | -1141799384
| VV |  | "viz TZ a PD" 1 |  | 1 | [13 empty] | VV | 2 | 2 | True | 0 | ROZPOCET
| VV |  | Součet |  | 1 | [13 empty] | VV | 2 | 4 | True | 1 | ROZPOCET
55 | M | 59224320 | vpusť horská betonová spodní díl 150x120x200 | kus | 1 | 25110 | 25110 |  |  |  | základní | 0 | 0 | 3.8 | 3.8 | 0 | 0 | 8 | M | 2 |  |  |  | ROZPOCET | 25110 | 0 | 0 | 0 | 0 | 1 | 25110 | 4 | -1886274734
56 | M | 59224323 | vpusť horská betonová prstenec 150x120x30 | kus | 1 | 6060 | 6060 |  |  |  | základní | 0 | 0 | 0.453 | 0.453 | 0 | 0 | 8 | M | 2 |  |  |  | ROZPOCET | 6060 | 0 | 0 | 0 | 0 | 1 | 6060 | 4 | 543113996
57 | M | 59224330 | vpusť horská betonová zákrytová deska vč. mříží z polyplastu 150x120x15 | kus | 1 | 24800 | 24800 |  |  |  | základní | 0 | 0 | 0.43 | 0.43 | 0 | 0 | 8 | M | 2 |  |  |  | ROZPOCET | 24800 | 0 | 0 | 0 | 0 | 1 | 24800 | 4 | 1942691417
58 | K | 895941341 | Osazení vpusti uliční DN 500 z betonových dílců dno s výtokem | kus | 5 | 1130 | 5650 |  |  |  | základní | 1.947 | 9.735 | 0.12526 | 0.6263 | 0 | 0 | 4 | K | 2 |  |  |  | ROZPOCET | 5650 | 0 | 0 | 0 | 0 | 1 | 5650 | 4 | -1380187799
| VV |  | "viz TZ a PD" 5 |  | 5 | [13 empty] | VV | 2 | 2 | True | 0 | ROZPOCET
| VV |  | Součet |  | 5 | [13 empty] | VV | 2 | 4 | True | 1 | ROZPOCET
59 | M | 59224473 | vpusť uliční DN 500 kaliště s odtokem 200mm 500/245x65mm | kus | 5 | 715 | 3575 |  |  |  | základní | 0 | 0 | 0.135 | 0.675 | 0 | 0 | 8 | M | 2 |  |  |  | ROZPOCET | 3575 | 0 | 0 | 0 | 0 | 1 | 3575 | 4 | 706774666
60 | K | 895941351 | Osazení vpusti uliční DN 500 z betonových dílců skruž horní pro čtvercovou vtokovou mříž | kus | 5 | 841 | 4205 |  |  |  | základní | 1.417 | 7.085 | 0.03076 | 0.1538 | 0 | 0 | 4 | K | 2 |  |  |  | ROZPOCET | 4205 | 0 | 0 | 0 | 0 | 1 | 4205 | 4 | -1667576280
| VV |  | "viz TZ a PD" 5 |  | 5 | [13 empty] | VV | 2 | 2 | True | 0 | ROZPOCET
| VV |  | Součet |  | 5 | [13 empty] | VV | 2 | 4 | True | 1 | ROZPOCET
61 | M | 59224460 | vpusť uliční DN 500 betonová 500x190x65mm čtvercový poklop | kus | 5 | 747 | 3735 |  |  |  | základní | 0 | 0 | 0.07 | 0.35 | 0 | 0 | 8 | M | 2 |  |  |  | ROZPOCET | 3735 | 0 | 0 | 0 | 0 | 1 | 3735 | 4 | 1379203085
62 | K | 895941362 | Osazení vpusti uliční DN 500 z betonových dílců skruž středová 590 mm | kus | 5 | 1160 | 5800 |  |  |  | základní | 2.108 | 10.54 | 0.03076 | 0.1538 | 0 | 0 | 4 | K | 2 |  |  |  | ROZPOCET | 5800 | 0 | 0 | 0 | 0 | 1 | 5800 | 4 | 1017554050
| VV |  | "viz TZ a PD" 5 |  | 5 | [13 empty] | VV | 2 | 2 | True | 0 | ROZPOCET
| VV |  | Součet |  | 5 | [13 empty] | VV | 2 | 4 | True | 1 | ROZPOCET
63 | M | 59224462 | vpusť uliční DN 500 skruž průběžná vysoká betonová 500/590x65mm | kus | 5 | 751 | 3755 |  |  |  | základní | 0 | 0 | 0.155 | 0.775 | 0 | 0 | 8 | M | 2 |  |  |  | ROZPOCET | 3755 | 0 | 0 | 0 | 0 | 1 | 3755 | 4 | -1693168479
64 | K | 899204112 | Osazení mříží litinových včetně rámů a košů na bahno pro třídu zatížení D400, E600 | kus | 5 | 1410 | 7050 |  |  |  | základní | 2.064 | 10.32 | 0.21734 | 1.0867 | 0 | 0 | 4 | K | 2 |  |  |  | ROZPOCET | 7050 | 0 | 0 | 0 | 0 | 1 | 7050 | 4 | -56546908
| VV |  | "viz TZ a PD" 5 |  | 5 | [13 empty] | VV | 2 | 2 | True | 0 | ROZPOCET
| VV |  | Součet |  | 5 | [13 empty] | VV | 2 | 4 | True | 1 | ROZPOCET
65 | M | 55241R40 | mříž uliční vpusti dle ČSN EN 124 | kus | 5 | 6680 | 33400 |  |  |  | základní | 0 | 0 | 0.06 | 0.3 | 0 | 0 | 8 | M | 2 |  |  |  | ROZPOCET | 33400 | 0 | 0 | 0 | 0 | 1 | 33400 | 4 | 1310465246
66 | M | 55241001 | koš kalový pod kruhovou mříž - těžký | kus | 5 | 546 | 2730 |  |  |  | základní | 0 | 0 | 0.0072 | 0.036 | 0 | 0 | 8 | M | 2 |  |  |  | ROZPOCET | 2730 | 0 | 0 | 0 | 0 | 1 | 2730 | 4 | 356251513
67 | K | 89930R001 | Napojení na stávající stoku | kpl | 1 | 5000 | 5000 |  |  |  | základní | 0 | 0 | 0 | 0 | 0 | 0 | 4 | K | 2 |  |  |  | ROZPOCET | 5000 | 0 | 0 | 0 | 0 | 1 | 5000 | 4 | -974578991
| D | 998 | Přesun hmot |  |  |  | 61215.17 | [5 empty] | 71.3647 |  | 0 |  | 0 | 1 | D | 1 |  |  |  | ROZPOCET | [6 empty] | 61215.17
68 | K | 998276101 | Přesun hmot pro trubní vedení z trub z plastických hmot otevřený výkop | t | 28.916 | 1150 | 33253.4 |  |  |  | základní | 1.48 | 42.7957 | 0 | 0 | 0 | 0 | 4 | K | 2 |  |  |  | ROZPOCET | 33253.4 | 0 | 0 | 0 | 0 | 1 | 33253.4 | 4 | 1238703720
69 | K | 998276124 | Příplatek k přesunu hmot pro trubní vedení z trub z plastických hmot za zvětšený přesun do 500 m | t | 28.916 | 967 | 27961.77 |  |  |  | základní | 0.988 | 28.569 | 0 | 0 | 0 | 0 | 4 | K | 2 |  |  |  | ROZPOCET | 27961.77 | 0 | 0 | 0 | 0 | 1 | 27961.77 | 4 | 1785350550
| D | Ostatní | Ostatní |  |  |  | 155514.39 | [5 empty] | 0 |  | 0 |  | 0 | 4 | D | 0 |  |  |  | ROZPOCET | [6 empty] | 155514.39
| D | 999 | Skládkovné |  |  |  | 155514.39 | [5 empty] | 0 |  | 0 |  | 0 | 4 | D | 1 |  |  |  | ROZPOCET | [6 empty] | 155514.39
70 | K | 171201231A | Poplatek za uložení zeminy a kamení na recyklační skládce (skládkovné) kód odpadu 17 05 04 | t | 520.115 | 299 | 155514.39 |  |  |  | základní | 0 | 0 | 0 | 0 | 0 | 0 | 4 | K | 2 |  |  |  | ROZPOCET | 155514.39 | 0 | 0 | 0 | 0 | 1 | 155514.39 | 4 | 1462474092
| VV |  | (152,975+152,975)*1,7 |  | 520.115 | [13 empty] | VV | 2 | 2 | True | 0 | ROZPOCET
| VV |  | Součet |  | 520.115 | [13 empty] | VV | 2 | 4 | True | 1 | ROZPOCET