## Plošina
ROZPOČET
SOŠ a SOU Neratovice – podpora odborného vzdělávání
Název VŘ: Schodišťová plošina
Poř. č. | Název | Technická specifikace, popis | Jednotka | Množství | Jed. cena | Celkem bez DPH | Celkem s DPH
1. | Schodišťová plošina | Typ: MP3 Popis: schodišťová plošina s variabilním směrem dráhy Certifikáty výrobce: ÌÎ a TÜV CZ Verze: interní Umístění: pravostranná Rozměry podesty: 900x800 mm Provedení: plně automatické provedení Automatické sklápění nájezdových můstků, automatické sklápění bariérového madla, automatické sklápění přepravní desky Nosnost: max. 250 kg Rychlost: 0,1m/s Sklon dráhy: do 50° Příkon: 0,4 kW Napájecí napětí: 1x230 V / 50 Hz Pohon: elektromechanický Stanice: 2 Dráha: rovná Počet ramen: 2 x schod. ramena Délka dráhy: cca 5 000 mm | ks | 1 | 0 | 0 | 0
CELKEM | [5 empty] | 0 | 0
CELKEM bez DPH | [6 empty] | 0
DPH | [6 empty] | 0
CELKEM s DPH | [6 empty] | 0