## 1. Vybavení pro technické obory
ROZPOČET
SOŠ a SOU Neratovice – podpora odborného vzdělávání
I. Název výběrového řízení: „Pořízení vybavení pro odborné vzdělávání“
1. část: Pořízení vybavení do dílen odborného výcviku pro technické obory vzdělání
A. Pořízení dílenských stolů s příslušenstvím
Poř. č. | Název | Technická specifikace, popis | Jednotka | Množství | Jed. cena | Celkem bez DPH | Celkem s DPH
1 | Stolní vrtačka | Stolní vrtačka určena k vrtání, zahlubování a vystružování kovových i nekovových materiálů do průměru otvorů min. 20mm. Technické parametry: upínání nástroje: kužel Mk 2 počet převodových stupňů min. 5 elektromotor - výkon: min. 750W napětí: min. 400V vzdálenost sklíčidla hřídele od stolu: min 100 mm, max. 415 mm vzdálenost vřetena od sloupu: min. 220 mm zdvih vrtacího vřetena: min. 70 mm pracovní stůl: min. 290 x 495 mm pracovní plocha: min. 225 x 280mm upínání součástí: T-drážka min. š=12mm převod: klínovým řemenem | ks | 3 | 0 | 0 | 0
2 | Stojan pod vrtačku | Stabilní stojan pod stolní vrtačky a závitořezy s přihrádkou na nářadí: - stroje jsou ke stojanu přišroubované min. čtyřmi šrouby - možnost ukotvení k podlaze Rozměry: mim. výška = 865 mm, šířka = 290/410 mm, hloubka = 495/600 mm. | ks | 3 | 0 | 0 | 0
3 | Svěrák pod vrtačku | Svěrák pod vrtačku s možností upnutí kulatiny. Minimální rozměry: šířka čelisti š = 100 mm, výška čelisti V = 38 mm a délka upnutí l = 85 mm. | ks | 3 | 0 | 0 | 0
4 | Dílenský ponk | Dílenské stoly pro žáky na odborném výcviku. Min. rozměry: deska - multiplex, dřevo (nejlépe buk) 35 mm - 40 mm, deska impregnována, podstava - 1740 x 600 mm, ocelový profil povrchově upravený, nosnost stolu - min. 1200 kg. Robustní zásuvky - rozměry: 3x100 mm, 1x200 mm, 1x300 mm, 2x dvířka. Vnitřní rozměr zásuvky: 458x458 mm, dlouhodobá nosnost zásuvky - min. 70kg. Robustní ložiskové pojezdy s výsuvem cca 80%. | ks | 24 | 0 | 0 | 0
5 | Důlčík | Ocelový důlčík č.5 pro značení ocelových dílů, délka min. 120 mm. | ks | 48 | 0 | 0 | 0
6 | Rýsovací jehla | Rýsovací jehla s hrotem z tvrdokovu, šestihraná s klipem, délka min. 150 mm. | ks | 48 | 0 | 0 | 0
7 | Ocelové měřítko | Ploché měřítko z nerez oceli, délka min. 300 mm, vyražená čísla. | ks | 48 | 0 | 0 | 0
8 | Kružítko | Ocelové kružidlo s pružinou, délka ramene min. 300 mm, průměr značení min. 450 mm. | ks | 48 | 0 | 0 | 0
9 | Kladivo | Zámečnické kladivo s násadou z ořechového dřeva, hmotnost min. 500 g. Materiál: uhlíková ocel. Palice kladiva a násada je spolu spojena pevným bezpečným spojením zajištěným kruhovým klínkem. | ks | 48 | 0 | 0 | 0
10 | Kombinované kleště | Kombinované kleště s břity pro štípání drátů, ergonomickáé rukojeť, délka min. 180 mm, splnění normy DIN/ISO 5746. | ks | 48 | 0 | 0 | 0
11 | Štípací kleště | Čelní, velikost m min. 160 mm, poniklovaný kov. | ks | 48 | 0 | 0 | 0
12 | Sada zámečnických pilníků | Sada 5 ks zámečnických pilníků: plochý, čtyřhraný, tříhraný, půlkulatý, kulatý, délka min. 200 mm. | ks | 48 | 0 | 0 | 0
13 | Sada jehlových pilníků | Sada 10 ks jehlových pilníků: diamantové, min. rozměry: celková délka 160 mm, délka povlaku 50 mm, zrnitost 150. | ks | 48 | 0 | 0 | 0
14 | Pilník plochý | Plochý úsečový pilník, hrubý, na kov, ze speciální ušlechtilé uhlíkové oceli. Délka min. 400 mm. | ks | 48 | 0 | 0 | 0
15 | Pilník půlkulatý | Půlkulatý, úsečový pilník, na kov, ze speciální ušlechtilé uhlíkové oceli. Délka min. 300 mm. | ks | 48 | 0 | 0 | 0
16 | Pilník kulatý | Kulatý úsečový pilník, na kov, ze speciální ušlechtilé uhlíkové oceli. Délka 300 mm. | ks | 48 | 0 | 0 | 0
17 | Nůžky na plech vykružovací | Nůžky na plech s čelistmi z chromvanadiové oceli, převodový mechanizmus pro usnadnění námahy při střihu, ergonomicky tvarované plastové rukojeti pro pohodlný úchop. | ks | 48 | 0 | 0 | 0
18 | Pilka na kov | Přímá dřevěná lakovaná rukojeť min. 300 mm, lakovaný ocelový obloukový rám s obdélníkovým průřezem, standardní systém napínání pilového listu pomocí křídlového šroubu. Min. rozměry: maximální hloubka řezu: 95 mm, délka 510 mm, množství zubů na palec 24, délka čepele 300 mm. | ks | 48 | 0 | 0 | 0
19 | Dílenský svěrák | Upevnění k základové desce maticemi, bez speciální povrchové úpravy. Čelisti z vysoce kvalitní oceli, kaleny na 52-54 HRC, velká kovadlina, integrovaná otočná deska cca 35stupňů, s polohovacími šrouby, přesné válcové vedení, vratidlo s bezpečnostními koncovkami. Min. rozměry: šířka čelisti: 150 mm, délka upnutí: 125 mm, hmotnost: 30,5 kg. | ks | 48 | 0 | 0 | 0
20 | Sada nářadí | Sada minimálně obsahuje: 18 x 1/2" flank nástrčný klíč: 10, 11, 12, 13, 14, 15, 16, 17, 18, 19, 20, 21, 22, 23, 24, 27, 30, 32 mm, 2 x 1/2" superlock nástrčný klíč: 34, 36 mm, 21 x kombinovaný klíč: 6, 7, 8, 9, 10, 11, 12, 13, 14, 15, 16, 17, 18, 19, 20, 21, 22, 24, 27, 30, 32 mm, 1 x 1/2" ráčna, 72 zubů, 1 x 1/2" kardanový klub, 1 x 1/2" flexibilní rukojeť 18", 2 x 1/2" prodlužovací nástavec 5" a 10", 1 x 1/2" prodlužovací nástavec 2", 1 x kombinační kleště 180 mm, 1 x úzké ploché kleště 200 mm, 1 x štípací kleště 180 mm, 1 x 1/2" vratidlo 300 mm, 6 x šroubovák s úderovou hlavou: PH1x75, PH2x100, PH3x125, SL5.5x100, SL6.5x125, SL8x150 | ks | 48 | 0 | 0 | 0
21 | Gola sada | Gola sada minimálně obsahuje: 10 x 1/4" nástrčný klíč: 4, 5, 6, 7, 8, 9, 10, 11, 12, 13 mm, 10 x 1/4" nástrčný klíč: 5/32", 3/16", 7/32", 1/4", 9/32", 5/16", 11/32", 3/8", 7/16", 1/2", 4 x 1/4" hluboký nástrčný klíč: 8, 9, 10, 12 mm, 1 x 1/4" ráčna, 72 zubů, 1 x 1/4" kardanový kloub, 1 x 1/4" rukojeť pro nástavce/klíče, 1 x 1/4" prodlužovací nástavec 2", 1 x 1/4" návlačka, 7 x 1/4" bitový nástavec, L=25 mm (TP): T10H, T15H, T20H, T25H, T27H, T30H, T40H, 11 x 3/8" nástrčný klíč: 9, 10, 11, 12, 13, 14, 15, 16, 17, 18, 19 mm, 9 x 3/8" nástrčný klíč: 3/8", 7/16", 1/2", 9/16", 5/8", 11/16", 3/4", 13/16", 7/8", 4 x 3/8" hluboký nástrčný klíč: 13, 14, 15, 17mm, 8 x 3/8" TORX-E nástrčný klíč: E8, E10, E11, E12, E14, E16, E18, E20, 1 x 3/8" ráčna, 72 zubů, 1 x 3/8" kardanový kloub, 1 x 3/8" prodlužovací nástavec: 3" a 6", 17 x 3/8" bitový nástavec, 7 x 1/2" nástrčný klíč: 20, 21, 22, 24, 27, 30, 32 mm, 4 x 1/2" nástrčný klíč: 15/16", 1", 11/16", 1-1/4", 4 x 1/2" úderový nástrčný klíč: 17, 19, 21, 23 mm (Cr-Mo), 1 x 1/2" ráčna, 72 zubů, 2 x 1/2" prodlužovací nástavec: 5" a 10", 1 x 1/2" kardanový kloub, 2 x 1/2" nástavec na žhavící svíčky: 16 a 21 mm, 10 x kombinovaný klíč: 8, 10, 11, 12, 13, 14, 15, 16, 17, 19 mm | ks | 48 | 0 | 0 | 0
22 | Sada šroubováků | Sada šroubováků minimálně obsahuje: 14x zástrčný klíč (2 x 1,5; 2; 2,5; 3; 4; 4,5; 5; 6; 7 mm) 22x bity 1 ráčna 1 univerzální kardan 1 nástavec s rukojetí 1 adapter na bity 1 prodlužovací nástavce (75 a 150 mm) 13x 1 hlavice (4-14 mm) 11x 1 prodloužené hlavice (4-14 mm) | ks | 48 | 0 | 0 | 0
23 | Ocelový ruční kartáč s plastovou rukojetí | Ocelový ruční kartáč , 4-řadý s plastovou rukojeťí, kartáč se používá na odstranění hrubých nečistot z povrchu. .Je osazen ocelovým drátem. | ks | 48 | 0 | 0 | 0
24 | Sada závitníků | Sada závitníků obsahuje závitníky i závitová očka z kvalitní nástrojové oceli, splňují normy DIN 223, DIN 352, DIN 1814. Sada obsahuje výběr nejpoužívanějších rozměrů závitových oček. Stoupání závitů: M3:0,50 - M4: 0,70 - M5: 0,8 - M6: 1,0 - M8: 1,25 - M10:1,5 - M12: 1,75mm ,kompletní sada včetně příslušenství: stavitelné vratidlo, držák závitového oka, závitové měrky, šroubovák baleno v kovové kazetě pro snadnou manipulaci a transport. | ks | 48 | 0 | 0 | 0
CELKEM | [5 empty] | 0 | 0
CELKEM bez DPH | [6 empty] | 0
DPH | [6 empty] | 0
CELKEM s DPH | [6 empty] | 0
B. Pořízení vybavení do dílny odborného výcviku pro obor vzdělání karosář
Poř. č. | Název | Technická specifikace, popis | Jednotka | Množství | Jed. cena | Celkem bez DPH | Celkem s DPH
25 | Sada PDR nářadí +lampa | PDR LED lampa - kontrolní svítidlo pro sledování průběhu opravy důlků a promáčklin karoserie metodou PDR - bez poškození laku. Svítidlo se upevní na karoserii pomocí vakuové přísavky průměru , která zaručuje pevné uchycení i na svislých plochách. Segmentové ohebné rameno umožňuje nastavení LED svítidla. Dálkové ovladání, s jehož pomocí regulujete intenzitu světla a také jeho barvu. Min. rozměr reflektoru svítidla je 200x360mm. Sada PDR nářadí min. obsahuje: PDR hák 10x780mm, PDR hák 10x685mm, PDR hák 8x765mm R, PDR hák 6x380mm L, PDR hák 6x380mm R, PDR hák 5x225mm L , PDR hák 5x255mm, podpěra kapoty, nůž na tmel, klíč na sejmutí klipů čalounění, fixátor dveří, ochranný štít na sklo, 3x sklepávač (ostrý, kulatý a plochý hrot), vymezovací klín, 3x zavěšovací hák+závěs, 9x chromovaný S hák, 1x plastový vymezovací klín, 1x nafukovací pneuklín, 3x šroubovací nástavec (2x kužel, 1x koule) pro dvě páky se závitem na hrotu, 1x nylonový sklepávač a 1x oboustranný reflexní štítek pro kontrolu postupu opravy. | ks | 1 | 0 | 0 | 0
CELKEM | [5 empty] | 0 | 0
CELKEM bez DPH | [6 empty] | 0
DPH | [6 empty] | 0
CELKEM s DPH | [6 empty] | 0
C. Pořízení vybavení do dílny odborného výcviku pro obor vzdělání mechanik opravář motorových vozidel
Poř. č. | Název | Technická specifikace, popis | Jednotka | Množství | Jed. cena | Celkem bez DPH | Celkem s DPH
26 | Startovací zdroj 12 / 24 V | Startovací a nabíjecí zařízení pro startování vozidel s autobateriemi 12/24V. Po napojení je možné startovat do kapacity 110Ah, do 145Ah, zařízení je vybaveno ochranou proti zkratům, obrácené polaritě a přepětí. Zařízení má měděné vinutí transformátoru. Nabíjí kyselinové olověné autobaterie 12/24V s kapacitou od 45Ah do 675Ah. Nabíjení probíhá s automatickým vypnutím po dobití autobaterie. Je vybaveno analogovým ampérmetrem. Umožňuje dobíjení s plynulou regulací nabíjecího proudu. Ve výbavě jsou startovací kabely s dálkovým tlačítkem pomocného startu.Napájení jednou fází 230V s jištěním 20A. | ks | 1 | 0 | 0 | 0
27 | Konektory | Sada min. obsahuje konektory: Izolovaný vidlicový konektor (AWG22-16) 40ks izolovaný konektor oko #6(AWG22-16) 40ks izolovaný konektor oko #8(AWG22-16) 30ks izolovaný konektor oko #10(AWG22-16) 30ks izolovaná spojka samec (AWG22-16) 30ks izolovaná spojka samice (AWG22-16) 30ks izolovaný vidlicový konektor (AWG16-14) 40ks izolovaný konektor oko #6(AWG16-14) 50ks izolovaný konektor oko #6(AWG16-14) 50ks izolovaná plochá objímka #6(AWG22-16) 50ks izolovaná plochá objímka #8(AWG22-16) 50ks izolovaný vidlicový konektor (AWG12-10) 20ks izolovaný konektor oko #10(AWG16-14) 40ks izolovaná plochá objímka #10(AWG16-14) 40ks izolovaný konektor oko #10(AWG12-10) 15ks izolovaný konektor oko #1/4(AWG12-10) 15ks izolovaná spojka samec (AWG16-14) 30ks izolovaná spojka samice (AWG16-14) 30ks neizolovaný vidlicový konektor (AWG22-16) 27ks neizolovaný vidlicový konektor (AWG16-14) 20ks neizolovaný vidlicový konektor (AWG16-14) 10ks neizolovaná spojka samice (AWG22-16) 20ks neizolovaná spojka samec (AWG22-16) 20ks neizolovaná spojka samice (AWG16-14) 20ks neizolovaná spojka samec (AWG16-14) 20ks neizolovaná plochá objímka #6(AWG22-16) 20ks neizolovaná plochá objímka #10(AWG22-16) 20ks neizolovaný konektor oko #6(AWG22-16) 20ks neizolovaný konektor oko #8(AWG22-16) 20ks neizolovaný konektor oko #10(AWG22-16) 20ks neizolovaná plochá objímka #6(AWG16-14) 20ks neizolovaná plochá objímka #8(AWG16-14) 20ks neizolovaný konektor oko #6(AWG16-14) 20ks neizolovaný konektor oko #8(AWG16-14) 20ks neizolovaný konektor oko #10(AWG16-14) 20ks neizolovaný konektor oko #10(AWG12-10) 15ks neizolovaný konektor oko #15(AWG12-10) 20ks | sada | 1 | 0 | 0 | 0
28 | Kleště na hadice chlazení | Sada kleští na hadicové spony v plastovém kufříku, sada min. obsahuje všechny základní druhy speciálních kleští na hadicové spony (7 ks), přípravek na demontáž hadic a šroubovák na hadicové spony. | sada | 1 | 0 | 0 | 0
29 | Sada na vypichování konektorů | Univerzání sada vypichováků konektorů, sada min. obsahuje 9 kusů v kufříku. Umožňuje vypinování kontaktů bez nebezpečí jejich poškození. | sada | 1 | 0 | 0 | 0
30 | Sada na vypichování konektorů | Sada min. obsahuje: CE01+11; CE02+12; CE53; CE56; CE56-1; CE57; CE58;CE74;CE91.Použití pro konektory u automobilů VW, Audi, Porsche.Pro kulaté konektory pr. 1,5-2,3-3,5 mm.Pro ploché konektory s jazýčkem 6.3, 0.63 / 1,6 a 2,8 / 5,8 mm.Pro ploché konektory se 2 symetrickými jazýčky 1,6, 2,8 / 5,8 a 9,5 mm.Pro ploché konektory se 2 asymetrickými jazýčky 2,8 mm | sada | 1 | 0 | 0 | 0
31 | Sada kabelů a konektorů | Sada diagnostických kabelů a konektorů uspořádana v plastovém kufříku. Minimání obsah sady: - 5 kiloohm potenciometr (proměnný rezistor) / 2 ks, stroboskopická LED dioda / 2 ks Dvoubarevná a obousměrná LED dioda, SRS konektor / 2 ks, krokosvorka (krokodýlek) / 2 ks, měřicí sonda / 2 ks, sonda s jehlou / 2 ks (0,7 mm) černá a červená, redukce/banánek (1 banánek / 2 kolíkové-zásuvkové konektory) / 2 ks, redukce (1 banánek / 1 kolíkový-zásuvkový konektor) / 4 ks, spojovací/připojovací kabely, kolíkové/zástrčné konektory (dl. 15 mm) / 36 ks, ploché: 3 ks 0,6x0,6 - žluté, 3 ks 0,6x0,9 - červené, 3 ks 0,6x1,3 - černé, 3 ks 0,6x1,9 - modré, 3 ks 0,6x2,3 (090) - žluté, 3 ks 0,6x2,8 (110) - červené, 3 ks 0,8x4,7 (187) - černé, 3 ks 0,8x6,3 (250) - modré, kulaté: 3 ks 1,6 mm - žluté, 3 ks, 2,5 mm - červené, 3 ks 3,5 mm - černé, 3 ks 3,9 mm - modré, zásuvkové/dutinkové konektory (dl. 15 mm) / 36 ks ploché: 3 ks 0,6x0,6 - žluté, 3 ks 0,6x0,9 - červené 3 ks 0,6x1,3 - černé 3 ks 0,6x1,9 - modré 3 ks 0,6x2,3 (090) - žluté, 3 ks 0,6x2,8 (110) - červené, 3 ks 0,8x4,7 (187) - černé, 3 ks 0,8x6,3 (250) - modré, kulaté: 3 ks 1,6 mm - žluté, 3 ks 2,5 mm - červené, 3 ks 3,5 mm - černé, 3 ks 3,9 mm - modré. | sada | 1 | 0 | 0 | 0
32 | Ochrana proti přepětí při svařování na autě 12 V | Ochrana proti přepětí 12V- BGS | ks | 1 | 0 | 0 | 0
33 | Aretační přípravky motoru | Sada na aretování a regulaci rozvodů motoru. Sada min. obsahuje aretace pro vozidla s motory: Benzín: 1.2/6v, 1.2/12v, 1.4/16v, 1.6/16v (řemen), 1.4 Fsi, 1.6 Fsi (řemen) Diesel: 1.2 TDi, 1.4 TDi, 1.9 TDi/SDi, 2.0 TDi, 1.6, 2.0 TDi Common Rail, 2.5 V6 TDi, 3.3 V8 TDi, aretace čerpadla na 1.6/1.9 D, TD Sada min. obsahuje 32 kusů různých přípravků aretací klikových hřídelí, vačkových hřídelí, vstřikovacích čerpadel, klíč na napínací kladku, klíč na lambda sondu a jiné pomůcky a přípravky. | sada | 1 | 0 | 0 | 0
34 | Sada na zatlačení brzdových pístů | Sada na zatlačení brzdových pístků P+L (min. 40 ks) | sada | 1 | 0 | 0 | 0
35 | Kleště na pružiny brzd | Kleště na pružiny čelisťových brzd | ks | 1 | 0 | 0 | 0
36 | Násobič kroutícího momentu | Násobič kroutícího momentu 1:64 | ks | 1 | 0 | 0 | 0
37 | Hlavice na poškozené šrouby | Hlavice nástrčné pro poškozené šrouby 3/8” Min. rozměry: 9-10-11-12-13-14-15-16-17-19 mm. Pro povolení poškozených šroubů a matic. Vhodné pro pneumatické nářadí. | ks | 1 | 0 | 0 | 0
38 | Automobilový sensor simulátor | Ruční přístroj pro paralelní diagnostiku akčních členů. Je to generátor signálových nebo výkonových impulsů pro testy akčních členů, které jsou řízené PWM signálem. Jsou to např. tyto aktory: ventil EGR/AGR, volnoběžný ventil by-pass, IMW/DRV bventil regulace tlaku paliva, podtlakový přepínací ventil, podtlakový proporciální ventil - měnič tlaku, ovládací motorek škrtící klapky, regulace turbodmychadla VGT, ventil počátku vstřiku. | ks | 1 | 0 | 0 | 0
39 | Odporová dekáda | Pomocí odolné dekády z plastu ABS lze rychle a snadno nastavit různé odpory. Připojení je provedeno pomocí banánku 4 mm. Tato dekáda je nepostradatelnou pomůckou při výuce, v údržbě, servisu a školení. | ks | 1 | 0 | 0 | 0
40 | Kapacitní dekáda | Pomocí odolné dekády z plastu ABS lze rychle a snadno nastavit různé kapacity. Připojení je provedeno pomocí banánku 4 mm. Tato dekáda je nepostradatelnou pomůckou při výuce, v údržbě, servisu a školení. | ks | 1 | 0 | 0 | 0
41 | Sada krokosvorek | Sada krokosvorek min. 540 mm/0,5 - 10 kabelů vždy s 2 izolovanými krokosvorkami (2x černá, 2x červená, 2x zelená, 2x žlutá, 2x bílá). | sada | 1 | 0 | 0 | 0
42 | Sada na opravu závitů | Sada V-COIL na opravu závitu M5,M6,M8,M10,M12 min. obsahuje: - závitové vložky (typ S - standard 1,5D) = M5-M10 = 25 ks , M12 = 10ks - závitník strojní s lamačem - vrták spirálový vybrušovaný HSS - strojní zavaděč - odlamovač unášeče | sada | 1 | 0 | 0 | 0
43 | Zařízení na kontrolu tlaku pneu TPMS | Diagnostika a servis systémů kontroly tlaku pneu TPMS . Kompletně vybavený přístroj, sada min. obsahuje: přístroj na programování TPMS s robustním ochranným krytem, nabíjecí / napájecí zdroj,,kabel OBD pro připojení k řídící jednotce, aktivační magnet, datová SD karta, CD se software, USB kabel pro aktualizaci software přístroje. | ks | 1 | 0 | 0 | 0
44 | Tester autobaterií | Bezzátěžový tester akumulátorů s mi. požadavky: napětí akumulátorů 6 V / 12 V, pouziti osobní / užitková vozidla, motocykly, lodě. Typy akumulátorů: olověné elektrolytové, Gelové, AGM. Standardů testování CCA, JIS, EN, DIN, SAE, IEC. Velikost akumulátorů (DLE CCA) 100 - 2 000 A. Systémový testu nabíjení / startování 12 V / 24 V Integrovaná tiskárna termotiskárna. Rozměry (Š x V x H) Cca 270 x 113 x 50 mm, hmotnost 700 g cca, provozní teplota 0 ° - 40 ° C. | ks | 1 | 0 | 0 | 0
45 | Tester tlumičů | Přenosný tester tlumičů pro automobily pracuje na principu měření vzdálenosti ultrazvukem, vlastní měření probíhá na stojícím vozidle s přístrojem upevněným na karosérii nad měřeným kolem, vyhodnocuje výkyvné chování karoserie automobilu, zabudovaná paměť pro měření až 25 různých vozidel najednou a data lze poté přenést do počítače, displej s programovým menu v češtině lze zobrazit nejen křivky vlastního měření tlumičů, ale také vyhodnotit stav tlumicí jednotky (v procentech a slovně), možnost porovnání tlumení levé i pravé strany jedné nápravy v procentech nebo přímo překrytím obou křivek, tisk výsledků na zabudované tiskárně nebo na A4 tiskárně připojené k počítači, funkce archivace měření, vozidel a zákazníků. Sestava obsahuje vlastní přístroj, externí ultrazvukový vysílač, software do PC, síťový zdroj, 500 ks papírů do tiskárny. | ks | 1 | 0 | 0 | 0
CELKEM | [5 empty] | 0 | 0
CELKEM bez DPH | [6 empty] | 0
DPH | [6 empty] | 0
CELKEM s DPH | [6 empty] | 0
D. Pořízení vybavení do dílny odborného výcviku pro obor vzdělání instalatér
Poř. č. | Název | Technická specifikace, popis | Jednotka | Množství | Jed. cena | Celkem bez DPH | Celkem s DPH
46 | Svářečka na elektrotvarovky | Univerzální svařovací automat pro svařování elektrotvarovek s čtecím perem. Min. technické parametry: napětí: 190 - 250 V (230 V) Frekvence: 44... 66 Hz Svařované dimenze: 20 - 900 mm Výkon: 3500 W Přípustná teplota okolí: -20 až +50 °C Délka přívodního kabelu: 5 m Délka svařovacích kabelů: 4 m Svařovací konektory: 4 mm. | ks | 1 | 0 | 0 | 0
47 | Zamrazovací přístroj | High-Tech zmrazovací systém 2" + 9 redukcí určený pro měděné, ocelové a plastové trubky, ideální na opravy, údržbu a při instalacích sanity a topení. Počítačem řízený proces zmrazování, automatický provoz. | ks | 1 | 0 | 0 | 0
48 | Montážní kufr pro flexi hadice | Montážní kufr pro flexi hadice včetně sady matic, kroužků a těsnění. Sada nářadí pro samostatnou motnáž koncovek na flexibilní připojovací hadice typu RS 341 S00 z nerez oceli 1.4404. Montážní systém RS 341 S00 se skládá min. z montážního kufru obsahujícího nářadí a spotřební materiál, potřebných pro výrobu kompletních hadic s koncovkami z flexibilních vlnovcových hadic Rs 341 S00 z nerez oceli 1.4404 ve světlostech DN08, DN12, DN16, DN20 a DN25. Montážní kufr dále obsahuje min. úderový lis, řezák a dvě svorky: jednu na hadici DN12 /matice G1/2") a DN 16 (matice G3/4") a druhou na hadice DN20 (matice G1") a dn25 (matice G1 1/4"). Kufr obsahuje na každou světlost 10 ks matic včetně těsnění a zajišťovacích svěrných kroužků 4 světlosti po x 10 ks. | ks | 1 | 0 | 0 | 0
49 | Lisovací sada na trubky | Aku-hydraulické nářadí pro rozvody pitné vody a topení, plošné vytápění/chlazení, průmyslové rozvody, dálkové rozvody tepla a vody. Min. složení sady: elektronicky ovládaný agregát (tlak 450 bar), 1x Li-Ion-Aku-baterie (18 V / 1,5 Ah), kleště pro roztahování trubek, nůžky pro stříhání trubek. | ks | 1 | 0 | 0 | 0
50 | Rautool A-light2 8 nástavců | Sada čelistí 16x2,2/20x2,8, axpandér QC 16x2,2, 20x2,8. | ks | 1 | 0 | 0 | 0
0 | [5 empty] | 0 | 0
CELKEM bez DPH | [6 empty] | 0
DPH | [6 empty] | 0
CELKEM s DPH | [6 empty] | 0
E. Pořízení vybavení do dílny odborného výcviku pro obor vzdělání zedník
Poř. č. | Název | Technická specifikace, popis | Jednotka | Množství | Jed. cena | Celkem bez DPH | Celkem s DPH
51 | Vyrovnávací souprava pro založení broušených cihel | Souprava pro založení první vrstvy broušených cihel pro všechny systémy PROFI, složení: ocelová nastavitelná pravítka,v návaznosti na vodováhy. | sada | 2 | 0 | 0 | 0
CELKEM | [5 empty] | 0 | 0
CELKEM bez DPH | [6 empty] | 0
DPH | [6 empty] | 0
CELKEM s DPH | [6 empty] | 0
CELKEM bez DPH 1. část | [6 empty] | 0
DPH | [6 empty] | 0
CELKEM s DPH | [6 empty] | 0