## 2. část Vybavení pro operátory
ROZPOČET
SOŠ a SOU Neratovice – podpora odborného vzdělávání
I. Název výběrového řízení: „Pořízení vybavení pro odborné vzdělávání“
2. část: Pořízení vybavení do odborné učebny pro obor vzdělání operátor skladování
Poř. č. | Název | Technická specifikace, popis | Jednotka | Množství | Jed. cena | Celkem bez DPH | Celkem s DPH
1 | Telefon | Bezdrátový stolní telefon, standard DECT/GAP, podsvícený displej minimálně monochromatický, hlasitý odposlech, napájení stanice AC 230V s adaptérem. | ks | 8 | 0 | 0 | 0
2 | Regál | Výška min. 2000 mm, délka police min. 500mm, hloubka min. 300mm, počet polic variabilní min. 3, materiál: kov s korozivzdornou povrchovou úpravou, nosnost polic min. 100 kg; typ: modulová stavebnice kovového regálu. | ks | 4 | 0 | 0 | 0
3 | Klec na zboží | Pojízdná klec na čtyřech kolečkách, materiál: chrom/pozink, minimální rozměry klece 90x70x170 mm. | ks | 2 | 0 | 0 | 0
4 | Čtečka čárových kódů | Ruční laserový snímač pro čtení čárových kódů, čtení min. 100 skenů/s, USB připojení, Plug and Play. | ks | 2 | 0 | 0 | 0
5 | Váha na vážení zboží - elektronická | Digitální váha s výpočtem ceny pro přímý obchodní styk, rozměry vážní plochy min. 340x220mm, váživost min. 6/15kg, dílek min. 2/5g. Minimální vybavení: VFD displej pro obsluhu, zákaznický VFD displej na nožce, funkce tárování, nulování, výpočet ceny, napájení z elektrické sítě, komunikační port RS232, membránová klávesnice, min. 28 přímých PLU. | ks | 2 | 0 | 0 | 0
6 | DVD | Instuktážní video o BOZP v prostředí skladování zboží a skladového provozu. | ks | 1 | 0 | 0 | 0
7 | Stupátko | Posuvné plastové stupátko, 3 kolečka ve spodní části pro přesun, gumová spodní hrana pro bezpečnost při zatížení, materiál: UV stálý recyklovatelný plast, nosnost minimálně 150kg, hmotnost max. 5kg. | ks | 2 | 0 | 0 | 0
CELKEM | [5 empty] | 0 | 0
CELKEM bez DPH 2. část | [6 empty] | 0
DPH | [6 empty] | 0
CELKEM s DPH | [6 empty] | 0