## 4. část Pořízení motokáry
ROZPOČET
SOŠ a SOU Neratovice – podpora odborného vzdělávání
I. Název výběrového řízení: „Pořízení vybavení pro odborné vzdělávání“
4. Pořízení motokáry
Poř. č. | Název | Technická specifikace, popis | Jednotka | Množství | Jed. cena | Celkem bez DPH | Celkem s DPH
1 | Motokára | Stavebnice kompletní motokáry: 4-taktní motor, výkon 6,5 PS, pohon ozubeným řemenem, vč. pneumatik. Popis podvozku: hydraulická samostavitelná brzda (s automatickým seřizováním vůle mezi brzdovými destičkami a brzdovým kotoučem), brzdový kotouč s vnitřním chlazením, hliníkové disky, volant – ocel / plast, plastová sedačka - černá, vel. XL, palivová nádrž min. 8,5 l, plastové ochranné nárazníky kolem dokola, laminátový kryt motoru a zadní osy, ocelový přední nárazník, nastavitelná výška volantu +/- 50 mm, závěsy předních kol Ø 20 mm, Zvláštní příslušentsví: ochranný rám za sedačkou jezdce, křídlo zadní kapotáže, katalyzátor. Náhradní díly a příslušenství pro provoz motokáry: transportní vozík na motokáru, zouvák pneu - mechanický, zouvák pneu - kleště, olej. Ochranné pomůcky: kombinéza, rukavice, ochranná přilba. | ks | 2 | 0 | 0 | 0
CELKEM | [5 empty] | 0 | 0
CELKEM bez DPH 4. část | [6 empty] | 0
DPH | [6 empty] | 0
CELKEM s DPH | [6 empty] | 0