## VZ ICT část B
TECHNICKÁ SPECIFIKACE - ČÁST B
biologie | int. označení | Název požadovaného výrobku | technická specifikace požadovaného výrobku | Počet ks
uč 121 | 2 | Interaktivní dotykový panel na vertikálním pojezdu doplněný o křídla keramické tabule umožňující popis křídou | 65" panel, rozlišení 3840 x 2160 bodů, 16:9, kontrast 1200:1, LED podsvícení, doba odezvy 6 ms, jas 450 cd/m2; široké pozorovací úhly 178/178 stupňů, reproduktory 2 x 8W, konektory: RS232, D-Sub, USB, Audio, HDMI, operační systém typu Android (požadováno z důvodu kompatibility s již používanými aplikacemi). Součástí panelu bude kapacitní systém snímání dotyků s možnosdí ovládání 10 dotyky současně s ochranným povrchem umožňující popis fixem i tekutými křídami. Panel bude vsazen do rámu po jehož obou stranách budou osazena zelená křídla magnetické tabule s certifikovaným keramickým povrchem umožňující popis křídou i fixem. Sestava interaktivního panelu, rámu a křídel bude osazena na vertikální pojezd s hliníkovou železnou konstrukcí. Šíře celého řešení při rozevřených bočních křídlech tabule bude minimálně 3m. | 1
| 3 | Dokumentová kamera | Vizualizér s kamerou o rozlišení 5 MPx, 8x optický a 10x digitální zoom, video ve full HD kvalitě, vnitřní paměť, Slot na SD kartu, USB slot | 1
| 4 | Videomikroskop | Mikroskop vhodný pro pozorování preparátů na mikroskopických sklech s výkonným dobíjecím LED osvětlením a integrovanou min. 3.2 Mpix kamerou, semiplanachromatickými objektivy s hodnotami min. 4x, 10x, 40x a 100x (im. oil). Trinokulární hlavice s úhlem očního vhledu min. 30˚ vybavena dioptrickým doostřováním levého okuláru. Zaostřovací systém makro-mikro řešen koaxiálním (jednoosým) ovládáním. Veškerá optika ošetřena antibakteriální a antireflexní vrstvou pro získání maximální světelné propustnosti.Okulár širokoúhlý WF min. 10x/18 mm Hlavice binokulární otočná o 360°, úhel vhledu min. 30°, nastavitelný oční rozestup min. 48 – 77 mm, dioptrické doostřování levého okuláru, zabudovaná CMOS kamera min. 3,2 Mpix Hlava revolverová pro 4 objektivy - vzad otočená Objektivy semiplanachromatické min. SP 4:1 /0,1 n.ap., SP 10:1 /0,25 n.ap., SP 40:1 /0,65 n.ap. (pérový), SP 100:1/1,25 n.ap. Oil. im. (pérový) Celkové zvětšení min. 40x, 100x, 400x, 1000x Stolek křížový min. 130 x 130 mm, koaxiální ovládaní posuvů X-Y, rozsah posuvů min. 70 x 28 mm, držák pro uchycení preparátu Zaostřování makro-mikro, koaxiální ovládání, možnost nastavení dorazu, regulace tuhosti chodu makro zaostřování Kondenzor typu Abbe 1,25 N.A. s irisovou aperturní clonou, výškově nastavitelný, držák filtru Osvětlení kolektorem s LED diodou, systém min. 1 W LED, plynulá regulace intenzity jasu, zabudované dobíjecí baterie Dodávaný SW na CD umožňující min.pořizování foto, video, úpravy získávaného obrazu, měření, export naměřených hodnot Kamera CMOS min. 3,2 Mpix, rozlišení min. 2048x1635 Datový výstup USB Napájení elektrický přívodní kabel Součástí dodávky příslušenství min. rozsahu: objektivový mikrometr 1mm/100 dílků, modrý filtr, matový filtr, imerzní olej (min. 5 ml), přívodní el. kabel (min.1,8 m), obal proti prachu | 1
| 5 | Učitelské PC | PC typu All In One s parametry minimálně - LCD o velikosti 23,8", rozlišení FullHD 1920 x 1080, procesor o výkonu 5400 bodů v testu benchmark (dle www.cpubenchmark.net), pevný disk o kapacitě 2TB, operační paměť 8GB, DVDRW mechanika, Webcamera, WiFi, Bluetooth 4.0, rozhraním HDMI, 1 x USB 3.0 a 3x USB 2.0, klávesnice, myš, operační systém Windows v nejnovější verzi s možní připojení do domény (z důvodu kompatibility s již používanými programy). | 1
| 6 | Konvertibilní zařízení pro žáky | Konvertibilní zařízení s parametry s dotykovým displeje a parametry minimálně: uhlopříčka 13", rozlišení Full HD Multi-touch, procesor o výkonu 3800 bodů benchmark (dle www.cpubenchmark.net), operační paměť 4GB, uložiště 256GB SSD, Wi-Fi, Bluethoot,přední a zadní webkamera 2Mpx, USB 3.0, odělitelná klávesnice, operační systém Windows v nejnovější verzi s možní připojení do domény (z důvodu kompatibility s již používanými programy). | 32
uč. 122 | 35 | Interaktivní dotykový panel na vertikálním pojezdu doplněný o křídla keramické tabule umožňující popis křídou | 65" panel, rozlišení 3840 x 2160 bodů, 16:9, kontrast 1200:1, LED podsvícení, doba odezvy 6 ms, jas 450 cd/m2; široké pozorovací úhly 178/178 stupňů, reproduktory 2 x 8W, konektory: RS232, D-Sub, USB, Audio, HDMI, operační systém typu Android (požadováno z důvodu kompatibility s již používanými aplikacemi). Součástí panelu bude kapacitní systém snímání dotyků s možnosdí ovládání 10 dotyky současně s ochranným povrchem umožňující popis fixem i tekutými křídami. Panel bude vsazen do rámu po jehož obou stranách budou osazena zelená křídla magnetické tabule s certifikovaným keramickým povrchem umožňující popis křídou i fixem. Sestava interaktivního panelu, rámu a křídel bude osazena na vertikální pojezd s hliníkovou železnou konstrukcí. Šíře celého řešení při rozevřených bočních křídlech tabule bude minimálně 3m. | 1
| 36 | Dokumentová kamera | Vizualizér s kamerou o rozlišení 5 MPx, 8x optický a 10x digitální zoom, video ve full HD kvalitě, vnitřní paměť, Slot na SD kartu, USB slot | 1
| 37 | Videomikroskop | Mikroskop pro pozorování preparátů na mikroskopických sklech s výkonným dobíjecím LED osvětlením a integrovanou min. 3.2 Mpix kamerou, semiplanachromatickými objektivy s hodnotami min. 4x, 10x, 40x a 100x (im. oil). Trinokulární hlavice s úhlem očního vhledu min. 30˚ vybavena dioptrickým doostřováním levého okuláru. Zaostřovací systém makro-mikro řešen koaxiálním (jednoosým) ovládáním. Veškerá optika ošetřena antibakteriální a antireflexní vrstvou pro získání maximální světelné propustnosti.Okulár širokoúhlý WF min. 10x/18 mm Hlavice binokulární otočná o 360°, úhel vhledu min. 30°, nastavitelný oční rozestup min. 48 – 77 mm, dioptrické doostřování levého okuláru, zabudovaná CMOS kamera min. 3,2 Mpix Hlava revolverová pro 4 objektivy - vzad otočená Objektivy semiplanachromatické min. SP 4:1 /0,1 n.ap., SP 10:1 /0,25 n.ap., SP 40:1 /0,65 n.ap. (pérový), SP 100:1/1,25 n.ap. Oil. im. (pérový) Celkové zvětšení min. 40x, 100x, 400x, 1000x Stolek křížový min. 130 x 130 mm, koaxiální ovládaní posuvů X-Y, rozsah posuvů min. 70 x 28 mm, držák pro uchycení preparátu Zaostřování makro-mikro, koaxiální ovládání, možnost nastavení dorazu, regulace tuhosti chodu makro zaostřování Kondenzor typu Abbe 1,25 N.A. s irisovou aperturní clonou, výškově nastavitelný, držák filtru Osvětlení kolektorem s LED diodou, systém min. 1 W LED, plynulá regulace intenzity jasu, zabudované dobíjecí baterie Dodávaný SW na CD umožňující min.pořizování foto, video, úpravy získávaného obrazu, měření, export naměřených hodnot Kamera CMOS min. 3,2 Mpix, rozlišení min. 2048x1635 Datový výstup USB Napájení elektrický přívodní kabel Součástí dodávky příslušenství min. rozsahu: objektivový mikrometr 1mm/100 dílků, modrý filtr, matový filtr, imerzní olej (min. 5 ml), přívodní el. kabel (min.1,8 m), obal proti prachu | 1
| 38 | Učitelské PC | PC typu All In One s parametry minimálně - LCD o velikosti 23,8", rozlišení FullHD 1920 x 1080, procesor o výkonu 5400 bodů v testu benchmark (dle www.cpubenchmark.net), pevný disk o kapacitě 2TB, operační paměť 8GB, DVDRW mechanika, Webcamera, WiFi, Bluetooth 4.0, rozhraním HDMI, 1 x USB 3.0 a 3x USB 2.0, klávesnice, myš, operační systém Windows v nejnovější verzi s možní připojení do domény (z důvodu kompatibility s již používanými programy). | 1
| 39 | Konvertibilní zařízení pro žáky | Konvertibilní zařízení s parametry s dotykovým displeje a parametry minimálně: uhlopříčka 13", rozlišení Full HD Multi-touch, procesor o výkonu 3800 bodů benchmark (dle www.cpubenchmark.net), operační paměť 4GB, uložiště 256GB SSD, Wi-Fi, Bluethoot,přední a zadní webkamera 2Mpx, USB 3.0, odělitelná klávesnice, operační systém Windows v nejnovější verzi s možní připojení do domény (z důvodu kompatibility s již používanými programy). | 16
| 87 | Termokamera s rozlišením čipu min. 120 x 90, vytažení hran reálného zobrazení a prolnutí s IR snímkem , dva objektivy - IR a normal | Termokamera s rozlišením čipu min. 120 x 90 px, s technologií vytažení hran reálného zobrazení a prolnutí s IR snímkem měřicí rozsah min.: -20°C ~ 250°C; citlivost (rozlišení) min.: 0,1°C; přesnost min.: ±2 °C nebo ±2 %; nastavitelná emisivita 0,1 - 1; rozměry max.: 250 x 100 x 140 mm; hmotnost max.: 600g; prostorové rozlišení 6,9 mrad; zaostření od min.: 0,5m; min.: 3 barevné palety, rozhraní min.: micro USB, obnovovací grekvence min.: 9 Hz; zorné pole min.: 45° x 34°, režimy zobrazení min.: IR snímek, klasický snímek, vytažení hran reálného zobrazení a prolnutí s IR snímkem, galerie náhledů. Výdrž baterie min. 3,5 h. Vnitřní paměť pro uložení min.: 500 sad obrázků. Obrázky se musí ukládat současně jako IR, viditelné a vytažení hran reálného zobrazení a prolnutí s IR snímkem, Formát obrázků standardní JPEG s vloženým min. 14 bitovým měřením. | 1
uč. 124 | 109 | Interaktivní dotykový panel na vertikálním pojezdu doplněný o křídla keramické tabule umožňující popis křídou | 65" panel, rozlišení 3840 x 2160 bodů, 16:9, kontrast 1200:1, LED podsvícení, doba odezvy 6 ms, jas 450 cd/m2; široké pozorovací úhly 178/178 stupňů, reproduktory 2 x 8W, konektory: RS232, D-Sub, USB, Audio, HDMI, operační systém typu Android (požadováno z důvodu kompatibility s již používanými aplikacemi). Součástí panelu bude kapacitní systém snímání dotyků s možnosdí ovládání 10 dotyky současně s ochranným povrchem umožňující popis fixem i tekutými křídami. Panel bude vsazen do rámu po jehož obou stranách budou osazena zelená křídla magnetické tabule s certifikovaným keramickým povrchem umožňující popis křídou i fixem. Sestava interaktivního panelu, rámu a křídel bude osazena na vertikální pojezd s hliníkovou železnou konstrukcí. Šíře celého řešení při rozevřených bočních křídlech tabule bude minimálně 3m. | 1
| 110 | Dokumentová kamera | Vizualizér s kamerou o rozlišení 5 MPx, 8x optický a 10x digitální zoom, video ve full HD kvalitě, vnitřní paměť, Slot na SD kartu, USB slot | 1
| 111 | Učitelské PC | PC typu All In One s parametry minimálně - LCD o velikosti 23,8", rozlišení FullHD 1920 x 1080, procesor o výkonu 5400 bodů v testu benchmark (dle www.cpubenchmark.net), pevný disk o kapacitě 2TB, operační paměť 8GB, DVDRW mechanika, Webcamera, WiFi, Bluetooth 4.0, rozhraním HDMI, 1 x USB 3.0 a 3x USB 2.0, klávesnice, myš, operační systém Windows v nejnovější verzi s možní připojení do domény (z důvodu kompatibility s již používanými programy). | 1
| 112 | USB videomikroskop | Profesionální videomikroskop s integrovanou kamerou do hlavice mikroskopu. Optická soustava mikroskopu korigovaná na nekonečno. K zajištění optimálního kontrastu musí být mikroskop osazen objektivy a okuláry nové konstrukce vícevrstvého povlakování čoček (CCIS EF-N). Velký křížový stůl s možností uchycení dvou preparátů současně, Köhlerův princip osvětlení. Okulár širokoúhlé (DIN) min. N-WF 10x/20 mm (2 ks), gumové očnice Hlavice binokulární, otočná o 360°, úhel vhledu 30°, integrovaná CMOS kamera Hlava revolverová pro min. 5 objektivů DIN - vzad otočená Objektivy min. CCIS EF-N planachromatické PL 4:1/0,1/∞/6,3 mm, PL 10:1/0,25/∞/4,4 mm, PL 40:1/0,65/∞/0,35 mm (pérový), PL 100:1/1,25/∞/0,13 mm Oil.im. (pérový), objektivový závit: W 4/5“ x 1/36“ (RMS standard) Celkové zvětšení min. 40x až 1000x Stolek mechanický křížový min. 175 x 140 mm, nízko umístěné koaxiální ovládání posuvů, držák preparátů, pravoruké ovládání, rozsah posuvu min. v ose X/Y 76 x 50 mm, v ose Z 20 mm, přednastavený horní doraz – nastavitelný Zaostřování koaxiální makro a mikro posuv stolku, nastavení tuhosti chodu, mikroposuv 1 dílek = 0,002 mm, výška zdvihu min. 27 mm Kondenzor typu Abbe 0,90/1,25 N.A. s irisovou aperturní clonou, zaostřovací, slot pro kontrastní destičky, držák filtru Osvětlení köhlerův princip, halogenová žárovka 6V/30W s plynulou regulací intenzity jasu Kolektor s polní clonou Kamera Snímací zařízení CMOS 1/2'' • Min. rozlišení 3 Mpix (2048x1536) • Počet snímků při max. rozlišení min. 10/sec • Datový přenos min. 480 MB/sec • Metoda progresivního řádkování Datový výstup min. USB 2.0 Napájení z počítače USB kabelem Součástí dodávky min.: měřící SW s širooué možnosti využití (např. Motic Images Plus 2.0 nebo obdobný), kalibrační destička, filtr modrý 45 mm, žlutý filtr 45 mm, zelený filtr 45 mm, neutrální filtr 45 mm, imerzní olej 5 ml, USB kabel, ochranný obal, | 1
| 135 | Převodník VHS na HDD | Převodník analogového videa do PC. Umožňuje převádět nahrávky např. z VHS, SVHS, TV... do PC. Videostandardy min.: PAL, NTSC, SECAM Rozlišení záznamu PAL: až 720 x 576 pixelů/25 snímků/s Rozlišení záznamu NTSC: až 720 x 480 pixelů/29,9 snímků/s Napájení prostřednictvím přípojky USB (není nutné externí napájení) Analogové vstupy min.: SCART, Composite (Cinch) a S-Video, Stereo Audio (Cinch) Rozhraní pro připojení k PC min.: USB 2.0 Obsah dodávky min.: převodník, kabel USB 2.0, kabel SCART, kabel S-Video, kabel s konektorem cinch stereo-audio a kompozitní video, software a ovladače kompatibilní s min. WIN 10, návod. | 1
| 136 | Konvertibilní zařízení pro žáky | Konvertibilní zařízení s parametry s dotykovým displeje a parametry minimálně: uhlopříčka 13", rozlišení Full HD Multi-touch, procesor o výkonu 3800 bodů benchmark (dle www.cpubenchmark.net), operační paměť 4GB, uložiště 256GB SSD, Wi-Fi, Bluethoot,přední a zadní webkamera 2Mpx, USB 3.0, odělitelná klávesnice, operační systém Windows v nejnovější verzi s možní připojení do domény (z důvodu kompatibility s již používanými programy). | 9
| 138 | Digitální stereomikroskop s 3D zobrazením typu Stereomikroskop SZX7 s modulem pro 3D mikroskopii nebo obdobný produkt stejných parametrů | Zařízení používá spolupracující vysoká škola, naši studenti musí umět zařízení ovládat a bezchybně ho používat při výjezdech na fakultu. Stereomikroskop s dvěma optickými výstupy, na které jsou umístěny dvě digitální kamery. Každá kamera snímá obraz z jedné optické osy. Oba obrazy jsou pomocí řídícího softwaru v reálném čase zobrazeny na 3D monitoru nebo televizi pro živé trojrozměrné pozorování vzorků. Obraz vypadá obdobně, jako obraz, který je možné pozorovat v okulárech mikroskopu. Prostorový efekt je natolik věrný, že pozorovatel má pocit, že může objekty uchopit. | 1
Fyzika
společné | 3 | Interaktivní dotykový panel na vertikálním pojezdu doplněný o křídla keramické tabule umožňující popis křídou | 65" panel, rozlišení 3840 x 2160 bodů, 16:9, kontrast 1200:1, LED podsvícení, doba odezvy 6 ms, jas 450 cd/m2; široké pozorovací úhly 178/178 stupňů, reproduktory 2 x 8W, konektory: RS232, D-Sub, USB, Audio, HDMI, operační systém typu Android (požadováno z důvodu kompatibility s již používanými aplikacemi). Součástí panelu bude kapacitní systém snímání dotyků s možnosdí ovládání 10 dotyky současně s ochranným povrchem umožňující popis fixem i tekutými křídami. Panel bude vsazen do rámu po jehož obou stranách budou osazena zelená křídla magnetické tabule s certifikovaným keramickým povrchem umožňující popis křídou i fixem. Sestava interaktivního panelu, rámu a křídel bude osazena na vertikální pojezd s hliníkovou železnou konstrukcí. Šíře celého řešení při rozevřených bočních křídlech tabule bude minimálně 3m. | 3
| 4 | Vysokorychlostní kamera pro dokumentaci experimentů | Vysokorychlostní kompaktní kamera pro použití při studiu jevů nepostřehnutelných pouhým okem - výboje, zlomy, tříštění, nárazy, pády rozlišení 1280x1024 s min. 1000 fps , při rozlišení 640x480 min 4000 fps | 1
| 96 | Dokumentová kamera | Vizualizér o rozlišení 5 MPx, 8x optický a 10x digitální zoom, video ve full HD kvalitě, vnitřní paměť, Slot na SD kartu, USB slot | 2
| 97 | Učitelské PC | PC typu All In One s parametry minimálně - LCD o velikosti 23,8", rozlišení FullHD 1920 x 1080, procesor o výkonu 5400 bodů v testu benchmark (dle www.cpubenchmark.net), pevný disk o kapacitě 2TB, operační paměť 8GB, DVDRW mechanika, Webcamera, WiFi, Bluetooth 4.0, rozhraním HDMI, 1 x USB 3.0 a 3x USB 2.0, klávesnice, myš, operační systém Windows v nejnovější verzi s možní připojení do domény (z důvodu kompatibility s již používanými programy). | 1
| 98 | Prezentér k PC | Prezentér bezdrátový s červeným laserovým ukazovátkem, dosahem až 15m a USB přijímačem. Minimální požadované vlastnosti: Zabudovaná tlačítka prezentace 15metrový účinný dosah s 2,4 GHz bezdrátovou technologií Červené laserové ukazovátko s LED indikátorem Plug-and-play, bez nutnosti použít jakýkoli software Skladovatelný přijímač a pouzdro Indikátor nabití baterie On / Off přepínač Rozhraní: USB 2.0 | 1
| 99 | Konvertibilní zařízení pro žáky | Konvertibilní zařízení s parametry s dotykovým displeje a parametry minimálně: uhlopříčka 13", rozlišení Full HD Multi-touch, procesor o výkonu 3800 bodů benchmark (dle www.cpubenchmark.net), operační paměť 4GB, uložiště 256GB SSD, Wi-Fi, Bluethoot,přední a zadní webkamera 2Mpx, USB 3.0, odělitelná klávesnice, operační systém Windows v nejnovější verzi s možní připojení do domény (z důvodu kompatibility s již používanými programy). | 16
| 100 | Učitelský notebook | Notebook - minimální požadované parametry: procesor o výkonu 3800 bodů benchmark (dle www.cpubenchmark.net); paměť 8GB RAM DDR4; 14" Full HD displej; integrovaná grafická karta; uložiště 256GB SSD; Wi-Fi ac, Bluetooth, 1 x USB 2.0, 1 x USB 3.0, rozhraní HDMI, čtečka paměťových karet, čtečka otisků prstů; operační systém Windows v nejnovější verzi s možní připojení do domény (z důvodu kompatibility s již používanými programy). | 3
PC A ROB
uč. 72 | 7 | Žákovské PC | PC typu All In One s parametry minimálně - LCD o velikosti 21,5", procesor o výkonu 3950 bodů v testu benchmark (dle www.cpubenchmark.net), pevný disk o kapacitě 500GB, operační paměť 4GB, operační Windows systém v nejnovější verzi s možní připojení do domény (z důvodu kompatibility s již používanými programy), DVD-Writer,rozlišení Full HDD 1920 x 1080, GLAN, Webcam, Microphone, USB 3.0 x 4, USB 2.0 x 2, VGA, DisplayPort, klávesnice, myš | 24
| 8 | Učitelské PC | PC typu All In One s parametry minimálně - LCD o velikosti 23,8", rozlišení FullHD 1920 x 1080, procesor o výkonu 5400 bodů v testu benchmark (dle www.cpubenchmark.net), pevný disk o kapacitě 2TB, operační paměť 8GB, DVDRW mechanika, Webcamera, WiFi, Bluetooth 4.0, rozhraním HDMI, 1 x USB 3.0 a 3x USB 2.0, klávesnice, myš, operační systém Windows v nejnovější verzi s možní připojení do domény (z důvodu kompatibility s již používanými programy). | 1
| 9 | Učitelský notebook | Notebook - minimální požadované parametry: procesor o výkonu 3800 bodů benchmark (dle www.cpubenchmark.net); paměť 8GB RAM DDR4; 14" Full HD displej; integrovaná grafická karta; uložiště 256GB SSD; Wi-Fi ac, Bluetooth, 1 x USB 2.0, 1 x USB 3.0, rozhraní HDMI, čtečka paměťových karet, čtečka otisků prstů; operační systém Windows v nejnovější verzi s možní připojení do domény( | 1
| 10 | Kamera FULL HD pro výuku natáčení multimediálního obsahu | Digitální kamera 4K Ultra HD (3840x2160) a HD s optickým stabilizátorem obrazu s minimálně pětiosým inteligentním aktivním režimem s parametry minimálně: 26.8mm širokoúhlý objektiv, 20x optický zoom, rozšířený zoom 4K: 30 ×; HD: 40 ×, výklopný dotykový displej 7,5 cm s 921 000 bodů LCD, hledáček 0,6 cm (0,24") / barevný, rozlišení 1.555.200 bodů, snímač CMOS 1/2,5" (7,20 mm) s technologií „převráceného“ snímače, rozlišení 8,29 Mpx, záznam na paměťové karty SD, SDHC, SDXC, i karty typu memory stick, možnost manuálního nastavení, konektivita WiFi, NFC, HDMI micro, USB micro, konektor dálkového ovládání (využívá např. microUSB), stereofonní minikonektor, Minimální ohnisková vzdálenost 26,8 mm, Maximální ohnisková vzdálenost 536 mm, optická stabilizátor, Světelnost objektivu - nejkratší ohnisko (F): 2, Světelnost objektivu - nejdelší ohnisko (F): 3,8, Minimální zaostřovací vzdálenost: 1 cm, Možnost manuální ostření, Automatické vyvážení bílé barvy/ přednastavené hodnoty, Formáty souborů: JPEG, MPEG-4, Rozlišení videa: 4K (3840x2160) a nastavitelné HD, Možnost časosběrného snímání, Počet audio kanálů: 2.0, Zoom při videu, české menu, Rozlišení fotografií až 6048X3400, poměr stran snímku 16:9 nebo 4:3, nejdelší expoziční čas 1/6, nejkratší expoziční čas 1/10000. Dodávka musí obsahovat: karta SDXC min. 32 GB, HDMI kabel, napájecí adaptér, český manuál, napájecí kabel, kabel Micro USB, pouzdro, dobíjecí baterie včetně 1 ks náhradní baterie | 2
| 11 | světlo pro videokameru | Přídavné světlo, které lze použít s fotoaparáty a videokamerami nejznámějších výrobců. Lze snadnoupevnit pomocí standardní patice pro externí blesk. Trvalý zdroj světla s možností ho použít i samostatně. Minimální techcnické parametry: Počet LED: 10, Výkon: 20 W, Vstupní napětí: 6 V – 17 V Intenzita světla min: 1800 LUX Teplota světla: 5500k / 3200k Úhel osvětlení min: 65° Zdroj energie min: Adaptér (DC 6~17V) nebo Li-ion baterie Provozní doba min. 180 minut, reostat, nastavení jasu Rozměry max 110 x 150 x 115 mm, Hmotnost do 600 g | 2
| 12 | sada bezdrátového klopového mikrofonu pro videokameru | Bezdrátový klopový mikrofon kompatibilní s nabízenou videokameru s dosahem až 50 metrů. | 2
| 13 | Fotoaparát - zrcadlovka | Digitální zrcadlovka s minimálními parametry: rozlišení snímače min.: 18 milionů bodů, filmy v rozlišení min. Full HD, snímač typu CMOS min.: 22.3×14.9 mm, výklopný dotykový LCD displej min.: 3“ (7.7 cm), zrcadlový hledáček, procesor 5. generace, min.: 9 bodový křížový systém AF, měření TTL s min. 63zónovým SPC, paměťové karty min. typu: SD/SDHC/SDXC, rozhraní min.: USB, HDMI, české menu, včetně objektivu min.: 18-135mm IS STM, hmotnost do 600 g, nabíjecí Li-ion baterie. Dodávka včetně brašny. | 1
| 14 | Stativ pro fotoaparát a videokameru | Stabilní, lehce přenosný a skladný hliníkový stativ kompatibilní s nabízenou videokamerou a fotoaparátem. Min.výška vysunutí 1450 mm, možnost snížení na min. výšku 435 mm. Odnímatelné dálkové ovládání na rukojeti stativu, musí být kompatibilní s nabízenou videokamerou. Pro ovládání fotoaparátu není kompatibilita ovladače požadována. Na ovladači min. tyto funkce: tlačítko zoomu s přepínačem zoomu, tlačítko pro fotografování s funkcí zpomalení rychlosti závěrky, tlačítko umožňující zobrazit na display čáry pro vodorovné a svislé zarovnání. Olejová hlava, bublinová vodováha. Dodávka včetně ochranného pouzdra. | 3
| 15 | Zelené pozadí pro klíčování obrazu 3x4 m | Zelené pozadí pro použití při klíčování obrazu, včetně stativového systému, velikost pozadí minimálně 3x4 m, s průvlakem pro zavěšení na tyč materiál polyester nebo bavlna. Dodávka musí obsahovat 2x stativ, 1x teleskopická tyč, pouzdro | 1
| 16 | Software pro střih a produkci videomateriálu - licence | Balík videoeditačníha a produkčního software, zpracování do 4K, přímý export na youtube, titulkovač, obrazové efekty, klíčování, typu pinnacle studio, edius nebo typově odpovídajíci. zpracování 4K a HDR videa a importu EDL nebo AAF soupisek z aplikaceí pro barevné korekce nástroj pro sledování pohybu zpomalovačky pomocí algoritmů optického toku a konvertor snímkových frekvencí podpora HDR materiálu: min.: konverzetuje SDR a Log materiál do HDR, možnost kombinovat SDR a HDR materiál ve stejném projektu otevřený systém podporující nabírací a náhledový hardware jiných výrobců editace médií s různým rozlišením, od 24x24 pixelů až po 4Kx2K. konverze snímkových frekvencí v reálném čase pro efektivnější práci s různými druhy médií na jedné časové ose možnost zpracování neomezeného počtu video, audio, titulkových a grafických stop Podpora formátů min.: AVCHD, XAVC (Intra/Long GOP)/XAVC S, AVC-Ultra/AVC-Intra 4K 422, XF-AVC (pouze import), nativní podpora všech běžných formátů videa PAL, HD , FULL HD, XDCAM, P2, Ikegami GF, RED, XF Import RAW materiálu možnost multikamerového střihu z min. 8 různých kamer najednou dekodér a enkodér MPEG videa dekodér a enkodér kodeku H.264/AVC pro rychlejší kompresi 4K XAVC materiálu, import H.265/HEVC akcelerované přehrávání H.264 videí ve 4K Možnost zvětšit (125 / 150 / 200%) GUI pro displeje s vysokým rozlišením / hustotou obrazových bodů. Nativní 64bitová aplikace pro maximální využití paměti a maximální rychlost Režim „proxy” pro střih na starších, pomalejších počítačích zpracování statických snímků (min. JPG, TGA, DPX ) možnost zpracování stereoskopických pořadů integrované nástroje pro stabilizaci videa Přímý export časové osy pro média Blu-ray Disc a DVD | 2
| 17 | NAS diskové pole pro videodata | Datové úložiště s parametry minimálně: - externí box pro 2x 2.5/3.5" SATA II HDD, CPU s podporou HW šifrování a frekvencí 1.3 GHz, 512 MB RAM, GLAN, 1x USB 2.0, 2x USB 3.0, USB Print server, CZ prostředí, maximální kapacita 16TB, podpora RAID 0, RAID 1 (zrcadlení) Osazeno 2 ks 3,5" HDD o kapacitě minimálně 4TB s parametry: Rozhraní: SATA 6 Gb/s Přenosová rychlost: minimálně 6 Gb/s (Buffer To Host) Počet otáček: IntelliPower Vyrovnávací paměť: minimálně 64 MB Životnost: až 300.000 přepisovacích cyklů Navržen pro provoz 24 hodin, 7 dní v týdnu RAID kompatibilní | 1
| 18 | Shuttle pro v2 | Programovatelný multimediální ovladač pro všechny dostupné střihové programy s možností naprogramovat a použít místo klávesnice i v aplikacích mimo video/audio. 5 programovatelných tlačítek s kovovým kolečkem se setrvačností několik konfigurací pro každou aplikaci, rozhraní USB, kompatibilní s OS Windows 8/10, dodávka včetně ovládacího SW | 2
| 19 | Interaktivní dotykový panel | LED Interaktivní 65" panel, rozlišení 1920 x 1080 bodů, 16:9, 20dotykový, typický kontrast 1400:1, LED podsvícení, doba odezvy 6 ms, jas 350 cd/m2; široké pozorovací úhly 178/178 stupňů, reproduktory 2 x 10W, konektory: RS232, kompozitní, 3x D-Sub, 4x USB, 3x Audio, 3x HMI, MHL, Coax, operační systém typu Android (požadováno z důvodu kompatibility s již používanými aplikacemi). | 1
| 20 | Datové rozvody | Instalace strukturované kabeláže v učebně v rozsahu umožňující připojení učitelského PC a žáskovských PC a všech dalších zařízení, které umoźnující připojení do sítě (tiskárny, kamery, datové uložiště atd.) Kabeláž bude vedena v lištách, datové zásuvky ke všem přípojným místům, | 1
uč. 46 | 7 | Učitelské PC | PC typu All In One s parametry minimálně - LCD o velikosti 23,8", rozlišení FullHD 1920 x 1080, procesor o výkonu 5400 bodů v testu benchmark (dle www.cpubenchmark.net), pevný disk o kapacitě 2TB, operační paměť 8GB, DVDRW mechanika, Webcamera, WiFi, Bluetooth 4.0, rozhraním HDMI, 1 x USB 3.0 a 3x USB 2.0, klávesnice, myš, operační systém Windows v nejnovější verzi s možní připojení do domény (z důvodu kompatibility s již používanými programy). | 1
| 8 | Interaktivní dotykový panel | LED Interaktivní 65" panel, rozlišení 1920 x 1080 bodů, 16:9, 20dotykový, typický kontrast 1400:1, LED podsvícení, doba odezvy 6 ms, jas 350 cd/m2; široké pozorovací úhly 178/178 stupňů, reproduktory 2 x 10W, konektory: RS232, kompozitní, 3x D-Sub, 4x USB, 3x Audio, 3x HMI, MHL, Coax, operační systém typu Android (požadováno z důvodu kompatibility s již používanými aplikacemi). | 1
| 9 | Datové rozvody | Instalace struturované kabeláže v učebně v rozsahu umožňující připojení učitelského PC a žáskovských PC a všech dalších zařízení, které umoźnující připojení do sítě (tiskárny, kamery, datové uložiště atd.) Kabeláž bude vedena v lištách, datové zásuvky ke všem přípojným místům, | 1
| 10 | 3D tiskárna včetně software, multimateriálová | 3D tiskárna umožňující tisk min. 4 materiálů najednou řes jeden extrudér.Požadované parametry minimálně: Velikost tiskového prostoru (D,Š,V) min.: 210 x 250 x 200 mm Tloušťka vrstvy: - šířka max. 0,4 mm, výška vrstvy volitelná dle kvality tisku min. v rozsahu 0.1 - 0,35 mm Průměrná rychlost tisku: průměr 55 mm / s Maximální rychlost tisku: min. 200 mm/s Senzor filamentu Hlídání přívodu energie s možností pokračování v tisku po výpadku Tichý větrák se senzory rychlosti otáček na větrácích Termistor pro kontrolu teploty okolí elektroniky, čidlo typu P.I.N.D.A. 2 s termistorem Ovladače s detekcí posunu vrstev a s možností podpory tichého tisku Extruder s podávacími kolečky vytlačují filament z obou stran, zvyšující sílu vytlačování a spolehlivost tisku, především u flexibilních filamentů magnetická vyhřívaná podložka pružný odnímatelný tiskový plát se práškovým nástřikem PEI Možnost tisku s SD karty bez připojeného PC Display a ovládání přímo na tiskárně, menu v českém jazyce Dodávka včetně software v českém jazyce pro export modelů STL do tiskových dat G_CODE, SD karty min. 8 GB, USB kabelu pro 3D tiskárnu, a min. 4 cívek tiskového materiálu PLA s držáky na cívky. | 1
| 12 | 3D projekční imerzivní systém, včetně 18 ks 3D brýlí, | Dodávka a instalace harwarového a softwarového řešení jehož součástí bude databáze 3D výukových objektů pro předměty BIO, FYZ, CHEM. Velikost učebny bude 16 + 2 místa. 3D učebna musí umožnit funkci jak v režimu "3D kino", kde studenti mají na sobě 3D brýle a sledují speciální odborný výklad doplněný o stereoskopicky zpracovaná videa, fotografie, či modely, tak funce i pokročilého režimu tzv. imerzivní stěny, kdy bude možné sledovat prostor či objekt ve virtuální realitě stejným způsobem, jako by byl v reálném světě. Jsou požadovány trvlé licence 3D systému Vicon Tracker nebo ekvivalentnímu systému s stejnými případně vyššími funkcemi. Je požadována dodávka i instalace vhodného projekčního řešení doplněného 3D ovladač se zpětnou vazbou a vhodné brýle pro 3D projekci opatřené sledovacími značkami. Je požadována kompatibilita se zobrazením obrazů z vrámci tohoto řízení poptávaného digitálního stereomikroskopu s 3D zobrazením. Dodávka musí obsahovat: systém projektorů pro 3D projekci, software, výukové objekty pro biologie, fyzika, chemie v počtu minimálně 51 objektů, 18 ks 3D brýlí. Instalace musí zahrnovat: kompletní zprovoznění, zaškolení obsluhy. | 1
| 15 | Centralizovaná správa 3D tisku | Centralizovaná správa 3D tisku - řešení, které plně integruje správu tisku se skenováním a zpracováním dokumentů, nabízí jednotný nástroj pro správu klasického (2D) a 3D tisku a disponuje mobilní aplikací pro bezpečný tisk bez ohledu na výrobce tiskového zařízení. | 1
| 16 | 3D tiskárna DLP typu 3dwarf+ nebo obdobný | 3D tiskárna s technologií DLP (Digital Light Processing) a velmi kvalitním tiskem s přesností až 0,015 - 0.09mm, tichým provozem, tisk bez nutnosti připojení k PC. Minimální technické parametry: Tiskový prostor / maximální velikost modelu ( Š x D x V ): 110 x 150 x 210mm Přesnost tisku v ose X, Y: 0,09mm Přesnost tisku v ose Z: 0,015mm Standardní výška vrstvy: 0,05m m Doba tisku jedné vrstvy: 5-6s (zaleží na tloušce vrstvy, typu a barvě polymeru ) Rychlost tisku: min. 1,8 cm/hod Datové vstupy: USB flash disk, WIFI - cloud Doba tisku jedné vrstvy: 10s Český návod Včetně tiskového SW a programu pro tvorbu dutých modelů. | 1
| 17 | 3D ruční skener typu SENSE | Ruční 3D skener s jednoduchým ovládáním, který umožňuje skenovat malé střední i větší objekty až do vzdálenosti 3m a funkcí automatického rozpoznávání objektů, kdy vyjme rušivé objekty z pozadí. Požadované minimální technické parametry: Kompatibilní s OS Windows 8 a 10 Rozsah skenování - min. 0,2m x 0,2m x 0,2m, max. 2m x 2m x 2m Hloubka obrazu min. 240 (w) x 320 (h) px Prostorové rozlišení x / y 0.5m/ 0,9 mm Hloubkové rozlišení 0,5m/1 mm Rozhraní USB 3.0 Maximální průchodnost obrazu 30 fps | 1
| 18 | 3D skener | 3D skener s minimálními parametry: Automatické skenování objektů o velikosti až 215x215x200 mm, volné skenování objektů o velikosti až 700x700x700 mm, Možnost snímání textury a barvy 3D bodová přesnost méně něž 0.2 mm Rozlišení textury min. 1.3 MPx Zajištění osvětlení objektů Max. doba automatického skenování max. 5 minut | 1
| 19 | Tiskárna multifunkční s externími zásobníky inkoustu, scanner, fax, kopírka, podavač listů, duplex, např. řady EKOTANK L | Inkoustová tiskárna multifunkční. Minimální požadované parametry: formát papíru A4, A5, A6, B5, 9 × 13 cm, 10 × 15 cm funkce - tiskárna, skener, kopírka rychlost tisku 33 stran za minutu černobíle a 20 stran za minutu barevně maximální tiskové rozlišení 4800x 1200dpi LCD displej duplex - automatický podavač (ADF) rozhraní USB 2.0, LAN, WiFi | 1
KONEKTIVITA
| 1 | Bezpečnostní brána Firewall | Integrovaná bezpečnostní brána umožňující vynucení bezpečnostních politik školy, ochranu uživatelů před útoky a také centrální směrování IP paketů mezi různými VLAN školy a překlad adres směrem do Internetu. Zařízení musí být možné nainstalovat CAB komunikace 19" 1U rack Zařízení musí mít minimálně 10x1GE rozhraní 1000BASE-T, 2x1GE rozhraní SFP Propustnost firewallu musí být alespoň 500 Mbps. Zařízení musí podporovat minimálně 250.000 současných připojení. Zařízení musí podporovat minimálně 8.000 nově navázaných spojení za sekundu. Zařízení musí obsahovat následující možnosti zabezpečení: FW, anti-virus, anti-phishing, IPS, antispoofing, filtrování http a https provozu na základě kategorizace webových stránek (per skupina uživatelů) a web caching. Kombinovaný výkon (současný běh FW, IPS, AV) musí být minimálně 320 Mbps. Zařízení musí podporovat stavový firewall. Zařízení musí podporovat IPSec VPN pro připojení vzdálených lokalit. Zařízení musí podporovat VPN připojení vzdálených klientů. Zařízení musí podporovat statické směrování. Zařízení musí podporovat 802.1Q VLAN. Zařízení musí podporovat 1:1 a 1:N NAT pro překlad IP adres Zařízení musí podporovat funkci DHCP serveru. Zařízení musí podporovat funkce pro bezpečné vyhledávání a YouTube pro školy. Zařízení musí podporovat funkci kontroly souborů pomocí reputační databáze a sandboxingu jako ochranu před malwarem. Zařízení musí podporovat funkci rozpoznávání klientských aplikací (dle 7. vrstvy ISO/OSI) a identifikaci operačních systémů a hostname klientských zařízení. Zařízení musí umožnit zakázat komunikaci vybraných klientů a to až dle rozpoznaných tříd aplikací (dle 7. vrstvy ISO/OSI). Zařízení musí umožnit omezit celkovou propustnost na uplinku a také přístupovou rychlost vybraných klientů a to až dle rozpoznaných tříd aplikací (dle 7. vrstvy ISO/OSI). Zařízení musí umožnit QoS klasifikaci paketů pomocí DSCP tagu a to až dle rozpoznaných tříd aplikací (dle 7. vrstvy ISO/OSI). Zařízení musí podporovat redundantní WAN rozhraní s možností dynamické volby odchozího rozhraní per aplikace na základě ztrátovosti, zpoždění a časového rozptylu na příslušné WAN lince. Zařízení musí umožnit monitorování IP (IPv4 a IPv6) datových toků formou exportu provozních informací o přenesených datech v členění minimálně zdrojová/cílová IP adresa, zdrojový/cílový TCP/UDP port (či ICMP typ) ve formátu NetFlow v9. Zařízení musí být schopné odesílat zprávy na vzdálený SYSLOG server. Zařízení musí podporovat režim vysoké dostupnosti (pár zařízení) s automatickou obnovou konektivity v případě HW chyby primárního zařízení. Zařízení musí zahrnovat všechny licence pro zajištění požadované funkcionality na období minimálně 60 měsíců. Součástí dodávky musí být platná podpora od výrobce po dobu minimálně 60 měsíců a to včetně výměny vadného hardware, všech aktualizací softwaru a firmwaru, bezpečnostních aktualizací a přístupu k technické podpoře výrobce. Zařízení musí být v době prodeje výrobcem plně podporováno a nesmí být pro něj vyhlášeno ukončení prodeje. Zařízení musí podporovat plnou správu a monitorování prostřednictvím Centrálního systému řízení a monitorování sítě. | 1
| 2 | Hlavní datový rozvaděč 42U/800x1200 stojanový, černý, perforované dveře a záda+Ventilační jednotka+Cabelmanagment | Vybudování 19" hlavního rozvaděče min 42U šířka 800mm,hloubka 1200 mm. S ventilační jednotkou a přípravou pro umístění serverů a datových úložišť,Security Appliances , Main swiche a patřičným cablemanagmentem pro přehlednost zapojení. | 1
| 3 | Záložní zdroj Hlavního datového rozvaděče | Požadované minimální parametry: Zatížení: 1200VA / 750W Počet zásuvek: 8x IEC C13 (4x zálohovaná) Funkce pro úsporu energie USB port LED indikátor výměny baterie + akustický alamar Doba zálohy minimálně 10 minut při 50% zatížení Možnost studeného startu Ochrana připojení - – tel/fax/modem/internet a Ethernet Možnost volného položení či montáže do racku Vyměnitelná baterie s ochranou proti hlubokému vybití Záruka 2 roky včetně baterie Software pro správu | 1
| 4 | Hlavní Switch | Main Switch Splnující parametry Přílohy č.11. 24port konfigurovatelný přes cloudovou správou s 4mi SFP vstupy pro optické spoje | 1
| 5 | Podružný rozvaděč R1 Cable Managment+Měření portů popsání | Využití stávajícího rozvaděče, instalace cablemanagmentu rozvaděče, popsání a proměření veškerých portů patch panelů certifikovaným měřícím přístrojem. | 1
| 6 | Záložní zdroj podružného Datového rozvaděče R1 | Požadované minimální parametry: Zatížení: 1200VA / 750W Počet zásuvek: 8x IEC C13 (4x zálohovaná) Funkce pro úsporu energie USB port LED indikátor výměny baterie + akustický alamar Doba zálohy minimálně 10 minut při 50% zatížení Možnost studeného startu Ochrana připojení - – tel/fax/modem/internet a Ethernet Možnost volného položení či montáže do racku Vyměnitelná baterie s ochranou proti hlubokému vybití Záruka 2 roky včetně baterie Software pro správu | 1
| 7 | Switch1 podružného datového rozvaděče R1 | Inteligentní LAN přepínač s 48x 10/100/1000Base-T porty (s podporou PoE/PoE+) a 4x 1/10 GE SPF/SFP+ porty k propojení s ostatními síťovými prvky školy. Zařízení musí být možné nainstalovat stojanu 19 ". Zařízení musí mít minimálně 48x RJ-45 10/100/1000Base-T rozhraní. Zařízení musí mít minimálně 4x 1/10 GE SFP/SFP+ rozhraní pro uplink/downlink. RJ-45 rozhraní na zařízení musí podporovat funkci auto-MDIX. Zařízení musí podporovat stohování více zařízení stejného typu pomocí dedikovaných fyzických portů s propustností minimálně 80 Gb/s. Zařízení musí podporovat PoE (IEEE 802.3af-2003) na alespoň polovině RJ45 rozhraní. Zařízení musí podporovat PoE+ (IEEE 802.3at-2009) na alespoň čtvrtině RJ45 rozhraní. Zařízení musí podporovat jumbo frame 9600 bajtů. Zařízení musí podporovat L2 protokoly: 802.1D, 802.1w, 802.1Q, 802.3ad. Zařízení musí podporovat minimálně 32000 MAC adres. Zařízení musí podporovat minimálně 4095 virtuálních sítí LAN (802.1Q). Zařízení musí podporovat L3 funkce: statické směrování, DHCP relay. Zařízení musí podporovat 802.1x na všech rozhraních. Zařízení musí podporovat autentizaci pomocí MAC adres prostřednictvím protokolu RADIUS. Propustnost zařízení musí být nejméně 176 Gb/s. Zařízení musí podporovat principy QoS dle 802.1p a DSCP a umožnit klasifikaci paketů dle zdrojových a cílových TCP/UDP portů (dle 4. vrstvy ISO/OSI). Zařízení musí podporovat zachytávání klientského provozu per port s možností odeslání do ethernetového analyzátoru (např. Wireshark) pro vzdálené řešení problémů připojených klientů. Zařízení musí podporovat funkci testování připojených UTP/STP kabelů – zjištění stavu jednotlivých párů a celkové délky kabelu. Zařízení musí podporovat funkci rozpoznávání klientských aplikací (dle 7. vrstvy ISO/OSI) a identifikaci operačních systémů a hostname klientských zařízení. Zařízení musí podporovat filtrování procházejících uživatelských dat dle zdrojových a cílových IP adres a UDP/TCP portů. Zařízení musí být schopné odesílat zprávy na vzdálený SYSLOG server. Zařízení musí zahrnovat všechny licence pro zajištění požadované funkcionality na období minimálně 60 měsíců. Součástí dodávky musí být platná podpora od výrobce po dobu minimálně 60 měsíců a to včetně výměny vadného hardware, všech aktualizací softwaru a firmwaru, bezpečnostních aktualizací a přístupu k technické podpoře výrobce. Zařízení musí být v době prodeje výrobcem plně podporováno a nesmí být pro něj vyhlášeno ukončení prodeje. Zařízení musí podporovat plnou správu a monitorování prostřednictvím Centrálního systému řízení a monitorování sítě. | 1
| 8 | Switch2 podružného datového rozvaděče R1 | Inteligentní LAN přepínač s 24x 10/100/1000Base-T porty (s podporou PoE/PoE+) a 4x 1/10 GE SPF/SFP+ porty k propojení s ostatními síťovými prvky školy. Zařízení musí být možné nainstalovat stojanu 19 ". Zařízení musí mít minimálně 24x RJ-45 10/100/1000Base-T rozhraní. Zařízení musí mít minimálně 4x 1/10 GE SFP/SFP+ rozhraní pro uplink/downlink. Zařízení musí podporovat stohování více zařízení stejného typu pomocí dedikovaných fyzických portů s propustností minimálně 80 Gb/s. RJ-45 rozhraní na zařízení musí podporovat funkci auto-MDIX. Zařízení musí podporovat PoE (IEEE 802.3af-2003) na všech RJ45 rozhraní. Zařízení musí podporovat PoE+ (IEEE 802.3at-2009) na alespoň polovině RJ45 rozhraní. Zařízení musí podporovat jumbo frame 9600 bajtů. Zařízení musí podporovat L2 protokoly: 802.1D, 802.1w, 802.1Q, 802.3ad. Zařízení musí podporovat minimálně 16000 MAC adres. Zařízení musí podporovat minimálně 4095 virtuálních sítí LAN (802.1Q). Zařízení musí podporovat L3 funkce: statické směrování, DHCP relay. Zařízení musí podporovat 802.1x na všech rozhraních. Zařízení musí podporovat autentizaci pomocí MAC adres prostřednictvím protokolu RADIUS. Propustnost zařízení musí být nejméně 128 Gb/s. Zařízení musí podporovat principy QoS dle 802.1p a DSCP a umožnit klasifikaci paketů dle zdrojových a cílových TCP/UDP portů (dle 4. vrstvy ISO/OSI). Zařízení musí podporovat zachytávání klientského provozu per port s možností odeslání do ethernetového analyzátoru (např. Wireshark) pro vzdálené řešení problémů připojených klientů. Zařízení musí podporovat funkci testování připojených UTP/STP kabelů – zjištění stavu jednotlivých párů a celkové délky kabelu. Zařízení musí podporovat funkci rozpoznávání klientských aplikací (dle 7. vrstvy ISO/OSI) a identifikaci operačních systémů a hostname klientských zařízení. Zařízení musí podporovat filtrování procházejících uživatelských dat dle zdrojových a cílových IP adres a UDP/TCP portů. Zařízení musí být schopné odesílat zprávy na vzdálený SYSLOG server. Zařízení musí zahrnovat všechny licence pro zajištění požadované funkcionality na období minimálně 60 měsíců. Součástí dodávky musí být platná podpora od výrobce po dobu minimálně 60 měsíců a to včetně výměny vadného hardware, všech aktualizací softwaru a firmwaru, bezpečnostních aktualizací a přístupu k technické podpoře výrobce. Zařízení musí být v době prodeje výrobcem plně podporováno a nesmí být pro něj vyhlášeno ukončení prodeje. Zařízení musí podporovat plnou správu a monitorování prostřednictvím Centrálního systému řízení a monitorování sítě. | 1
| 9 | Podružný rozvaděč R2 - 12U/600x600,na zeď, jednodílný, rozložený, skleněné dveře, černý+Cable Managment+Měření portů popsání | Výměna stávajícího rozvaděče za nový o rozměrech 19“ 12U šířka 600mm,hloubka 600mm.Proměření a popsání stávajících patch panelů certifikovaným měřícím přístrojem. | 1
| 10 | Podružný rozvaděč R2 - 12U/600x600,na zeď, jednodílný, rozložený, skleněné dveře, černý+Cable Managment+Měření portů popsání | Datový rozvaděč bude zabezpečen proti výpadku elektrické energie a proti proudovým rázům sítě UPS Záložním zdrojem 1000VA v provedení pro montáž do 19“rozvaděče. | 1
| 11 | Záložní zdroj podrožného Datového rozvaděče R2 | Požadované minimální parametry: Zatížení: 1200VA / 750W Počet zásuvek: 8x IEC C13 (4x zálohovaná) Funkce pro úsporu energie USB port LED indikátor výměny baterie + akustický alamar Doba zálohy minimálně 10 minut při 50% zatížení Možnost studeného startu Ochrana připojení - – tel/fax/modem/internet a Ethernet Možnost volného položení či montáže do racku Vyměnitelná baterie s ochranou proti hlubokému vybití Záruka 2 roky včetně baterie Software pro správu | 1
| 12 | Podružný rozvaděč R3 Cable Managment+Měření portů popsání | Využití stávajícího rozvaděče, instalace cablemanagmentu rozvaděče, popsání a proměření veškerých portů patch panelů certifikovaným měřícím přístrojem. | 1
| 13 | Záložní zdroj podrožného Datového rozvaděče R3 | Požadované minimální parametry: Zatížení: 1200VA / 750W Počet zásuvek: 8x IEC C13 (4x zálohovaná) Funkce pro úsporu energie USB port LED indikátor výměny baterie + akustický alamar Doba zálohy minimálně 10 minut při 50% zatížení Možnost studeného startu Ochrana připojení - – tel/fax/modem/internet a Ethernet Možnost volného položení či montáže do racku Vyměnitelná baterie s ochranou proti hlubokému vybití Záruka 2 roky včetně baterie Software pro správu | 1
| 14 | Switch1 podružného datového rozvaděče R3 | Inteligentní LAN přepínač s 24x 10/100/1000Base-T porty (s podporou PoE/PoE+) a 4x 1/10 GE SPF/SFP+ porty k propojení s ostatními síťovými prvky školy. Zařízení musí být možné nainstalovat stojanu 19 ". Zařízení musí mít minimálně 24x RJ-45 10/100/1000Base-T rozhraní. Zařízení musí mít minimálně 4x 1/10 GE SFP/SFP+ rozhraní pro uplink/downlink. Zařízení musí podporovat stohování více zařízení stejného typu pomocí dedikovaných fyzických portů s propustností minimálně 80 Gb/s. RJ-45 rozhraní na zařízení musí podporovat funkci auto-MDIX. Zařízení musí podporovat PoE (IEEE 802.3af-2003) na všech RJ45 rozhraní. Zařízení musí podporovat PoE+ (IEEE 802.3at-2009) na alespoň polovině RJ45 rozhraní. Zařízení musí podporovat jumbo frame 9600 bajtů. Zařízení musí podporovat L2 protokoly: 802.1D, 802.1w, 802.1Q, 802.3ad. Zařízení musí podporovat minimálně 16000 MAC adres. Zařízení musí podporovat minimálně 4095 virtuálních sítí LAN (802.1Q). Zařízení musí podporovat L3 funkce: statické směrování, DHCP relay. Zařízení musí podporovat 802.1x na všech rozhraních. Zařízení musí podporovat autentizaci pomocí MAC adres prostřednictvím protokolu RADIUS. Propustnost zařízení musí být nejméně 128 Gb/s. Zařízení musí podporovat principy QoS dle 802.1p a DSCP a umožnit klasifikaci paketů dle zdrojových a cílových TCP/UDP portů (dle 4. vrstvy ISO/OSI). Zařízení musí podporovat zachytávání klientského provozu per port s možností odeslání do ethernetového analyzátoru (např. Wireshark) pro vzdálené řešení problémů připojených klientů. Zařízení musí podporovat funkci testování připojených UTP/STP kabelů – zjištění stavu jednotlivých párů a celkové délky kabelu. Zařízení musí podporovat funkci rozpoznávání klientských aplikací (dle 7. vrstvy ISO/OSI) a identifikaci operačních systémů a hostname klientských zařízení. Zařízení musí podporovat filtrování procházejících uživatelských dat dle zdrojových a cílových IP adres a UDP/TCP portů. Zařízení musí být schopné odesílat zprávy na vzdálený SYSLOG server. Zařízení musí zahrnovat všechny licence pro zajištění požadované funkcionality na období minimálně 60 měsíců. Součástí dodávky musí být platná podpora od výrobce po dobu minimálně 60 měsíců a to včetně výměny vadného hardware, všech aktualizací softwaru a firmwaru, bezpečnostních aktualizací a přístupu k technické podpoře výrobce. Zařízení musí být v době prodeje výrobcem plně podporováno a nesmí být pro něj vyhlášeno ukončení prodeje. Zařízení musí podporovat plnou správu a monitorování prostřednictvím Centrálního systému řízení a monitorování sítě. | 1
| 15 | Podružný rozvaděč R4 + Cable Managment+Měření portů popsání | Využití stávajícího rozvaděče, instalace cablemanagmentu rozvaděče, popsání a proměření veškerých portů patch panelů certifikovaným měřícím přístrojem. | 1
| 16 | Záložní zdroj podrožného Datového rozvaděče R4 | Požadované minimální parametry: Zatížení: 1200VA / 750W Počet zásuvek: 8x IEC C13 (4x zálohovaná) Funkce pro úsporu energie USB port LED indikátor výměny baterie + akustický alamar Doba zálohy minimálně 10 minut při 50% zatížení Možnost studeného startu Ochrana připojení - – tel/fax/modem/internet a Ethernet Možnost volného položení či montáže do racku Vyměnitelná baterie s ochranou proti hlubokému vybití Záruka 2 roky včetně baterie Software pro správu | 1
| 17 | Switch1 podružného datového rozvaděče R3 | Inteligentní LAN přepínač s 24x 10/100/1000Base-T porty (s podporou PoE/PoE+) a 4x 1/10 GE SPF/SFP+ porty k propojení s ostatními síťovými prvky školy. Zařízení musí být možné nainstalovat stojanu 19 ". Zařízení musí mít minimálně 24x RJ-45 10/100/1000Base-T rozhraní. Zařízení musí mít minimálně 4x 1/10 GE SFP/SFP+ rozhraní pro uplink/downlink. Zařízení musí podporovat stohování více zařízení stejného typu pomocí dedikovaných fyzických portů s propustností minimálně 80 Gb/s. RJ-45 rozhraní na zařízení musí podporovat funkci auto-MDIX. Zařízení musí podporovat PoE (IEEE 802.3af-2003) na všech RJ45 rozhraní. Zařízení musí podporovat PoE+ (IEEE 802.3at-2009) na alespoň polovině RJ45 rozhraní. Zařízení musí podporovat jumbo frame 9600 bajtů. Zařízení musí podporovat L2 protokoly: 802.1D, 802.1w, 802.1Q, 802.3ad. Zařízení musí podporovat minimálně 16000 MAC adres. Zařízení musí podporovat minimálně 4095 virtuálních sítí LAN (802.1Q). Zařízení musí podporovat L3 funkce: statické směrování, DHCP relay. Zařízení musí podporovat 802.1x na všech rozhraních. Zařízení musí podporovat autentizaci pomocí MAC adres prostřednictvím protokolu RADIUS. Propustnost zařízení musí být nejméně 128 Gb/s. Zařízení musí podporovat principy QoS dle 802.1p a DSCP a umožnit klasifikaci paketů dle zdrojových a cílových TCP/UDP portů (dle 4. vrstvy ISO/OSI). Zařízení musí podporovat zachytávání klientského provozu per port s možností odeslání do ethernetového analyzátoru (např. Wireshark) pro vzdálené řešení problémů připojených klientů. Zařízení musí podporovat funkci testování připojených UTP/STP kabelů – zjištění stavu jednotlivých párů a celkové délky kabelu. Zařízení musí podporovat funkci rozpoznávání klientských aplikací (dle 7. vrstvy ISO/OSI) a identifikaci operačních systémů a hostname klientských zařízení. Zařízení musí podporovat filtrování procházejících uživatelských dat dle zdrojových a cílových IP adres a UDP/TCP portů. Zařízení musí být schopné odesílat zprávy na vzdálený SYSLOG server. Zařízení musí zahrnovat všechny licence pro zajištění požadované funkcionality na období minimálně 60 měsíců. Součástí dodávky musí být platná podpora od výrobce po dobu minimálně 60 měsíců a to včetně výměny vadného hardware, všech aktualizací softwaru a firmwaru, bezpečnostních aktualizací a přístupu k technické podpoře výrobce. Zařízení musí být v době prodeje výrobcem plně podporováno a nesmí být pro něj vyhlášeno ukončení prodeje. Zařízení musí podporovat plnou správu a monitorování prostřednictvím Centrálního systému řízení a monitorování sítě. | 1
| 18 | Datová kabeláž Elektroinstalační materiál,Lišty,Optická kabeláž,UTP Kabeláž Cat5e LSOH,Instalace datových rozvodů | Proměření a popsání stávající datových rozvodů certifikovaným měřícím přístrojem.Vyhotovení schéma zapojení sítě. Návrh rozmístění bezdrátových přístupových bodů+měření. Vybudování páteřního optického propojení rozvaděčů . Vybudování nových datových rozvodů k aktivním prvků Wi-Fi sítě min standardem Cat5e. Kabeláž se bude montována na povrchu stěn v elektroinstalačních lištách. Pokyrytí školy dle plánu rozmístění prvků viz. příloha zadávací dokumentace. Navržené a dodané řešení musí být v souladu s dokumentem "Prokázání a kontrola naplnění standardu konektivity ve výzvách IROP" (infrastruktura základních a středních škol) - viz. příloha zadávací dokumentace. | 1
| 19 | Wi-Fi-Konektivita - přístupové body | Zařízení musí podporovat následující Wi-Fi standardy: 802.11b, 802.11g, 802.11a, 802.11n, 802.11ac Wave2. Zařízení musí být schopno pracovat současně v pásmu 2,4 GHz a 5 GHz. Zařízení musí v případě standardu 802.11ac podporovat šířku kanálu až 80MHz. Zařízení musí podporovat centrálně řízené automatické nastavení výběru kanálu a vysílacích výkonů a to včetně dynamické reakce na změnu prostředí. Zařízení musí podporovat 2x2:2 MU-MIMO a beamforming. Zařízení musí podporovat PoE napájení dle standardu 802.3af. Zařízení musí být dodáno s úchytem na stěnu a/nebo strop. Zařízení musí být uzamykatelné proti krádeži. Zařízení musí mít alespoň jedeno 100/1000Base-T rozhraní. Zařízení musí umožnit konfiguraci minimálně 8 SSID na každém z 802.11 rádií. Zařízení musí podporovat následující bezpečnostní standardy: WPA2-PSK, WPA2-Enterprise s 802.1X autentizací. Zařízení musí podporovat šifrování AES. Zařízení musí podporovat ověřování PEAP (MSCHAPv2) Zařízení musí podporovat standardy 802.11r, 802.11k a 802.11v pro rychlý roaming klientů a rozložení zátěže mezi jednotlivými AP infrastruktury. Zařízení musí podporovat VLAN tagging (802.1Q) na jeho ethernetovém rozhraní. Zařízení podporuje principy QoS dle WMM, 802.1p a DSCP. Zařízení musí podporovat funkci rozpoznávání tříd klientských aplikací (dle 7. vrstvy ISO/OSI) a identifikaci operačních systémů a hostname klientských zařízení. Zařízení musí být schopné omezit šířku pásma pro každé jednotlivé SSID, pro každého z klientů a také dle rozpoznaných tříd aplikací (dle 7. vrstvy ISO/OSI). Zařízení musí umožnit QoS klasifikaci paketů dle rozpoznaných tříd aplikací (dle 7. vrstvy ISO/OSI) pomocí DSCP a 802.1p tagu. Zařízení musí podporovat BLE (Bluetooth Low Energy) dle specifikace Bluetooth 4.0. Zařízení musí umožňovat spektrální analýzu pro detekci zdrojů rušení (non-WiFi interference) v pásmu 2,4 a 5GHz s možností zobrazení diagramů v reálném čase. Funkce spektrální analýzy nesmí omezit základní funkci AP – poskytování datové konektivity klientským zařízením. Zařízení musí umožnit filtrování procházejících uživatelských dat dle cílových IP adres a/nebo UDP/TCP portů. Zařízení musí umožnit zakázat komunikaci vybraných klientů a to až dle rozpoznaných tříd aplikací (dle 7. vrstvy ISO/OSI) a v případě http i dle DNS jména cílového serveru. Zařízení musí mít integrovánu funkci detekce a zastavení útoku na bezdrátovou infrastrukturu (wIDS/wIPS). Tato funkce musí být dostupná v reálném čase na všech kanálech (i neobsluhovaných) a nesmí omezit základní funkci AP – poskytování datové konektivity klientským zařízením. Zařízení musí podporovat zachytávání klientského provozu s možností odeslání do ethernetového analyzátoru (např. Wireshark) pro vzdálené řešení problémů připojených klientů. Zařízení musí podporovat L3 roaming klientských zařízení mezi různými subnety školy. | 22
| 20 | Server | Požadované minimální parametry a vlastnosti: procesor vhodný pro umístění v serverech s výkonem 4000 bodů passmark dle www.cpubenchmark.net 12GB RAM HDD 2x300GB sas 15000 rpm + 2x2TB raid disk 7200 rpm řadič s RAID 5 a s 256MB baterií zálohovanou cache možnost vzdáleného ovládání na HW úrovni, včetně reálného náhledu na monitor redundantní zdroj trvalá licence OS Windows Server 2016 STD Dodávka musí zahrnovat: - instalaci a konfiguraci operačního systému - instalaci a konfigurace serverových rolí a služeb v souladu s dokumentem "Prokázání a kontrola naplnění standardu konektivity ve výzvách IROP" (infrastruktura základních a středních škol) - viz. příloha zadávací dokumentace. - předání dokumentace k instalaci a konfiguraci serveru - zapojení a zprovoznění serveru v místě instalace - zaškolení obsluhy serveru Součástí instalace serveru musí být softwarové řešení včetně trvalých licencí umožňující: - Konfiguraci všech zařízení z jednoho místa - Synchronizaci všech zařízení z jedné image - Přípravu žákovské a učitelské image s nainstalovanými aplikacemi dle požadavků školy a její příprava ve virtuálním prostředí pro snadné nasazení OS - Nastavení funkcionality okamžité obnovy zařízení (žákovských a učitelských PC) do výchozího stavu po nasazení OS - Monitoring všech zařízení v síti (dostupnost, stav nabití u zařízení s bateriemi, volné místo) - Nastavení funkcionality umožňující vedení školy nebo správci sítě zobrazit na koncových zařízeních informace a sdělení školy včetně prezentací, fotek a videí - Hromadné spouštění obsahu na všech koncových zařízeních včetně možnosti spouštění různého obsahu na učitelských a na žákovských zařízeních | 1
| 21 | Datové úložiště | Datové úložiště s minimálními parametry: - 2U RAID server, procesor s výkonem minimálně 2000 bodů dle www.cpubenchmark.net, 2GB RAM (možnost doplnit až na 6GB), 12x 3.5" SATA II/III HDD hot-swap, rozhraní externí 4x GLAN, 2x USB 3.0, 2x USB 2.0, podpora RAID RAID 0, RAID 1 (zrcadlení), RAID 5, RAID 6, RAID 10 (1+0), Speciální, JBOD, podporované služby - sdílení souborů (SAMBA, HFS, CIFS), Web server, PHP, Databázový server, FTP server, Print server, iSCSI, Media server (DLNA), iTunes server, Download server, Nahrávání z IP kamer, Cloud server Osazeno minimálně 2 ks 3,5" HDD o kapacitě 4TB s parametry: Rozhraní: SATA 6 Gb/s Přenosová rychlost: minimálně 6 Gb/s (Buffer To Host) Počet otáček: IntelliPower Vyrovnávací paměť: minimálně 64 MB Životnost: až 300.000 přepisovacích cyklů Navržen pro provoz 24 hodin, 7 dní v týdnu RAID kompatibilní | 1
| 22 | Záložní zdroj | Požadované minimální parametry: Zatížení: 1200VA / 750W Počet zásuvek: 8x IEC C13 (4x zálohovaná) Funkce pro úsporu energie USB port LED indikátor výměny baterie + akustický alamar Doba zálohy minimálně 10 minut při 50% zatížení Možnost studeného startu Ochrana připojení - – tel/fax/modem/internet a Ethernet Možnost volného položení či montáže do racku Vyměnitelná baterie s ochranou proti hlubokému vybití Záruka 2 roky včetně baterie Software pro správu | 1
| 23 | Zálohování | Trvalá softwarová licence a instalace řešení, které umožňuje nepřetržité zálohování a obnovu nastavení školních serverů a aplikací a to jak v prostředí typu VMware vSphere i v prostřední Microsoft Hyper-V. Podporované funkce: - Obnova nastavení a dat celého počítače nebo serveru na původním nebo jiném hostiteli. Včetně funkce rychlého vrácení akce zpět pro obnovení pouze změněných bloků. | 1
| 1 | Kamerový bezpečnostní systém | Kamerový bezpečnostní systém Kamerový systém obsahující: 2x záznamové zařízení s POE napájením pro min. 16 IP kamer, min. 16x POE Min. rozlišení záznamu: 8 Megapixel; Počet HDD slotů min.: 2; Video výstup min.: HDMI / VGA; Alarmy In / Out min. 4/1; Audio In / Out min.: 1/1; Min. datová propustnost (In / Out): 160 / 160 Mbps Sledování jednotlivých podlaží zahrnuje min.: 8x IP kamera, s rozlišením 2 Megapixely, IR přísvit min. 10 m, napájení POE, 1x IP kamera o min. rozlišení 2 Megapixely, s IR přísvitem, napájení POE, umožňující vzdálené sledování 3D tisku v učebně s 3D tiskárnou s tím, že obraz zachycuje pouze tiskovou plochu a ne prostor učebny s žáky. Pro připojení kamer k záznamovému zařízení bude využit stávající rozvodný lištový systém budovy. Součástí dodávky je i zpracování žádosti o registraci u Úřadu pro ochranu osobních údajů. | 1