## Funkční požadavky
ID | Skupina | Název požadavku | Popis požadavku | Splňuje ANO/NE
FP1 | Správa uživatelů | Registrace uživatele a správa účtů | Umožňuje uživatelům vytvořit účet v systému a poskytuje správu a údržbu uživatelských účtů.
FP2 | Správa uživatelů | Provisioning a deprovisioning uživatelů | Zajišťuje automatické vytváření a odstraňování uživatelských účtů a jejich příslušností v systému.
FP3 | Správa uživatelů | Synchronizace atributů uživatelů | Zajišťuje synchronizaci a aktualizaci atributů uživatele napříč různými systémy nebo službami, aby se udržela konzistence dat.
FP4 | Správa uživatelů | Životní cyklus účtu uživatele | Spravuje životní cyklus účtu uživatele od vytvoření, aktivace, deaktivace až po smazání nebo archivaci účtu.
FP5 | Správa uživatelů | Uzamčení a odemčení účtu | Poskytuje možnost uzamknout nebo odemknout účet uživatele v případě potřeby, například při podezření na kompromitaci účtu nebo při dočasném zablokování přístupu uživatele.
FP6 | Správa uživatelů | Podpora pro delegovanou administraci | Umožňuje delegovat správu a administraci účtů a oprávnění na jiné uživatele nebo skupiny uživatelů.
FP7 | Autentizace a autorizace | Autentizace a autorizace uživatele | Zajišťuje ověřování totožnosti uživatele a poskytuje mechanismy pro udělování oprávnění a řízení přístupu ke zdrojům.
FP8 | Autentizace a autorizace | Řízení přístupu na základě rolí | Přiděluje uživatelům přístup k systémovým funkcím a datům na základě předdefinovaných rolí, což usnadňuje správu oprávnění.
FP9 | Autentizace a autorizace | Správa oprávnění a přístupových práv | Umožňuje správu a údržbu oprávnění a přístupových práv uživatelů, včetně přidělování, odebírání a aktualizace oprávnění.
FP10 | Autentizace a autorizace | Přiřazování oprávnění na základě rolí | Automaticky přiřazuje oprávnění uživatelům na základě jejich přiřazených rolí, což usnadňuje správu a zajišťuje konzistentní přístup k systému.
FP11 | Autentizace a autorizace | Federace a integrace s poskytovatelem identity | Umožňuje integrovat systém s externím poskytovatelem identity a umožňuje uživatelům použít své existující přihlašovací údaje pro přístup k systému.
FP12 | Autentizace a autorizace | Podpora multifaktorových metod autentizace | Poskytuje podporu pro různé multifaktorové metody autentizace pro zvýšení zabezpečení, například kombinací hesla, SMS kódu nebo biometrie.
FP13 | Bezpečnost a dodržování předpisů | Záznamy a zprávy o auditech | Ukládá záznamy o událostech a provádí audity pro sledování a analýzu činností uživatelů a systému.
FP14 | Bezpečnost a dodržování předpisů | Dvoufaktorová autentizace | Vyžaduje od uživatelů poskytnutí dvou nezávislých faktorů pro ověření identity, což zvyšuje zabezpečení přístupu k systému.
FP15 | Bezpečnost a dodržování předpisů | Integrace monitorování aktivity uživatelů a detekce anomálií | Systém umožní integraci se systémem monitorujícím aktivity uživatelů a systému a upozorňuje na podezřelé nebo neobvyklé chování, které by mohlo naznačovat bezpečnostní hrozbu.
FP16 | Bezpečnost a dodržování předpisů | Dodržování relevantních předpisů a ochrana dat | Zajišťuje, že systém a účty uživatelů splňují relevantní předpisy a normy týkající se ochrany dat a soukromí.
FP17 | Bezpečnost a dodržování předpisů | Zabezpečení přenosu dat (např. šifrování komunikace) | Zajišťuje šifrování komunikace mezi uživatelem a systémem, což zvyšuje bezpečnost dat a zabrání neoprávněnému přístupu.
FP18 | Správa skupin a oprávnění | Správa skupin uživatelů a členství | Umožňuje vytváření a správu skupin uživatelů, včetně přidávání nebo odebírání uživatelů ze skupin a řízení členství.
FP19 | Správa skupin a oprávnění | Automatizace pracovního postupu pro přidávání a odebírání uživatelů | Automatizuje proces přidávání a odebírání uživatelů ze skupin pomocí definovaných pracovních postupů, což usnadňuje a zrychluje správu skupin.
FP20 | Správa skupin a oprávnění | Řízení relací a časový limit relace | Umožňuje definovat a řídit relace uživatelů a nastavit časové omezení pro přístup do systému, což zvyšuje bezpečnost a omezuje riziko neoprávněného přístupu.
FP21 | Správa skupin a oprávnění | Integrace s adresářovými službami | Integruje systém s existujícími adresářovými službami, například AD/AAD/LDAP, pro správu skupin, uživatelů a autentizaci.
FP22 | Personalizace a nastavení | Přizpůsobení uživatelského profilu a personalizace | Umožňuje uživatelům přizpůsobit si svůj uživatelský profil a personalizovat si prostředí systému podle svých potřeb a preferencí.
FP23 | Správa skupin a oprávnění | Přiřazování oprávnění na základě rolí | Přiřazuje oprávnění uživatelům na základě jejich rolí, což usnadňuje správu přístupových práv a zajišťuje konzistentní a řízený přístup k systémovým funkcím a datům.
FP24 | Správa uživatelů | Podpora pro delegovanou administraci | Umožňuje delegovat správu a administraci účtů a oprávnění na jiné uživatele nebo skupiny uživatelů, čímž se snižuje zátěž na centrální administrátory a umožňuje rozdělení zodpovědností ve správě systému.
FP25 | Personalizace a nastavení | Lokalizace prostředí | Systém bude podporovat kompletní lokalizaci prostředí v Českém jazyce.
FP26 | Reporting | Reportovací modul | Systém bude obsahovat reportovací modul pro možnost generování reportů např. report všech oprávnění
FP27 | Správa skupin a opravnění | Definice konkrétního uživatele přes více organizací | Systém umožní definovat oprávnění konkrétního uživatele přes více organizací (např. interní/externí správce)

## Nefunkční požadavky
ID | Skupina | Název požadavku | Popis požadavku | Splňuje ANO/NE
NP1 | Škálování a výkon | Škálovatelnost a výkon | Zajišťuje schopnost systému růst a přizpůsobit se narůstajícímu počtu uživatelů a zátěži, a současně udržovat vysoký výkon a efektivitu.
NP2 | Bezpečnost a řízení přístupu | Bezpečnost a řízení přístupu | Zajišťuje ochranu systému a dat před neoprávněným přístupem, správu uživatelských oprávnění a řízení přístupu ke zdrojům systému.
NP3 | Dostupnost a spolehlivost | Vysoká dostupnost a odolnost proti poruchám | Zajišťuje, že systém je odolný proti výpadkům a poruchám a že je vždy dostupný pro uživatele.
NP4 | Bezpečnost a řízení přístupu | Ochrana dat a dodržování předpisů | Zajišťuje správné zabezpečení dat a jejich ochranu před neoprávněným přístupem, a současně dodržování relevantních předpisů a regulací.
NP5 | Dostupnost a spolehlivost | Dostupnost a spolehlivost systému | Zajišťuje, že systém je vždy dostupný a spolehlivý pro uživatele, minimalizuje výpadky a přerušení služby.
NP6 | Uživatelská zkušenost a integrace | Uživatelská přívětivost a uživatelská zkušenost | Zajišťuje, že systém je snadno ovladatelný, intuitivní a poskytuje pozitivní uživatelskou zkušenost.
NP7 | Uživatelská zkušenost a integrace | Integrace s existujícími systémy a aplikacemi | Zajišťuje schopnost systému integrovat se stávajícími systémy a aplikacemi a umožňuje efektivní datovou výměnu a spolupráci mezi nimi.
NP8 | Monitorování a dokumentace | Monitorování systému a protokolování | Zajišťuje sledování a monitorování provozu systému, sběr a ukládání relevantních dat a událostí pro analýzu a diagnostiku.
NP9 | Škálování a výkon | Škálovatelná architektura a budoucí růst | Zajišťuje, že systém má architekturu, která umožňuje snadné a efektivní škálování a je připravena na budoucí růst a rozšiřitelnost.
NP10 | Uživatelská zkušenost a integrace | Kompatibilita s průmyslovými standardy a předpisy | Zajišťuje, že systém splňuje nebo je kompatibilní s předepsanými průmyslovými standardy, směrnicemi a regulacemi.
NP11 | Dostupnost a spolehlivost | Záloha a obnova systému | Zajišťuje pravidelnou zálohování systému a dat a schopnost rychlé obnovy v případě výpadku, havárie nebo ztráty dat.
NP12 | Monitorování a dokumentace | Dokumentace systému a technická podpora | Zajišťuje kompletní a aktuální dokumentaci systému, návody pro uživatele a poskytování technické podpory uživatelům.
NP13 | Škálování a výkon | Výkon a čas odezvy systému | Zajišťuje vysoký výkon systému a minimální čas odezvy, což umožňuje rychlou a efektivní práci s aplikacemi a daty.
NP14 | Interoperabilita a integrace | Interoperabilita a integrace systému | Zajišťuje schopnost systému spolupracovat a komunikovat s jinými systémy a aplikacemi v rámci organizace nebo ekosystému.
NP15 | Škálování a výkon | Škálovatelnost systému pro velký počet uživatelů | Zajišťuje schopnost systému zvládat a efektivně obsluhovat velký počet uživatelů a jejich požadavků bez výrazného zhoršení výkonu.
NP16 | Dostupnost a spolehlivost | Odolnost systému a obnova po poruše | Zajišťuje, že systém je odolný proti poruchám a výpadkům a je schopen se rychle a úspěšně obnovit po takových událostech.
NP17 | Bezpečnost a řízení přístupu | Doba odezvy pro autentizaci a autorizaci | Zajišťuje, že čas potřebný pro autentizaci a autorizaci uživatelů je minimální a nebrání plynulému a rychlému přístupu do systému.
NP18 | Zálohování a obnova dat | Zálohování a obnova dat | Zajišťuje pravidelné zálohování dat a schopnost jejich rychlé obnovy v případě ztráty, havárie nebo jiné události.
NP19 | Bezpečnost a řízení přístupu | Dodržování auditu a předpisů | Zajišťuje, že systém dodržuje požadavky na audit a sledování aktivit uživatelů a zároveň splňuje relevantní předpisy a regulace.
NP20 | Dostupnost a spolehlivost | Plán obnovy po havárii a jeho testování | Zajišťuje existenci plánu pro obnovu systému a jeho pravidelné testování, aby byla zajištěna schopnost obnovy a minimalizace výpadku služby.
NP21 | Škálovatelná a distribuovaná | Škálovatelná a distribuovaná architektura | Zajišťuje, že systém má architekturu, která umožňuje škálování a distribuci na více zařízení nebo serverů, což zvyšuje výkon a odolnost systému.
NP22 | Škálování a výkon | Výkon systému při zátěži a ve špičce | Zajišťuje, že systém udržuje vysoký výkon a rychlost reakce i při zvýšené zátěži nebo v obdobích zvýšeného provozu.
NP23 | Uživatelská zkušenost a integrace | Dokumentace pro uživatele a školení | Zajišťuje přístupnou a srozumitelnou dokumentaci pro uživatele, včetně návodů, tutoriálů a školení pro správné používání systému.
NP24 | Uživatelská zkušenost a integrace | Kompatibilita systému s mobilními zařízeními | Zajišťuje, že systém je kompatibilní s mobilními zařízeními a poskytuje uživatelům přístup a funkcionalitu na různých mobilních platformách.
NP25 | Operační systém | Operační systém | Datový a aplikační server na platformě Windows Server 2019 a MS SQL Server 2019 a vyšší.

## Pracovní (hidden)
Funkční požadavky | Nefunkční požadavky
1. Registrace uživatele a správa účtů | 1. Škálovatelnost a výkon
2. Autentizace a autorizace uživatele | 2. Bezpečnost a řízení přístupu
3. Řízení přístupu na základě rolí | 3. Vysoká dostupnost a odolnost proti poruchám
4. Provisioning a deprovisioning uživatelů | 4. Ochrana dat a dodržování předpisů
5. Správa hesel a možnost obnovení hesla | 5. Dostupnost a spolehlivost systému
6. Jednotné přihlašování (SSO) | 6. Uživatelská přívětivost a uživatelská zkušenost
7. Synchronizace atributů uživatelů | 7. Integrace s existujícími systémy a aplikacemi
8. Záznamy a zprávy o auditech | 8. Monitorování systému a protokolování
9. Dvoufaktorová autentizace | 9. Škálovatelná architektura a budoucí růst
10. Federace a integrace s poskytovatelem identity | 10. Kompatibilita s průmyslovými standardy a předpisy
11. Životní cyklus účtu uživatele | 11. Záloha a obnova systému
12. Schvalování a správa požadavků na přístup | 12. Dokumentace systému a technická podpora
13. Portál pro samoobsluhu uživatelů | 13. Výkon a čas odezvy systému
14. Monitorování aktivity uživatelů a detekce anomálií | 14. Reputace a zkušenosti dodavatele
15. Dodržování relevantních předpisů a ochrana dat | 15. Interoperabilita a integrace systému
16. Správa skupin uživatelů a členství | 16. Škálovatelnost systému pro velký počet uživatelů
17. Automatizace pracovního postupu pro přidávání a odebírání uživatelů | 17. Odolnost systému a obnova po poruše
18. Správa oprávnění a přístupových práv | 18. Doba odezvy pro autentizaci a autorizaci
19. Řízení relací a časový limit relace | 19. Zálohování a obnova dat
20. Integrace s adresářovými službami (např. LDAP) | 20. Dodržování auditu a předpisů
21. Podpora multifaktorových metod autentizace | 21. Plán obnovy po havárii a jeho testování
22. Přizpůsobení uživatelského profilu a personalizace | 22. Škálovatelná a distribuovaná architektura
23. Uzamčení a odemčení účtu | 23. Výkon systému při zátěži a ve špičce
24. Přiřazování oprávnění na základě rolí | 24. Dokumentace pro uživatele a školení
25. Podpora pro delegovanou administraci | 25. Kompatibilita systému s mobilními zařízeními
Skupina | Funkční požadavek | Popis
Správa uživatelů | Registrace uživatele a správa účtů | Umožňuje uživatelům vytvořit účet v systému a poskytuje správu a údržbu uživatelských účtů.
Správa uživatelů | Provisioning a deprovisioning uživatelů | Zajišťuje automatické vytváření a odstraňování uživatelských účtů a jejich příslušností v systému.
Správa uživatelů | Správa hesel a možnost obnovení hesla | Umožňuje uživatelům spravovat svá hesla, včetně možnosti obnovení zapomenutého hesla nebo změny hesla v případě potřeby.
Správa uživatelů | Synchronizace atributů uživatelů | Zajišťuje synchronizaci a aktualizaci atributů uživatele napříč různými systémy nebo službami, aby se udržela konzistence dat.
Správa uživatelů | Životní cyklus účtu uživatele | Spravuje životní cyklus účtu uživatele od vytvoření, aktivace, deaktivace až po smazání nebo archivaci účtu.
Správa uživatelů | Portál pro samoobsluhu uživatelů | Poskytuje uživatelům webový portál, kde mohou sami spravovat své účty, provádět změny v údajích, obnovovat hesla, sledovat své transakce atd.
Správa uživatelů | Uzamčení a odemčení účtu | Poskytuje možnost uzamknout nebo odemknout účet uživatele v případě potřeby, například při podezření na kompromitaci účtu nebo při dočasném zablokování přístupu uživatele.
Správa uživatelů | Podpora pro delegovanou administraci | Umožňuje delegovat správu a administraci účtů a oprávnění na jiné uživatele nebo skupiny uživatelů.
Autentizace a autorizace | Autentizace a autorizace uživatele | Zajišťuje ověřování totožnosti uživatele a poskytuje mechanismy pro udělování oprávnění a řízení přístupu ke zdrojům.
Autentizace a autorizace | Řízení přístupu na základě rolí | Přiděluje uživatelům přístup k systémovým funkcím a datům na základě předdefinovaných rolí, což usnadňuje správu oprávnění.
Autentizace a autorizace | Správa oprávnění a přístupových práv | Umožňuje správu a údržbu oprávnění a přístupových práv uživatelů, včetně přidělování, odebírání a aktualizace oprávnění.
Autentizace a autorizace | Přiřazování oprávnění na základě rolí | Automaticky přiřazuje oprávnění uživatelům na základě jejich přiřazených rolí, což usnadňuje správu a zajišťuje konzistentní přístup k systému.
Autentizace a autorizace | Federace a integrace s poskytovatelem identity | Umožňuje integrovat systém s externím poskytovatelem identity a umožňuje uživatelům použít své existující přihlašovací údaje pro přístup k systému.
Autentizace a autorizace | Podpora multifaktorových metod autentizace | Poskytuje podporu pro různé multifaktorové metody autentizace pro zvýšení zabezpečení, například kombinací hesla, SMS kódu nebo biometrie.
Bezpečnost a dodržování předpisů | Záznamy a zprávy o auditech | Ukládá záznamy o událostech a provádí audity pro sledování a analýzu činností uživatelů a systému.
Bezpečnost a dodržování předpisů | Dvoufaktorová autentizace | Vyžaduje od uživatelů poskytnutí dvou nezávislých faktorů pro ověření identity, což zvyšuje zabezpečení přístupu k systému.
Bezpečnost a dodržování předpisů | Monitorování aktivity uživatelů a detekce anomálií | Monitoruje aktivity uživatelů a systému a upozorňuje na podezřelé nebo neobvyklé chování, které by mohlo naznačovat bezpečnostní hrozbu.
Bezpečnost a dodržování předpisů | Dodržování relevantních předpisů a ochrana dat | Zajišťuje, že systém a účty uživatelů splňují relevantní předpisy a normy týkající se ochrany dat a soukromí.
Bezpečnost a dodržování předpisů | Zabezpečení přenosu dat (např. šifrování komunikace) | Zajišťuje šifrování komunikace mezi uživatelem a systémem, což zvyšuje bezpečnost dat a zabrání neoprávněnému přístupu.
Správa skupin a oprávnění | Správa skupin uživatelů a členství | Umožňuje vytváření a správu skupin uživatelů, včetně přidávání nebo odebírání uživatelů ze skupin a řízení členství.
Správa skupin a oprávnění | Automatizace pracovního postupu pro přidávání a odebírání uživatelů | Automatizuje proces přidávání a odebírání uživatelů ze skupin pomocí definovaných pracovních postupů, což usnadňuje a zrychluje správu skupin.
Správa skupin a oprávnění | Řízení relací a časový limit relace | Umožňuje definovat a řídit relace uživatelů a nastavit časové omezení pro přístup do systému, což zvyšuje bezpečnost a omezuje riziko neoprávněného přístupu.
Správa skupin a oprávnění | Integrace s adresářovými službami (např. LDAP) | Integruje systém s existujícími adresářovými službami, například LDAP, pro správu skupin, uživatelů a autentizaci.
Personalizace a nastavení | Přizpůsobení uživatelského profilu a personalizace | Umožňuje uživatelům přizpůsobit si svůj uživatelský profil a personalizovat si prostředí systému podle svých potřeb a preferencí.
Skupina | Nefunkční požadavek | Popis
Škálovatelnost a výkon | Škálovatelnost systému pro velký počet uživatelů | Zajišťuje, že systém je schopný efektivně a lineárně škálovat s rostoucím počtem uživatelů.
Škálovatelnost a výkon | Výkon systému při zátěži a ve špičce | Zajišťuje, že systém udržuje přijatelný výkon a vysokou odezvu i při vysoké zátěži a špičkových obdobích.
Škálovatelnost a výkon | Výkon a čas odezvy systému | Zajišťuje, že systém poskytuje rychlou odezvu a dostatečný výkon pro efektivní používání.
Bezpečnost a řízení přístupu | Bezpečnost a řízení přístupu | Zajišťuje, že systém je chráněn proti neoprávněnému přístupu a implementuje správná řízení přístupu.
Bezpečnost a řízení přístupu | Dodržování auditu a předpisů | Zajišťuje, že systém splňuje příslušné audity a předpisy a udržuje sledovatelnost a transparentnost.
Bezpečnost a řízení přístupu | Doba odezvy pro autentizaci a autorizaci | Zajišťuje, že procesy autentizace a autorizace jsou rychlé a nepředstavují zbytečnou zátěž pro uživatele.
Vysoká dostupnost a odolnost | Odolnost systému a obnova po poruše | Zajišťuje, že systém je odolný proti poruchám a umožňuje rychlou obnovu v případě výpadku.
Vysoká dostupnost a odolnost | Zálohování a obnova dat | Zajišťuje, že data jsou pravidelně zálohována a v případě potřeby lze provést jejich obnovu.
Vysoká dostupnost a odolnost | Plán obnovy po havárii a jeho testování | Zajišťuje, že existuje plán obnovy po havárii a je pravidelně testován, aby byla zajištěna obnova systému.
Ochrana dat a dodržování předpisů | Dodržování auditu a předpisů | Zajišťuje, že systém splňuje příslušné audity a předpisy týkající se ochrany dat a soukromí.
Ochrana dat a dodržování předpisů | Dodržování relevantních předpisů a ochrana dat | Zajišťuje, že systém a účty uživatelů splňují relevantní předpisy a normy týkající se ochrany dat a soukromí.
Dostupnost a spolehlivost systému | Dostupnost a spolehlivost systému | Zajišťuje, že systém je vždy dostupný a spolehlivý, minimalizuje výpadky a přerušení služeb.
Dostupnost a spolehlivost systému | Škálovatelná architektura a budoucí růst | Zajišťuje, že systém má architekturu, která umožňuje snadné rozšiřování a růst v budoucnu.
Uživatelská přívětivost a UX | Uživatelská přívětivost a uživatelská zkušenost | Zajišťuje, že systém je snadno použitelný, intuitivní a poskytuje pozitivní uživatelskou zkušenost.
Uživatelská přívětivost a UX | Dokumentace pro uživatele a školení | Zajišťuje, že systém je dobře zdokumentovaný a uživatelé mají přístup ke kvalitní dokumentaci a školením.
Integrace s existujícími systémy | Integrace s existujícími systémy a aplikacemi | Zajišťuje, že systém je schopný integrovat se stávajícími systémy a aplikacemi v organizaci.
Integrace s existujícími systémy | Kompatibilita s průmyslovými standardy a předpisy | Zajišťuje, že systém je kompatibilní s průmyslovými standardy a předpisy, které platí v organizaci.
Monitorování systému | Monitorování systému a protokolování | Zajišťuje, že systém je monitorován a protokolován, což umožňuje sledování výkonu a chování systému.
Škálovatelná architektura | Škálovatelná a distribuovaná architektura | Zajišťuje, že systém má architekturu, která umožňuje horizontální škálování a distribuci zátěže.
Škálovatelná architektura | Budoucí růst systému | Zajišťuje, že systém je navržen tak, aby umožňoval budoucí růst a rozšiřitelnost.
Kompatibilita s mobilními zařízeními | Kompatibilita systému s mobilními zařízeními | Zajišťuje, že systém je plně kompatibilní a použitelný na mobilních zařízeních, jako jsou chytré telefony a tablety.
Reputace a zkušenosti dodavatele | Reputace a zkušenosti dodavatele | Zajišťuje, že dodavatel systému má dobrou reputaci a dostatečné zkušenosti v oboru.
Interoperabilita a integrace | Interoperabilita a integrace systému | Zajišťuje, že systém je schopný spolupracovat s jinými systémy a poskytuje snadnou integraci.
kupina | Požadavek
Výkon a škálovatelnost | Škálovatelnost a výkon
Výkon a škálovatelnost | Vysoká dostupnost a odolnost proti poruchám
Výkon a škálovatelnost | Dostupnost a spolehlivost systému
Výkon a škálovatelnost | Výkon a čas odezvy systému
Výkon a škálovatelnost | Škálovatelnost systému pro velký počet uživatelů
Výkon a škálovatelnost | Odolnost systému a obnova po poruše
Výkon a škálovatelnost | Výkon systému při zátěži a ve špičce
Bezpečnost a řízení přístupu | Bezpečnost a řízení přístupu
Bezpečnost a řízení přístupu | Ochrana dat a dodržování předpisů
Bezpečnost a řízení přístupu | Reputace a zkušenosti dodavatele
Bezpečnost a řízení přístupu | Odolnost systému a obnova po poruše
Bezpečnost a řízení přístupu | Dodržování auditu a předpisů
Integrace a interoperabilita | Integrace s existujícími systémy a aplikacemi
Integrace a interoperabilita | Kompatibilita s průmyslovými standardy a předpisy
Integrace a interoperabilita | Interoperabilita a integrace systému
Integrace a interoperabilita | Kompatibilita systému s mobilními zařízeními
Správa a dokumentace | Monitorování systému a protokolování
Správa a dokumentace | Záloha a obnova systému
Správa a dokumentace | Dokumentace systému a technická podpora
Správa a dokumentace | Plán obnovy po havárii a jeho testování
Správa a dokumentace | Dokumentace pro uživatele a školení