## List1
TECHNICKÁ SPECIFIKACE
P.č. | Položka - žlutou barvou označeny požadované vzorky | KS/sada/soubor | Specifikace - minimální požadavky
1 | Multisportovní systém
| MULTISPORTOVNÍ Trenažér a simulátor | 1 soubor | Dodávka uceleného kompletního systému sportovního simulátoru a trenažéru, který obsahuje min. 14 sportovních her, součástí je také další možnost tréninku střelby ve virtuální střelnici, sledování pohybů musí být realizováno min. pomocí infračervených čidel a min. dvojicí vysokorychlostních kamer. Dodávka včetně kompletního herního příslušenství a arkádového módu, příslušného hardwafre a software. Min. technické požadavky: Rozměry kompletního systému - z důvodu zástavby do stávajícího prostoru: Šířka v rozmezí 3,8-4,0 m Výška v rozmezí 2,8 - 3,0 m Hloubka v rozmezí 5,5 -6 m Min. rozlišení obrazu 1600x1200 Pix formát 4:3 včetně možnosti přepnutí na 16:9 Provozní napětí 220 V Sledování míčku a herního příslušenství pomocí min. 2 vysokorychlostních kamer v kombinaci min. s infračerveným a modrým světlem Úderové/projekční plátno umožňující hru s realistickými sportovními pomůckami ( fotbalový míč, golfový míček, basketbalový míč, míč na rugby atd. ) Dodávka systému včetně multifunkční laserové střelnice s min. 10 hrami Systém musí nabízet MULTI SPORTOVNÍ vyžití s min. 14 sporty Systém musí obsahovat tréninkový mód pro sporty Systém musí umožnit hru se standardním sportovním náčiním - např. běžný míč, běžná golfová hůl, běžný golfový míček, běžná pálka na baseball atd. Systém musí umožnit snímání úderů hráčů s možností záznamu a zpětného zobrazení Systém musí umožňit hru na reálně existujících hřištích z celého světa Střelnice musí obsahovat 1x krátkou a 1 x dlouhou zbraň
Systém musí být možné využít i jako projekční místo pro konference, sportovní přenosy, kino atd. včetně přístupu k internetu. Systém musí být dodán jako kompletní funkční celek tzv. na klíč Dodávka systému zahrnuje i začištění stavebního napojení na stávající prostor včetně podlahy Systém musí být možno ovládat přes dotekovou obrazovku Dodávka včetně 1 ks náhradního projekčního/ úderového plátna Dodávka včetně 1 ks náhradní projekční lampy Včetně záruky v délce trvání min.: 2 roky Doprava, pojištění a další s transferem na místo určení spojené výdaje musí být součástí nabídkové ceny. Místo určení: Slaný, Smetanovo nám 1310, Budova Gymnázia Václava Beneše Třebízského, přízemí – v budově je výtah.
2 | Příslušenství
| Set golfových holí dětský PRAVÝ | 1 sada | Min.: železa 7-PW driver putter bag na nošení
| Set golfových holí dětský LEVÝ | 1 sada | Min.: železa 7-PW driver putter bag na nošení
| Set golfových holí dospělý PRAVÝ | 1 sada | Min.: železa 5-PW driver putter bag na nošení
| Set golfových holí dospělý LEVÝ | 1 sada | Min.: železa 5-PW driver putter bag na nošení
| Židle s opěradlem | 8 ks | Výška min. 85 cm Sedák šířka min.: 45 Sedák hloubka min.: 35 cm Výška sedáku min.: 45 cm Nosnost min.: 110 kg
| Stůl odkládací pro příslušenství | 2 ks | Kulatý stůl Min.: průměr 100 cm Výška.: min. 70 cm
| Náhradní sada pro střelnici | 1 sada | Sada musí obsahovat min.: 5x krátká zbraň 5 x dlouhá zbraň Dodávka včetně baterií
| Náhradní sada míčů | 1 sada | Sada musí obsahovat min.: 5x míč na házenou 5x fotbalový míč 5x golfový míček 5x tenisový míček 5x basebalový míček
| Doprava a instalace | 1 | Doprava, pojištění a další s transferem na místo určení spojené výdaje musí být součástí nabídkové ceny. Místo určení: Slaný, Smetanovo nám 1310, Budova Gymnázia Václava Beneše Třebízského, přízemí – v budově je výtah. V ceně musí být zahrnuta kompletní instalace a zaškolení obsluhy pro minimálně 5 osob. včetně likvidace obalů a odpadu
POLOŽKOVÝ ROZPOČET | [7 empty] | Doplní dodavatel
položka č. | typ | typ/výrobce | množství | jednotka | jednotková cena v Kč bez DPH | cena celkem v Kč bez DPH | cena celkem v Kč včetně DPH
1 | Multisportovní systém- trenažér a simulátor |  | 1 soubor
| Multisportovní systém- trenažér a simulátor | fasdf | 1 | soubor | 0 | 0 | 0
2 | Sada příslušenství |  | 1 soubor
| Set golfových holí dětský PRAVÝ |  | 1 | sada | 0 | 0 | 0
| Set golfových holí dětský LEVÝ |  | 1 | sada | 0 | 0 | 0
| Set golfových holí dospělý PRAVÝ |  | 1 | sada | 0 | 0 | 0
| Set golfových holí dospělý LEVÝ |  | 1 | sada | 0 | 0 | 0
| Židle s opěradlem |  | 8 | ks | 0 | 0 | 0
| Stůl odkládací pro příslušenství |  | 2 | ks | 0 | 0 | 0
| Náhradní sada pro střelnici |  | 1 | sada | 0 | 0 | 0
| Náhradní sada míčů |  | 1 | sada | 0 | 0 | 0
3 | Doprava, pojištění, instalace, likvidace odpadu, zaškolení |  | 1 soubor
| Doprava, pojištění, instalace, likvidace odpadu, zaškolení |  | 1 | ks | 0 | 0 | 0
|  |  | Celková nabídková cena v Kč bez DPH: |  |  | 0
|  |  | Celková nabídková cena v Kč s DPH: |  |  |  | 0