## Rekapitulace stavby
Export VZ |  | List obsahuje: |  |  |  |  | 1) Rekapitulace stavby |  |  | 2) Rekapitulace objektů stavby a soupisů prací | [15 empty] | 3.0 | ZAMOK |  |  |  |  | False | False | {9fda6c43-33e9-4b7b-8051-9c1e048de701}
[31 empty] | 0,01 | 21
[31 empty] | 0,01 | 15
|  | REKAPITULACE STAVBY | [15 empty] | v --- níže se nacházejí doplnkové a pomocné údaje k sestavám --- v | [11 empty] | Návod na vyplnění | 0,001
|  | Kód: |  |  |  |  | 16-139-2 | [22 empty] | Měnit lze pouze buňky se žlutým podbarvením! 1) v Rekapitulaci stavby vyplňte údaje o Uchazeči (přenesou se do ostatních sestav i v jiných listech) 2) na vybraných listech vyplňte v sestavě Soupis prací ceny u položek Podrobnosti k vyplnění naleznete na poslední záložce s Pokyny pro vyplnění | 0,01
|  | Stavba: |  |  |  |  | II/114 Dobříš, most ev.č. 114-016 | [23 empty] | 0,1
|  | KSO: | [11 empty] | CC-CZ: | [16 empty] | 1
|  | Místo: | [11 empty] | Datum: |  | 16.12.2016 | [14 empty] | 10
100
|  | Zadavatel: | [11 empty] | IČ: | [16 empty] | 0,1
|  |  | KSÚS Středočeského Kraje | [10 empty] | DIČ: | [16 empty] | 0,1
0,1
|  | Uchazeč: | [11 empty] | IČ: |  | Vyplň údaj | [14 empty] | 0,1
|  |  | Vyplň údaj | [10 empty] | DIČ: |  | Vyplň údaj | [14 empty] | 0,1
False
|  | Projektant: | [11 empty] | IČ: | [16 empty] | False
|  |  | PRAGOPROJEKT, a.s. | [10 empty] | DIČ: | [16 empty] | True
0,01
|  | Poznámka: | [28 empty] | 0,01
|  |  | Soupis prací je sestaven s využitím položek Cenové soustavy ÚRS (2016/1) . Cenové a technické podmínky položek a technické specifikace, které nejsou uvedeny v soupisu prací (informace z tzv. úvodních částí katalogů) jsou neomezeně dálkově k dispozici na www.cs-urs.cz, OTSKP - SPK na www.rsd.cz. | [27 empty] | True
|  | Cena bez DPH | [11 empty] | 0
[8 empty] | Sazba daně |  | Základ daně |  |  |  | Výše daně
|  | DPH |  | základní |  |  |  | 21% |  | 0 |  |  |  | 0
|  |  |  | snížená |  |  |  | 15% |  | 0 |  |  |  | 0
|  |  |  | zákl. přenesená |  |  |  | 21% |  | 0 |  |  |  | 0
|  |  |  | sníž. přenesená |  |  |  | 15% |  | 0 |  |  |  | 0
|  |  |  | nulová |  |  |  | 0% |  | 0 |  |  |  | 0
|  | Cena s DPH | [6 empty] | v |  | CZK |  |  | 0
REKAPITULACE OBJEKTŮ STAVBY A SOUPISŮ PRACÍ
| Kód: | [6 empty] | 16-139-2
| Stavba: | [6 empty] | II/114 Dobříš, most ev.č. 114-016
| Místo: | [11 empty] | Datum: |  | 16.12.2016
| Zadavatel: | [6 empty] | KSÚS Středočeského Kraje |  |  |  |  | Projektant: |  | PRAGOPROJEKT, a.s. |  |  | Informatívní údaje z listů zakázek
Uchazeč:
| Kód |  |  |  | Objekt, Soupis prací | [6 empty] | Cena bez DPH [CZK] |  |  |  | Cena s DPH [CZK] | Typ | z toho Ostat. náklady [CZK] | DPH [CZK] | Normohodiny [h] | DPH základní [CZK] | DPH snížená [CZK] | DPH základní přenesená [CZK] | DPH snížená přenesená [CZK] | Základna DPH základní | Základna DPH snížená | Základna DPH zákl. přenesená | Základna DPH sníž. přenesená | Základna DPH nulová
| Náklady stavby celkem | [10 empty] | 0 |  |  |  | 0 |  | 0 | 0 | 0 | 0 | 0 | 0 | 0 | 0 | 0 | 0 | 0 | 0 |  | D | 0 | ###NOIMPORT### | IMPORT | {9fda6c43-33e9-4b7b-8051-9c1e048de701} | {00000000-0000-0000-0000-000000000000}
/ |  | SO 102 |  |  |  | Provizorní přeložka komunikace | [5 empty] | 0 |  |  |  | 0 | STA | 0 | 0 | 0 | 0 | 0 | 0 | 0 | 0 | 0 | 0 | 0 | 0 |  |  | 1 |  | IMPORT | {b24be85c-8865-43f4-b18a-992e5ef40a55} | {9fda6c43-33e9-4b7b-8051-9c1e048de701} | 2
/ |  | SO 190 |  |  |  | DIO | [5 empty] | 0 |  |  |  | 0 | STA | 0 | 0 | 0 | 0 | 0 | 0 | 0 | 0 | 0 | 0 | 0 | 0 |  |  | 1 |  | IMPORT | {2954794f-2d0c-4330-b392-ffbeb73a8dbd} | {9fda6c43-33e9-4b7b-8051-9c1e048de701} | 2
/ |  | SO 201 |  |  |  | Most ev.č. 114-016 | [5 empty] | 0 |  |  |  | 0 | STA | 0 | 0 | 0 | 0 | 0 | 0 | 0 | 0 | 0 | 0 | 0 | 0 |  |  | 1 |  | IMPORT | {8988a10f-6031-42c1-8e1c-6d46a7f41f4b} | {9fda6c43-33e9-4b7b-8051-9c1e048de701} | 2

## SO 102 - Provizorní přelo...
| List obsahuje: |  | 1) Krycí list soupisu | 2) Rekapitulace |  |  | 3) Soupis prací | Zpět na list: | Rekapitulace stavby
{b24be85c-8865-43f4-b18a-992e5ef40a55}
2
| KRYCÍ LIST SOUPISU | [8 empty] | v --- níže se nacházejí doplnkové a pomocné údaje k sestavám --- v | [8 empty] | False
Stavba:
II/114 Dobříš, most ev.č. 114-016
Objekt:
SO 102 - Provizorní přeložka komunikace
| KSO: |  |  |  |  | CC-CZ:
| Místo: |  |  |  |  | Datum: | 16.12.2016
| Zadavatel: |  |  |  |  | IČ:
|  | KSÚS Středočeského Kraje |  |  |  | DIČ:
| Uchazeč: |  |  |  |  | IČ:
DIČ:
| Projektant: |  |  |  |  | IČ:
|  | PRAGOPROJEKT, a.s. |  |  |  | DIČ:
Poznámka:
| Cena bez DPH | [5 empty] | 0
|  |  | Základ daně |  |  | Sazba daně | Výše daně
| DPH | základní | 0 |  |  | 21% | 0
|  | snížená | 0 |  |  | 15% | 0
|  | zákl. přenesená | 0 |  |  | 21% | 0
|  | sníž. přenesená | 0 |  |  | 15% | 0
|  | nulová | 0 |  |  | 0% | 0
| Cena s DPH |  |  | v | CZK |  | 0
REKAPITULACE ČLENĚNÍ SOUPISU PRACÍ
Stavba:
II/114 Dobříš, most ev.č. 114-016
Objekt:
SO 102 - Provizorní přeložka komunikace
Místo: | [5 empty] | Datum: | 16.12.2016
Zadavatel: |  |  | KSÚS Středočeského Kraje |  |  | Projektant: | PRAGOPROJEKT, a.s.
Uchazeč:
Kód dílu - Popis | [6 empty] | Cena celkem [CZK]
Náklady soupisu celkem | [6 empty] | 0 | [12 empty] | -1
| HSV - Práce a dodávky HSV | [5 empty] | 0
| 1 - Zemní práce | [5 empty] | 0
| 2 - Zakládání | [5 empty] | 0
| 5 - Komunikace pozemní | [5 empty] | 0
| 9 - Ostatní konstrukce a práce, bourání | [5 empty] | 0
| 997 - Přesun sutě | [5 empty] | 0
| 998 - Přesun hmot | [5 empty] | 0
SOUPIS PRACÍ
Stavba:
II/114 Dobříš, most ev.č. 114-016
Objekt:
SO 102 - Provizorní přeložka komunikace
Místo: | [5 empty] | Datum: | 16.12.2016
Zadavatel: |  |  | KSÚS Středočeského Kraje |  |  | Projektant: | PRAGOPROJEKT, a.s.
Uchazeč:
PČ | Typ | Kód | Popis | MJ | Množství | J.cena [CZK] | Cena celkem [CZK] | Cenová soustava |  | Poznámka | DPH | J. Nh [h] | Nh celkem [h] | J. hmotnost [t] | Hmotnost celkem [t] | J. suť [t] | Suť Celkem [t]
Náklady soupisu celkem | [6 empty] | 0 | [5 empty] | 0 |  | 1575.0799 |  | 473.455 |  | D | -1 | [10 empty] | 0
| D | HSV | Práce a dodávky HSV |  |  |  | 0 | [5 empty] | 0 |  | 1575.0799 |  | 473.455 | 1 | D | 0 |  |  |  | ROZPOCET | [6 empty] | 0
| D | 1 | Zemní práce |  |  |  | 0 | [5 empty] | 0 |  | 925.8149 |  | 473.455 | 1 | D | 1 |  |  |  | ROZPOCET | [6 empty] | 0
1 | K | 111151331 | Pokosení trávníku lučního plochy přes 10000 m2 s odvozem do 20 km v rovině a svahu do 1:5 | m2 | 1208 |  | 0 | CS ÚRS 2016 01 |  |  | základní |  | 0 | 0 | 0 | 0 | 0 | 4 | K | 2 |  |  |  | ROZPOCET | 0 | 0 | 0 | 0 | 0 | 1 | 0 | 4 | -1236622618
| VV |  | 560+648 |  | 1208 | [13 empty] | VV | 2 | 2 | True | 1 | ROZPOCET
2 | K | 111301111 | Sejmutí drnu tl do 100 mm s přemístěním do 50 m nebo naložením na dopravní prostředek | m2 | 711 |  | 0 | CS ÚRS 2016 01 |  |  | základní |  | 0 | 0 | 0 | 0 | 0 | 4 | K | 2 |  |  |  | ROZPOCET | 0 | 0 | 0 | 0 | 0 | 1 | 0 | 4 | -1443453002
| VV |  | 324+387 |  | 711 | [13 empty] | VV | 2 | 2 | True | 1 | ROZPOCET
3 | K | 113107151 | Odstranění podkladu pl přes 50 do 200 m2 z kameniva těženého tl 100 mm | m2 | 397 |  | 0 | CS ÚRS 2016 01 |  |  | základní |  | 0 | 0 | 0 | 0.16 | 63.52 | 4 | K | 2 |  |  |  | ROZPOCET | 0 | 0 | 0 | 0 | 0 | 1 | 0 | 4 | -1516430465
| VV |  | "po dokončení mostu dle pol.č.564221111 | [15 empty] | VV | 2 | 1 | True | 0 | ROZPOCET
| VV |  | " tl. 50 mm" 397,0 |  | 397 | [13 empty] | VV | 2 | 2 | True | 1 | ROZPOCET
4 | K | 113107153 | Odstranění podkladu pl přes 50 do 200 m2 z kameniva těženého tl 300 mm | m2 | 538 |  | 0 | CS ÚRS 2016 01 |  |  | základní |  | 0 | 0 | 0 | 0.5 | 269 | 4 | K | 2 |  |  |  | ROZPOCET | 0 | 0 | 0 | 0 | 0 | 1 | 0 | 4 | -109694062
| VV |  | " tl. 250 mm" | [15 empty] | VV | 2 | 1 | True | 0 | ROZPOCET
| VV |  | "po dokončení mostu dle pol.č.564251111" 538 |  | 538 | [13 empty] | VV | 2 | 2 | True | 1 | ROZPOCET
5 | K | 113151111 | Rozebrání zpevněných ploch ze silničních dílců | m2 | 397 |  | 0 | CS ÚRS 2016 01 |  |  | základní |  | 0 | 0 | 0 | 0.355 | 140.935 | 4 | K | 2 |  |  |  | ROZPOCET | 0 | 0 | 0 | 0 | 0 | 1 | 0 | 4 | -1105765889
| VV |  | " rozebrání podkladu proviz. cesty dle pol.č.291211111" 397 |  | 397 | [13 empty] | VV | 2 | 2 | True | 1 | ROZPOCET
6 | K | 121101103 | Sejmutí ornice s přemístěním na vzdálenost do 250 m | m3 | 106.65 |  | 0 | CS ÚRS 2016 01 |  |  | základní |  | 0 | 0 | 0 | 0 | 0 | 4 | K | 2 |  |  |  | ROZPOCET | 0 | 0 | 0 | 0 | 0 | 1 | 0 | 4 | 212150589
| VV |  | "v místě provizoria:" (324+387)*0,15 |  | 106.65 | [13 empty] | VV | 2 | 2 | True | 1 | ROZPOCET
7 | K | 122301102 | Odkopávky a prokopávky nezapažené v hornině tř. 4 objem do 1000 m3 | m3 | 451.695 |  | 0 | CS ÚRS 2016 01 |  |  | základní |  | 0 | 0 | 0 | 0 | 0 | 4 | K | 2 |  |  |  | ROZPOCET | 0 | 0 | 0 | 0 | 0 | 1 | 0 | 4 | 1386523486
| VV |  | "odstranění násypu dle pol.č.171101121" 451,695 |  | 451.695 | [13 empty] | VV | 2 | 2 | True | 1 | ROZPOCET
8 | K | 131301101 | Hloubení jam nezapažených v hornině tř. 4 objemu do 100 m3 | m3 | 8.351 |  | 0 | CS ÚRS 2016 01 |  |  | základní |  | 0 | 0 | 0 | 0 | 0 | 4 | K | 2 |  |  |  | ROZPOCET | 0 | 0 | 0 | 0 | 0 | 1 | 0 | 4 | 79820458
| VV |  | "Výkop pro založení mostních opěr | [15 empty] | VV | 2 | 1 | True | 0 | ROZPOCET
| VV |  | 2*6,55*2,55*0,25 |  | 8.351 | [13 empty] | VV | 2 | 2 | True | 1 | ROZPOCET
9 | K | 131301109 | Příplatek za lepivost u hloubení jam nezapažených v hornině tř. 4 | m3 | 4.176 |  | 0 | CS ÚRS 2016 01 |  |  | základní |  | 0 | 0 | 0 | 0 | 0 | 4 | K | 2 |  |  |  | ROZPOCET | 0 | 0 | 0 | 0 | 0 | 1 | 0 | 4 | -513451735
| VV |  | "50 % z pol.č.131301101 " 8,351*0,5 |  | 4.176 | [13 empty] | VV | 2 | 2 | True | 1 | ROZPOCET
10 | K | 162301101 | Vodorovné přemístění do 500 m výkopku/sypaniny z horniny tř. 1 až 4 | m3 | 16.702 |  | 0 | CS ÚRS 2016 01 |  |  | základní |  | 0 | 0 | 0 | 0 | 0 | 4 | K | 2 |  |  |  | ROZPOCET | 0 | 0 | 0 | 0 | 0 | 1 | 0 | 4 | -101708935
| VV |  | "na deponii | [15 empty] | VV | 2 | 1 | True | 0 | ROZPOCET
| VV |  | "pro pol.č. 174101101 " 8,351 |  | 8.351 | [13 empty] | VV | 2 | 2 | True | 0 | ROZPOCET
| VV |  | "zpět | [15 empty] | VV | 2 | 1 | True | 0 | ROZPOCET
| VV |  | "pro pol.č. 174101101 " 8,351 |  | 8.351 | [13 empty] | VV | 2 | 2 | True | 0 | ROZPOCET
| VV |  | Součet |  | 16.702 | [13 empty] | VV | 2 | 4 | True | 1 | ROZPOCET
11 | K | 162701105 | Vodorovné přemístění do 10000 m výkopku/sypaniny z horniny tř. 1 až 4 | m3 | 522.795 |  | 0 | CS ÚRS 2016 01 |  |  | základní |  | 0 | 0 | 0 | 0 | 0 | 4 | K | 2 |  |  |  | ROZPOCET | 0 | 0 | 0 | 0 | 0 | 1 | 0 | 4 | -901749745
| VV |  | "dle pol.č.113011111" 711*0,1 |  | 71.1 | [13 empty] | VV | 2 | 2 | True | 0 | ROZPOCET
| VV |  | "dle pol.č.122301102" 451,695 |  | 451.695 | [13 empty] | VV | 2 | 2 | True | 0 | ROZPOCET
| VV |  | Součet |  | 522.795 | [13 empty] | VV | 2 | 4 | True | 1 | ROZPOCET
12 | K | 162701109 | Příplatek k vodorovnému přemístění výkopku/sypaniny z horniny tř. 1 až 4 ZKD 1000 m přes 10000 m | m3 | 5227.95 |  | 0 | CS ÚRS 2016 01 |  |  | základní |  | 0 | 0 | 0 | 0 | 0 | 4 | K | 2 |  |  |  | ROZPOCET | 0 | 0 | 0 | 0 | 0 | 1 | 0 | 4 | 1223263331
| VV |  | "dle pol.č.162701105" 522,795*10 |  | 5227.95 | [13 empty] | VV | 2 | 2 | True | 1 | ROZPOCET
| VV |  | "zhotovitel poromítne v rámci položky cenu za odvoz na skládku dle svých zvyklostí a možností skládkování " | [15 empty] | VV | 2 | 1 | True | 0 | ROZPOCET
13 | K | 167101101 | Nakládání výkopku z hornin tř. 1 až 4 do 100 m3 | m3 | 8.351 |  | 0 | CS ÚRS 2016 01 |  |  | základní |  | 0 | 0 | 0 | 0 | 0 | 4 | K | 2 |  |  |  | ROZPOCET | 0 | 0 | 0 | 0 | 0 | 1 | 0 | 4 | -860805721
| VV |  | "naložení pro zásyp po panelech dle pol.č.174101101" 8,351 |  | 8.351 | [13 empty] | VV | 2 | 2 | True | 1 | ROZPOCET
14 | K | 171101121 | Uložení sypaniny z hornin nesoudržných kamenitých do násypů zhutněných | m3 | 451.695 |  | 0 | CS ÚRS 2016 01 |  |  | základní |  | 0 | 0 | 0 | 0 | 0 | 4 | K | 2 |  |  |  | ROZPOCET | 0 | 0 | 0 | 0 | 0 | 1 | 0 | 4 | -1154057503
| VV |  | 36,3*6*0,65+27,7*6*0,65+26,3*7*0,95+13,6*4*0,5 |  | 451.695 | [13 empty] | VV | 2 | 2 | True | 1 | ROZPOCET
15 | M | 583312010 | zemina | t | 903.39 |  | 0 | CS ÚRS 2016 01 |  |  | základní |  | 0 | 1 | 903.39 | 0 | 0 | 8 | M | 2 |  |  |  | ROZPOCET | 0 | 0 | 0 | 0 | 0 | 1 | 0 | 4 | -431466290
| VV |  | "dle pol.č.171101121 " 451,695*2,0 |  | 903.39 | [13 empty] | VV | 2 | 2 | True | 1 | ROZPOCET
| VV |  | nákup. natěžení a dovoz | [15 empty] | VV | 2 | 1 | True | 0 | ROZPOCET
16 | K | 171201201 | Uložení sypaniny na skládky | m3 | 530.702 |  | 0 | CS ÚRS 2016 01 |  |  | základní |  | 0 | 0 | 0 | 0 | 0 | 4 | K | 2 |  |  |  | ROZPOCET | 0 | 0 | 0 | 0 | 0 | 1 | 0 | 4 | 1116998066
| VV |  | "na mezideponii dle pol.č.162301101" 8,351 |  | 8.351 | [13 empty] | VV | 2 | 2 | True | 0 | ROZPOCET
| VV |  | "na skládku dle pol.č.162701105" 522,351 |  | 522.351 | [13 empty] | VV | 2 | 2 | True | 0 | ROZPOCET
| VV |  | Součet |  | 530.702 | [13 empty] | VV | 2 | 4 | True | 1 | ROZPOCET
17 | K | 171201211 | Poplatek za uložení odpadu ze sypaniny na skládce (skládkovné) | t | 1114.474 |  | 0 | CS ÚRS 2016 01 |  |  | základní |  | 0 | 0 | 0 | 0 | 0 | 4 | K | 2 |  |  |  | ROZPOCET | 0 | 0 | 0 | 0 | 0 | 1 | 0 | 4 | 1545145159
| VV |  | "dle pol.č.162701105" 530,702*2,1 |  | 1114.474 | [13 empty] | VV | 2 | 2 | True | 1 | ROZPOCET
18 | K | 174101101 | Zásyp jam, šachet rýh nebo kolem objektů sypaninou se zhutněním | m3 | 8.351 |  | 0 | CS ÚRS 2016 01 |  |  | základní |  | 0 | 0 | 0 | 0 | 0 | 4 | K | 2 |  |  |  | ROZPOCET | 0 | 0 | 0 | 0 | 0 | 1 | 0 | 4 | -367693353
| VV |  | "zásyp po podkladních panelech :" 2*6,55*2,55*0,25 |  | 8.351 | [13 empty] | VV | 2 | 2 | True | 1 | ROZPOCET
19 | K | 181101121 | Úprava pozemku s rozpojením, přehrnutím, urovnáním a přehrnutím do 20 m zeminy tř 1 a 2 | m3 | 142.2 |  | 0 | CS ÚRS 2016 01 |  |  | základní |  | 0 | 0 | 0 | 0 | 0 | 4 | K | 2 |  |  |  | ROZPOCET | 0 | 0 | 0 | 0 | 0 | 1 | 0 | 4 | 191926684
| VV |  | " dle pol.č.111301111:" 711,0*0,2 |  | 142.2 | [13 empty] | VV | 2 | 2 | True | 1 | ROZPOCET
20 | K | 181102301 | Úprava pláně v zářezech bez zhutnění | m2 | 66.81 |  | 0 | CS ÚRS 2016 01 |  |  | základní |  | 0 | 0 | 0 | 0 | 0 | 4 | K | 2 |  |  |  | ROZPOCET | 0 | 0 | 0 | 0 | 0 | 1 | 0 | 4 | -2079685901
| VV |  | " pod panely :" 2*6,55*2,55*2 |  | 66.81 | [13 empty] | VV | 2 | 2 | True | 1 | ROZPOCET
21 | K | 181102302 | Úprava pláně v zářezech se zhutněním | m2 | 66.81 |  | 0 | CS ÚRS 2016 01 |  |  | základní |  | 0 | 0 | 0 | 0 | 0 | 4 | K | 2 |  |  |  | ROZPOCET | 0 | 0 | 0 | 0 | 0 | 1 | 0 | 4 | 2074427794
| VV |  | " pod panely :" 2*6,55*2,55*2 |  | 66.81 | [13 empty] | VV | 2 | 2 | True | 1 | ROZPOCET
22 | K | 181301112 | Rozprostření ornice tl vrstvy do 150 mm pl přes 500 m2 v rovině nebo ve svahu do 1:5 | m2 | 711 |  | 0 | CS ÚRS 2016 01 |  |  | základní |  | 0 | 0 | 0 | 0 | 0 | 4 | K | 2 |  |  |  | ROZPOCET | 0 | 0 | 0 | 0 | 0 | 1 | 0 | 4 | 2142472681
| VV |  | 324+387 |  | 711 | [13 empty] | VV | 2 | 2 | True | 1 | ROZPOCET
23 | M | 103111000 | zemina vhodná pro ohumusování | m3 | 106.65 |  | 0 | CS ÚRS 2016 01 |  |  | základní |  | 0 | 0.21 | 22.3965 | 0 | 0 | 8 | M | 2 |  |  |  | ROZPOCET | 0 | 0 | 0 | 0 | 0 | 1 | 0 | 4 | -10846718
| VV |  | "nákup a dovoz | [15 empty] | VV | 2 | 1 | True | 0 | ROZPOCET
| VV |  | " dle pol.č.181301112" 711,0*0,15 |  | 106.65 | [13 empty] | VV | 2 | 2 | True | 1 | ROZPOCET
24 | K | 181411123 | Založení lučního trávníku výsevem plochy do 1000 m2 ve svahu do 1:1 | m2 | 711 |  | 0 | CS ÚRS 2016 01 |  |  | základní |  | 0 | 0 | 0 | 0 | 0 | 4 | K | 2 |  |  |  | ROZPOCET | 0 | 0 | 0 | 0 | 0 | 1 | 0 | 4 | -1218609219
| VV |  | "z pol. 181301102:" 711 |  | 711 | [13 empty] | VV | 2 | 2 | True | 1 | ROZPOCET
25 | M | 005724100 | osivo směs travní parková | kg | 28.44 |  | 0 | CS ÚRS 2016 01 |  |  | základní |  | 0 | 0.001 | 0.02844 | 0 | 0 | 8 | M | 2 |  |  |  | ROZPOCET | 0 | 0 | 0 | 0 | 0 | 1 | 0 | 4 | 2110644511
| VV |  | 711,0*0,04 |  | 28.44 | [13 empty] | VV | 2 | 2 | True | 1 | ROZPOCET
26 | K | 184802631 | Chemické odplevelení po založení kultury postřikem na široko ve svahu do 1:1 | m2 | 1066.5 |  | 0 | CS ÚRS 2016 01 |  |  | základní |  | 0 | 0 | 0 | 0 | 0 | 4 | K | 2 |  |  |  | ROZPOCET | 0 | 0 | 0 | 0 | 0 | 1 | 0 | 4 | -1916760532
| VV |  | 711,0*1,5 |  | 1066.5 | [13 empty] | VV | 2 | 2 | True | 1 | ROZPOCET
27 | K | 185803113 | Ošetření trávníku shrabáním ve svahu do 1:1 | m2 | 2133 |  | 0 | CS ÚRS 2016 01 |  |  | základní |  | 0 | 0 | 0 | 0 | 0 | 4 | K | 2 |  |  |  | ROZPOCET | 0 | 0 | 0 | 0 | 0 | 1 | 0 | 4 | 1521696041
| VV |  | 711*3 |  | 2133 | [13 empty] | VV | 2 | 2 | True | 1 | ROZPOCET
28 | K | 185804312 | Zalití rostlin vodou plocha přes 20 m2 | m3 | 3.555 |  | 0 | CS ÚRS 2016 01 |  |  | základní |  | 0 | 0 | 0 | 0 | 0 | 4 | K | 2 |  |  |  | ROZPOCET | 0 | 0 | 0 | 0 | 0 | 1 | 0 | 4 | -288375263
| VV |  | 711*0,005 |  | 3.555 | [13 empty] | VV | 2 | 2 | True | 1 | ROZPOCET
29 | K | 185851121 | Dovoz vody pro zálivku rostlin za vzdálenost do 1000 m | m3 | 3.555 |  | 0 | CS ÚRS 2016 01 |  |  | základní |  | 0 | 0 | 0 | 0 | 0 | 4 | K | 2 |  |  |  | ROZPOCET | 0 | 0 | 0 | 0 | 0 | 1 | 0 | 4 | -270596625
| VV |  | 711*0,005 |  | 3.555 | [13 empty] | VV | 2 | 2 | True | 1 | ROZPOCET
| D | 2 | Zakládání |  |  |  | 0 | [5 empty] | 0 |  | 354.7957 |  | 0 | 1 | D | 1 |  |  |  | ROZPOCET | [6 empty] | 0
30 | K | 213311142 | Polštáře zhutněné pod základy ze štěrkopísku netříděného | m3 | 8.351 |  | 0 | CS ÚRS 2016 01 |  |  | základní |  | 0 | 2.16 | 18.0382 | 0 | 0 | 4 | K | 2 |  |  |  | ROZPOCET | 0 | 0 | 0 | 0 | 0 | 1 | 0 | 4 | 1768490812
| VV |  | "pod panely " 2*6,55*2,55*0,25 |  | 8.351 | [13 empty] | VV | 2 | 2 | True | 1 | ROZPOCET
31 | K | 291211111 | Zřízení plochy ze silničních panelů do lože tl 50 mm z kameniva | m2 | 565 |  | 0 | CS ÚRS 2016 01 |  |  | základní |  | 0 | 0.108 | 61.02 | 0 | 0 | 4 | K | 2 |  |  |  | ROZPOCET | 0 | 0 | 0 | 0 | 0 | 1 | 0 | 4 | -859525287
| VV |  | "podkladní panely pro uložení proviz. komunikace" 397+2*2*6*7 |  | 565 | [13 empty] | VV | 2 | 2 | True | 1 | ROZPOCET
32 | M | 593811880 | panel silniční 300x200x21,5 cm | kus | 85.5 |  | 0 | CS ÚRS 2016 01 |  |  | základní |  | 0 | 3.225 | 275.7375 | 0 | 0 | 8 | M | 2 |  |  |  | ROZPOCET | 0 | 0 | 0 | 0 | 0 | 1 | 0 | 4 | -1750447126
| VV |  | "možnost použitých panelů - uvažována 10 % obratovost" | [15 empty] | VV | 2 | 1 | True | 0 | ROZPOCET
| VV |  | " dle pol.č.291211111" 570/(3*2)*0,9 |  | 85.5 | [13 empty] | VV | 2 | 2 | True | 1 | ROZPOCET
| D | 5 | Komunikace pozemní |  |  |  | 0 | [5 empty] | 0 |  | 294.4352 |  | 0 | 1 | D | 1 |  |  |  | ROZPOCET | [6 empty] | 0
33 | K | 564211111 | Podklad nebo podsyp ze štěrkopísku ŠP tl 50 mm | m2 | 397 |  | 0 | CS ÚRS 2016 01 |  |  | základní |  | 0 | 0.1012 | 40.1764 | 0 | 0 | 4 | K | 2 |  |  |  | ROZPOCET | 0 | 0 | 0 | 0 | 0 | 1 | 0 | 4 | -856851291
| VV |  | "lože pod panely" 4*37+207+42 |  | 397 | [13 empty] | VV | 2 | 2 | True | 1 | ROZPOCET
34 | K | 564871111 | Podklad ze štěrkodrtě ŠD tl 250 mm | m2 | 538 |  | 0 | CS ÚRS 2016 01 |  |  | základní |  | 0 | 0.4726 | 254.2588 | 0 | 0 | 4 | K | 2 |  |  |  | ROZPOCET | 0 | 0 | 0 | 0 | 0 | 1 | 0 | 4 | 94675277
| VV |  | "pod panely, aktivní zóna ŠD fr. 0-32" 211+285+42 |  | 538 | [13 empty] | VV | 2 | 2 | True | 1 | ROZPOCET
| D | 9 | Ostatní konstrukce a práce, bourání |  |  |  | 0 | [5 empty] | 0 |  | 0.034073 |  | 0 | 1 | D | 1 |  |  |  | ROZPOCET | [6 empty] | 0
35 | K | 919726124 | Geotextilie pro ochranu, separaci a filtraci netkaná měrná hmotnost do 800 g/m2 | m2 | 33.405 |  | 0 | CS ÚRS 2016 01 |  |  | základní |  | 0 | 0.00102 | 0.034073 | 0 | 0 | 4 | K | 2 |  |  |  | ROZPOCET | 0 | 0 | 0 | 0 | 0 | 1 | 0 | 4 | 902625530
| VV |  | "pod panely" 2*6,55*2,55 |  | 33.405 | [13 empty] | VV | 2 | 2 | True | 1 | ROZPOCET
36 | K | 945211121 | Montáž provizorního mostu | kus | 1 |  | 0 | CS ÚRS 2016 01 |  |  | základní |  | 0 | 0 | 0 | 0 | 0 | 4 | K | 2 |  |  |  | ROZPOCET | 0 | 0 | 0 | 0 | 0 | 1 | 0 | 4 | 435561288
| VV |  | "Montáž provizorního mostu, zatížitelnost normální 11t, výhradní 40t-průjezdný prostor 4,0 m, rozpětí 18,0 m (vč. Nájezdových ramp)" 1 |  | 1 | [13 empty] | VV | 2 | 2 | True | 1 | ROZPOCET
37 | K | 945211221 | Demontáž provizorního mostu | kus | 1 |  | 0 | CS ÚRS 2016 01 |  |  | základní |  | 0 | 0 | 0 | 0 | 0 | 4 | K | 2 |  |  |  | ROZPOCET | 0 | 0 | 0 | 0 | 0 | 1 | 0 | 4 | -1939413492
| VV |  | 1 |  | 1 | [13 empty] | VV | 2 | 2 | True | 1 | ROZPOCET
38 | K | 945211291.R | Měsíční nájem provizorního mostu | měs | 6 |  | 0 |  |  |  | základní |  | 0 | 0 | 0 | 0 | 0 | 4 | K | 2 |  |  |  | ROZPOCET | 0 | 0 | 0 | 0 | 0 | 1 | 0 | 4 | 766283008
| VV |  | 6 |  | 6 | [13 empty] | VV | 2 | 2 | True | 1 | ROZPOCET
| D | 997 | Přesun sutě |  |  |  | 0 | [5 empty] | 0 |  | 0 |  | 0 | 1 | D | 1 |  |  |  | ROZPOCET | [6 empty] | 0
39 | K | 997211521 | Vodorovná doprava vybouraných hmot po suchu na vzdálenost do 1 km | t | 275.915 |  | 0 | CS ÚRS 2016 01 |  |  | základní |  | 0 | 0 | 0 | 0 | 0 | 4 | K | 2 |  |  |  | ROZPOCET | 0 | 0 | 0 | 0 | 0 | 1 | 0 | 4 | -1964979815
| VV |  | panely na skládku zhotovitele | [15 empty] | VV | 2 | 1 | True | 0 | ROZPOCET
| VV |  | "dle pol.č.113151111" 397*0,695 |  | 275.915 | [13 empty] | VV | 2 | 2 | True | 1 | ROZPOCET
40 | K | 997211529 | Příplatek ZKD 1 km u vodorovné dopravy vybouraných hmot | t | 5242.385 |  | 0 | CS ÚRS 2016 01 |  |  | základní |  | 0 | 0 | 0 | 0 | 0 | 4 | K | 2 |  |  |  | ROZPOCET | 0 | 0 | 0 | 0 | 0 | 1 | 0 | 4 | 1474716797
| VV |  | "dle pol.č.997211521 x 19" 275,915*19 |  | 5242.385 | [13 empty] | VV | 2 | 2 | True | 1 | ROZPOCET
| VV |  | "zhotovitel poromítne v rámci položky cenu za odvoz na skládku dle svých zvyklostí a možností skládkování " | [15 empty] | VV | 2 | 1 | True | 0 | ROZPOCET
41 | K | 997211612 | Nakládání vybouraných hmot na dopravní prostředky pro vodorovnou dopravu | t | 275.915 |  | 0 | CS ÚRS 2016 01 |  |  | základní |  | 0 | 0 | 0 | 0 | 0 | 4 | K | 2 |  |  |  | ROZPOCET | 0 | 0 | 0 | 0 | 0 | 1 | 0 | 4 | -1511761721
| VV |  | "dle pol.č.997211521" 275,915 |  | 275.915 | [13 empty] | VV | 2 | 2 | True | 1 | ROZPOCET
42 | K | 997221551 | Vodorovná doprava suti ze sypkých materiálů do 1 km | t | 308.7 |  | 0 | CS ÚRS 2016 01 |  |  | základní |  | 0 | 0 | 0 | 0 | 0 | 4 | K | 2 |  |  |  | ROZPOCET | 0 | 0 | 0 | 0 | 0 | 1 | 0 | 4 | -1905308231
| VV |  | "kamenivo pol.113107151" 397,0*0,05*2,0 |  | 39.7 | [13 empty] | VV | 2 | 2 | True | 0 | ROZPOCET
| VV |  | "kamenivo pol.113107153" 538,0*0,25*2,0 |  | 269 | [13 empty] | VV | 2 | 2 | True | 0 | ROZPOCET
| VV |  | Součet |  | 308.7 | [13 empty] | VV | 2 | 4 | True | 1 | ROZPOCET
43 | K | 997221559 | Příplatek ZKD 1 km u vodorovné dopravy suti ze sypkých materiálů | t | 5865.3 |  | 0 | CS ÚRS 2016 01 |  |  | základní |  | 0 | 0 | 0 | 0 | 0 | 4 | K | 2 |  |  |  | ROZPOCET | 0 | 0 | 0 | 0 | 0 | 1 | 0 | 4 | -1228367219
| VV |  | "dle pol.č.997221551 - 19 x" 308,700*19 |  | 5865.3 | [13 empty] | VV | 2 | 2 | True | 1 | ROZPOCET
| VV |  | "zhotovitel poromítne v rámci položky cenu za odvoz na skládku dle svých zvyklostí a možností skládkování " | [15 empty] | VV | 2 | 1 | True | 0 | ROZPOCET
44 | K | 997221855 | Poplatek za uložení odpadu z kameniva na skládce (skládkovné) | t | 308.7 |  | 0 | CS ÚRS 2016 01 |  |  | základní |  | 0 | 0 | 0 | 0 | 0 | 4 | K | 2 |  |  |  | ROZPOCET | 0 | 0 | 0 | 0 | 0 | 1 | 0 | 4 | -490090251
| VV |  | "kamenivo pol.113107151" 397,0*0,05*2,0 |  | 39.7 | [13 empty] | VV | 2 | 2 | True | 0 | ROZPOCET
| VV |  | "kamenivo pol.113107153" 538,0*0,25*2,0 |  | 269 | [13 empty] | VV | 2 | 2 | True | 0 | ROZPOCET
| VV |  | Součet |  | 308.7 | [13 empty] | VV | 2 | 4 | True | 1 | ROZPOCET
| D | 998 | Přesun hmot |  |  |  | 0 | [5 empty] | 0 |  | 0 |  | 0 | 1 | D | 1 |  |  |  | ROZPOCET | [6 empty] | 0
45 | K | 998212111 | Přesun hmot pro mosty zděné, monolitické betonové nebo ocelové v do 20 m | t | 1575.08 |  | 0 | CS ÚRS 2016 01 |  |  | základní |  | 0 | 0 | 0 | 0 | 0 | 4 | K | 2 |  |  |  | ROZPOCET | 0 | 0 | 0 | 0 | 0 | 1 | 0 | 4 | 878265674
46 | K | 998218111.R | Přesun provizorního mostu z půjčovny a zpět | ks | 1 |  | 0 |  |  |  | základní |  | 0 | 0 | 0 | 0 | 0 | 4 | K | 2 |  |  |  | ROZPOCET | 0 | 0 | 0 | 0 | 0 | 1 | 0 | 4 | -139752306
| VV |  | 1 |  | 1 | [13 empty] | VV | 2 | 2 | True | 1 | ROZPOCET

## SO 190 - DIO
| List obsahuje: |  | 1) Krycí list soupisu | 2) Rekapitulace |  |  | 3) Soupis prací | Zpět na list: | Rekapitulace stavby
{2954794f-2d0c-4330-b392-ffbeb73a8dbd}
2
| KRYCÍ LIST SOUPISU | [8 empty] | v --- níže se nacházejí doplnkové a pomocné údaje k sestavám --- v | [8 empty] | False
Stavba:
II/114 Dobříš, most ev.č. 114-016
Objekt:
SO 190 - DIO
| KSO: |  |  |  |  | CC-CZ:
| Místo: |  |  |  |  | Datum: | 16.12.2016
| Zadavatel: |  |  |  |  | IČ:
|  | KSÚS Středočeského Kraje |  |  |  | DIČ:
| Uchazeč: |  |  |  |  | IČ:
DIČ:
| Projektant: |  |  |  |  | IČ:
|  | PRAGOPROJEKT, a.s. |  |  |  | DIČ:
Poznámka:
| Cena bez DPH | [5 empty] | 0
|  |  | Základ daně |  |  | Sazba daně | Výše daně
| DPH | základní | 0 |  |  | 21% | 0
|  | snížená | 0 |  |  | 15% | 0
|  | zákl. přenesená | 0 |  |  | 21% | 0
|  | sníž. přenesená | 0 |  |  | 15% | 0
|  | nulová | 0 |  |  | 0% | 0
| Cena s DPH |  |  | v | CZK |  | 0
REKAPITULACE ČLENĚNÍ SOUPISU PRACÍ
Stavba:
II/114 Dobříš, most ev.č. 114-016
Objekt:
SO 190 - DIO
Místo: | [5 empty] | Datum: | 16.12.2016
Zadavatel: |  |  | KSÚS Středočeského Kraje |  |  | Projektant: | PRAGOPROJEKT, a.s.
Uchazeč:
Kód dílu - Popis | [6 empty] | Cena celkem [CZK]
Náklady soupisu celkem | [6 empty] | 0 | [12 empty] | -1
| HSV - Práce a dodávky HSV | [5 empty] | 0
| 9 - Ostatní konstrukce a práce, bourání | [5 empty] | 0
SOUPIS PRACÍ
Stavba:
II/114 Dobříš, most ev.č. 114-016
Objekt:
SO 190 - DIO
Místo: | [5 empty] | Datum: | 16.12.2016
Zadavatel: |  |  | KSÚS Středočeského Kraje |  |  | Projektant: | PRAGOPROJEKT, a.s.
Uchazeč:
PČ | Typ | Kód | Popis | MJ | Množství | J.cena [CZK] | Cena celkem [CZK] | Cenová soustava |  | Poznámka | DPH | J. Nh [h] | Nh celkem [h] | J. hmotnost [t] | Hmotnost celkem [t] | J. suť [t] | Suť Celkem [t]
Náklady soupisu celkem | [6 empty] | 0 | [5 empty] | 0 |  | 0.0048 |  | 0 |  | D | -1 | [10 empty] | 0
| D | HSV | Práce a dodávky HSV |  |  |  | 0 | [5 empty] | 0 |  | 0.0048 |  | 0 | 1 | D | 0 |  |  |  | ROZPOCET | [6 empty] | 0
| D | 9 | Ostatní konstrukce a práce, bourání |  |  |  | 0 | [5 empty] | 0 |  | 0.0048 |  | 0 | 1 | D | 1 |  |  |  | ROZPOCET | [6 empty] | 0
1 | K | 913111111 | Montáž a demontáž plastového podstavce dočasné dopravní značky | kus | 26 |  | 0 | CS ÚRS 2016 01 |  |  | základní |  | 0 | 0 | 0 | 0 | 0 | 4 | K | 2 |  |  |  | ROZPOCET | 0 | 0 | 0 | 0 | 0 | 1 | 0 | 4 | 1474485292
| VV |  | podstavce značek (Z2 dva podstavce, Z2 se světly tři podstavce, IP22 dva podstavce) | [15 empty] | VV | 2 | 1 | True | 0 | ROZPOCET
| VV |  | 26 |  | 26 | [13 empty] | VV | 2 | 2 | True | 1 | ROZPOCET
2 | K | 913111112 | Montáž a demontáž sloupku délky do 2 m dočasné dopravní značky | kus | 26 |  | 0 | CS ÚRS 2016 01 |  |  | základní |  | 0 | 0 | 0 | 0 | 0 | 4 | K | 2 |  |  |  | ROZPOCET | 0 | 0 | 0 | 0 | 0 | 1 | 0 | 4 | 942985650
| VV |  | sloupky značek (Z2 dva podstavce, Z2 se světly tři podstavce, IP22 dva podstavce) | [15 empty] | VV | 2 | 1 | True | 0 | ROZPOCET
| VV |  | 26 |  | 26 | [13 empty] | VV | 2 | 2 | True | 1 | ROZPOCET
3 | K | 913111115 | Montáž a demontáž dočasné dopravní značky samostatné základní | kus | 12 |  | 0 | CS ÚRS 2016 01 |  |  | základní |  | 0 | 0 | 0 | 0 | 0 | 4 | K | 2 |  |  |  | ROZPOCET | 0 | 0 | 0 | 0 | 0 | 1 | 0 | 4 | -9180143
| VV |  | dočasná DZ základní, fólie RA1 | [15 empty] | VV | 2 | 1 | True | 0 | ROZPOCET
| VV |  | 2*B21a, 6*B20a, 2*A10, 2*B26 | [15 empty] | VV | 2 | 1 | True | 0 | ROZPOCET
| VV |  | "celkem " 12 |  | 12 | [13 empty] | VV | 2 | 2 | True | 1 | ROZPOCET
4 | K | 913111116 | Montáž a demontáž dočasné dopravní značky samostatné zvětšené | kus | 2 |  | 0 | CS ÚRS 2016 01 |  |  | základní |  | 0 | 0 | 0 | 0 | 0 | 4 | K | 2 |  |  |  | ROZPOCET | 0 | 0 | 0 | 0 | 0 | 1 | 0 | 4 | -534973660
| VV |  | dočasná dz 1x1,5, fólie RA 1 | [15 empty] | VV | 2 | 1 | True | 0 | ROZPOCET
| VV |  | " 2*A15+E3a " 2 |  | 2 | [13 empty] | VV | 2 | 2 | True | 1 | ROZPOCET
5 | K | 913111211 | Příplatek k dočasnému podstavci plastovému za první a ZKD den použití | kus | 4004 |  | 0 | CS ÚRS 2016 01 |  |  | základní |  | 0 | 0 | 0 | 0 | 0 | 4 | K | 2 |  |  |  | ROZPOCET | 0 | 0 | 0 | 0 | 0 | 1 | 0 | 4 | -2022013344
| VV |  | předpoklad 154 dnů, zhotovitel promítne v rámci této položky cenu za kompletní nájem po dobu dle svého harmonogramu | [15 empty] | VV | 2 | 1 | True | 0 | ROZPOCET
| VV |  | "dle pol.č.913111111" 26*154 |  | 4004 | [13 empty] | VV | 2 | 2 | True | 1 | ROZPOCET
6 | K | 913111212 | Příplatek k dočasnému sloupku délky do 2 m za první a ZKD den použití | kus | 4004 |  | 0 | CS ÚRS 2016 01 |  |  | základní |  | 0 | 0 | 0 | 0 | 0 | 4 | K | 2 |  |  |  | ROZPOCET | 0 | 0 | 0 | 0 | 0 | 1 | 0 | 4 | 140757773
| VV |  | předpoklad 154 dnů, zhotovitel promítne v rámci této položky cenu za kompletní nájem po dobu dle svého harmonogramu | [15 empty] | VV | 2 | 1 | True | 0 | ROZPOCET
| VV |  | "dle pol.č.913111112" 26*154 |  | 4004 | [13 empty] | VV | 2 | 2 | True | 1 | ROZPOCET
7 | K | 913111215 | Příplatek k dočasné dopravní značce samostatné základní za první a ZKD den použití | kus | 1848 |  | 0 | CS ÚRS 2016 01 |  |  | základní |  | 0 | 0 | 0 | 0 | 0 | 4 | K | 2 |  |  |  | ROZPOCET | 0 | 0 | 0 | 0 | 0 | 1 | 0 | 4 | 1810969265
| VV |  | předpoklad 154 dnů, zhotovitel promítne v rámci této položky cenu za kompletní nájem po dobu dle svého harmonogramu | [15 empty] | VV | 2 | 1 | True | 0 | ROZPOCET
| VV |  | "dle pol.č.913111115" 12*154 |  | 1848 | [13 empty] | VV | 2 | 2 | True | 1 | ROZPOCET
8 | K | 913111216 | Příplatek k dočasné dopravní značce samostatné zvětšené za první a ZKD den použití | kus | 308 |  | 0 | CS ÚRS 2016 01 |  |  | základní |  | 0 | 0 | 0 | 0 | 0 | 4 | K | 2 |  |  |  | ROZPOCET | 0 | 0 | 0 | 0 | 0 | 1 | 0 | 4 | 1678639710
| VV |  | předpoklad 154 dnů, zhotovitel promítne v rámci této položky cenu za kompletní nájem po dobu dle svého harmonogramu | [15 empty] | VV | 2 | 1 | True | 0 | ROZPOCET
| VV |  | "dle pol.č.913111116" 2*154 |  | 308 | [13 empty] | VV | 2 | 2 | True | 1 | ROZPOCET
9 | K | 913321116 | Montáž a demontáž dočasné soupravy směrových desek Z4 s výstražným světlem 5 desek | kus | 2 |  | 0 | CS ÚRS 2016 01 |  |  | základní |  | 0 | 0 | 0 | 0 | 0 | 4 | K | 2 |  |  |  | ROZPOCET | 0 | 0 | 0 | 0 | 0 | 1 | 0 | 4 | -1713457995
| VV |  | " 2x sestava pěti značek Z4 se světlem " 2 |  | 2 | [13 empty] | VV | 2 | 2 | True | 1 | ROZPOCET
10 | K | 913321216 | Příplatek k dočasné soupravě směrových desek Z4 s výstražným světlem 5 desek za 1. a ZKD den použití | kus | 308 |  | 0 | CS ÚRS 2016 01 |  |  | základní |  | 0 | 0 | 0 | 0 | 0 | 4 | K | 2 |  |  |  | ROZPOCET | 0 | 0 | 0 | 0 | 0 | 1 | 0 | 4 | 844536523
| VV |  | předpoklad 154 dnů, zhotovitel promítne v rámci této položky cenu za kompletní nájem po dobu dle svého harmonogramu | [15 empty] | VV | 2 | 1 | True | 0 | ROZPOCET
| VV |  | "dle pol.č.91321116" 2*154 |  | 308 | [13 empty] | VV | 2 | 2 | True | 1 | ROZPOCET
| VV |  | vč. podstavců a sloupků | [15 empty] | VV | 2 | 1 | True | 0 | ROZPOCET
11 | K | 913331111 | Montáž a demontáž dočasné směrové světelné soupravy s 5 světly | kus | 2 |  | 0 | CS ÚRS 2016 01 |  |  | základní |  | 0 | 0 | 0 | 0 | 0 | 4 | K | 2 |  |  |  | ROZPOCET | 0 | 0 | 0 | 0 | 0 | 1 | 0 | 4 | 332764312
| VV |  | " k pol.č.913321116" 2 |  | 2 | [13 empty] | VV | 2 | 2 | True | 1 | ROZPOCET
12 | K | 913331211 | Příplatek k dočasné směrové světelné soupravě s 5 světly za první a ZKD den použití | kus | 308 |  | 0 | CS ÚRS 2016 01 |  |  | základní |  | 0 | 0 | 0 | 0 | 0 | 4 | K | 2 |  |  |  | ROZPOCET | 0 | 0 | 0 | 0 | 0 | 1 | 0 | 4 | 154087914
| VV |  | předpoklad 154 dnů, zhotovitel promítne v rámci této položky cenu za kompletní nájem po dobu dle svého harmonogramu | [15 empty] | VV | 2 | 1 | True | 0 | ROZPOCET
| VV |  | "dle pol.č.913331111" 2*154 |  | 308 | [13 empty] | VV | 2 | 2 | True | 1 | ROZPOCET
| VV |  | vč. podstavců a sloupků | [15 empty] | VV | 2 | 1 | True | 0 | ROZPOCET
13 | K | 913411111 | Montáž a demontáž mobilní semaforové soupravy se 2 semafory | kus | 1 |  | 0 | CS ÚRS 2016 01 |  |  | základní |  | 0 | 0 | 0 | 0 | 0 | 4 | K | 2 |  |  |  | ROZPOCET | 0 | 0 | 0 | 0 | 0 | 1 | 0 | 4 | 1552478239
| VV |  | "sestava s dvoumi semafory" 1 |  | 1 | [13 empty] | VV | 2 | 2 | True | 1 | ROZPOCET
14 | K | 913411211 | Příplatek k dočasné mobilní semaforové soupravě se 2 semafory za první a ZKD den použití | kus | 154 |  | 0 | CS ÚRS 2016 01 |  |  | základní |  | 0 | 0 | 0 | 0 | 0 | 4 | K | 2 |  |  |  | ROZPOCET | 0 | 0 | 0 | 0 | 0 | 1 | 0 | 4 | -712930438
| VV |  | předpoklad 154 dnů, zhotovitel promítne v rámci této položky cenu za kompletní nájem po dobu dle svého harmonogramu | [15 empty] | VV | 2 | 1 | True | 0 | ROZPOCET
| VV |  | "dle pol.č.913411211" 1*154 |  | 154 | [13 empty] | VV | 2 | 2 | True | 1 | ROZPOCET
| VV |  | vč. podstavců a sloupků | [15 empty] | VV | 2 | 1 | True | 0 | ROZPOCET
15 | K | 913911113 | Montáž a demontáž akumulátoru dočasného dopravního značení olověného 12 V/180 Ah | kus | 4 |  | 0 | CS ÚRS 2016 01 |  |  | základní |  | 0 | 0 | 0 | 0 | 0 | 4 | K | 2 |  |  |  | ROZPOCET | 0 | 0 | 0 | 0 | 0 | 1 | 0 | 4 | -93112563
| VV |  | " k pol.č.913331111" 2 |  | 2 | [13 empty] | VV | 2 | 2 | True | 0 | ROZPOCET
| VV |  | " k pol.č.913411111" 2 |  | 2 | [13 empty] | VV | 2 | 2 | True | 0 | ROZPOCET
| VV |  | Součet |  | 4 | [13 empty] | VV | 2 | 4 | True | 1 | ROZPOCET
16 | K | 913911122 | Montáž a demontáž dočasného zásobníku ocelového na akumulátor a řídící jednotku | kus | 4 |  | 0 | CS ÚRS 2016 01 |  |  | základní |  | 0 | 0 | 0 | 0 | 0 | 4 | K | 2 |  |  |  | ROZPOCET | 0 | 0 | 0 | 0 | 0 | 1 | 0 | 4 | 298293231
| VV |  | " k pol.č.913331111" 2 |  | 2 | [13 empty] | VV | 2 | 2 | True | 0 | ROZPOCET
| VV |  | " k pol.č.913411111" 2 |  | 2 | [13 empty] | VV | 2 | 2 | True | 0 | ROZPOCET
| VV |  | Součet |  | 4 | [13 empty] | VV | 2 | 4 | True | 1 | ROZPOCET
17 | K | 913911213 | Příplatek k dočasnému akumulátor 12V/180 Ah za první a ZKD den použití | kus | 616 |  | 0 | CS ÚRS 2016 01 |  |  | základní |  | 0 | 0 | 0 | 0 | 0 | 4 | K | 2 |  |  |  | ROZPOCET | 0 | 0 | 0 | 0 | 0 | 1 | 0 | 4 | 2108878738
| VV |  | předpoklad 154 dnů, zhotovitel promítne v rámci této položky cenu za kompletní nájem po dobu dle svého harmonogramu | [15 empty] | VV | 2 | 1 | True | 0 | ROZPOCET
| VV |  | "dle pol.č.913911113" 4*154 |  | 616 | [13 empty] | VV | 2 | 2 | True | 1 | ROZPOCET
| VV |  | vč. podstavců a sloupků, vč. sady světel a kumulátoru | [15 empty] | VV | 2 | 1 | True | 0 | ROZPOCET
18 | K | 913911222 | Příplatek k dočasnému ocelovému zásobníku na akumulátor za první a ZKD den použití | kus | 616 |  | 0 | CS ÚRS 2016 01 |  |  | základní |  | 0 | 0 | 0 | 0 | 0 | 4 | K | 2 |  |  |  | ROZPOCET | 0 | 0 | 0 | 0 | 0 | 1 | 0 | 4 | 1003251940
| VV |  | předpoklad 154 dnů, zhotovitel promítne v rámci této položky cenu za kompletní nájem po dobu dle svého harmonogramu | [15 empty] | VV | 2 | 1 | True | 0 | ROZPOCET
| VV |  | "dle pol.č.913911122" 4*154 |  | 616 | [13 empty] | VV | 2 | 2 | True | 1 | ROZPOCET
| VV |  | vč. podstavců a sloupků, vč. sady světel a kumulátoru | [15 empty] | VV | 2 | 1 | True | 0 | ROZPOCET
19 | K | 915231115 | Vodorovné dopravní značení žlutým plastem přechody pro chodce, šipky, symboly | m2 | 3 |  | 0 | CS ÚRS 2016 01 |  |  | základní |  | 0 | 0.0016 | 0.0048 | 0 | 0 | 4 | K | 2 |  |  |  | ROZPOCET | 0 | 0 | 0 | 0 | 0 | 1 | 0 | 4 | 753801827
| VV |  | "vodorovné DZ dočasné žluté V5 stopčáry" 2*3,0*0,5 |  | 3 | [13 empty] | VV | 2 | 2 | True | 1 | ROZPOCET
20 | K | 966007113 | Odstranění vodorovného značení frézováním barvy z plochy | m2 | 3 |  | 0 | CS ÚRS 2016 01 |  |  | základní |  | 0 | 0 | 0 | 0 | 0 | 4 | K | 2 |  |  |  | ROZPOCET | 0 | 0 | 0 | 0 | 0 | 1 | 0 | 4 | 1824625269
| VV |  | " dle pol.č.915231115" 3 |  | 3 | [13 empty] | VV | 2 | 2 | True | 1 | ROZPOCET

## SO 201 - Most ev.č. 114-016
| List obsahuje: |  | 1) Krycí list soupisu | 2) Rekapitulace |  |  | 3) Soupis prací | Zpět na list: | Rekapitulace stavby
{8988a10f-6031-42c1-8e1c-6d46a7f41f4b}
2
| KRYCÍ LIST SOUPISU | [8 empty] | v --- níže se nacházejí doplnkové a pomocné údaje k sestavám --- v | [8 empty] | False
Stavba:
II/114 Dobříš, most ev.č. 114-016
Objekt:
SO 201 - Most ev.č. 114-016
| KSO: |  |  |  |  | CC-CZ:
| Místo: |  |  |  |  | Datum: | 16.12.2016
| Zadavatel: |  |  |  |  | IČ:
|  | KSÚS Středočeského Kraje |  |  |  | DIČ:
| Uchazeč: |  |  |  |  | IČ:
DIČ:
| Projektant: |  |  |  |  | IČ:
|  | PRAGOPROJEKT, a.s. |  |  |  | DIČ:
Poznámka:
| Cena bez DPH | [5 empty] | 0
|  |  | Základ daně |  |  | Sazba daně | Výše daně
| DPH | základní | 0 |  |  | 21% | 0
|  | snížená | 0 |  |  | 15% | 0
|  | zákl. přenesená | 0 |  |  | 21% | 0
|  | sníž. přenesená | 0 |  |  | 15% | 0
|  | nulová | 0 |  |  | 0% | 0
| Cena s DPH |  |  | v | CZK |  | 0
REKAPITULACE ČLENĚNÍ SOUPISU PRACÍ
Stavba:
II/114 Dobříš, most ev.č. 114-016
Objekt:
SO 201 - Most ev.č. 114-016
Místo: | [5 empty] | Datum: | 16.12.2016
Zadavatel: |  |  | KSÚS Středočeského Kraje |  |  | Projektant: | PRAGOPROJEKT, a.s.
Uchazeč:
Kód dílu - Popis | [6 empty] | Cena celkem [CZK]
Náklady soupisu celkem | [6 empty] | 0 | [12 empty] | -1
| HSV - Práce a dodávky HSV | [5 empty] | 0
| 1 - Zemní práce | [5 empty] | 0
| 2 - Zakládání | [5 empty] | 0
| 3 - Svislé a kompletní konstrukce | [5 empty] | 0
| 4 - Vodorovné konstrukce | [5 empty] | 0
| 5 - Komunikace pozemní | [5 empty] | 0
| 6 - Úpravy povrchů, podlahy a osazování výplní | [5 empty] | 0
| 8 - Trubní vedení | [5 empty] | 0
| 9 - Ostatní konstrukce a práce-bourání | [5 empty] | 0
| 997 - Přesun sutě | [5 empty] | 0
| 998 - Přesun hmot | [5 empty] | 0
| PSV - Práce a dodávky PSV | [5 empty] | 0
| 711 - Izolace proti vodě, vlhkosti a plynům | [5 empty] | 0
| M - Práce a dodávky M | [5 empty] | 0
| 22-M - Montáže technologických zařízení pro dopravní stavby | [5 empty] | 0
| 46-M - Zemní práce při extr.mont.pracích | [5 empty] | 0
| VRN - Vedlejší rozpočtové náklady | [5 empty] | 0
| VRN1 - Průzkumné, geodetické a projektové práce | [5 empty] | 0
SOUPIS PRACÍ
Stavba:
II/114 Dobříš, most ev.č. 114-016
Objekt:
SO 201 - Most ev.č. 114-016
Místo: | [5 empty] | Datum: | 16.12.2016
Zadavatel: |  |  | KSÚS Středočeského Kraje |  |  | Projektant: | PRAGOPROJEKT, a.s.
Uchazeč:
PČ | Typ | Kód | Popis | MJ | Množství | J.cena [CZK] | Cena celkem [CZK] | Cenová soustava |  | Poznámka | DPH | J. Nh [h] | Nh celkem [h] | J. hmotnost [t] | Hmotnost celkem [t] | J. suť [t] | Suť Celkem [t]
Náklady soupisu celkem | [6 empty] | 0 | [5 empty] | 0 |  | 1210.4798 |  | 478.1528 |  | D | -1 | [10 empty] | 0
| D | HSV | Práce a dodávky HSV |  |  |  | 0 | [5 empty] | 0 |  | 1209.9699 |  | 477.8774 | 1 | D | 0 |  |  |  | ROZPOCET | [6 empty] | 0
| D | 1 | Zemní práce |  |  |  | 0 | [5 empty] | 0 |  | 112.9537 |  | 162 | 1 | D | 1 |  |  |  | ROZPOCET | [6 empty] | 0
1 | K | 111151231 | Pokosení trávníku lučního plochy do 10000 m2 s odvozem do 20 km v rovině a svahu do 1:5 | m2 | 1208 |  | 0 | CS ÚRS 2016 01 |  |  | základní |  | 0 | 0 | 0 | 0 | 0 | 4 | K | 2 |  |  |  | ROZPOCET | 0 | 0 | 0 | 0 | 0 | 1 | 0 | 4 | 1706338905
| VV |  | 560+648 |  | 1208 | [13 empty] | VV | 2 | 2 | True | 1 | ROZPOCET
2 | K | 111212351 | Odstranění nevhodných dřevin do 100 m2 výšky nad 1m s odstraněním pařezů v rovině nebo svahu 1:5 | m2 | 180 |  | 0 | CS ÚRS 2016 01 |  |  | základní |  | 0 | 0 | 0 | 0 | 0 | 4 | K | 2 |  |  |  | ROZPOCET | 0 | 0 | 0 | 0 | 0 | 1 | 0 | 4 | 638525911
| VV |  | dle dendrol.průzkumu | [15 empty] | VV | 2 | 1 | True | 0 | ROZPOCET
| VV |  | "výšky do 2m" 35 |  | 35 | [13 empty] | VV | 2 | 2 | True | 0 | ROZPOCET
| VV |  | "výšky do 2m" 25+5 |  | 30 | [13 empty] | VV | 2 | 2 | True | 0 | ROZPOCET
| VV |  | "výšky do 6m " 25 |  | 25 | [13 empty] | VV | 2 | 2 | True | 0 | ROZPOCET
| VV |  | "výšky do 16m" 90 |  | 90 | [13 empty] | VV | 2 | 2 | True | 0 | ROZPOCET
| VV |  | Součet |  | 180 | [13 empty] | VV | 2 | 4 | True | 1 | ROZPOCET
3 | K | 111301111 | Sejmutí drnu tl do 100 mm s přemístěním do 50 m nebo naložením na dopravní prostředek | m2 | 141 |  | 0 | CS ÚRS 2016 01 |  |  | základní |  | 0 | 0 | 0 | 0 | 0 | 4 | K | 2 |  |  |  | ROZPOCET | 0 | 0 | 0 | 0 | 0 | 1 | 0 | 4 | -61388652
| VV |  | "kužele v místě mostu:" 37+34+36+34 |  | 141 | [13 empty] | VV | 2 | 2 | True | 1 | ROZPOCET
4 | K | 112151352 | Kácení stromu s postupným spouštěním koruny a kmene D do 0,3 m | kus | 8 |  | 0 | CS ÚRS 2016 01 |  |  | základní |  | 0 | 0 | 0 | 0 | 0 | 4 | K | 2 |  |  |  | ROZPOCET | 0 | 0 | 0 | 0 | 0 | 1 | 0 | 4 | 1874687504
| VV |  | " dle dendrol.průzkumu" 8 |  | 8 | [13 empty] | VV | 2 | 2 | True | 1 | ROZPOCET
5 | K | 112151359 | Kácení stromu s postupným spouštěním koruny a kmene D do 1,0 m | kus | 1 |  | 0 | CS ÚRS 2016 01 |  |  | základní |  | 0 | 0 | 0 | 0 | 0 | 4 | K | 2 |  |  |  | ROZPOCET | 0 | 0 | 0 | 0 | 0 | 1 | 0 | 4 | 50783350
| VV |  | " dle dendrol.průzkumu" 1 |  | 1 | [13 empty] | VV | 2 | 2 | True | 1 | ROZPOCET
6 | K | 112201112 | Odstranění pařezů D do 0,3 m v rovině a svahu 1:5 s odklizením do 20 m a zasypáním jámy | kus | 8 |  | 0 | CS ÚRS 2016 01 |  |  | základní |  | 0 | 0 | 0 | 0 | 0 | 4 | K | 2 |  |  |  | ROZPOCET | 0 | 0 | 0 | 0 | 0 | 1 | 0 | 4 | 1608196104
| VV |  | "dle pol.č.112151352" 8 |  | 8 | [13 empty] | VV | 2 | 2 | True | 1 | ROZPOCET
7 | K | 112201119 | Odstranění pařezů D do 1,0 m v rovině a svahu 1:5 s odklizením do 20 m a zasypáním jámy | kus | 1 |  | 0 | CS ÚRS 2016 01 |  |  | základní |  | 0 | 0 | 0 | 0 | 0 | 4 | K | 2 |  |  |  | ROZPOCET | 0 | 0 | 0 | 0 | 0 | 1 | 0 | 4 | -378701718
| VV |  | "dle pol.č.112151359" 1 |  | 1 | [13 empty] | VV | 2 | 2 | True | 1 | ROZPOCET
8 | K | 113107163 | Odstranění podkladu pl přes 50 do 200 m2 z kameniva drceného tl 300 mm | m2 | 141 |  | 0 | CS ÚRS 2016 01 |  |  | základní |  | 0 | 0 | 0 | 0.4 | 56.4 | 4 | K | 2 |  |  |  | ROZPOCET | 0 | 0 | 0 | 0 | 0 | 1 | 0 | 4 | -517639947
| VV |  | "odbourání konstrukčních vrstev a aktivní zóny vozovky před a za mostem, tl. vozovky bez horní vrstvy (frézování) | [15 empty] | VV | 2 | 1 | True | 0 | ROZPOCET
| VV |  | "Předpolí O1:" 59 |  | 59 | [13 empty] | VV | 2 | 2 | True | 0 | ROZPOCET
| VV |  | "Na mostě:" 24 |  | 24 | [13 empty] | VV | 2 | 2 | True | 0 | ROZPOCET
| VV |  | "Předpolí O2:" 58 |  | 58 | [13 empty] | VV | 2 | 2 | True | 0 | ROZPOCET
| VV |  | Součet |  | 141 | [13 empty] | VV | 2 | 4 | True | 1 | ROZPOCET
9 | K | 113154123 | Frézování živičného krytu tl 50 mm pruh š 1 m pl do 500 m2 bez překážek v trase | m2 | 531 |  | 0 | CS ÚRS 2016 01 |  |  | základní |  | 0 | 5e-05 | 0.02655 | 0.128 | 67.968 | 4 | K | 2 |  |  |  | ROZPOCET | 0 | 0 | 0 | 0 | 0 | 1 | 0 | 4 | -1612547412
| VV |  | "Frézování obrusné vrstvy na koncích úseků. Povinný odkup zhotovitelem, odvoz zahrnut v položce 997211511 a 997211519" | [15 empty] | VV | 2 | 1 | True | 0 | ROZPOCET
| VV |  | "Předpolí O1:" 15+15+59 |  | 89 | [13 empty] | VV | 2 | 2 | True | 0 | ROZPOCET
| VV |  | "Předpolí O2:" 15+15+58 |  | 88 | [13 empty] | VV | 2 | 2 | True | 0 | ROZPOCET
| VV |  | Mezisoučet |  | 177 | [13 empty] | VV | 2 | 3 | True | 0 | ROZPOCET
| VV |  | "na hl. 150 mm - délka 3x | [15 empty] | VV | 2 | 1 | True | 0 | ROZPOCET
| VV |  | 177,0*3 |  | 531 | [13 empty] | VV | 2 | 2 | True | 1 | ROZPOCET
10 | K | 113154124 | Frézování živičného krytu tl 100 mm pruh š 1 m pl do 500 m2 bez překážek v trase | m2 | 147 |  | 0 | CS ÚRS 2016 01 |  |  | základní |  | 0 | 9e-05 | 0.01323 | 0.256 | 37.632 | 4 | K | 2 |  |  |  | ROZPOCET | 0 | 0 | 0 | 0 | 0 | 1 | 0 | 4 | 1008233661
| VV |  | "Frézování asfaltových vrstev v rozsahu mostu v předpokládané celkové tloušťce 100mm. " | [15 empty] | VV | 2 | 1 | True | 0 | ROZPOCET
| VV |  | "Povinný odkup zhotovitelem, odvoz zahrnut v položce 997211511 a 997211519 | [15 empty] | VV | 2 | 1 | True | 0 | ROZPOCET
| VV |  | "Předpolí O1:" 15+59 |  | 74 | [13 empty] | VV | 2 | 2 | True | 0 | ROZPOCET
| VV |  | "Předpolí O2:" 15+58 |  | 73 | [13 empty] | VV | 2 | 2 | True | 0 | ROZPOCET
| VV |  | Součet |  | 147 | [13 empty] | VV | 2 | 4 | True | 1 | ROZPOCET
11 | K | 115101201 | Čerpání vody na dopravní výšku do 10 m průměrný přítok do 500 l/min | hod | 2160 |  | 0 | CS ÚRS 2016 01 |  |  | základní |  | 0 | 0 | 0 | 0 | 0 | 4 | K | 2 |  |  |  | ROZPOCET | 0 | 0 | 0 | 0 | 0 | 1 | 0 | 4 | 125987765
| VV |  | "čerpání z jámy pro provedení základů" 2160 |  | 2160 | [13 empty] | VV | 2 | 2 | True | 1 | ROZPOCET
12 | K | 115101301 | Pohotovost čerpací soupravy pro dopravní výšku do 10 m přítok do 500 l/min | den | 90 |  | 0 | CS ÚRS 2016 01 |  |  | základní |  | 0 | 0 | 0 | 0 | 0 | 4 | K | 2 |  |  |  | ROZPOCET | 0 | 0 | 0 | 0 | 0 | 1 | 0 | 4 | -1077438869
| VV |  | 90 |  | 90 | [13 empty] | VV | 2 | 2 | True | 1 | ROZPOCET
13 | K | 124303101 | Vykopávky do 1000 m3 pro koryta vodotečí v hornině tř. 4 | m3 | 82.69 |  | 0 | CS ÚRS 2016 01 |  |  | základní |  | 0 | 0 | 0 | 0 | 0 | 4 | K | 2 |  |  |  | ROZPOCET | 0 | 0 | 0 | 0 | 0 | 1 | 0 | 4 | -1818557057
| VV |  | "Výkop pro dlažby na svazích:" (15+11+12+11)*1,4*0,4 |  | 27.44 | [13 empty] | VV | 2 | 2 | True | 0 | ROZPOCET
| VV |  | "Výkop pro dlažby v korytě dle pol.č.465513227:" 69*0,5 |  | 34.5 | [13 empty] | VV | 2 | 2 | True | 0 | ROZPOCET
| VV |  | "Výkop pro příčné prahy dle pol.č.452318510:" 8,5 |  | 8.5 | [13 empty] | VV | 2 | 2 | True | 0 | ROZPOCET
| VV |  | "Výkop pro zához z lomového kamene dle pol.č.462511111:" 4,25 |  | 4.25 | [13 empty] | VV | 2 | 2 | True | 0 | ROZPOCET
| VV |  | "odstranění zemních hrázek dle pol.č.171103101" 8,0 |  | 8 | [13 empty] | VV | 2 | 2 | True | 0 | ROZPOCET
| VV |  | Součet |  | 82.69 | [13 empty] | VV | 2 | 4 | True | 1 | ROZPOCET
14 | K | 129103101 | Čištění otevřených koryt vodotečí š dna do 5 m hl do 2,5 m v hornině tř. 1 a 2 | m3 | 33.6 |  | 0 | CS ÚRS 2016 01 |  |  | základní |  | 0 | 0 | 0 | 0 | 0 | 4 | K | 2 |  |  |  | ROZPOCET | 0 | 0 | 0 | 0 | 0 | 1 | 0 | 4 | -1340029343
| VV |  | "Čištění koryta potoka v průběhu a po dokončení výstavby od nečistot způsobených stavební činností (celkem cca 4 x)" | [15 empty] | VV | 2 | 1 | True | 0 | ROZPOCET
| VV |  | 4*(16+5)*4*0,1 |  | 33.6 | [13 empty] | VV | 2 | 2 | True | 1 | ROZPOCET
15 | K | 131201102 | Hloubení jam nezapažených v hornině tř. 3 objemu do 1000 m3 | m3 | 483.704 |  | 0 | CS ÚRS 2016 01 |  |  | základní |  | 0 | 0 | 0 | 0 | 0 | 4 | K | 2 |  |  |  | ROZPOCET | 0 | 0 | 0 | 0 | 0 | 1 | 0 | 4 | 944574624
| VV |  | "odtěžení násypu mostu. Materiál bude dle vhodnosti využit. | [15 empty] | VV | 2 | 1 | True | 0 | ROZPOCET
| VV |  | "Hlavní výkop pro bourání mostu:" (6,1+5,9+33,8)*10,0+1/3*3,14*1,9*1,9*2/4+1/3*3,14*2,7*2,7*2/4 |  | 463.704 | [13 empty] | VV | 2 | 2 | True | 0 | ROZPOCET
| VV |  | "Odtěžení plošiny pro vrtání:" 1*10*0,5*4,0 |  | 20 | [13 empty] | VV | 2 | 2 | True | 0 | ROZPOCET
| VV |  | Součet |  | 483.704 | [13 empty] | VV | 2 | 4 | True | 1 | ROZPOCET
16 | K | 131201109 | Příplatek za lepivost u hloubení jam nezapažených v hornině tř. 3 | m3 | 145.111 |  | 0 | CS ÚRS 2016 01 |  |  | základní |  | 0 | 0 | 0 | 0 | 0 | 4 | K | 2 |  |  |  | ROZPOCET | 0 | 0 | 0 | 0 | 0 | 1 | 0 | 4 | 208139401
| VV |  | "30% dle pol.č.131201102" 483,704*0,3 |  | 145.111 | [13 empty] | VV | 2 | 2 | True | 1 | ROZPOCET
17 | K | 153112123 | Zaberanění ocelových štětovnic na dl do 12 m ve standardních podmínkách z terénu | m2 | 246.9 |  | 0 | CS ÚRS 2016 01 |  |  | základní |  | 0 | 0 | 0 | 0 | 0 | 4 | K | 2 |  |  |  | ROZPOCET | 0 | 0 | 0 | 0 | 0 | 1 | 0 | 4 | 465930081
| VV |  | Pažení štětovnicemi | [15 empty] | VV | 2 | 1 | True | 0 | ROZPOCET
| VV |  | 2*(10*(5,2+3,5)+4,05*4,5*2) |  | 246.9 | [13 empty] | VV | 2 | 2 | True | 1 | ROZPOCET
18 | M | 159202200 | štětovnice - použité 50 % obratovost | t | 38.393 |  | 0 | CS ÚRS 2016 01 |  |  | základní |  | 0 | 1 | 38.393 | 0 | 0 | 8 | M | 2 |  |  |  | ROZPOCET | 0 | 0 | 0 | 0 | 0 | 1 | 0 | 4 | 1931994683
| VV |  | štětovnice , šířka 600 mm, 155,5 kg/m2 | [15 empty] | VV | 2 | 1 | True | 0 | ROZPOCET
| VV |  | 246,9*0,1555 |  | 38.393 | [13 empty] | VV | 2 | 2 | True | 1 | ROZPOCET
19 | K | 153113112 | Vytažení ocelových štětovnic dl do 12 m zaberaněných do hl 8 m z terénu ve standardnich podmínkách | m2 | 246.9 |  | 0 | CS ÚRS 2016 01 |  |  | základní |  | 0 | 0 | 0 | 0 | 0 | 4 | K | 2 |  |  |  | ROZPOCET | 0 | 0 | 0 | 0 | 0 | 1 | 0 | 4 | -1712035361
| VV |  | "dle pol.č.153112122" 246,9 |  | 246.9 | [13 empty] | VV | 2 | 2 | True | 1 | ROZPOCET
20 | K | 161101102 | Svislé přemístění výkopku z horniny tř. 1 až 4 hl výkopu do 4 m | m3 | 116.089 |  | 0 | CS ÚRS 2016 01 |  |  | základní |  | 0 | 0 | 0 | 0 | 0 | 4 | K | 2 |  |  |  | ROZPOCET | 0 | 0 | 0 | 0 | 0 | 1 | 0 | 4 | 1645838202
| VV |  | "dle pol.č.131201102 - 24%" 483,704*0,24 |  | 116.089 | [13 empty] | VV | 2 | 2 | True | 1 | ROZPOCET
21 | K | 162301401 | Vodorovné přemístění větví stromů listnatých do 5 km D kmene do 300 mm | kus | 8 |  | 0 | CS ÚRS 2016 01 |  |  | základní |  | 0 | 0 | 0 | 0 | 0 | 4 | K | 2 |  |  |  | ROZPOCET | 0 | 0 | 0 | 0 | 0 | 1 | 0 | 4 | -148759246
| VV |  | "dle pol.č.112151352" 8 |  | 8 | [13 empty] | VV | 2 | 2 | True | 1 | ROZPOCET
22 | K | 162301404 | Vodorovné přemístění větví stromů listnatých do 5 km D kmene do 900 mm | kus | 1 |  | 0 | CS ÚRS 2016 01 |  |  | základní |  | 0 | 0 | 0 | 0 | 0 | 4 | K | 2 |  |  |  | ROZPOCET | 0 | 0 | 0 | 0 | 0 | 1 | 0 | 4 | 1130488536
| VV |  | "dle pol.č.112151359" 1 |  | 1 | [13 empty] | VV | 2 | 2 | True | 1 | ROZPOCET
23 | K | 162301411 | Vodorovné přemístění kmenů stromů listnatých do 5 km D kmene do 300 mm | kus | 8 |  | 0 | CS ÚRS 2016 01 |  |  | základní |  | 0 | 0 | 0 | 0 | 0 | 4 | K | 2 |  |  |  | ROZPOCET | 0 | 0 | 0 | 0 | 0 | 1 | 0 | 4 | -1021157856
| VV |  | "dle pol.č.112151352" 8 |  | 8 | [13 empty] | VV | 2 | 2 | True | 1 | ROZPOCET
24 | K | 162301414 | Vodorovné přemístění kmenů stromů listnatých do 5 km D kmene do 900 mm | kus | 1 |  | 0 | CS ÚRS 2016 01 |  |  | základní |  | 0 | 0 | 0 | 0 | 0 | 4 | K | 2 |  |  |  | ROZPOCET | 0 | 0 | 0 | 0 | 0 | 1 | 0 | 4 | -2141939539
| VV |  | "dle pol.č.112151359" 1 |  | 1 | [13 empty] | VV | 2 | 2 | True | 1 | ROZPOCET
25 | K | 162301421 | Vodorovné přemístění pařezů do 5 km D do 300 mm | kus | 8 |  | 0 | CS ÚRS 2016 01 |  |  | základní |  | 0 | 0 | 0 | 0 | 0 | 4 | K | 2 |  |  |  | ROZPOCET | 0 | 0 | 0 | 0 | 0 | 1 | 0 | 4 | 1835086571
| VV |  | "dle pol.č.112151352" 8 |  | 8 | [13 empty] | VV | 2 | 2 | True | 1 | ROZPOCET
26 | K | 162301424 | Vodorovné přemístění pařezů do 5 km D do 900 mm | kus | 1 |  | 0 | CS ÚRS 2016 01 |  |  | základní |  | 0 | 0 | 0 | 0 | 0 | 4 | K | 2 |  |  |  | ROZPOCET | 0 | 0 | 0 | 0 | 0 | 1 | 0 | 4 | -792195907
| VV |  | "dle pol.č.112151359" 1 |  | 1 | [13 empty] | VV | 2 | 2 | True | 1 | ROZPOCET
27 | K | 162501102 | Vodorovné přemístění do 3000 m výkopku/sypaniny z horniny tř. 1 až 4 | m3 | 725.882 |  | 0 | CS ÚRS 2016 01 |  |  | základní |  | 0 | 0 | 0 | 0 | 0 | 4 | K | 2 |  |  |  | ROZPOCET | 0 | 0 | 0 | 0 | 0 | 1 | 0 | 4 | -1590898389
| VV |  | "Odvoz na mezideponii | [15 empty] | VV | 2 | 1 | True | 0 | ROZPOCET
| VV |  | "pro pol.č.174101101" 102,5 |  | 102.5 | [13 empty] | VV | 2 | 2 | True | 0 | ROZPOCET
| VV |  | "pro pol.č.175101201" 260,441 |  | 260.441 | [13 empty] | VV | 2 | 2 | True | 0 | ROZPOCET
| VV |  | Mezisoučet |  | 362.941 | [13 empty] | VV | 2 | 3 | True | 0 | ROZPOCET
| VV |  | "Dovoz z mezideponie | [15 empty] | VV | 2 | 1 | True | 0 | ROZPOCET
| VV |  | 362,941 |  | 362.941 | [13 empty] | VV | 2 | 2 | True | 0 | ROZPOCET
| VV |  | Součet |  | 725.882 | [13 empty] | VV | 2 | 4 | True | 1 | ROZPOCET
28 | K | 162701105 | Vodorovné přemístění do 10000 m výkopku/sypaniny z horniny tř. 1 až 4 | m3 | 237.053 |  | 0 | CS ÚRS 2016 01 |  |  | základní |  | 0 | 0 | 0 | 0 | 0 | 4 | K | 2 |  |  |  | ROZPOCET | 0 | 0 | 0 | 0 | 0 | 1 | 0 | 4 | 1726014162
| VV |  | "přebytek zeminy na trvalou z meziskládky na skládku | [15 empty] | VV | 2 | 1 | True | 0 | ROZPOCET
| VV |  | "celkový objem odkopávek zeminy " 82,69+33,6+483,704 |  | 599.994 | [13 empty] | VV | 2 | 2 | True | 0 | ROZPOCET
| VV |  | "odpočet objemu pro násypy a zásypy viz pol.č.162501102" -362,941 |  | -362.941 | [13 empty] | VV | 2 | 2 | True | 0 | ROZPOCET
| VV |  | Součet |  | 237.053 | [13 empty] | VV | 2 | 4 | True | 1 | ROZPOCET
29 | K | 162701109 | Příplatek k vodorovnému přemístění výkopku/sypaniny z horniny tř. 1 až 4 ZKD 1000 m přes 10000 m | m3 | 2370.53 |  | 0 | CS ÚRS 2016 01 |  |  | základní |  | 0 | 0 | 0 | 0 | 0 | 4 | K | 2 |  |  |  | ROZPOCET | 0 | 0 | 0 | 0 | 0 | 1 | 0 | 4 | 577774587
| VV |  | "dle pol.č.162701105" 237,053*10 |  | 2370.53 | [13 empty] | VV | 2 | 2 | True | 1 | ROZPOCET
| VV |  | "zhotovitel promítne v rámci položky cenu za odvoz na skládku dle svých zvyklostí a možností skládkování " | [15 empty] | VV | 2 | 1 | True | 0 | ROZPOCET
30 | K | 167101101 | Nakládání výkopku z hornin tř. 1 až 4 do 100 m3 | m3 | 362.941 |  | 0 | CS ÚRS 2016 01 |  |  | základní |  | 0 | 0 | 0 | 0 | 0 | 4 | K | 2 |  |  |  | ROZPOCET | 0 | 0 | 0 | 0 | 0 | 1 | 0 | 4 | -641427820
| VV |  | "naložení na mezideponii z výkopů dle pol.č.162501102" 362,941 |  | 362.941 | [13 empty] | VV | 2 | 2 | True | 1 | ROZPOCET
31 | K | 171102101 | Uložení sypaniny z hornin soudržných do násypů zhutněných do 95 % PS | m3 | 10 |  | 0 | CS ÚRS 2016 01 |  |  | základní |  | 0 | 0 | 0 | 0 | 0 | 4 | K | 2 |  |  |  | ROZPOCET | 0 | 0 | 0 | 0 | 0 | 1 | 0 | 4 | -282314789
| VV |  | "Využití materiálu z výkopů, předpoklad 50% | [15 empty] | VV | 2 | 1 | True | 0 | ROZPOCET
| VV |  | "Zřízení plošiny pro vrtání:" 1*10*0,5*4,0*0,5 |  | 10 | [13 empty] | VV | 2 | 2 | True | 1 | ROZPOCET
32 | K | 171103101 | Zemní hrázky melioračních kanálů z horniny tř. 1 až 4 | m3 | 8 |  | 0 | CS ÚRS 2016 01 |  |  | základní |  | 0 | 0 | 0 | 0 | 0 | 4 | K | 2 |  |  |  | ROZPOCET | 0 | 0 | 0 | 0 | 0 | 1 | 0 | 4 | -157304335
| VV |  | "Hrázky pro převedení toku v průběhu výstavby" 2*2,0*2,0*1,0 |  | 8 | [13 empty] | VV | 2 | 2 | True | 1 | ROZPOCET
33 | M | 583312010 | štěrkopísek netříděný stabilizační zemina | t | 16.8 |  | 0 | CS ÚRS 2016 01 |  |  | základní |  | 0 | 1 | 16.8 | 0 | 0 | 8 | M | 2 |  |  |  | ROZPOCET | 0 | 0 | 0 | 0 | 0 | 1 | 0 | 4 | -1416527435
| VV |  | "zemina vhodná pro zemní hrázky | [15 empty] | VV | 2 | 1 | True | 0 | ROZPOCET
| VV |  | "nákup a dovoz dle pol.č.171103101 " 8*2,1 |  | 16.8 | [13 empty] | VV | 2 | 2 | True | 1 | ROZPOCET
34 | K | 171201201 | Uložení sypaniny na skládky | m3 | 599.994 |  | 0 | CS ÚRS 2016 01 |  |  | základní |  | 0 | 0 | 0 | 0 | 0 | 4 | K | 2 |  |  |  | ROZPOCET | 0 | 0 | 0 | 0 | 0 | 1 | 0 | 4 | 2033068920
| VV |  | na skládku | [15 empty] | VV | 2 | 1 | True | 0 | ROZPOCET
| VV |  | "dle pol.č.162701105 " 237,053 |  | 237.053 | [13 empty] | VV | 2 | 2 | True | 0 | ROZPOCET
| VV |  | na mezideponii | [15 empty] | VV | 2 | 1 | True | 0 | ROZPOCET
| VV |  | "dle pol.č.162501102 1. část" 362,941 |  | 362.941 | [13 empty] | VV | 2 | 2 | True | 0 | ROZPOCET
| VV |  | Součet |  | 599.994 | [13 empty] | VV | 2 | 4 | True | 1 | ROZPOCET
35 | K | 171201211 | Poplatek za uložení odpadu ze sypaniny na skládce (skládkovné) | t | 497.811 |  | 0 | CS ÚRS 2016 01 |  |  | základní |  | 0 | 0 | 0 | 0 | 0 | 4 | K | 2 |  |  |  | ROZPOCET | 0 | 0 | 0 | 0 | 0 | 1 | 0 | 4 | -1735099278
| VV |  | "dle pol.č.162701105 " 237,053*2,1 |  | 497.811 | [13 empty] | VV | 2 | 2 | True | 1 | ROZPOCET
36 | K | 174101101 | Zásyp jam, šachet rýh nebo kolem objektů sypaninou se zhutněním | m3 | 120.05 |  | 0 | CS ÚRS 2016 01 |  |  | základní |  | 0 | 0 | 0 | 0 | 0 | 4 | K | 2 |  |  |  | ROZPOCET | 0 | 0 | 0 | 0 | 0 | 1 | 0 | 4 | -1502036592
| VV |  | "Ochranný zásyp za opěrami s hutněním na Id=0,85 ze štěrkodrti | [15 empty] | VV | 2 | 1 | True | 0 | ROZPOCET
| VV |  | "Ochranný zásyp O1:" 0,6*2,0*7,5 |  | 9 | [13 empty] | VV | 2 | 2 | True | 0 | ROZPOCET
| VV |  | "Ochranný zásyp O2:" 0,6*1,9*7,5 |  | 8.55 | [13 empty] | VV | 2 | 2 | True | 0 | ROZPOCET
| VV |  | Mezisoučet |  | 17.55 | [13 empty] | VV | 2 | 3 | True | 0 | ROZPOCET
| VV |  | "Zásyp za opěrou zeminou vhodnou s hutněním na Id=0,9, resp. D=100% | [15 empty] | VV | 2 | 1 | True | 0 | ROZPOCET
| VV |  | "Zásyp za opěrou O1:" 6,0*7,5 |  | 45 | [13 empty] | VV | 2 | 2 | True | 0 | ROZPOCET
| VV |  | "Zásyp za opěrou O2:" 5,0*7,5 |  | 37.5 | [13 empty] | VV | 2 | 2 | True | 0 | ROZPOCET
| VV |  | "Rampa:" 1,0*10*0,5*4,0 |  | 20 | [13 empty] | VV | 2 | 2 | True | 0 | ROZPOCET
| VV |  | Mezisoučet |  | 102.5 | [13 empty] | VV | 2 | 3 | True | 0 | ROZPOCET
| VV |  | Součet |  | 120.05 | [13 empty] | VV | 2 | 4 | True | 1 | ROZPOCET
37 | M | 583441720 | štěrkodrť frakce 0-32 třída C | t | 33.345 |  | 0 | CS ÚRS 2016 01 |  |  | základní |  | 0 | 1 | 33.345 | 0 | 0 | 8 | M | 2 |  |  |  | ROZPOCET | 0 | 0 | 0 | 0 | 0 | 1 | 0 | 4 | 361854940
| VV |  | "Poznámka k položce: Drcené kamenivo dle ČSN EN 13242 (kamenivo pro nestmelené směsi …..)" | [15 empty] | VV | 2 | 1 | True | 0 | ROZPOCET
| VV |  | "dle pol.č.174101101 - 1. část" 17,55*1,9 |  | 33.345 | [13 empty] | VV | 2 | 2 | True | 1 | ROZPOCET
38 | K | 175101201 | Obsypání objektu nad přilehlým původním terénem sypaninou bez prohození, uloženou do 4 m | m3 | 260.441 |  | 0 | CS ÚRS 2016 01 |  |  | základní |  | 0 | 0 | 0 | 0 | 0 | 4 | K | 2 |  |  |  | ROZPOCET | 0 | 0 | 0 | 0 | 0 | 1 | 0 | 4 | 1791815663
| VV |  | "zemina vhodná nebo podmínečně vhodná do násypu, hutnění na Id=0,8, resp. 95 % PS | [15 empty] | VV | 2 | 1 | True | 0 | ROZPOCET
| VV |  | "Obsypy základů: | [15 empty] | VV | 2 | 1 | True | 0 | ROZPOCET
| VV |  | "Zásyp základu v líci:" 4*0,7*1,8*3,8 |  | 19.152 | [13 empty] | VV | 2 | 2 | True | 0 | ROZPOCET
| VV |  | "Zásyp základu v rubu:" 2*4,9*(10-1,1) |  | 87.22 | [13 empty] | VV | 2 | 2 | True | 0 | ROZPOCET
| VV |  | "Kužely:" | [15 empty] | VV | 2 | 1 | True | 0 | ROZPOCET
| VV |  | 4*1/3*3,14*4,0*4,0*2,3 |  | 154.069 | [13 empty] | VV | 2 | 2 | True | 0 | ROZPOCET
| VV |  | Součet |  | 260.441 | [13 empty] | VV | 2 | 4 | True | 1 | ROZPOCET
39 | K | 181102302 | Úprava pláně v zářezech se zhutněním | m2 | 32 |  | 0 | CS ÚRS 2016 01 |  |  | základní |  | 0 | 0 | 0 | 0 | 0 | 4 | K | 2 |  |  |  | ROZPOCET | 0 | 0 | 0 | 0 | 0 | 1 | 0 | 4 | -425091672
| VV |  | "hutnění pláně mimo novou aktivní zónu na Edef.2 min 60 MPa | [15 empty] | VV | 2 | 1 | True | 0 | ROZPOCET
| VV |  | "v místě provizoria:" 2*16 |  | 32 | [13 empty] | VV | 2 | 2 | True | 1 | ROZPOCET
40 | K | 181301112 | Rozprostření ornice tl vrstvy do 150 mm pl přes 500 m2 v rovině nebo ve svahu do 1:5 | m2 | 711 |  | 0 | CS ÚRS 2016 01 |  |  | základní |  | 0 | 0 | 0 | 0 | 0 | 4 | K | 2 |  |  |  | ROZPOCET | 0 | 0 | 0 | 0 | 0 | 1 | 0 | 4 | -1567361429
| VV |  | "v místě provizoria:" 324+387 |  | 711 | [13 empty] | VV | 2 | 2 | True | 1 | ROZPOCET
41 | M | 103111000 | zemina vhodná pro ohumusování | m3 | 106.65 |  | 0 | CS ÚRS 2016 01 |  |  | základní |  | 0 | 0.21 | 22.3965 | 0 | 0 | 8 | M | 2 |  |  |  | ROZPOCET | 0 | 0 | 0 | 0 | 0 | 1 | 0 | 4 | 1942059182
| VV |  | "nákup a dovoz | [15 empty] | VV | 2 | 1 | True | 0 | ROZPOCET
| VV |  | " dle pol.č.181301112" 711,0*0,15 |  | 106.65 | [13 empty] | VV | 2 | 2 | True | 1 | ROZPOCET
42 | K | 181411123 | Založení lučního trávníku výsevem plochy do 1000 m2 v rovině | m2 | 711 |  | 0 | CS ÚRS 2016 01 |  |  | základní |  | 0 | 0 | 0 | 0 | 0 | 4 | K | 2 |  |  |  | ROZPOCET | 0 | 0 | 0 | 0 | 0 | 1 | 0 | 4 | -1897835036
| VV |  | "z pol. 181301112:" 711,0 |  | 711 | [13 empty] | VV | 2 | 2 | True | 1 | ROZPOCET
43 | M | 005724100 | osivo směs travní parková | kg | 28.44 |  | 0 | CS ÚRS 2016 01 |  |  | základní |  | 0 | 0.001 | 0.02844 | 0 | 0 | 8 | M | 2 |  |  |  | ROZPOCET | 0 | 0 | 0 | 0 | 0 | 1 | 0 | 4 | -583111974
| VV |  | 711,0*0,04 |  | 28.44 | [13 empty] | VV | 2 | 2 | True | 1 | ROZPOCET
44 | K | 182201101 | Svahování násypů | m2 | 141 |  | 0 | CS ÚRS 2016 01 |  |  | základní |  | 0 | 0 | 0 | 0 | 0 | 4 | K | 2 |  |  |  | ROZPOCET | 0 | 0 | 0 | 0 | 0 | 1 | 0 | 4 | -1368556006
| VV |  | "pod ohumusování" | [15 empty] | VV | 2 | 1 | True | 0 | ROZPOCET
| VV |  | "kužele v místě mostu:" (37+34+36+34) |  | 141 | [13 empty] | VV | 2 | 2 | True | 1 | ROZPOCET
45 | K | 183101315 | Jamky pro výsadbu s výměnou 100 % půdy zeminy tř 1 až 4 objem do 0,4 m3 v rovině a svahu do 1:5 | kus | 15 |  | 0 | CS ÚRS 2016 01 |  |  | základní |  | 0 | 0 | 0 | 0 | 0 | 4 | K | 2 |  |  |  | ROZPOCET | 0 | 0 | 0 | 0 | 0 | 1 | 0 | 4 | 893029341
| VV |  | 15 |  | 15 | [13 empty] | VV | 2 | 2 | True | 1 | ROZPOCET
46 | M | 103715000 | substrát pro stromky | m3 | 6 |  | 0 | CS ÚRS 2016 01 |  |  | základní |  | 0 | 0.21 | 1.26 | 0 | 0 | 8 | M | 2 |  |  |  | ROZPOCET | 0 | 0 | 0 | 0 | 0 | 1 | 0 | 4 | -1428325519
| VV |  | " dle pol.č.18310115" 15*0,4 |  | 6 | [13 empty] | VV | 2 | 2 | True | 1 | ROZPOCET
47 | K | 184102115 | Výsadba dřeviny s balem D do 0,6 m do jamky se zalitím v rovině a svahu do 1:5 | kus | 15 |  | 0 | CS ÚRS 2016 01 |  |  | základní |  | 0 | 0 | 0 | 0 | 0 | 4 | K | 2 |  |  |  | ROZPOCET | 0 | 0 | 0 | 0 | 0 | 1 | 0 | 4 | -996953948
| VV |  | 15 |  | 15 | [13 empty] | VV | 2 | 2 | True | 1 | ROZPOCET
48 | M | 026504810 | Ovocné dřeviny původních druhů (rod Malus, Prunus) | kus | 15 |  | 0 | CS ÚRS 2016 01 |  |  | základní |  | 0 | 0.004 | 0.06 | 0 | 0 | 8 | M | 2 |  |  |  | ROZPOCET | 0 | 0 | 0 | 0 | 0 | 1 | 0 | 4 | 1380801523
| VV |  | 15 |  | 15 | [13 empty] | VV | 2 | 2 | True | 1 | ROZPOCET
49 | K | 184215132 | Ukotvení kmene dřevin třemi kůly D do 0,1 m délky do 2 m | kus | 15 |  | 0 | CS ÚRS 2016 01 |  |  | základní |  | 0 | 5e-05 | 0.00075 | 0 | 0 | 4 | K | 2 |  |  |  | ROZPOCET | 0 | 0 | 0 | 0 | 0 | 1 | 0 | 4 | -1775806235
| VV |  | 15 |  | 15 | [13 empty] | VV | 2 | 2 | True | 1 | ROZPOCET
50 | M | 052130110 | výřezy tyčové | m3 | 0.565 |  | 0 | CS ÚRS 2016 01 |  |  | základní |  | 0 | 0.65 | 0.36725 | 0 | 0 | 8 | M | 2 |  |  |  | ROZPOCET | 0 | 0 | 0 | 0 | 0 | 1 | 0 | 4 | -1115953049
| VV |  | 15*3*2,5*3,14*0,04*0,04 |  | 0.565 | [13 empty] | VV | 2 | 2 | True | 1 | ROZPOCET
51 | K | 184802631 | Chemické odplevelení po založení kultury postřikem na široko ve svahu do 1:1 | m2 | 211.5 |  | 0 | CS ÚRS 2016 01 |  |  | základní |  | 0 | 0 | 0 | 0 | 0 | 4 | K | 2 |  |  |  | ROZPOCET | 0 | 0 | 0 | 0 | 0 | 1 | 0 | 4 | 2064187342
| VV |  | "kužele v místě mostu:" (37+34+36+34)*1,5 |  | 211.5 | [13 empty] | VV | 2 | 2 | True | 1 | ROZPOCET
52 | K | 184813121 | Ochrana dřevin před okusem mechanicky pletivem v rovině a svahu do 1:5 | kus | 15 |  | 0 | CS ÚRS 2016 01 |  |  | základní |  | 0 | 0.00208 | 0.0312 | 0 | 0 | 4 | K | 2 |  |  |  | ROZPOCET | 0 | 0 | 0 | 0 | 0 | 1 | 0 | 4 | 1781619331
| VV |  | 15 |  | 15 | [13 empty] | VV | 2 | 2 | True | 1 | ROZPOCET
53 | K | 184851512 | Řez stromu tvarovací hlavový s intervalem 2 roky výškou nasazení hlavy do 6 m | kus | 15 |  | 0 | CS ÚRS 2016 01 |  |  | základní |  | 0 | 0 | 0 | 0 | 0 | 4 | K | 2 |  |  |  | ROZPOCET | 0 | 0 | 0 | 0 | 0 | 1 | 0 | 4 | 861894632
| VV |  | 15 |  | 15 | [13 empty] | VV | 2 | 2 | True | 1 | ROZPOCET
54 | K | 184911311 | Položení mulčovací textilie v rovině a svahu do 1:5 | m2 | 22.5 |  | 0 | CS ÚRS 2016 01 |  |  | základní |  | 0 | 0 | 0 | 0 | 0 | 4 | K | 2 |  |  |  | ROZPOCET | 0 | 0 | 0 | 0 | 0 | 1 | 0 | 4 | -996140088
| VV |  | "u stromů" 15*1,5 |  | 22.5 | [13 empty] | VV | 2 | 2 | True | 1 | ROZPOCET
55 | M | 693112150 | textilie netkaná 300 g/m2 | m2 | 22.5 |  | 0 | CS ÚRS 2016 01 |  |  | základní |  | 0 | 0.0003 | 0.00675 | 0 | 0 | 8 | M | 2 |  |  |  | ROZPOCET | 0 | 0 | 0 | 0 | 0 | 1 | 0 | 4 | -973045817
56 | K | 184911421 | Mulčování rostlin kůrou tl. do 0,1 m v rovině a svahu do 1:5 | m2 | 22.5 |  | 0 | CS ÚRS 2016 01 |  |  | základní |  | 0 | 0 | 0 | 0 | 0 | 4 | K | 2 |  |  |  | ROZPOCET | 0 | 0 | 0 | 0 | 0 | 1 | 0 | 4 | -453695204
| VV |  | "u stromů" 15*1,5 |  | 22.5 | [13 empty] | VV | 2 | 2 | True | 1 | ROZPOCET
57 | M | 103911000 | kůra mulčovací VL | m3 | 1.125 |  | 0 | CS ÚRS 2016 01 |  |  | základní |  | 0 | 0.2 | 0.225 | 0 | 0 | 8 | M | 2 |  |  |  | ROZPOCET | 0 | 0 | 0 | 0 | 0 | 1 | 0 | 4 | -1077347803
| VV |  | 22,5*0,05 |  | 1.125 | [13 empty] | VV | 2 | 2 | True | 1 | ROZPOCET
58 | K | 185802114 | Hnojení půdy umělým hnojivem k jednotlivým rostlinám v rovině a svahu do 1:5 | t | 0.075 |  | 0 | CS ÚRS 2016 01 |  |  | základní |  | 0 | 0 | 0 | 0 | 0 | 4 | K | 2 |  |  |  | ROZPOCET | 0 | 0 | 0 | 0 | 0 | 1 | 0 | 4 | 1478744933
| VV |  | "ke stromům vč. dodání hnojiva" 15*0,005 |  | 0.075 | [13 empty] | VV | 2 | 2 | True | 1 | ROZPOCET
59 | K | 185803111 | Ošetření trávníku shrabáním v rovině a svahu do 1:5 | m2 | 2133 |  | 0 | CS ÚRS 2016 01 |  |  | základní |  | 0 | 0 | 0 | 0 | 0 | 4 | K | 2 |  |  |  | ROZPOCET | 0 | 0 | 0 | 0 | 0 | 1 | 0 | 4 | 1457151407
| VV |  | 711,0*3 |  | 2133 | [13 empty] | VV | 2 | 2 | True | 1 | ROZPOCET
60 | K | 185804311 | Zalití rostlin vodou plocha do 20 m2 | m3 | 9.555 |  | 0 | CS ÚRS 2016 01 |  |  | základní |  | 0 | 0 | 0 | 0 | 0 | 4 | K | 2 |  |  |  | ROZPOCET | 0 | 0 | 0 | 0 | 0 | 1 | 0 | 4 | -368022341
| VV |  | "trávník" 711,0*0,005 |  | 3.555 | [13 empty] | VV | 2 | 2 | True | 0 | ROZPOCET
| VV |  | "stromy 10x40l / strom" 10*15*0,04 |  | 6 | [13 empty] | VV | 2 | 2 | True | 0 | ROZPOCET
| VV |  | Součet |  | 9.555 | [13 empty] | VV | 2 | 4 | True | 1 | ROZPOCET
61 | K | 185851121 | Dovoz vody pro zálivku rostlin za vzdálenost do 1000 m | m3 | 9.555 |  | 0 | CS ÚRS 2016 01 |  |  | základní |  | 0 | 0 | 0 | 0 | 0 | 4 | K | 2 |  |  |  | ROZPOCET | 0 | 0 | 0 | 0 | 0 | 1 | 0 | 4 | 2071911844
| VV |  | 9,555 |  | 9.555 | [13 empty] | VV | 2 | 2 | True | 1 | ROZPOCET
| D | 2 | Zakládání |  |  |  | 0 | [5 empty] | 0 |  | 175.892 |  | 4.552 | 1 | D | 1 |  |  |  | ROZPOCET | [6 empty] | 0
62 | K | 212792212 | Odvodnění mostní opěry - drenážní flexibilní plastové potrubí DN 160 | m | 15 |  | 0 | CS ÚRS 2016 01 |  |  | základní |  | 0 | 0.00114 | 0.0171 | 0 | 0 | 4 | K | 2 |  |  |  | ROZPOCET | 0 | 0 | 0 | 0 | 0 | 1 | 0 | 4 | -858578449
| VV |  | ""drenážní tr. HDPE DN 150 SN8 děrovaná s plným dnem za rubem opěr, ve sklonu min" . 3% | [15 empty] | VV | 2 | 1 | True | 0 | ROZPOCET
| VV |  | 2*7,5 |  | 15 | [13 empty] | VV | 2 | 2 | True | 1 | ROZPOCET
63 | K | 226212211 | Vrty velkoprofilové svislé zapažené D do 650 mm hl do 10 m hor. I | m | 68 |  | 0 | CS ÚRS 2016 01 |  |  | základní |  | 0 | 0.0001 | 0.0068 | 0 | 0 | 4 | K | 2 |  |  |  | ROZPOCET | 0 | 0 | 0 | 0 | 0 | 1 | 0 | 4 | 1242882085
| VV |  | "Pod rámem+hluché vrtání:" 2*8*(2,5+1,75) |  | 68 | [13 empty] | VV | 2 | 2 | True | 1 | ROZPOCET
64 | K | 226212212 | Vrty velkoprofilové svislé zapažené D do 650 mm hl do 10 m hor. II | m | 44 |  | 0 | CS ÚRS 2016 01 |  |  | základní |  | 0 | 0.00011 | 0.00484 | 0 | 0 | 4 | K | 2 |  |  |  | ROZPOCET | 0 | 0 | 0 | 0 | 0 | 1 | 0 | 4 | 1979096219
| VV |  | "Pod rámem:" 2*8*2,75 |  | 44 | [13 empty] | VV | 2 | 2 | True | 1 | ROZPOCET
65 | K | 226212214 | Vrty velkoprofilové svislé zapažené D do 650 mm hl do 10 m hor. IV | m | 44 |  | 0 | CS ÚRS 2016 01 |  |  | základní |  | 0 | 0.00012 | 0.00528 | 0 | 0 | 4 | K | 2 |  |  |  | ROZPOCET | 0 | 0 | 0 | 0 | 0 | 1 | 0 | 4 | 1887513326
| VV |  | "Pod rámem:" 2*8*2,75 |  | 44 | [13 empty] | VV | 2 | 2 | True | 1 | ROZPOCET
66 | K | 231212112 | Zřízení pilot svislých zapažených D do 650 mm hl do 10 m s vytažením pažnic z betonu železového | m | 156 |  | 0 | CS ÚRS 2016 01 |  |  | základní |  | 0 | 0 | 0 | 0 | 0 | 4 | K | 2 |  |  |  | ROZPOCET | 0 | 0 | 0 | 0 | 0 | 1 | 0 | 4 | -349648124
| VV |  | průměr piloty 630 | [15 empty] | VV | 2 | 1 | True | 0 | ROZPOCET
| VV |  | "hlavní piloty + hluché vrtání " 2*8*(8,0+1,75) |  | 156 | [13 empty] | VV | 2 | 2 | True | 1 | ROZPOCET
67 | M | 589329420 | směs pro beton třída C25-30 XA1 frakce do 22 mm | m3 | 43.729 |  | 0 | CS ÚRS 2016 01 |  |  | základní |  | 0 | 2.429 | 106.2177 | 0 | 0 | 8 | M | 2 |  |  |  | ROZPOCET | 0 | 0 | 0 | 0 | 0 | 1 | 0 | 4 | -183294684
| VV |  | (2*8*8,5)*3,14*0,32*0,32 |  | 43.729 | [13 empty] | VV | 2 | 2 | True | 1 | ROZPOCET
68 | K | 231611114 | Výztuž pilot betonovaných do země ocel z betonářské oceli 10 505 | t | 6.559 |  | 0 | CS ÚRS 2016 01 |  |  | základní |  | 0 | 1.1133 | 7.3023 | 0 | 0 | 4 | K | 2 |  |  |  | ROZPOCET | 0 | 0 | 0 | 0 | 0 | 1 | 0 | 4 | 1844501390
| VV |  | "Pod rámem odhad 150kg/m3" 43,729*0,15 |  | 6.559 | [13 empty] | VV | 2 | 2 | True | 1 | ROZPOCET
69 | K | 239111112 | Odbourání vrchní části znehodnocené výplně pilot D piloty do 650 mm | m | 8 |  | 0 | CS ÚRS 2016 01 |  |  | základní |  | 0 | 0 | 0 | 0.569 | 4.552 | 4 | K | 2 |  |  |  | ROZPOCET | 0 | 0 | 0 | 0 | 0 | 1 | 0 | 4 | 779986332
| VV |  | průměr piloty 630 | [15 empty] | VV | 2 | 1 | True | 0 | ROZPOCET
| VV |  | "hluché vrtání " 2*8*0,5 |  | 8 | [13 empty] | VV | 2 | 2 | True | 1 | ROZPOCET
70 | K | 274321118 | Základové pasy, prahy, věnce a ostruhy ze ŽB C 30/37 | m3 | 23.072 |  | 0 | CS ÚRS 2016 01 |  |  | základní |  | 0 | 2.5263 | 58.2856 | 0 | 0 | 4 | K | 2 |  |  |  | ROZPOCET | 0 | 0 | 0 | 0 | 0 | 1 | 0 | 4 | 538887290
| VV |  | "vč. nátěru zasypaných ploch proti zemní vlhkosti, beton C30/37-XF3+XA1" | [15 empty] | VV | 2 | 1 | True | 0 | ROZPOCET
| VV |  | 2*0,76*8,6+1,0*2,5*4 |  | 23.072 | [13 empty] | VV | 2 | 2 | True | 1 | ROZPOCET
71 | K | 274354111 | Bednění základových pasů - zřízení | m2 | 67.44 |  | 0 | CS ÚRS 2016 01 |  |  | základní |  | 0 | 0.00144 | 0.097114 | 0 | 0 | 4 | K | 2 |  |  |  | ROZPOCET | 0 | 0 | 0 | 0 | 0 | 1 | 0 | 4 | -713590964
| VV |  | "systémové bednění povrch vodovzdorná překližka nebo ocelové bednění | [15 empty] | VV | 2 | 1 | True | 0 | ROZPOCET
| VV |  | 2*(1,0*8,6*2+2*0,76)+((1,5+0,7)*2,5+2*1)*4 |  | 67.44 | [13 empty] | VV | 2 | 2 | True | 1 | ROZPOCET
72 | K | 274354211 | Bednění základových pasů - odstranění | m2 | 67.44 |  | 0 | CS ÚRS 2016 01 |  |  | základní |  | 0 | 4e-05 | 0.0026976 | 0 | 0 | 4 | K | 2 |  |  |  | ROZPOCET | 0 | 0 | 0 | 0 | 0 | 1 | 0 | 4 | -1466143486
| VV |  | "dle pol.č.274354111" 67,44 |  | 67.44 | [13 empty] | VV | 2 | 2 | True | 1 | ROZPOCET
73 | K | 274361116 | Výztuž základových pasů, prahů, věnců a ostruh z betonářské oceli 10 505 | t | 3.807 |  | 0 | CS ÚRS 2016 01 |  |  | základní |  | 0 | 1.0382 | 3.9525 | 0 | 0 | 4 | K | 2 |  |  |  | ROZPOCET | 0 | 0 | 0 | 0 | 0 | 1 | 0 | 4 | -1898685468
| VV |  | "Výztuž základů opěr z oceli B500B. Odhad 165 kg/m3 | [15 empty] | VV | 2 | 1 | True | 0 | ROZPOCET
| VV |  | 23,072*0,165 |  | 3.807 | [13 empty] | VV | 2 | 2 | True | 1 | ROZPOCET
| D | 3 | Svislé a kompletní konstrukce |  |  |  | 0 | [5 empty] | 0 |  | 168.9672 |  | 0 | 1 | D | 1 |  |  |  | ROZPOCET | [6 empty] | 0
74 | K | 317171126 | Kotvení monolitického betonu římsy do mostovky kotvou do vývrtu | kus | 12 |  | 0 | CS ÚRS 2016 01 |  |  | základní |  | 0 | 0.0007 | 0.0084 | 0 | 0 | 4 | K | 2 |  |  |  | ROZPOCET | 0 | 0 | 0 | 0 | 0 | 1 | 0 | 4 | 1831292736
| VV |  | "Kotvy říms na mostě s povrchovou ochranou dle TZ, TKP 19A | [15 empty] | VV | 2 | 1 | True | 0 | ROZPOCET
| VV |  | 2*6 |  | 12 | [13 empty] | VV | 2 | 2 | True | 1 | ROZPOCET
75 | M | 548792040 | kotva římsy na mostě s povrchovou ochranou dle TZ, TKP 19A | kus | 12 |  | 0 | CS ÚRS 2016 01 |  |  | základní |  | 0 | 0.01214 | 0.14568 | 0 | 0 | 8 | M | 2 |  |  |  | ROZPOCET | 0 | 0 | 0 | 0 | 0 | 1 | 0 | 4 | -1872439245
| VV |  | 12 |  | 12 | [13 empty] | VV | 2 | 2 | True | 1 | ROZPOCET
76 | K | 317321118 | Mostní římsy ze ŽB C 30/37 | m3 | 8.1 |  | 0 | CS ÚRS 2016 01 |  |  | základní |  | 0 | 2.4779 | 20.0707 | 0 | 0 | 4 | K | 2 |  |  |  | ROZPOCET | 0 | 0 | 0 | 0 | 0 | 1 | 0 | 4 | 773649668
| VV |  | "beton C30/37- XF4, XD3 | [15 empty] | VV | 2 | 1 | True | 0 | ROZPOCET
| VV |  | "Levá římsa na mostě:" 0,27*15,0 |  | 4.05 | [13 empty] | VV | 2 | 2 | True | 0 | ROZPOCET
| VV |  | "Pravá římsa na mostě:" 0,27*15,0 |  | 4.05 | [13 empty] | VV | 2 | 2 | True | 0 | ROZPOCET
| VV |  | Součet |  | 8.1 | [13 empty] | VV | 2 | 4 | True | 1 | ROZPOCET
77 | K | 317353121 | Bednění mostních říms všech tvarů - zřízení | m2 | 32.58 |  | 0 | CS ÚRS 2016 01 |  |  | základní |  | 0 | 0.04174 | 1.3599 | 0 | 0 | 4 | K | 2 |  |  |  | ROZPOCET | 0 | 0 | 0 | 0 | 0 | 1 | 0 | 4 | -1817490175
| VV |  | "systémové bednění, povrchová úprava celoplošné vícevrstvé desky se strukturou dřeva zpevněné povrchově pečetící pryskyřičnou vrstvou | [15 empty] | VV | 2 | 1 | True | 0 | ROZPOCET
| VV |  | "Levá římsa na mostě:" (0,75+0,3)*15+2*0,27 |  | 16.29 | [13 empty] | VV | 2 | 2 | True | 0 | ROZPOCET
| VV |  | "Pravá římsa na mostě:" (0,75+0,3)*15+2*0,27 |  | 16.29 | [13 empty] | VV | 2 | 2 | True | 0 | ROZPOCET
| VV |  | Součet |  | 32.58 | [13 empty] | VV | 2 | 4 | True | 1 | ROZPOCET
78 | K | 317353221 | Bednění mostních říms všech tvarů - odstranění | m2 | 32.58 |  | 0 | CS ÚRS 2016 01 |  |  | základní |  | 0 | 2e-05 | 0.0006516 | 0 | 0 | 4 | K | 2 |  |  |  | ROZPOCET | 0 | 0 | 0 | 0 | 0 | 1 | 0 | 4 | 1852942069
| VV |  | "dle pol.č.317353121" 32,58 |  | 32.58 | [13 empty] | VV | 2 | 2 | True | 1 | ROZPOCET
79 | K | 317361116 | Výztuž mostních říms z betonářské oceli 10 505 | t | 1.134 |  | 0 | CS ÚRS 2016 01 |  |  | základní |  | 0 | 1.0488 | 1.1893 | 0 | 0 | 4 | K | 2 |  |  |  | ROZPOCET | 0 | 0 | 0 | 0 | 0 | 1 | 0 | 4 | -822063058
| VV |  | "odhad 140 kg/m3, ocel B500B | [15 empty] | VV | 2 | 1 | True | 0 | ROZPOCET
| VV |  | 8,100*0,140 |  | 1.134 | [13 empty] | VV | 2 | 2 | True | 1 | ROZPOCET
80 | K | 334323118 | Mostní opěry a úložné prahy ze ŽB C 30/37 | m3 | 55.26 |  | 0 | CS ÚRS 2016 01 |  |  | základní |  | 0 | 2.4535 | 135.581 | 0 | 0 | 4 | K | 2 |  |  |  | ROZPOCET | 0 | 0 | 0 | 0 | 0 | 1 | 0 | 4 | 138429437
| VV |  | " beton C30/37-XF3" | [15 empty] | VV | 2 | 1 | True | 0 | ROZPOCET
| VV |  | "Rámová stojka O1:" 0,5*3,1*8,6 |  | 13.33 | [13 empty] | VV | 2 | 2 | True | 0 | ROZPOCET
| VV |  | "Rámová stojka O2:" 0,5*3,1*8,6 |  | 13.33 | [13 empty] | VV | 2 | 2 | True | 0 | ROZPOCET
| VV |  | "Levé křídlo O1:" 13,0*0,55 |  | 7.15 | [13 empty] | VV | 2 | 2 | True | 0 | ROZPOCET
| VV |  | "Pravé křídlo O1:" 13,0*0,55 |  | 7.15 | [13 empty] | VV | 2 | 2 | True | 0 | ROZPOCET
| VV |  | "Levé křídlo O2:" 13,0*0,55 |  | 7.15 | [13 empty] | VV | 2 | 2 | True | 0 | ROZPOCET
| VV |  | "Pravé křídlo O2:" 13,0*0,55 |  | 7.15 | [13 empty] | VV | 2 | 2 | True | 0 | ROZPOCET
| VV |  | Součet |  | 55.26 | [13 empty] | VV | 2 | 4 | True | 1 | ROZPOCET
81 | K | 334351112 | Bednění systémové mostních opěr a úložných prahů z překližek pro ŽB - zřízení | m2 | 227.292 |  | 0 | CS ÚRS 2016 01 |  |  | základní |  | 0 | 0.00182 | 0.41367 | 0 | 0 | 4 | K | 2 |  |  |  | ROZPOCET | 0 | 0 | 0 | 0 | 0 | 1 | 0 | 4 | 1681527646
| VV |  | "systémové bednění, povrchová úprava celoplošné vícevrstvé desky se strukturou dřeva zpevněné povrchově pečetící pryskyřičnou vrstvou | [15 empty] | VV | 2 | 1 | True | 0 | ROZPOCET
| VV |  | "Rámová stojka O1:" 3,1*8,6*2+0,5*3,1*2 |  | 56.42 | [13 empty] | VV | 2 | 2 | True | 0 | ROZPOCET
| VV |  | "Rámová stojka O2:" 3,1*8,6*2+0,5*3,1*2 |  | 56.42 | [13 empty] | VV | 2 | 2 | True | 0 | ROZPOCET
| VV |  | "Levé křídlo O1:" 13,0*2+4,75*0,55 |  | 28.613 | [13 empty] | VV | 2 | 2 | True | 0 | ROZPOCET
| VV |  | "Pravé křídlo O1:" 13,0*2+4,75*0,55 |  | 28.613 | [13 empty] | VV | 2 | 2 | True | 0 | ROZPOCET
| VV |  | "Levé křídlo O2:" 13,0*2+4,75*0,55 |  | 28.613 | [13 empty] | VV | 2 | 2 | True | 0 | ROZPOCET
| VV |  | "Pravé křídlo O2:" 13,0*2+4,75*0,55 |  | 28.613 | [13 empty] | VV | 2 | 2 | True | 0 | ROZPOCET
| VV |  | Součet |  | 227.292 | [13 empty] | VV | 2 | 4 | True | 1 | ROZPOCET
82 | K | 334351211 | Bednění systémové mostních opěr a úložných prahů z překližek - odstranění | m2 | 227.292 |  | 0 | CS ÚRS 2016 01 |  |  | základní |  | 0 | 4e-05 | 0.0090917 | 0 | 0 | 4 | K | 2 |  |  |  | ROZPOCET | 0 | 0 | 0 | 0 | 0 | 1 | 0 | 4 | -353018721
| VV |  | "dle pol.č.334351112 " 227,292 |  | 227.292 | [13 empty] | VV | 2 | 2 | True | 1 | ROZPOCET
83 | K | 334361216 | Výztuž dříků opěr z betonářské oceli 10 505 | t | 5.332 |  | 0 | CS ÚRS 2016 01 |  |  | základní |  | 0 | 1.0383 | 5.5362 | 0 | 0 | 4 | K | 2 |  |  |  | ROZPOCET | 0 | 0 | 0 | 0 | 0 | 1 | 0 | 4 | 1431708827
| VV |  | "Výztuž rámových stojek z oceli B 500B. Odhad 200kg/m3 | [15 empty] | VV | 2 | 1 | True | 0 | ROZPOCET
| VV |  | (13,330*2)*0,200 |  | 5.332 | [13 empty] | VV | 2 | 2 | True | 1 | ROZPOCET
84 | K | 334361226 | Výztuž křídel, závěrných zdí z betonářské oceli 10 505 | t | 4.29 |  | 0 | CS ÚRS 2016 01 |  |  | základní |  | 0 | 1.0764 | 4.6176 | 0 | 0 | 4 | K | 2 |  |  |  | ROZPOCET | 0 | 0 | 0 | 0 | 0 | 1 | 0 | 4 | -1072429547
| VV |  | Výztuž křídel odhad 150kg/m3. Ocel B 500B | [15 empty] | VV | 2 | 1 | True | 0 | ROZPOCET
| VV |  | "křídla:" (7,15*4)*0,150 |  | 4.29 | [13 empty] | VV | 2 | 2 | True | 1 | ROZPOCET
85 | K | 388995212 | Chránička kabelů z trub HDPE v římse DN 110 | m | 42 |  | 0 | CS ÚRS 2016 01 |  |  | základní |  | 0 | 0.00081 | 0.03402 | 0 | 0 | 4 | K | 2 |  |  |  | ROZPOCET | 0 | 0 | 0 | 0 | 0 | 1 | 0 | 4 | -1786401803
| VV |  | "Rezervní chráničky v římsách pr. 110/94 mm | [15 empty] | VV | 2 | 1 | True | 0 | ROZPOCET
| VV |  | "V římsách:" 15*2 |  | 30 | [13 empty] | VV | 2 | 2 | True | 0 | ROZPOCET
| VV |  | "V odláždění za křídly:" 4*3,0 |  | 12 | [13 empty] | VV | 2 | 2 | True | 0 | ROZPOCET
| VV |  | Součet |  | 42 | [13 empty] | VV | 2 | 4 | True | 1 | ROZPOCET
86 | K | 388995215 | Chránička kabelů z trub HDPE v římse DN 200 | m | 0.7 |  | 0 | CS ÚRS 2016 01 |  |  | základní |  | 0 | 0.00147 | 0.001029 | 0 | 0 | 4 | K | 2 |  |  |  | ROZPOCET | 0 | 0 | 0 | 0 | 0 | 1 | 0 | 4 | 290952553
| VV |  | "Prostup DN180 pro drenáž DN150 v křídlech. vč. příruby. | [15 empty] | VV | 2 | 1 | True | 0 | ROZPOCET
| VV |  | 2*0,35 |  | 0.7 | [13 empty] | VV | 2 | 2 | True | 1 | ROZPOCET
| D | 4 | Vodorovné konstrukce |  |  |  | 0 | [5 empty] | 0 |  | 478.8218 |  | 0 | 1 | D | 1 |  |  |  | ROZPOCET | [6 empty] | 0
87 | K | 421321128 | Mostní nosné konstrukce deskové ze ŽB C 30/37 | m3 | 18.49 |  | 0 | CS ÚRS 2016 01 |  |  | základní |  | 0 | 2.4779 | 45.8166 | 0 | 0 | 4 | K | 2 |  |  |  | ROZPOCET | 0 | 0 | 0 | 0 | 0 | 1 | 0 | 4 | 1511444607
| VV |  | "Mostovka - deska z betonu C30/37 XF2 | [15 empty] | VV | 2 | 1 | True | 0 | ROZPOCET
| VV |  | 2,15*8,6 |  | 18.49 | [13 empty] | VV | 2 | 2 | True | 1 | ROZPOCET
88 | K | 421361226 | Výztuž ŽB deskového mostu z betonářské oceli 10 505 | t | 3.698 |  | 0 | CS ÚRS 2016 01 |  |  | základní |  | 0 | 1.0491 | 3.8795 | 0 | 0 | 4 | K | 2 |  |  |  | ROZPOCET | 0 | 0 | 0 | 0 | 0 | 1 | 0 | 4 | -367732400
| VV |  | "Betonářská výztuž z oceli B 500B. Odhad 200 kg/m3 | [15 empty] | VV | 2 | 1 | True | 0 | ROZPOCET
| VV |  | "dle pol.č.421321128" 18,490*0,2 |  | 3.698 | [13 empty] | VV | 2 | 2 | True | 1 | ROZPOCET
89 | K | 421955112 | Bednění z překližek na mostní skruži - zřízení | m2 | 36.12 |  | 0 | CS ÚRS 2016 01 |  |  | základní |  | 0 | 0.01088 | 0.39299 | 0 | 0 | 4 | K | 2 |  |  |  | ROZPOCET | 0 | 0 | 0 | 0 | 0 | 1 | 0 | 4 | 1694982844
| VV |  | 4,2*8,6 |  | 36.12 | [13 empty] | VV | 2 | 2 | True | 1 | ROZPOCET
90 | K | 421955212 | Bednění z překližek na mostní skruži - odstranění | m2 | 36.12 |  | 0 | CS ÚRS 2016 01 |  |  | základní |  | 0 | 0 | 0 | 0 | 0 | 4 | K | 2 |  |  |  | ROZPOCET | 0 | 0 | 0 | 0 | 0 | 1 | 0 | 4 | -942278477
| VV |  | "dle pol.č.421955112" 36,12 |  | 36.12 | [13 empty] | VV | 2 | 2 | True | 1 | ROZPOCET
91 | K | 423352121 | Bednění vnějších boků proměnné výšky - zřízení | m2 | 4.3 |  | 0 | CS ÚRS 2016 01 |  |  | základní |  | 0 | 0.02387 | 0.10264 | 0 | 0 | 4 | K | 2 |  |  |  | ROZPOCET | 0 | 0 | 0 | 0 | 0 | 1 | 0 | 4 | -1502800946
| VV |  | 2,15*2 |  | 4.3 | [13 empty] | VV | 2 | 2 | True | 1 | ROZPOCET
92 | K | 423352221 | Bednění vnějších boků proměnné výšky - odstranění | m2 | 4.3 |  | 0 | CS ÚRS 2016 01 |  |  | základní |  | 0 | 0 | 0 | 0 | 0 | 4 | K | 2 |  |  |  | ROZPOCET | 0 | 0 | 0 | 0 | 0 | 1 | 0 | 4 | -1960652974
| VV |  | "dle pol.č.423352121" 4,3 |  | 4.3 | [13 empty] | VV | 2 | 2 | True | 1 | ROZPOCET
93 | K | 43112500R | Schodišť konstr z dílců železobeton C30/37 (B37) | m3 | 1.215 |  | 0 |  |  |  | základní |  | 0 | 0 | 0 | 0 | 0 | 4 | K | 2 |  |  |  | ROZPOCET | 0 | 0 | 0 | 0 | 0 | 1 | 0 | 4 | 603411580
| VV |  | " kompletní provedení dle PD vč. dodání prefa, technická specifikace viz. OTSKP-SPK" 18*0,75*0,5*0,18 |  | 1.215 | [13 empty] | VV | 2 | 2 | True | 1 | ROZPOCET
94 | K | 451477121 | Podkladní vrstva plastbetonová drenážní první vrstva tl 20 mm | m2 | 1.5 |  | 0 | CS ÚRS 2016 01 |  |  | základní |  | 0 | 0.05305 | 0.079575 | 0 | 0 | 4 | K | 2 |  |  |  | ROZPOCET | 0 | 0 | 0 | 0 | 0 | 1 | 0 | 4 | -763242580
| VV |  | "Drenáž v úžlabí" 0,15*5*2 |  | 1.5 | [13 empty] | VV | 2 | 2 | True | 1 | ROZPOCET
95 | K | 451477122 | Podkladní vrstva plastbetonová drenážní každá další vrstva tl 20 mm | m2 | 1.5 |  | 0 | CS ÚRS 2016 01 |  |  | základní |  | 0 | 0.05305 | 0.079575 | 0 | 0 | 4 | K | 2 |  |  |  | ROZPOCET | 0 | 0 | 0 | 0 | 0 | 1 | 0 | 4 | -988923836
| VV |  | "viz pol. 451477121:" 1,5 |  | 1.5 | [13 empty] | VV | 2 | 2 | True | 1 | ROZPOCET
96 | K | 451571112 | Lože pod dlažby ze štěrkopísku vrstva tl nad 100 do 150 mm | m2 | 108 |  | 0 | CS ÚRS 2016 01 |  |  | základní |  | 0 | 0.31879 | 34.4293 | 0 | 0 | 4 | K | 2 |  |  |  | ROZPOCET | 0 | 0 | 0 | 0 | 0 | 1 | 0 | 4 | -136135902
| VV |  | ŠP podsyp a nadsyp těsnící fólie v přechodové oblasti v tl. 150 mm | [15 empty] | VV | 2 | 1 | True | 0 | ROZPOCET
| VV |  | "Přechodová oblast O1:" 3,6*7,5*2 |  | 54 | [13 empty] | VV | 2 | 2 | True | 0 | ROZPOCET
| VV |  | "Přechodová oblast O2:" 3,6*7,5*2 |  | 54 | [13 empty] | VV | 2 | 2 | True | 0 | ROZPOCET
| VV |  | Součet |  | 108 | [13 empty] | VV | 2 | 4 | True | 1 | ROZPOCET
97 | K | 451571211 | Lože pod dlažby z kameniva těženého hrubého vrstva tl do 100 mm | m2 | 145.6 |  | 0 | CS ÚRS 2016 01 |  |  | základní |  | 0 | 0.21252 | 30.9429 | 0 | 0 | 4 | K | 2 |  |  |  | ROZPOCET | 0 | 0 | 0 | 0 | 0 | 1 | 0 | 4 | -1487428832
| VV |  | "štěrkodrť tl 10cm fr.0/32, třídy A, dle ČSN EN 13 285" | [15 empty] | VV | 2 | 1 | True | 0 | ROZPOCET
| VV |  | "Pod dlažby na svazích:" (15+11+12+11)*1,4 |  | 68.6 | [13 empty] | VV | 2 | 2 | True | 0 | ROZPOCET
| VV |  | "Dlažba v korytě:" 69 |  | 69 | [13 empty] | VV | 2 | 2 | True | 0 | ROZPOCET
| VV |  | "Pod dlažby za křídly:" 4*2,5*0,8 |  | 8 | [13 empty] | VV | 2 | 2 | True | 0 | ROZPOCET
| VV |  | Součet |  | 145.6 | [13 empty] | VV | 2 | 4 | True | 1 | ROZPOCET
98 | K | 452311151 | Podkladní desky z betonu prostého tř. C 20/25 otevřený výkop | m3 | 13.65 |  | 0 | CS ÚRS 2016 01 |  |  | základní |  | 0 | 2.429 | 33.1559 | 0 | 0 | 4 | K | 2 |  |  |  | ROZPOCET | 0 | 0 | 0 | 0 | 0 | 1 | 0 | 4 | -1287900956
| VV |  | "Podkladní beton 20/25n-XF3 | [15 empty] | VV | 2 | 1 | True | 0 | ROZPOCET
| VV |  | "Pod dlažby v korytě:" 4*(16+5)*0,15 |  | 12.6 | [13 empty] | VV | 2 | 2 | True | 0 | ROZPOCET
| VV |  | "pod schodiště: " 7,0*0,75*0,20 |  | 1.05 | [13 empty] | VV | 2 | 2 | True | 0 | ROZPOCET
| VV |  | Součet |  | 13.65 | [13 empty] | VV | 2 | 4 | True | 1 | ROZPOCET
99 | K | 452311161 | Podkladní desky z betonu prostého tř. C 25/30 otevřený výkop | m3 | 6.33 |  | 0 | CS ÚRS 2016 01 |  |  | základní |  | 0 | 2.429 | 15.3756 | 0 | 0 | 4 | K | 2 |  |  |  | ROZPOCET | 0 | 0 | 0 | 0 | 0 | 1 | 0 | 4 | -354434114
| VV |  | "Podkladní beton C25/30-XF3+XA1 | [15 empty] | VV | 2 | 1 | True | 0 | ROZPOCET
| VV |  | "Pod základy rámových stojek:" (2*1,4*9,0 +4*1,7*2,5)*0,15 |  | 6.33 | [13 empty] | VV | 2 | 2 | True | 1 | ROZPOCET
100 | K | 452318510 | Zajišťovací práh z betonu prostého se zvýšenými nároky na prostředí | m3 | 21.62 |  | 0 | CS ÚRS 2016 01 |  |  | základní |  | 0 | 2.4926 | 53.8889 | 0 | 0 | 4 | K | 2 |  |  |  | ROZPOCET | 0 | 0 | 0 | 0 | 0 | 1 | 0 | 4 | -1653926711
| VV |  | Z betonu C20/25-XF3 | [15 empty] | VV | 2 | 1 | True | 0 | ROZPOCET
| VV |  | "Prahy pod dlažbami:" 0,8*0,4*(10,5*2+10,0*2) |  | 13.12 | [13 empty] | VV | 2 | 2 | True | 0 | ROZPOCET
| VV |  | "Prahy v korytě:" 2*0,5*1,0*8,5 |  | 8.5 | [13 empty] | VV | 2 | 2 | True | 0 | ROZPOCET
| VV |  | Součet |  | 21.62 | [13 empty] | VV | 2 | 4 | True | 1 | ROZPOCET
101 | K | 452351101 | Bednění podkladních desek nebo bloků nebo sedlového lože otevřený výkop | m2 | 35.68 |  | 0 | CS ÚRS 2016 01 |  |  | základní |  | 0 | 0.00632 | 0.2255 | 0 | 0 | 4 | K | 2 |  |  |  | ROZPOCET | 0 | 0 | 0 | 0 | 0 | 1 | 0 | 4 | 1467907284
| VV |  | "Sokl pod drenáž za opěrou:" 2*1,15*(2*2,5+7,5) |  | 28.75 | [13 empty] | VV | 2 | 2 | True | 0 | ROZPOCET
| VV |  | "Pod základy rámových stojek:" 2*(8,9*2+2,65*2)*0,15 |  | 6.93 | [13 empty] | VV | 2 | 2 | True | 0 | ROZPOCET
| VV |  | Součet |  | 35.68 | [13 empty] | VV | 2 | 4 | True | 1 | ROZPOCET
| VV |  | "vč. odbednění | [15 empty] | VV | 2 | 1 | True | 0 | ROZPOCET
102 | K | 457311117 | Vyrovnávací nebo spádový beton C 25/30 včetně úpravy povrchu | m3 | 5.75 |  | 0 | CS ÚRS 2016 01 |  |  | základní |  | 0 | 2.4816 | 14.2691 | 0 | 0 | 4 | K | 2 |  |  |  | ROZPOCET | 0 | 0 | 0 | 0 | 0 | 1 | 0 | 4 | 529966326
| VV |  | "Sokl pod drenáž C25/30n-XF3+XA1:" 1,15*0,2*(2*2,5+7,5)*2 |  | 5.75 | [13 empty] | VV | 2 | 2 | True | 1 | ROZPOCET
103 | K | 458311121 | Výplňové klíny za opěrou z betonu prostého C 8/10 hutněného po vrstvách | m3 | 31.876 |  | 0 | CS ÚRS 2016 01 |  |  | základní |  | 0 | 2.3457 | 74.7715 | 0 | 0 | 4 | K | 2 |  |  |  | ROZPOCET | 0 | 0 | 0 | 0 | 0 | 1 | 0 | 4 | -868784293
| VV |  | "přechodový klín z mezerovitého betonu | [15 empty] | VV | 2 | 1 | True | 0 | ROZPOCET
| VV |  | "Přechodový klín O1:" 5,0*0,85*0,5*7,5 |  | 15.938 | [13 empty] | VV | 2 | 2 | True | 0 | ROZPOCET
| VV |  | "Přechodový klín O2:" 5,0*0,85*0,5*7,5 |  | 15.938 | [13 empty] | VV | 2 | 2 | True | 0 | ROZPOCET
| VV |  | Součet |  | 31.876 | [13 empty] | VV | 2 | 4 | True | 1 | ROZPOCET
104 | K | 458311131 | Filtrační vrstvy za opěrou z betonu drenážního B 5 hutněného po vrstvách | m3 | 2.25 |  | 0 | CS ÚRS 2016 01 |  |  | základní |  | 0 | 2.4127 | 5.4286 | 0 | 0 | 4 | K | 2 |  |  |  | ROZPOCET | 0 | 0 | 0 | 0 | 0 | 1 | 0 | 4 | -1049242567
| VV |  | "drenážní beton MCB-8 | [15 empty] | VV | 2 | 1 | True | 0 | ROZPOCET
| VV |  | "Obetonování drenážních trub:" (2*2,5+7,5)*2*0,3*0,3 |  | 2.25 | [13 empty] | VV | 2 | 2 | True | 1 | ROZPOCET
105 | K | 461991111 | Zřízení ochranného opevnění dna a svahů melioračních kanálů z geotextilie, fólie nebo síťoviny | m2 | 54 |  | 0 | CS ÚRS 2016 01 |  |  | základní |  | 0 | 0.001 | 0.054 | 0 | 0 | 4 | K | 2 |  |  |  | ROZPOCET | 0 | 0 | 0 | 0 | 0 | 1 | 0 | 4 | 1543473148
| VV |  | "Izolace přechodové oblasti. Geomembrána min. pevnosti 20kN/m | [15 empty] | VV | 2 | 1 | True | 0 | ROZPOCET
| VV |  | "a tažností min. 20% v obou směrech. | [15 empty] | VV | 2 | 1 | True | 0 | ROZPOCET
| VV |  | 2*3,6*7,5 |  | 54 | [13 empty] | VV | 2 | 2 | True | 1 | ROZPOCET
106 | M | 693410240 | dod geomembrány min. pevnosti 20kN/m | m2 | 62.1 |  | 0 | CS ÚRS 2016 01 |  |  | základní |  | 0 | 0.00242 | 0.15028 | 0 | 0 | 8 | M | 2 |  |  |  | ROZPOCET | 0 | 0 | 0 | 0 | 0 | 1 | 0 | 4 | 865666372
| VV |  | "dle pol.č.461991111 + 15 % " 54,00*1,15 |  | 62.1 | [13 empty] | VV | 2 | 2 | True | 1 | ROZPOCET
107 | K | 462511111 | Zához prostoru z lomového kamene | m3 | 4.25 |  | 0 | CS ÚRS 2016 01 |  |  | základní |  | 0 | 2.43 | 10.3275 | 0 | 0 | 4 | K | 2 |  |  |  | ROZPOCET | 0 | 0 | 0 | 0 | 0 | 1 | 0 | 4 | -22020395
| VV |  | "kámen pro vodohospodářské účely dle ČSN EN 13383-1“ | [15 empty] | VV | 2 | 1 | True | 0 | ROZPOCET
| VV |  | "Před prahy v korytě:" 2*0,5*0,5*8,5 |  | 4.25 | [13 empty] | VV | 2 | 2 | True | 1 | ROZPOCET
108 | K | 465513227 | Dlažba z lomového kamene na cementovou maltu s vyspárováním tl 250 mm pro hydromeliorace | m2 | 69 |  | 0 | CS ÚRS 2016 01 |  |  | základní |  | 0 | 0.82327 | 56.8056 | 0 | 0 | 4 | K | 2 |  |  |  | ROZPOCET | 0 | 0 | 0 | 0 | 0 | 1 | 0 | 4 | -211925683
| VV |  | "Tl. 0.25m vč. spárování MC25 XF3+XA1, kámen pro vodohospodářské účely dle ČSN EN 13383-1“ | [15 empty] | VV | 2 | 1 | True | 0 | ROZPOCET
| VV |  | 69 |  | 69 | [13 empty] | VV | 2 | 2 | True | 1 | ROZPOCET
109 | K | 465513257 | Dlažba svahu u opěr z upraveného lomového žulového kamene LK 25 do lože C 25/30 plochy přes 10 m2 | m2 | 76.6 |  | 0 | CS ÚRS 2016 01 |  |  | základní |  | 0 | 1.2878 | 98.6462 | 0 | 0 | 4 | K | 2 |  |  |  | ROZPOCET | 0 | 0 | 0 | 0 | 0 | 1 | 0 | 4 | 464083960
| VV |  | "Dlažby z lom. kamene tl. do 250 mm, (kamenivo tř. i dle ČSN 72 1860) do betonu C20/25n-XF3, včetně spárování cem. maltou MC25 XF4. | [15 empty] | VV | 2 | 1 | True | 0 | ROZPOCET
| VV |  | "Za křídly vč. nátoku do skluzu:" 4*2,5*0,8 |  | 8 | [13 empty] | VV | 2 | 2 | True | 0 | ROZPOCET
| VV |  | "Dlažby na svazích:" (15+11+12+11)*1,4 |  | 68.6 | [13 empty] | VV | 2 | 2 | True | 0 | ROZPOCET
| VV |  | Součet |  | 76.6 | [13 empty] | VV | 2 | 4 | True | 1 | ROZPOCET
| D | 5 | Komunikace pozemní |  |  |  | 0 | [5 empty] | 0 |  | 234.9148 |  | 0 | 1 | D | 1 |  |  |  | ROZPOCET | [6 empty] | 0
110 | K | 564871111 | Podklad ze štěrkodrtě ŠD tl 250 mm | m2 | 120 |  | 0 | CS ÚRS 2016 01 |  |  | základní |  | 0 | 0.4726 | 56.712 | 0 | 0 | 4 | K | 2 |  |  |  | ROZPOCET | 0 | 0 | 0 | 0 | 0 | 1 | 0 | 4 | 385975473
| VV |  | "Silnice - štěrkodrť ŠDA 0/32 GE tl. min.150 mm" tl. od 150 do 250mm | [15 empty] | VV | 2 | 1 | True | 0 | ROZPOCET
| VV |  | "Předpolí O1:" 8,0*7,5 |  | 60 | [13 empty] | VV | 2 | 2 | True | 0 | ROZPOCET
| VV |  | "Předpolí O2:" 8,0*7,5 |  | 60 | [13 empty] | VV | 2 | 2 | True | 0 | ROZPOCET
| VV |  | Součet |  | 120 | [13 empty] | VV | 2 | 4 | True | 1 | ROZPOCET
111 | K | 564952113 | Podklad z mechanicky zpevněného kameniva MZK tl 170 mm | m2 | 120 |  | 0 | CS ÚRS 2016 01 |  |  | základní |  | 0 | 0.42149 | 50.5788 | 0 | 0 | 4 | K | 2 |  |  |  | ROZPOCET | 0 | 0 | 0 | 0 | 0 | 1 | 0 | 4 | -724503245
| VV |  | ""MZK 0/32 GC tl" . 170 "mm | [15 empty] | VV | 2 | 1 | True | 0 | ROZPOCET
| VV |  | "Předpolí O1:" 8*7,5 |  | 60 | [13 empty] | VV | 2 | 2 | True | 0 | ROZPOCET
| VV |  | "Předpolí O2:" 8*7,5 |  | 60 | [13 empty] | VV | 2 | 2 | True | 0 | ROZPOCET
| VV |  | Součet |  | 120 | [13 empty] | VV | 2 | 4 | True | 1 | ROZPOCET
112 | K | 565165121 | Asfaltový beton vrstva podkladní ACP 16 (obalované kamenivo OKS) tl 80 mm š přes 3 m | m2 | 154.5 |  | 0 | CS ÚRS 2016 01 |  |  | základní |  | 0 | 0 | 0 | 0 | 0 | 4 | K | 2 |  |  |  | ROZPOCET | 0 | 0 | 0 | 0 | 0 | 1 | 0 | 4 | 1798296208
| VV |  | "ložná vrstva z ACP 16+ tl . 80 mm mimo most | [15 empty] | VV | 2 | 1 | True | 0 | ROZPOCET
| VV |  | "Předpolí O1:" (8,0+2,3)*7,5 |  | 77.25 | [13 empty] | VV | 2 | 2 | True | 0 | ROZPOCET
| VV |  | "Předpolí O2:" (8,0+2,3)*7,5 |  | 77.25 | [13 empty] | VV | 2 | 2 | True | 0 | ROZPOCET
| VV |  | Součet |  | 154.5 | [13 empty] | VV | 2 | 4 | True | 1 | ROZPOCET
113 | K | 569951133 | Zpevnění krajnic asfaltovým recyklátem tl 150 mm | m2 | 34.26 |  | 0 | CS ÚRS 2016 01 |  |  | základní |  | 0 | 0.198 | 6.7835 | 0 | 0 | 4 | K | 2 |  |  |  | ROZPOCET | 0 | 0 | 0 | 0 | 0 | 1 | 0 | 4 | -212227470
| VV |  | "Materiál z frézování stávající komunikace | [15 empty] | VV | 2 | 1 | True | 0 | ROZPOCET
| VV |  | "předpolí O1 vlevo" 1,6*5,6 |  | 8.96 | [13 empty] | VV | 2 | 2 | True | 0 | ROZPOCET
| VV |  | "předpolí O2 vlevo" 1,9*5,1 |  | 9.69 | [13 empty] | VV | 2 | 2 | True | 0 | ROZPOCET
| VV |  | "předpolí O1 vpravo" 1,4*4,5 |  | 6.3 | [13 empty] | VV | 2 | 2 | True | 0 | ROZPOCET
| VV |  | "předpolí O2 vpravo" 1,9*4,9 |  | 9.31 | [13 empty] | VV | 2 | 2 | True | 0 | ROZPOCET
| VV |  | Součet |  | 34.26 | [13 empty] | VV | 2 | 4 | True | 1 | ROZPOCET
114 | K | 572241111 | Vyspravení výtluků asfaltovým betonem ACO (AB) tl do 40 mm při vyspravované ploše do 10% na 1 km | m2 | 1020 |  | 0 | CS ÚRS 2016 01 |  |  | základní |  | 0 | 0.1118 | 114.036 | 0 | 0 | 4 | K | 2 |  |  |  | ROZPOCET | 0 | 0 | 0 | 0 | 0 | 1 | 0 | 4 | -238481898
| VV |  | Objízdné trasy - opravy | [15 empty] | VV | 2 | 1 | True | 0 | ROZPOCET
| VV |  | "kompletní provedení vč. odfrézování, spojovacího postřiku , zaříznutí a zalití spár, vč. odvozu vybouraného materiálu. vč zabezpečení DIO | [15 empty] | VV | 2 | 1 | True | 0 | ROZPOCET
| VV |  | "předpokládaná plocha 1020m2" 1020 |  | 1020 | [13 empty] | VV | 2 | 2 | True | 1 | ROZPOCET
| VV |  | položka bude použita jen se souhlasem investora na základě skutečného rozsahu poškození obj. komunikací | [15 empty] | VV | 2 | 1 | True | 0 | ROZPOCET
115 | K | 573111111 | Postřik živičný infiltrační s posypem z asfaltu množství 0,60 kg/m2 | m2 | 187.4 |  | 0 | CS ÚRS 2016 01 |  |  | základní |  | 0 | 0.00561 | 1.0513 | 0 | 0 | 4 | K | 2 |  |  |  | ROZPOCET | 0 | 0 | 0 | 0 | 0 | 1 | 0 | 4 | 1042180986
| VV |  | "Postřik PI-E (C60 B5) v množství do 0,6 kg/m2, s posypem drceným kamenivem frakce 2/4 v množství 3,0 kg/m2 | [15 empty] | VV | 2 | 1 | True | 0 | ROZPOCET
| VV |  | "Předpolí O1:" 8,0*7,5+2,3*6,5 |  | 74.95 | [13 empty] | VV | 2 | 2 | True | 0 | ROZPOCET
| VV |  | "Na mostě:" 5,0*7,5 |  | 37.5 | [13 empty] | VV | 2 | 2 | True | 0 | ROZPOCET
| VV |  | "Předpolí O2:" 8,0*7,5+2,3*6,5 |  | 74.95 | [13 empty] | VV | 2 | 2 | True | 0 | ROZPOCET
| VV |  | Součet |  | 187.4 | [13 empty] | VV | 2 | 4 | True | 1 | ROZPOCET
116 | K | 573231111 | Postřik živičný spojovací ze silniční emulze v množství do 0,7 kg/m2 | m2 | 397.1 |  | 0 | CS ÚRS 2016 01 |  |  | základní |  | 0 | 0.00071 | 0.28194 | 0 | 0 | 4 | K | 2 |  |  |  | ROZPOCET | 0 | 0 | 0 | 0 | 0 | 1 | 0 | 4 | 1682184319
| VV |  | "Postřik PS-EP (C 60 B5) v množství do 0,35 kg/m2 | [15 empty] | VV | 2 | 1 | True | 0 | ROZPOCET
| VV |  | "Na ložné vrstvě na předpolí O1:" 8,0*7,5+2,3*6,5*2 |  | 89.9 | [13 empty] | VV | 2 | 2 | True | 0 | ROZPOCET
| VV |  | "Na mostě:" 5,0*7,5 |  | 37.5 | [13 empty] | VV | 2 | 2 | True | 0 | ROZPOCET
| VV |  | "Na ložné vrstvě na předpolí O2:" 8,0*7,5+2,3*6,5*2 |  | 89.9 | [13 empty] | VV | 2 | 2 | True | 0 | ROZPOCET
| VV |  | "Na podkladní vrstvě na předpolí O1:" 8,0*7,5+2,3*6,5*2 |  | 89.9 | [13 empty] | VV | 2 | 2 | True | 0 | ROZPOCET
| VV |  | "Na podkladní vrstvě na předpolí O2:" 8,0*7,5+2,3*6,5*2 |  | 89.9 | [13 empty] | VV | 2 | 2 | True | 0 | ROZPOCET
| VV |  | Součet |  | 397.1 | [13 empty] | VV | 2 | 4 | True | 1 | ROZPOCET
117 | K | 577134121 | Asfaltový beton vrstva obrusná ACO 11 (ABS) tř. I tl 40 mm š přes 3 m z nemodifikovaného asfaltu | m2 | 217.3 |  | 0 | CS ÚRS 2016 01 |  |  | základní |  | 0 | 0 | 0 | 0 | 0 | 4 | K | 2 |  |  |  | ROZPOCET | 0 | 0 | 0 | 0 | 0 | 1 | 0 | 4 | -782536652
| VV |  | "obrusná vrstva: ACO 11+, tl. 40 mm | [15 empty] | VV | 2 | 1 | True | 0 | ROZPOCET
| VV |  | "Předpolí O1:" 8,0*7,5+2,3*6,5*2 |  | 89.9 | [13 empty] | VV | 2 | 2 | True | 0 | ROZPOCET
| VV |  | "Na mostě:" 5,0*7,5 |  | 37.5 | [13 empty] | VV | 2 | 2 | True | 0 | ROZPOCET
| VV |  | "Předpolí O2:" 8,0*7,5+2,3*6,5*2 |  | 89.9 | [13 empty] | VV | 2 | 2 | True | 0 | ROZPOCET
| VV |  | Součet |  | 217.3 | [13 empty] | VV | 2 | 4 | True | 1 | ROZPOCET
118 | K | 577145142 | Asfaltový beton vrstva ložní ACL 16 (ABH) tl 50 mm š přes 3 m z modifikovaného asfaltu | m2 | 37.5 |  | 0 | CS ÚRS 2016 01 |  |  | základní |  | 0 | 0 | 0 | 0 | 0 | 4 | K | 2 |  |  |  | ROZPOCET | 0 | 0 | 0 | 0 | 0 | 1 | 0 | 4 | 1038707583
| VV |  | "ložná vrstva z ACL 16+ tl . 55 mm na mostě | [15 empty] | VV | 2 | 1 | True | 0 | ROZPOCET
| VV |  | "Na mostě:" 5,0*7,5 |  | 37.5 | [13 empty] | VV | 2 | 2 | True | 1 | ROZPOCET
119 | K | 577155142 | Asfaltový beton vrstva ložní ACL 16 (ABH) tl 60 mm š přes 3 m z modifikovaného asfaltu | m2 | 149.9 |  | 0 | CS ÚRS 2016 01 |  |  | základní |  | 0 | 0 | 0 | 0 | 0 | 4 | K | 2 |  |  |  | ROZPOCET | 0 | 0 | 0 | 0 | 0 | 1 | 0 | 4 | 1413970319
| VV |  | "ložná vrstva z ACL 16+ tl . 60 mm mimo most | [15 empty] | VV | 2 | 1 | True | 0 | ROZPOCET
| VV |  | "Předpolí O1:" 8,0*7,5+2,3*6,5 |  | 74.95 | [13 empty] | VV | 2 | 2 | True | 0 | ROZPOCET
| VV |  | "Předpolí O2:" 8,0*7,5+2,3*6,5 |  | 74.95 | [13 empty] | VV | 2 | 2 | True | 0 | ROZPOCET
| VV |  | Součet |  | 149.9 | [13 empty] | VV | 2 | 4 | True | 1 | ROZPOCET
120 | K | 578133132 | Litý asfalt MA 11 (LAS) tl 35 mm š do 3 m z modifikovaného asfaltu | m2 | 21 |  | 0 | CS ÚRS 2016 01 |  |  | základní |  | 0 | 0.08568 | 1.7993 | 0 | 0 | 4 | K | 2 |  |  |  | ROZPOCET | 0 | 0 | 0 | 0 | 0 | 1 | 0 | 4 | 1087833911
| VV |  | odvodňovací proužek dl. x š. | [15 empty] | VV | 2 | 1 | True | 0 | ROZPOCET
| VV |  | 2*21*0,5 |  | 21 | [13 empty] | VV | 2 | 2 | True | 1 | ROZPOCET
121 | K | 578143133 | Litý asfalt MA 11 (LAS) tl 40 mm š do 3 m z modifikovaného asfaltu | m2 | 37.5 |  | 0 | CS ÚRS 2016 01 |  |  | základní |  | 0 | 0.09792 | 3.672 | 0 | 0 | 4 | K | 2 |  |  |  | ROZPOCET | 0 | 0 | 0 | 0 | 0 | 1 | 0 | 4 | -1021015034
| VV |  | "Na mostě:" 5,0*7,5 |  | 37.5 | [13 empty] | VV | 2 | 2 | True | 1 | ROZPOCET
| D | 6 | Úpravy povrchů, podlahy a osazování výplní |  |  |  | 0 | [5 empty] | 0 |  | 0.01642 |  | 0 | 1 | D | 1 |  |  |  | ROZPOCET | [6 empty] | 0
122 | K | 628611102 | Nátěr betonu mostu epoxidový 2x ochranný nepružný OS-B | m2 | 5.3 |  | 0 | CS ÚRS 2016 01 |  |  | základní |  | 0 | 0.00082 | 0.004346 | 0 | 0 | 4 | K | 2 |  |  |  | ROZPOCET | 0 | 0 | 0 | 0 | 0 | 1 | 0 | 4 | -1837402787
| VV |  | "ochranný nátěr (S2 dle TKP PK, kap. 31) svislých ploch a podhledů | [15 empty] | VV | 2 | 1 | True | 0 | ROZPOCET
| VV |  | "okraje nosné konstrukce" 0,50*5,0*2+1*0,15*2 |  | 5.3 | [13 empty] | VV | 2 | 2 | True | 1 | ROZPOCET
123 | K | 628611111 | Nátěr betonu mostu 2x OS-A | m2 | 24 |  | 0 | CS ÚRS 2016 01 |  |  | základní |  | 0 | 6e-05 | 0.00144 | 0 | 0 | 4 | K | 2 |  |  |  | ROZPOCET | 0 | 0 | 0 | 0 | 0 | 1 | 0 | 4 | 567942965
| VV |  | "ochranný nátěr (S1 dle TKP PK, kap. 31) celý horní povrch říms | [15 empty] | VV | 2 | 1 | True | 0 | ROZPOCET
| VV |  | "Levá římsa na mostě:" 15,0*0,8 |  | 12 | [13 empty] | VV | 2 | 2 | True | 0 | ROZPOCET
| VV |  | "Pravá římsa na mostě:" 15,0*0,8 |  | 12 | [13 empty] | VV | 2 | 2 | True | 0 | ROZPOCET
| VV |  | Součet |  | 24 | [13 empty] | VV | 2 | 4 | True | 1 | ROZPOCET
124 | K | 628611121 | Nátěr betonu mostu akrylátový 1x podkladní | m2 | 33.8 |  | 0 | CS ÚRS 2016 01 |  |  | základní |  | 0 | 0.00013 | 0.004394 | 0 | 0 | 4 | K | 2 |  |  |  | ROZPOCET | 0 | 0 | 0 | 0 | 0 | 1 | 0 | 4 | 419709465
| VV |  | "okraje nosné konstrukce" 0,50*5,0*2+1*0,15*2 |  | 5.3 | [13 empty] | VV | 2 | 2 | True | 0 | ROZPOCET
| VV |  | "Levá římsa na mostě: " 15,0*(0,8+0,15) |  | 14.25 | [13 empty] | VV | 2 | 2 | True | 0 | ROZPOCET
| VV |  | "Pravá římsa na mostě:" 15,0*(0,8+0,15) |  | 14.25 | [13 empty] | VV | 2 | 2 | True | 0 | ROZPOCET
| VV |  | Součet |  | 33.8 | [13 empty] | VV | 2 | 4 | True | 1 | ROZPOCET
125 | K | 628611131 | Nátěr betonu mostu akrylátový 2x ochranný pružný OS-C | m2 | 12 |  | 0 | CS ÚRS 2016 01 |  |  | základní |  | 0 | 0.00052 | 0.00624 | 0 | 0 | 4 | K | 2 |  |  |  | ROZPOCET | 0 | 0 | 0 | 0 | 0 | 1 | 0 | 4 | -326925484
| VV |  | "ochranný povlak (S4 dle TKP PK, kap. 31) obrubníkové hrany říms | [15 empty] | VV | 2 | 1 | True | 0 | ROZPOCET
| VV |  | "Levá římsa na mostě:" 15,0*(0,15+0,25) |  | 6 | [13 empty] | VV | 2 | 2 | True | 0 | ROZPOCET
| VV |  | "Pravá římsa na mostě:" 15,0*(0,15+0,25) |  | 6 | [13 empty] | VV | 2 | 2 | True | 0 | ROZPOCET
| VV |  | Součet |  | 12 | [13 empty] | VV | 2 | 4 | True | 1 | ROZPOCET
| D | 8 | Trubní vedení |  |  |  | 0 | [5 empty] | 0 |  | 13.6521 |  | 0 | 1 | D | 1 |  |  |  | ROZPOCET | [6 empty] | 0
126 | K | 871522111 | Montáž kanalizačního potrubí z laminátových trub DN 1200 se spojkami v otevřeném výkopu | m | 63 |  | 0 | CS ÚRS 2016 01 |  |  | základní |  | 0 | 0 | 0 | 0 | 0 | 4 | K | 2 |  |  |  | ROZPOCET | 0 | 0 | 0 | 0 | 0 | 1 | 0 | 4 | 1263844028
| VV |  | "montáž a demontáž privizorního převedení vody potoka" 3*21,0 |  | 63 | [13 empty] | VV | 2 | 2 | True | 1 | ROZPOCET
127 | M | 286412760 | roury DN 1200 | m | 63 |  | 0 | CS ÚRS 2016 01 |  |  | základní |  | 0 | 0.2167 | 13.6521 | 0 | 0 | 8 | M | 2 |  |  |  | ROZPOCET | 0 | 0 | 0 | 0 | 0 | 1 | 0 | 4 | -342210607
| VV |  | "pro provizorní převedení vody" 63 |  | 63 | [13 empty] | VV | 2 | 2 | True | 1 | ROZPOCET
| VV |  | "zhotovitel do ceny promítne materiál dle svých možností a pronájem po dobu výstavby + dopravu - dovoz a odvoz | [15 empty] | VV | 2 | 1 | True | 0 | ROZPOCET
| D | 9 | Ostatní konstrukce a práce-bourání |  |  |  | 0 | [5 empty] | 0 |  | 24.7519 |  | 311.3254 | 1 | D | 1 |  |  |  | ROZPOCET | [6 empty] | 0
128 | K | 911331131 | Svodidlo ocelové jednostranné zádržnosti H1 se zaberaněním sloupků v rozmezí do 2 m | m | 80 |  | 0 | CS ÚRS 2016 01 |  |  | základní |  | 0 | 0.01517 | 1.2136 | 0 | 0 | 4 | K | 2 |  |  |  | ROZPOCET | 0 | 0 | 0 | 0 | 0 | 1 | 0 | 4 | -1436055698
| VV |  | "kompletní ocel. silniční svodidlo pro tř. zadrž. H1/W4 "včetně upevnění, dilat. styků, směrových sloupků s odrazkami, a povrchové ochrany dle TZ a TK | [15 empty] | VV | 2 | 1 | True | 0 | ROZPOCET
| VV |  | "Vlevo:" 22+21 |  | 43 | [13 empty] | VV | 2 | 2 | True | 0 | ROZPOCET
| VV |  | "Vpravo:" 21+9+7 |  | 37 | [13 empty] | VV | 2 | 2 | True | 0 | ROZPOCET
| VV |  | Součet |  | 80 | [13 empty] | VV | 2 | 4 | True | 1 | ROZPOCET
129 | K | 911331411 | Náběh ocelového svodidla jednostranný délky do 4 m se zaberaněním sloupků v rozmezí do 2 m | m | 16 |  | 0 | CS ÚRS 2016 01 |  |  | základní |  | 0 | 0.0396 | 0.6336 | 0 | 0 | 4 | K | 2 |  |  |  | ROZPOCET | 0 | 0 | 0 | 0 | 0 | 1 | 0 | 4 | 1045364162
| VV |  | "Náběh krátký:" 4*4,0 |  | 16 | [13 empty] | VV | 2 | 2 | True | 1 | ROZPOCET
130 | K | 911334121 | Svodidlo ocelové zábradelní zádržnosti H2 kotvené do římsy s výplní z vodorovných tyčí | m | 30 |  | 0 | CS ÚRS 2016 01 |  |  | základní |  | 0 | 0.07105 | 2.1315 | 0 | 0 | 4 | K | 2 |  |  |  | ROZPOCET | 0 | 0 | 0 | 0 | 0 | 1 | 0 | 4 | 1338794612
| VV |  | "kompletní ocel. most. zábradelní svodidlo pro tř. zadrž. H2 na levé římse"včetně upevnění, dilat. styků, směrových sloupků s odrazkami, a povrchové | [15 empty] | VV | 2 | 1 | True | 0 | ROZPOCET
| VV |  | 30 |  | 30 | [13 empty] | VV | 2 | 2 | True | 1 | ROZPOCET
131 | K | 91345000R | Nivelační značky kovové | kus | 10 |  | 0 |  |  |  | základní |  | 0 | 0 | 0 | 0 | 0 | 4 | K | 2 |  |  |  | ROZPOCET | 0 | 0 | 0 | 0 | 0 | 1 | 0 | 4 | -422148916
| VV |  | "na spodní stavbě a na římsách, nerez. provedení, životnost min 50 let | [15 empty] | VV | 2 | 1 | True | 0 | ROZPOCET
| VV |  | technická specifikace viz. OTSKP-SPK | [15 empty] | VV | 2 | 1 | True | 0 | ROZPOCET
| VV |  | "Na opěrách" 2*2 |  | 4 | [13 empty] | VV | 2 | 2 | True | 0 | ROZPOCET
| VV |  | "Na římsách na mostě" 2*3 |  | 6 | [13 empty] | VV | 2 | 2 | True | 0 | ROZPOCET
| VV |  | Součet |  | 10 | [13 empty] | VV | 2 | 4 | True | 1 | ROZPOCET
132 | K | 914112111 | Tabulka s označením evidenčního čísla mostu | kus | 2 |  | 0 | CS ÚRS 2016 01 |  |  | základní |  | 0 | 0.08542 | 0.17084 | 0 | 0 | 4 | K | 2 |  |  |  | ROZPOCET | 0 | 0 | 0 | 0 | 0 | 1 | 0 | 4 | -1421526005
| VV |  | "na silnici " 2 |  | 2 | [13 empty] | VV | 2 | 2 | True | 1 | ROZPOCET
133 | K | 915111111 | Vodorovné dopravní značení šířky 125 mm bílou barvou dělící čáry souvislé | m | 60 |  | 0 | CS ÚRS 2016 01 |  |  | základní |  | 0 | 8e-05 | 0.0048 | 0 | 0 | 4 | K | 2 |  |  |  | ROZPOCET | 0 | 0 | 0 | 0 | 0 | 1 | 0 | 4 | 1908446173
| VV |  | "Na okraji komunikace V1a(0,125):" 2*30 |  | 60 | [13 empty] | VV | 2 | 2 | True | 1 | ROZPOCET
134 | K | 915611111 | Předznačení vodorovného liniového značení | m | 60 |  | 0 | CS ÚRS 2016 01 |  |  | základní |  | 0 | 0 | 0 | 0 | 0 | 4 | K | 2 |  |  |  | ROZPOCET | 0 | 0 | 0 | 0 | 0 | 1 | 0 | 4 | 632864926
| VV |  | "Na okraji komunikace V1a(0,125):" 2*30 |  | 60 | [13 empty] | VV | 2 | 2 | True | 1 | ROZPOCET
135 | K | 916131213 | Osazení silničního obrubníku betonového stojatého s boční opěrou do lože z betonu prostého | m | 10 |  | 0 | CS ÚRS 2016 01 |  |  | základní |  | 0 | 0.1554 | 1.554 | 0 | 0 | 4 | K | 2 |  |  |  | ROZPOCET | 0 | 0 | 0 | 0 | 0 | 1 | 0 | 4 | 65703317
| VV |  | "silniční obrubník 150/300 v provedení do prostředí XF4 včetně včetně zabetonování do betonu C20/25n XF3 a spárování cem. maltou MC25 XF4 | [15 empty] | VV | 2 | 1 | True | 0 | ROZPOCET
| VV |  | 4*2,5 |  | 10 | [13 empty] | VV | 2 | 2 | True | 1 | ROZPOCET
136 | M | 592174920 | obrubník betonový silniční 100x15x30 cm | kus | 10.1 |  | 0 | CS ÚRS 2016 01 |  |  | základní |  | 0 | 0.102 | 1.0302 | 0 | 0 | 8 | M | 2 |  |  |  | ROZPOCET | 0 | 0 | 0 | 0 | 0 | 1 | 0 | 4 | -638718174
| VV |  | "+1 % ztratné | [15 empty] | VV | 2 | 1 | True | 0 | ROZPOCET
| VV |  | 10,0*1,01 |  | 10.1 | [13 empty] | VV | 2 | 2 | True | 1 | ROZPOCET
137 | K | 916231213 | Osazení chodníkového obrubníku betonového stojatého s boční opěrou do lože z betonu prostého | m | 13.85 |  | 0 | CS ÚRS 2016 01 |  |  | základní |  | 0 | 0.1295 | 1.7936 | 0 | 0 | 4 | K | 2 |  |  |  | ROZPOCET | 0 | 0 | 0 | 0 | 0 | 1 | 0 | 4 | 1430330187
| VV |  | "silniční obrubník 100/250 v provedení do prostředí XF4 včetně včetně zabetonování do betonu C20/25n XF3 a spárování cem. maltou MC25 XF4 | [15 empty] | VV | 2 | 1 | True | 0 | ROZPOCET
| VV |  | "Dlažba za křídly, schodiště:" 0,8+2,5+0,9+0,8+2,75+5,2+0,9 |  | 13.85 | [13 empty] | VV | 2 | 2 | True | 1 | ROZPOCET
138 | M | 592174150 | obrubník betonový chodníkový 100x10x25 cm | kus | 13.989 |  | 0 | CS ÚRS 2016 01 |  |  | základní |  | 0 | 0.055 | 0.7694 | 0 | 0 | 8 | M | 2 |  |  |  | ROZPOCET | 0 | 0 | 0 | 0 | 0 | 1 | 0 | 4 | -1810031760
| VV |  | "+1 % ztratné | [15 empty] | VV | 2 | 1 | True | 0 | ROZPOCET
| VV |  | 13,85*1,01 |  | 13.989 | [13 empty] | VV | 2 | 2 | True | 1 | ROZPOCET
139 | K | 919112221 | Řezání spár pro vytvoření komůrky š 15 mm hl 20 mm pro těsnící zálivku v živičném krytu | m | 60 |  | 0 | CS ÚRS 2016 01 |  |  | základní |  | 0 | 0 | 0 | 0 | 0 | 4 | K | 2 |  |  |  | ROZPOCET | 0 | 0 | 0 | 0 | 0 | 1 | 0 | 4 | -414171955
| VV |  | "dle pol.č.919121121" 60 |  | 60 | [13 empty] | VV | 2 | 2 | True | 1 | ROZPOCET
140 | K | 919112231 | Řezání spár pro vytvoření komůrky š 20 mm hl 25 mm pro těsnící zálivku v živičném krytu | m | 106 |  | 0 | CS ÚRS 2016 01 |  |  | základní |  | 0 | 1e-05 | 0.00106 | 0 | 0 | 4 | K | 2 |  |  |  | ROZPOCET | 0 | 0 | 0 | 0 | 0 | 1 | 0 | 4 | -1967838604
| VV |  | "dle pol.č.919121231" 106 |  | 106 | [13 empty] | VV | 2 | 2 | True | 1 | ROZPOCET
141 | K | 919121121 | Těsnění spár zálivkou za studena pro komůrky š 15 mm hl 25 mm s těsnicím profilem | m | 60 |  | 0 | CS ÚRS 2016 01 |  |  | základní |  | 0 | 9e-05 | 0.0054 | 0 | 0 | 4 | K | 2 |  |  |  | ROZPOCET | 0 | 0 | 0 | 0 | 0 | 1 | 0 | 4 | -1816785442
| VV |  | "těsnící zálivka typu N2 dle ČSN EN 14188 včetně úpravy spár a přípravy povrchu | [15 empty] | VV | 2 | 1 | True | 0 | ROZPOCET
| VV |  | "Podél říms:" 2*15,0 |  | 30 | [13 empty] | VV | 2 | 2 | True | 0 | ROZPOCET
| VV |  | "na hl. 40 mm - délka 2x | [15 empty] | VV | 2 | 1 | True | 0 | ROZPOCET
| VV |  | 30*2 |  | 60 | [13 empty] | VV | 2 | 2 | True | 1 | ROZPOCET
142 | K | 919121231 | Těsnění spár zálivkou za studena pro komůrky š 20 mm hl 25 mm bez těsnicího profilu | m | 106 |  | 0 | CS ÚRS 2016 01 |  |  | základní |  | 0 | 0.00055 | 0.0583 | 0 | 0 | 4 | K | 2 |  |  |  | ROZPOCET | 0 | 0 | 0 | 0 | 0 | 1 | 0 | 4 | -1309974936
| VV |  | "těsnící zálivka typu N2 dle ČSN EN 14188 včetně úpravy spár a přípravy povrchu | [15 empty] | VV | 2 | 1 | True | 0 | ROZPOCET
| VV |  | "Napojení na stávající vozovku:" 2*6,5 |  | 13 | [13 empty] | VV | 2 | 2 | True | 0 | ROZPOCET
| VV |  | "Podél obrubníků:" 4*2,5 |  | 10 | [13 empty] | VV | 2 | 2 | True | 0 | ROZPOCET
| VV |  | "Podél říms na mostě:" 2*15,0 |  | 30 | [13 empty] | VV | 2 | 2 | True | 0 | ROZPOCET
| VV |  | Mezisoučet |  | 53 | [13 empty] | VV | 2 | 3 | True | 0 | ROZPOCET
| VV |  | "na hl. 40 mm - délka 2x | [15 empty] | VV | 2 | 1 | True | 0 | ROZPOCET
| VV |  | 53,0*2 |  | 106 | [13 empty] | VV | 2 | 2 | True | 1 | ROZPOCET
143 | K | 919724131 | Drenážní geosyntetikum laminované geotextilií a fólií | m2 | 62.5 |  | 0 | CS ÚRS 2016 01 |  |  | základní |  | 0 | 0.0011 | 0.06875 | 0 | 0 | 4 | K | 2 |  |  |  | ROZPOCET | 0 | 0 | 0 | 0 | 0 | 1 | 0 | 4 | 583329587
| VV |  | "drenážní geokompozit (drenážní jádro+oboustranná geotextilie) min. tl. po stlačení 6 mm | [15 empty] | VV | 2 | 1 | True | 0 | ROZPOCET
| VV |  | "Rámová stojka O1:" 2,5*7,5 |  | 18.75 | [13 empty] | VV | 2 | 2 | True | 0 | ROZPOCET
| VV |  | "Rámová stojka O2:" 2,5*7,5 |  | 18.75 | [13 empty] | VV | 2 | 2 | True | 0 | ROZPOCET
| VV |  | "Křídla:" 4*2,5*2,5 |  | 25 | [13 empty] | VV | 2 | 2 | True | 0 | ROZPOCET
| VV |  | Součet |  | 62.5 | [13 empty] | VV | 2 | 4 | True | 1 | ROZPOCET
144 | K | 919726124 | Geotextilie pro ochranu, separaci a filtraci netkaná měrná hmotnost do 800 g/m2 | m2 | 79.64 |  | 0 | CS ÚRS 2016 01 |  |  | základní |  | 0 | 0.00102 | 0.081233 | 0 | 0 | 4 | K | 2 |  |  |  | ROZPOCET | 0 | 0 | 0 | 0 | 0 | 1 | 0 | 4 | 1913460176
| VV |  | "Ochrana konstrukcí z geotextilie gramáže min. 600g/m2 | [15 empty] | VV | 2 | 1 | True | 0 | ROZPOCET
| VV |  | "Rámová stojka O1:" 1,0*7,5 |  | 7.5 | [13 empty] | VV | 2 | 2 | True | 0 | ROZPOCET
| VV |  | "Rámová stojka O2:" 1,0*7,5 |  | 7.5 | [13 empty] | VV | 2 | 2 | True | 0 | ROZPOCET
| VV |  | "Křídla:" 4*11,1 |  | 44.4 | [13 empty] | VV | 2 | 2 | True | 0 | ROZPOCET
| VV |  | "Základy:" (1,0*8,6+2*0,76)*2 |  | 20.24 | [13 empty] | VV | 2 | 2 | True | 0 | ROZPOCET
| VV |  | Součet |  | 79.64 | [13 empty] | VV | 2 | 4 | True | 1 | ROZPOCET
145 | K | 919735111 | Řezání stávajícího živičného krytu hl do 50 mm | m | 13 |  | 0 | CS ÚRS 2016 01 |  |  | základní |  | 0 | 0 | 0 | 0 | 0 | 4 | K | 2 |  |  |  | ROZPOCET | 0 | 0 | 0 | 0 | 0 | 1 | 0 | 4 | -888718743
| VV |  | "proříznutí asfaltu v místech napojení na stávající stav | [15 empty] | VV | 2 | 1 | True | 0 | ROZPOCET
| VV |  | "Na koncích úseku:" 2*6,5 |  | 13 | [13 empty] | VV | 2 | 2 | True | 1 | ROZPOCET
146 | K | 931992121 | Výplň dilatačních spár z extrudovaného polystyrénu tl 20 mm | m2 | 1.8 |  | 0 | CS ÚRS 2016 01 |  |  | základní |  | 0 | 0.00063 | 0.001134 | 0 | 0 | 4 | K | 2 |  |  |  | ROZPOCET | 0 | 0 | 0 | 0 | 0 | 1 | 0 | 4 | -1793360188
| VV |  | "Smršťovací spára stojka:" 3*0,3*2 |  | 1.8 | [13 empty] | VV | 2 | 2 | True | 1 | ROZPOCET
147 | K | 931994121 | Těsnění styčné spáry u prefa dílců mikrotenovým pryžovým profilem | m | 6 |  | 0 | CS ÚRS 2016 01 |  |  | základní |  | 0 | 0.00077 | 0.00462 | 0 | 0 | 4 | K | 2 |  |  |  | ROZPOCET | 0 | 0 | 0 | 0 | 0 | 1 | 0 | 4 | 2107490911
| VV |  | "těsnící profil dilatačních spár | [15 empty] | VV | 2 | 1 | True | 0 | ROZPOCET
| VV |  | "Smršťovací spára stojka:" 3,0*2 |  | 6 | [13 empty] | VV | 2 | 2 | True | 1 | ROZPOCET
148 | K | 931994132 | Těsnění dilatační spáry betonové konstrukce silikonovým tmelem do pl 4,0 cm2 | m | 6 |  | 0 | CS ÚRS 2016 01 |  |  | základní |  | 0 | 0.00018 | 0.00108 | 0 | 0 | 4 | K | 2 |  |  |  | ROZPOCET | 0 | 0 | 0 | 0 | 0 | 1 | 0 | 4 | -1395679570
| VV |  | "Těsnění spár trvale pružným těsnícím silikonovým tmelem šedé barvy (typ F-25-HM-M1p dle ČSN EN ISO 11600). Spára tl. 20 mm | [15 empty] | VV | 2 | 1 | True | 0 | ROZPOCET
| VV |  | "Smršťovací spára stojka:" 3,0*2 |  | 6 | [13 empty] | VV | 2 | 2 | True | 1 | ROZPOCET
149 | K | 93333100R | Zkouška integrity ultrazvukem v trubkách pilot systémových | KUS | 2 |  | 0 |  |  |  | základní |  | 0 | 0 | 0 | 0 | 0 | 4 | K | 2 |  |  |  | ROZPOCET | 0 | 0 | 0 | 0 | 0 | 1 | 0 | 4 | -208013187
| VV |  | technická specifikace viz. OTSKP-SPK | [15 empty] | VV | 2 | 1 | True | 0 | ROZPOCET
| VV |  | "zkouška CHA" 2 |  | 2 | [13 empty] | VV | 2 | 2 | True | 1 | ROZPOCET
150 | K | 93333300R | Zkouška integrity ultrazvukem odraz metod pit pilot systémových | KUS | 16 |  | 0 |  |  |  | základní |  | 0 | 0 | 0 | 0 | 0 | 4 | K | 2 |  |  |  | ROZPOCET | 0 | 0 | 0 | 0 | 0 | 1 | 0 | 4 | -355793490
| VV |  | technická specifikace viz. OTSKP-SPK | [15 empty] | VV | 2 | 1 | True | 0 | ROZPOCET
| VV |  | 16 |  | 16 | [13 empty] | VV | 2 | 2 | True | 1 | ROZPOCET
151 | K | 936942211 | Zhotovení tabulky s letopočtem opravy mostu vložením šablony do bednění | kus | 2 |  | 0 | CS ÚRS 2016 01 |  |  | základní |  | 0 | 0.00649 | 0.01298 | 0 | 0 | 4 | K | 2 |  |  |  | ROZPOCET | 0 | 0 | 0 | 0 | 0 | 1 | 0 | 4 | 346829709
| VV |  | "Otiskem fólií do betonu, výška písma min. 175 mm" 2 |  | 2 | [13 empty] | VV | 2 | 2 | True | 1 | ROZPOCET
152 | K | 938909311 | Čištění vozovek metením strojně podkladu nebo krytu betonového nebo živičného | m2 | 360 |  | 0 | CS ÚRS 2016 01 |  |  | základní |  | 0 | 0 | 0 | 0.02 | 7.2 | 4 | K | 2 |  |  |  | ROZPOCET | 0 | 0 | 0 | 0 | 0 | 1 | 0 | 4 | 815758483
| VV |  | 2*30*6,0 |  | 360 | [13 empty] | VV | 2 | 2 | True | 1 | ROZPOCET
153 | K | 941121111 | Montáž lešení řadového trubkového těžkého s podlahami zatížení do 300 kg/m2 š do 1,5 m v do 10 m | m2 | 60 |  | 0 | CS ÚRS 2016 01 |  |  | základní |  | 0 | 0 | 0 | 0 | 0 | 4 | K | 2 |  |  |  | ROZPOCET | 0 | 0 | 0 | 0 | 0 | 1 | 0 | 4 | 949392664
| VV |  | 2*15,0*2,0 |  | 60 | [13 empty] | VV | 2 | 2 | True | 1 | ROZPOCET
154 | K | 941121211 | Příplatek k lešení řadovému trubkovému těžkému s podlahami š 1,5 m v 10 m za první a ZKD den použití | m2 | 5400 |  | 0 | CS ÚRS 2016 01 |  |  | základní |  | 0 | 0 | 0 | 0 | 0 | 4 | K | 2 |  |  |  | ROZPOCET | 0 | 0 | 0 | 0 | 0 | 1 | 0 | 4 | -188253549
| VV |  | předpoklad 3 měsíce | [15 empty] | VV | 2 | 1 | True | 0 | ROZPOCET
| VV |  | "dle pol.č.941121111" 60*90 |  | 5400 | [13 empty] | VV | 2 | 2 | True | 1 | ROZPOCET
155 | K | 941121811 | Demontáž lešení řadového trubkového těžkého s podlahami zatížení do 300 kg/m2 š do 1,5 m v do 10 m | m2 | 60 |  | 0 | CS ÚRS 2016 01 |  |  | základní |  | 0 | 0 | 0 | 0 | 0 | 4 | K | 2 |  |  |  | ROZPOCET | 0 | 0 | 0 | 0 | 0 | 1 | 0 | 4 | -1705975740
| VV |  | "dle pol.č.941121111" 60,0 |  | 60 | [13 empty] | VV | 2 | 2 | True | 1 | ROZPOCET
156 | K | 948411111 | Zřízení podpěrné skruže dočasné kovové z věží ST100 výšky do 10 m | m3 | 96 |  | 0 | CS ÚRS 2016 01 |  |  | základní |  | 0 | 0.00088 | 0.08448 | 0 | 0 | 4 | K | 2 |  |  |  | ROZPOCET | 0 | 0 | 0 | 0 | 0 | 1 | 0 | 4 | -1396989498
| VV |  | "pro nový most | [15 empty] | VV | 2 | 1 | True | 0 | ROZPOCET
| VV |  | 4,0*9,6*2,5 |  | 96 | [13 empty] | VV | 2 | 2 | True | 1 | ROZPOCET
157 | K | 948411211 | Odstranění podpěrné skruže dočasné kovové z věží ST100 výšky do 10 m | m3 | 96 |  | 0 | CS ÚRS 2016 01 |  |  | základní |  | 0 | 0 | 0 | 0 | 0 | 4 | K | 2 |  |  |  | ROZPOCET | 0 | 0 | 0 | 0 | 0 | 1 | 0 | 4 | -13458420
| VV |  | "dle pol.č.948411111" 96,0 |  | 96 | [13 empty] | VV | 2 | 2 | True | 1 | ROZPOCET
158 | K | 948411911 | Měsíční nájemné podpěrné skruže dočasné kovové z věží ST 100 výšky do 10 m | m3 | 144 |  | 0 | CS ÚRS 2016 01 |  |  | základní |  | 0 | 0 | 0 | 0 | 0 | 4 | K | 2 |  |  |  | ROZPOCET | 0 | 0 | 0 | 0 | 0 | 1 | 0 | 4 | -2021736680
| VV |  | "pro nový most | [15 empty] | VV | 2 | 1 | True | 0 | ROZPOCET
| VV |  | "1,5 měsíce" 96,0*1,5 |  | 144 | [13 empty] | VV | 2 | 2 | True | 1 | ROZPOCET
159 | K | 948421299.R | Dovoz a odvoz podpěrné konstrukce | kpl | 1 |  | 0 |  |  |  | základní |  | 0 | 0 | 0 | 0 | 0 | 4 | K | 2 |  |  |  | ROZPOCET | 0 | 0 | 0 | 0 | 0 | 1 | 0 | 4 | 1493772561
| VV |  | " k 948411111 - komplení mimostaveništní doprava vč. naložení a složení dle zvyklostí dodavatele" 1 |  | 1 | [13 empty] | VV | 2 | 2 | True | 1 | ROZPOCET
160 | K | 949211111 | Montáž lešeňové podlahy s příčníky pro trubková lešení v do 10 m | m2 | 38.4 |  | 0 | CS ÚRS 2016 01 |  |  | základní |  | 0 | 0 | 0 | 0 | 0 | 4 | K | 2 |  |  |  | ROZPOCET | 0 | 0 | 0 | 0 | 0 | 1 | 0 | 4 | -1168768820
| VV |  | "pro nový most | [15 empty] | VV | 2 | 1 | True | 0 | ROZPOCET
| VV |  | "dle pol.č.948411111" 4,0*(8,6+2*0,5) |  | 38.4 | [13 empty] | VV | 2 | 2 | True | 1 | ROZPOCET
161 | K | 949211211 | Příplatek k lešeňové podlaze s příčníky pro trubková lešení za první a ZKD den použití | m2 | 1728 |  | 0 | CS ÚRS 2016 01 |  |  | základní |  | 0 | 0 | 0 | 0 | 0 | 4 | K | 2 |  |  |  | ROZPOCET | 0 | 0 | 0 | 0 | 0 | 1 | 0 | 4 | 363484743
| VV |  | "pro nový most | [15 empty] | VV | 2 | 1 | True | 0 | ROZPOCET
| VV |  | "1,5 měsíce" 38,4*45 |  | 1728 | [13 empty] | VV | 2 | 2 | True | 1 | ROZPOCET
162 | K | 949211811 | Demontáž lešeňové podlahy s příčníky pro trubková lešení v do 10 m | m2 | 38.4 |  | 0 | CS ÚRS 2016 01 |  |  | základní |  | 0 | 0 | 0 | 0 | 0 | 4 | K | 2 |  |  |  | ROZPOCET | 0 | 0 | 0 | 0 | 0 | 1 | 0 | 4 | 228579286
| VV |  | "dle pol.č.949211111" 38,4 |  | 38.4 | [13 empty] | VV | 2 | 2 | True | 1 | ROZPOCET
163 | K | 961021112 | Bourání mostních základů z kamene | m3 | 35.2 |  | 0 | CS ÚRS 2016 01 |  |  | základní |  | 0 | 0.12 | 4.224 | 2.49 | 87.648 | 4 | K | 2 |  |  |  | ROZPOCET | 0 | 0 | 0 | 0 | 0 | 1 | 0 | 4 | -1898055472
| VV |  | "Předpoklad - základ opěr | [15 empty] | VV | 2 | 1 | True | 0 | ROZPOCET
| VV |  | 2*2,2*8,0 |  | 35.2 | [13 empty] | VV | 2 | 2 | True | 1 | ROZPOCET
164 | K | 962051111 | Bourání mostních zdí a pilířů z ŽB | m3 | 52.2 |  | 0 | CS ÚRS 2016 01 |  |  | základní |  | 0 | 0.12171 | 6.3533 | 2.4 | 125.28 | 4 | K | 2 |  |  |  | ROZPOCET | 0 | 0 | 0 | 0 | 0 | 1 | 0 | 4 | 1219633269
| VV |  | "Předpoklad - opěry | [15 empty] | VV | 2 | 1 | True | 0 | ROZPOCET
| VV |  | 2*2,1*8 |  | 33.6 | [13 empty] | VV | 2 | 2 | True | 0 | ROZPOCET
| VV |  | "Předpoklad - křídla | [15 empty] | VV | 2 | 1 | True | 0 | ROZPOCET
| VV |  | 3*3,1*0,5*4 |  | 18.6 | [13 empty] | VV | 2 | 2 | True | 0 | ROZPOCET
| VV |  | Součet |  | 52.2 | [13 empty] | VV | 2 | 4 | True | 1 | ROZPOCET
165 | K | 963021112 | Bourání mostní nosné konstrukce z kamene | m3 | 14.976 |  | 0 | CS ÚRS 2016 01 |  |  | základní |  | 0 | 0.12 | 1.7971 | 2.49 | 37.2902 | 4 | K | 2 |  |  |  | ROZPOCET | 0 | 0 | 0 | 0 | 0 | 1 | 0 | 4 | 1865375464
| VV |  | "Nosná konstrukce-klenba" 5,2*0,4*7,2 |  | 14.976 | [13 empty] | VV | 2 | 2 | True | 1 | ROZPOCET
166 | K | 963041211 | Bourání mostní nosné konstrukce z betonu prostého | m3 | 9.45 |  | 0 | CS ÚRS 2016 01 |  |  | základní |  | 0 | 0.12 | 1.134 | 2.2 | 20.79 | 4 | K | 2 |  |  |  | ROZPOCET | 0 | 0 | 0 | 0 | 0 | 1 | 0 | 4 | -70621578
| VV |  | "Předpoklad - odláždění | [15 empty] | VV | 2 | 1 | True | 0 | ROZPOCET
| VV |  | "Zpevnění koryta:" 22,5*1,4*0,3 |  | 9.45 | [13 empty] | VV | 2 | 2 | True | 1 | ROZPOCET
167 | K | 963051111 | Bourání mostní nosné konstrukce z ŽB | m3 | 11.448 |  | 0 | CS ÚRS 2016 01 |  |  | základní |  | 0 | 0.12171 | 1.3933 | 2.4 | 27.4752 | 4 | K | 2 |  |  |  | ROZPOCET | 0 | 0 | 0 | 0 | 0 | 1 | 0 | 4 | 127536587
| VV |  | "Římsy:" 0,8*0,6*9*2 |  | 8.64 | [13 empty] | VV | 2 | 2 | True | 0 | ROZPOCET
| VV |  | "Nosná konstrukce-rozšíření" 5,2*0,6*0,9 |  | 2.808 | [13 empty] | VV | 2 | 2 | True | 0 | ROZPOCET
| VV |  | Součet |  | 11.448 | [13 empty] | VV | 2 | 4 | True | 1 | ROZPOCET
168 | K | 966005311 | Rozebrání a odstranění silničního svodidla s jednou pásnicí | m | 110 |  | 0 | CS ÚRS 2016 01 |  |  | základní |  | 0 | 9e-05 | 0.0099 | 0.042 | 4.62 | 4 | K | 2 |  |  |  | ROZPOCET | 0 | 0 | 0 | 0 | 0 | 1 | 0 | 4 | -212551662
| VV |  | Odstranění stávajících ocelových svodidel na mostě i mimo most. | [15 empty] | VV | 2 | 1 | True | 0 | ROZPOCET
| VV |  | "Vlevo+vpravo:" 45+7+58 |  | 110 | [13 empty] | VV | 2 | 2 | True | 1 | ROZPOCET
169 | K | 966006132 | Odstranění značek dopravních nebo orientačních se sloupky s betonovými patkami | kus | 6 |  | 0 | CS ÚRS 2016 01 |  |  | základní |  | 0 | 0 | 0 | 0.082 | 0.492 | 4 | K | 2 |  |  |  | ROZPOCET | 0 | 0 | 0 | 0 | 0 | 1 | 0 | 4 | -857088805
| VV |  | "odstranění vč. odvozu do sběrných surovin nebo předání správci | [15 empty] | VV | 2 | 1 | True | 0 | ROZPOCET
| VV |  | "B13, E13" 2 |  | 2 | [13 empty] | VV | 2 | 2 | True | 0 | ROZPOCET
| VV |  | "ev.č. mostu" 2 |  | 2 | [13 empty] | VV | 2 | 2 | True | 0 | ROZPOCET
| VV |  | Mezisoučet |  | 4 | [13 empty] | VV | 2 | 3 | True | 0 | ROZPOCET
| VV |  | "pro přesun ke zpětnému použití | [15 empty] | VV | 2 | 1 | True | 0 | ROZPOCET
| VV |  | "IS14" 1 |  | 1 | [13 empty] | VV | 2 | 2 | True | 0 | ROZPOCET
| VV |  | "A14" 1 |  | 1 | [13 empty] | VV | 2 | 2 | True | 0 | ROZPOCET
| VV |  | Mezisoučet |  | 2 | [13 empty] | VV | 2 | 3 | True | 0 | ROZPOCET
| VV |  | Součet |  | 6 | [13 empty] | VV | 2 | 4 | True | 1 | ROZPOCET
170 | K | 966075141 | Odstranění kovového zábradlí vcelku | m | 17.5 |  | 0 | CS ÚRS 2016 01 |  |  | základní |  | 0 | 8e-05 | 0.0014 | 0.018 | 0.315 | 4 | K | 2 |  |  |  | ROZPOCET | 0 | 0 | 0 | 0 | 0 | 1 | 0 | 4 | -1265555224
| VV |  | "trubkové zábradlí se svislou výplní , vč. odříznutí a odvozu do sběrných surovin " | [15 empty] | VV | 2 | 1 | True | 0 | ROZPOCET
| VV |  | 8,5+9,0 |  | 17.5 | [13 empty] | VV | 2 | 2 | True | 1 | ROZPOCET
171 | K | 977141128 | Vrty pro kotvy do betonu průměru 28 mm hloubky 190 mm s vyplněním epoxidovým tmelem | kus | 12 |  | 0 | CS ÚRS 2016 01 |  |  | základní |  | 0 | 6e-05 | 0.00072 | 0 | 0 | 4 | K | 2 |  |  |  | ROZPOCET | 0 | 0 | 0 | 0 | 0 | 1 | 0 | 4 | -276254428
| VV |  | "pro kotvy římsy na mostě viz pol.317171126 " 12 |  | 12 | [13 empty] | VV | 2 | 2 | True | 1 | ROZPOCET
172 | K | 985131221 | Očištění ploch stěn, rubu kleneb a podlah nesušeným křemičitým pískem (metodou torbo) | m2 | 43 |  | 0 | CS ÚRS 2016 01 |  |  | základní |  | 0 | 0.00506 | 0.21758 | 0.005 | 0.215 | 4 | K | 2 |  |  |  | ROZPOCET | 0 | 0 | 0 | 0 | 0 | 1 | 0 | 4 | 1368317516
| VV |  | "Otryskání povrchu NK kovovou drtí před pokládkou izolace" 5,0*8,6 |  | 43 | [13 empty] | VV | 2 | 2 | True | 1 | ROZPOCET
| D | 997 | Přesun sutě |  |  |  | 0 | [5 empty] | 0 |  | 0 |  | 0 | 1 | D | 1 |  |  |  | ROZPOCET | [6 empty] | 0
173 | K | 997013801 | Poplatek za uložení stavebního betonového odpadu na skládce (skládkovné) | t | 305.874 |  | 0 | CS ÚRS 2016 01 |  |  | základní |  | 0 | 0 | 0 | 0 | 0 | 4 | K | 2 |  |  |  | ROZPOCET | 0 | 0 | 0 | 0 | 0 | 1 | 0 | 4 | -24951764
| VV |  | "na skládku - beton,kámen případně recyklace | [15 empty] | VV | 2 | 1 | True | 0 | ROZPOCET
| VV |  | "dle pol.č.239111112" 8*3,14*0,32*0,32*2,5 |  | 6.431 | [13 empty] | VV | 2 | 2 | True | 0 | ROZPOCET
| VV |  | "dle pol.č.961021112" 35,2*2,49 |  | 87.648 | [13 empty] | VV | 2 | 2 | True | 0 | ROZPOCET
| VV |  | "dle pol.č.962051111" 52,2*2,4 |  | 125.28 | [13 empty] | VV | 2 | 2 | True | 0 | ROZPOCET
| VV |  | "dle pol.č.963021112" 14,98*2,49 |  | 37.3 | [13 empty] | VV | 2 | 2 | True | 0 | ROZPOCET
| VV |  | "dle pol.č.963041211" 9,45*2,3 |  | 21.735 | [13 empty] | VV | 2 | 2 | True | 0 | ROZPOCET
| VV |  | "dle pol.č.963051111" 11,45*2,4 |  | 27.48 | [13 empty] | VV | 2 | 2 | True | 0 | ROZPOCET
| VV |  | Součet |  | 305.874 | [13 empty] | VV | 2 | 4 | True | 1 | ROZPOCET
174 | K | 997013814 | Poplatek za uložení stavebního odpadu z izolačních hmot na skládce (skládkovné) | t | 0.826 |  | 0 | CS ÚRS 2016 01 |  |  | základní |  | 0 | 0 | 0 | 0 | 0 | 4 | K | 2 |  |  |  | ROZPOCET | 0 | 0 | 0 | 0 | 0 | 1 | 0 | 4 | 2094419865
| VV |  | izolace | [15 empty] | VV | 2 | 1 | True | 0 | ROZPOCET
| VV |  | "dle pol.č.711432101" 68,85*0,012 |  | 0.826 | [13 empty] | VV | 2 | 2 | True | 1 | ROZPOCET
175 | K | 997211511 | Vodorovná doprava suti po suchu na vzdálenost do 1 km | t | 185.97 |  | 0 | CS ÚRS 2016 01 |  |  | základní |  | 0 | 0 | 0 | 0 | 0 | 4 | K | 2 |  |  |  | ROZPOCET | 0 | 0 | 0 | 0 | 0 | 1 | 0 | 4 | -33929811
| VV |  | "balenka na skládku investora, případný odkup zhotovitelem | [15 empty] | VV | 2 | 1 | True | 0 | ROZPOCET
| VV |  | "dle pol.č.113154123" 531,0*0,05*2,56 |  | 67.968 | [13 empty] | VV | 2 | 2 | True | 0 | ROZPOCET
| VV |  | "dle pol.č.113154124" 147,0*0,10*2,56 |  | 37.632 | [13 empty] | VV | 2 | 2 | True | 0 | ROZPOCET
| VV |  | Mezisoučet |  | 105.6 | [13 empty] | VV | 2 | 3 | True | 0 | ROZPOCET
| VV |  | "štěrkové podkladní vrstvy | [15 empty] | VV | 2 | 1 | True | 0 | ROZPOCET
| VV |  | "dle pol.č.113107163" 141,0*0,3*1,9 |  | 80.37 | [13 empty] | VV | 2 | 2 | True | 0 | ROZPOCET
| VV |  | Mezisoučet |  | 80.37 | [13 empty] | VV | 2 | 3 | True | 0 | ROZPOCET
| VV |  | Součet |  | 185.97 | [13 empty] | VV | 2 | 4 | True | 1 | ROZPOCET
176 | K | 997211519 | Příplatek ZKD 1 km u vodorovné dopravy suti | t | 3533.43 |  | 0 | CS ÚRS 2016 01 |  |  | základní |  | 0 | 0 | 0 | 0 | 0 | 4 | K | 2 |  |  |  | ROZPOCET | 0 | 0 | 0 | 0 | 0 | 1 | 0 | 4 | -273545981
| VV |  | "dle pol.č.997211511 x 19" 185,970*19 |  | 3533.43 | [13 empty] | VV | 2 | 2 | True | 1 | ROZPOCET
| VV |  | "zhotovitel poromítne v rámci položky cenu za odvoz na skládku dle svých zvyklostí a možností skládkování " | [15 empty] | VV | 2 | 1 | True | 0 | ROZPOCET
177 | K | 997211521 | Vodorovná doprava vybouraných hmot po suchu na vzdálenost do 1 km | t | 312.127 |  | 0 | CS ÚRS 2016 01 |  |  | základní |  | 0 | 0 | 0 | 0 | 0 | 4 | K | 2 |  |  |  | ROZPOCET | 0 | 0 | 0 | 0 | 0 | 1 | 0 | 4 | -362680839
| VV |  | "na skládku - beton, kámen | [15 empty] | VV | 2 | 1 | True | 0 | ROZPOCET
| VV |  | "dle pol.č.239111112" 8*3,14*0,32*0,32*2,5 |  | 6.431 | [13 empty] | VV | 2 | 2 | True | 0 | ROZPOCET
| VV |  | "dle pol.č.961021112" 35,2*2,49 |  | 87.648 | [13 empty] | VV | 2 | 2 | True | 0 | ROZPOCET
| VV |  | "dle pol.č.962051111" 52,2*2,4 |  | 125.28 | [13 empty] | VV | 2 | 2 | True | 0 | ROZPOCET
| VV |  | "dle pol.č.963021112" 14,98*2,49 |  | 37.3 | [13 empty] | VV | 2 | 2 | True | 0 | ROZPOCET
| VV |  | "dle pol.č.963041211" 9,45*2,3 |  | 21.735 | [13 empty] | VV | 2 | 2 | True | 0 | ROZPOCET
| VV |  | "dle pol.č.963051111" 11,45*2,4 |  | 27.48 | [13 empty] | VV | 2 | 2 | True | 0 | ROZPOCET
| VV |  | izolace | [15 empty] | VV | 2 | 1 | True | 0 | ROZPOCET
| VV |  | "dle pol.č.711432101" 68,85*0,012 |  | 0.826 | [13 empty] | VV | 2 | 2 | True | 0 | ROZPOCET
| VV |  | Mezisoučet |  | 306.7 | [13 empty] | VV | 2 | 3 | True | 0 | ROZPOCET
| VV |  | k investorovi nebo do sběrných surovin (odkup zhotovitelem) | [15 empty] | VV | 2 | 1 | True | 0 | ROZPOCET
| VV |  | "dle pol.č.966005311" 110*0,042 |  | 4.62 | [13 empty] | VV | 2 | 2 | True | 0 | ROZPOCET
| VV |  | "dle pol.č.969075141" 17,5*0,018 |  | 0.315 | [13 empty] | VV | 2 | 2 | True | 0 | ROZPOCET
| VV |  | "dle pol.č.969006132" 6*0,082 |  | 0.492 | [13 empty] | VV | 2 | 2 | True | 0 | ROZPOCET
| VV |  | Mezisoučet |  | 5.427 | [13 empty] | VV | 2 | 3 | True | 0 | ROZPOCET
| VV |  | Součet |  | 312.127 | [13 empty] | VV | 2 | 4 | True | 1 | ROZPOCET
178 | K | 997211529 | Příplatek ZKD 1 km u vodorovné dopravy vybouraných hmot | t | 5930.413 |  | 0 | CS ÚRS 2016 01 |  |  | základní |  | 0 | 0 | 0 | 0 | 0 | 4 | K | 2 |  |  |  | ROZPOCET | 0 | 0 | 0 | 0 | 0 | 1 | 0 | 4 | -214353697
| VV |  | "dle pol.č.997211521 x 19" 312,127*19 |  | 5930.413 | [13 empty] | VV | 2 | 2 | True | 1 | ROZPOCET
| VV |  | "zhotovitel poromítne v rámci položky cenu za odvoz na skládku dle svých zvyklostí a možností skládkování " | [15 empty] | VV | 2 | 1 | True | 0 | ROZPOCET
179 | K | 997211612 | Nakládání vybouraných hmot na dopravní prostředky pro vodorovnou dopravu | t | 312.127 |  | 0 | CS ÚRS 2016 01 |  |  | základní |  | 0 | 0 | 0 | 0 | 0 | 4 | K | 2 |  |  |  | ROZPOCET | 0 | 0 | 0 | 0 | 0 | 1 | 0 | 4 | 1291097660
| VV |  | "dle pol.č.997211521" 312,127 |  | 312.127 | [13 empty] | VV | 2 | 2 | True | 1 | ROZPOCET
180 | K | 997221855 | Poplatek za uložení odpadu z kameniva na skládce (skládkovné) | t | 80.37 |  | 0 | CS ÚRS 2016 01 |  |  | základní |  | 0 | 0 | 0 | 0 | 0 | 4 | K | 2 |  |  |  | ROZPOCET | 0 | 0 | 0 | 0 | 0 | 1 | 0 | 4 | 622698671
| VV |  | "štěrkové podkladní vrstvy | [15 empty] | VV | 2 | 1 | True | 0 | ROZPOCET
| VV |  | "dle pol.č.113107163" 141,0*0,3*1,9 |  | 80.37 | [13 empty] | VV | 2 | 2 | True | 1 | ROZPOCET
| D | 998 | Přesun hmot |  |  |  | 0 | [5 empty] | 0 |  | 0 |  | 0 | 1 | D | 1 |  |  |  | ROZPOCET | [6 empty] | 0
181 | K | 998212111 | Přesun hmot pro mosty zděné, monolitické betonové nebo ocelové v do 20 m | t | 1209.97 |  | 0 | CS ÚRS 2016 01 |  |  | základní |  | 0 | 0 | 0 | 0 | 0 | 4 | K | 2 |  |  |  | ROZPOCET | 0 | 0 | 0 | 0 | 0 | 1 | 0 | 4 | 566233230
| D | PSV | Práce a dodávky PSV |  |  |  | 0 | [5 empty] | 0 |  | 0.5099 |  | 0.2754 | 2 | D | 0 |  |  |  | ROZPOCET | [6 empty] | 0
| D | 711 | Izolace proti vodě, vlhkosti a plynům |  |  |  | 0 | [5 empty] | 0 |  | 0.5099 |  | 0.2754 | 2 | D | 1 |  |  |  | ROZPOCET | [6 empty] | 0
182 | K | 711112001 | Provedení izolace proti zemní vlhkosti svislé za studena nátěrem penetračním | m2 | 182.94 |  | 0 | CS ÚRS 2016 01 |  |  | základní |  | 0 | 0 | 0 | 0 | 0 | 16 | K | 2 |  |  |  | ROZPOCET | 0 | 0 | 0 | 0 | 0 | 1 | 0 | 16 | -1123842438
| VV |  | "Nátěr všech zasypaných ploch spodní stavby | [15 empty] | VV | 2 | 1 | True | 0 | ROZPOCET
| VV |  | "Rámová stojka O1:" 3,1*7,5+0,5*8,6+0,8*2 |  | 29.15 | [13 empty] | VV | 2 | 2 | True | 0 | ROZPOCET
| VV |  | "Rámová stojka O2:" 3,1*7,5+0,5*8,6+0,8*2 |  | 29.15 | [13 empty] | VV | 2 | 2 | True | 0 | ROZPOCET
| VV |  | "Křídla:" 4*(12,1+4,75*0,55)+4*7,1 |  | 87.25 | [13 empty] | VV | 2 | 2 | True | 0 | ROZPOCET
| VV |  | "Základy:" 1,0*(7,5+2*2,5)+1,5*(8,6+3,3)+1,0*4+0,76*4 |  | 37.39 | [13 empty] | VV | 2 | 2 | True | 0 | ROZPOCET
| VV |  | Součet |  | 182.94 | [13 empty] | VV | 2 | 4 | True | 1 | ROZPOCET
183 | M | 111631500 | lak asfaltový ALP | t | 0.08 |  | 0 | CS ÚRS 2016 01 |  |  | základní |  | 0 | 1 | 0.08 | 0 | 0 | 32 | M | 2 |  |  |  | ROZPOCET | 0 | 0 | 0 | 0 | 0 | 1 | 0 | 16 | 1281789131
| VV |  | "+10% ztratné | [15 empty] | VV | 2 | 1 | True | 0 | ROZPOCET
| VV |  | 182,940*0,4*0,001*1,1 |  | 0.08 | [13 empty] | VV | 2 | 2 | True | 1 | ROZPOCET
184 | K | 711112002 | Provedení izolace proti zemní vlhkosti svislé za studena lakem asfaltovým | m2 | 365.88 |  | 0 | CS ÚRS 2016 01 |  |  | základní |  | 0 | 0 | 0 | 0 | 0 | 16 | K | 2 |  |  |  | ROZPOCET | 0 | 0 | 0 | 0 | 0 | 1 | 0 | 16 | -1069735667
| VV |  | "Nátěr všech zasypaných ploch spodní stavby | [15 empty] | VV | 2 | 1 | True | 0 | ROZPOCET
| VV |  | "z položky 711112001 | [15 empty] | VV | 2 | 1 | True | 0 | ROZPOCET
| VV |  | 182,94*2 |  | 365.88 | [13 empty] | VV | 2 | 2 | True | 1 | ROZPOCET
185 | M | 111631520 | lak asfaltový ALN | t | 0.201 |  | 0 | CS ÚRS 2016 01 |  |  | základní |  | 0 | 1 | 0.201 | 0 | 0 | 32 | M | 2 |  |  |  | ROZPOCET | 0 | 0 | 0 | 0 | 0 | 1 | 0 | 16 | -513902073
| VV |  | "10 % ztratné | [15 empty] | VV | 2 | 1 | True | 0 | ROZPOCET
| VV |  | 365,88*0,5*0,001*1,1 |  | 0.201 | [13 empty] | VV | 2 | 2 | True | 1 | ROZPOCET
186 | K | 711131811 | Odstranění izolace proti zemní vlhkosti vodorovné | m2 | 68.85 |  | 0 | CS ÚRS 2016 01 |  |  | základní |  | 0 | 0 | 0 | 0.004 | 0.2754 | 16 | K | 2 |  |  |  | ROZPOCET | 0 | 0 | 0 | 0 | 0 | 1 | 0 | 16 | -58146787
| VV |  | "Odstranění izolace stávajícího mostu" 8,5*8,1 |  | 68.85 | [13 empty] | VV | 2 | 2 | True | 1 | ROZPOCET
187 | K | 711432101 | Provedení izolace proti tlakové vodě svislé na sucho pásem AIP nebo tkaninou | m2 | 27.226 |  | 0 | CS ÚRS 2016 01 |  |  | základní |  | 0 | 0 | 0 | 0 | 0 | 16 | K | 2 |  |  |  | ROZPOCET | 0 | 0 | 0 | 0 | 0 | 1 | 0 | 16 | 518426103
| VV |  | "Izolace spár na rubu konstrukce z natav. AIP tl. 5 mm. Včetně izolace. | [15 empty] | VV | 2 | 1 | True | 0 | ROZPOCET
| VV |  | "Pracovní spára základ-stojka:" 2*(7,5+2*2,5)*0,4 |  | 10 | [13 empty] | VV | 2 | 2 | True | 0 | ROZPOCET
| VV |  | "Pracovní spára stojka-mostovka:" 2*7,5*0,4 |  | 6 | [13 empty] | VV | 2 | 2 | True | 0 | ROZPOCET
| VV |  | "Pracovní spára křídlo-stojka:" 4*3,8*0,4 |  | 6.08 | [13 empty] | VV | 2 | 2 | True | 0 | ROZPOCET
| VV |  | "Smršťovací spára stojka:" 2*3,1*(0,5+0,33) |  | 5.146 | [13 empty] | VV | 2 | 2 | True | 0 | ROZPOCET
| VV |  | Součet |  | 27.226 | [13 empty] | VV | 2 | 4 | True | 1 | ROZPOCET
188 | M | 628321340 | pás těžký asfaltovaný | m2 | 31.31 |  | 0 | CS ÚRS 2016 01 |  |  | základní |  | 0 | 0.00388 | 0.12148 | 0 | 0 | 32 | M | 2 |  |  |  | ROZPOCET | 0 | 0 | 0 | 0 | 0 | 1 | 0 | 16 | 1559002045
| VV |  | "dle pol.č.711432101 + 15 % ztratné" 27,226*1,15 |  | 31.31 | [13 empty] | VV | 2 | 2 | True | 1 | ROZPOCET
189 | K | 711441559 | Provedení izolace proti tlakové vodě vodorovné přitavením pásu NAIP | m2 | 21 |  | 0 | CS ÚRS 2016 01 |  |  | základní |  | 0 | 0.0004 | 0.0084 | 0 | 0 | 16 | K | 2 |  |  |  | ROZPOCET | 0 | 0 | 0 | 0 | 0 | 1 | 0 | 16 | 1247029091
| VV |  | "Zesílení izolace pod římsami" (0,7*2)*15,0 |  | 21 | [13 empty] | VV | 2 | 2 | True | 1 | ROZPOCET
190 | M | 628361100 | pás těžký asfaltovaný | m2 | 24.15 |  | 0 | CS ÚRS 2016 01 |  |  | základní |  | 0 | 0.0041 | 0.099015 | 0 | 0 | 32 | M | 2 |  |  |  | ROZPOCET | 0 | 0 | 0 | 0 | 0 | 1 | 0 | 16 | -42140464
| VV |  | "+15% ztratné | [15 empty] | VV | 2 | 1 | True | 0 | ROZPOCET
| VV |  | " materiál k pol.711441559" 21,000*1,15 |  | 24.15 | [13 empty] | VV | 2 | 2 | True | 1 | ROZPOCET
191 | K | 71144200R | Izolace mostovek celoplošná asfaltovými pásy s pečetící vrstvou | M2 | 56.5 |  | 0 |  |  |  | základní |  | 0 | 0 | 0 | 0 | 0 | 16 | K | 2 |  |  |  | ROZPOCET | 0 | 0 | 0 | 0 | 0 | 1 | 0 | 16 | 1028854903
| VV |  | "Izolace horního povrchu nosné konstrukce z natav. AIP tl. 5 mm. včetně izolace a pečetící vrstvy" | [15 empty] | VV | 2 | 1 | True | 0 | ROZPOCET
| VV |  | technická specifikace viz. OTSKP-SPK | [15 empty] | VV | 2 | 1 | True | 0 | ROZPOCET
| VV |  | "Na mostovce:" 5,0*8,6 |  | 43 | [13 empty] | VV | 2 | 2 | True | 0 | ROZPOCET
| VV |  | "Přetažení na rub NK:" 2*0,9*7,5 |  | 13.5 | [13 empty] | VV | 2 | 2 | True | 0 | ROZPOCET
| VV |  | Součet |  | 56.5 | [13 empty] | VV | 2 | 4 | True | 1 | ROZPOCET
192 | K | 998711101 | Přesun hmot tonážní pro izolace proti vodě, vlhkosti a plynům v objektech výšky do 6 m | t | 0.51 |  | 0 | CS ÚRS 2016 01 |  |  | základní |  | 0 | 0 | 0 | 0 | 0 | 16 | K | 2 |  |  |  | ROZPOCET | 0 | 0 | 0 | 0 | 0 | 1 | 0 | 16 | -773554784
| D | M | Práce a dodávky M |  |  |  | 0 | [5 empty] | 0 |  | 0 |  | 0 | 3 | D | 0 |  |  |  | ROZPOCET | [6 empty] | 0
| D | 22-M | Montáže technologických zařízení pro dopravní stavby |  |  |  | 0 | [5 empty] | 0 |  | 0 |  | 0 | 3 | D | 1 |  |  |  | ROZPOCET | [6 empty] | 0
193 | K | 220320391 | Montáž tabule informační na nosnou konstrukci do 100 kg | kus | 4 |  | 0 | CS ÚRS 2016 01 |  |  | základní |  | 0 | 0 | 0 | 0 | 0 | 64 | K | 2 |  |  |  | ROZPOCET | 0 | 0 | 0 | 0 | 0 | 1 | 0 | 64 | -1228975598
| VV |  | 2+2 |  | 4 | [13 empty] | VV | 2 | 2 | True | 1 | ROZPOCET
194 | M | 220320391R | Dodávka tabulky zhotovitele | ks | 2 |  | 0 |  |  |  | základní |  | 0 | 0 | 0 | 0 | 0 | 256 | M | 2 |  |  |  | ROZPOCET | 0 | 0 | 0 | 0 | 0 | 1 | 0 | 64 | 1908527096
| VV |  | 2 |  | 2 | [13 empty] | VV | 2 | 2 | True | 1 | ROZPOCET
195 | K | 220320392R | Dodávka informační tabule stavby | ks | 2 |  | 0 |  |  |  | základní |  | 0 | 0 | 0 | 0 | 0 | 64 | K | 2 |  |  |  | ROZPOCET | 0 | 0 | 0 | 0 | 0 | 1 | 0 | 64 | -991713648
| VV |  | 2 |  | 2 | [13 empty] | VV | 2 | 2 | True | 1 | ROZPOCET
| D | 46-M | Zemní práce při extr.mont.pracích |  |  |  | 0 | [5 empty] | 0 |  | 0 |  | 0 | 3 | D | 1 |  |  |  | ROZPOCET | [6 empty] | 0
196 | K | 460030028 | Ostatní práce štěpkování netěžitelného porostu s odvozem | prms | 18 |  | 0 | CS ÚRS 2016 01 |  |  | základní |  | 0 | 0 | 0 | 0 | 0 | 64 | K | 2 |  |  |  | ROZPOCET | 0 | 0 | 0 | 0 | 0 | 1 | 0 | 64 | -553835532
| VV |  | "dle pol.č.111212351" 180*0,1 |  | 18 | [13 empty] | VV | 2 | 2 | True | 1 | ROZPOCET
| D | VRN | Vedlejší rozpočtové náklady |  |  |  | 0 | [5 empty] | 0 |  | 0 |  | 0 | 5 | D | 0 |  |  |  | ROZPOCET | [6 empty] | 0
| D | VRN1 | Průzkumné, geodetické a projektové práce |  |  |  | 0 | [5 empty] | 0 |  | 0 |  | 0 | 5 | D | 1 |  |  |  | ROZPOCET | [6 empty] | 0
197 | K | 011503000 | Stavební průzkum bez rozlišení | ks | 1 |  | 0 | CS ÚRS 2016 01 |  |  | základní |  | 0 | 0 | 0 | 0 | 0 | 1024 | K | 2 |  |  |  | ROZPOCET | 0 | 0 | 0 | 0 | 0 | 1 | 0 | 1024 | -258946329
| VV |  | "Náklady na průzkumy v rámci realizace stavby | [15 empty] | VV | 2 | 1 | True | 0 | ROZPOCET
| VV |  | "monitoring dotčených objektů, geotechnický dozor, inženýrsko geologický průzkum, archeologický průzkum, | [15 empty] | VV | 2 | 1 | True | 0 | ROZPOCET
| VV |  | "zkoušení konstrukcí a prací nezávislou zkušebnou. | [15 empty] | VV | 2 | 1 | True | 0 | ROZPOCET
| VV |  | 1 |  | 1 | [13 empty] | VV | 2 | 2 | True | 1 | ROZPOCET
198 | K | 011503000 | Stavební průzkum bez rozlišení | ks | 1 |  | 0 | CS ÚRS 2016 01 |  |  | základní |  | 0 | 0 | 0 | 0 | 0 | 1024 | K | 2 |  |  |  | ROZPOCET | 0 | 0 | 0 | 0 | 0 | 1 | 0 | 1024 | 1722821249
| VV |  | "pasportizace objízdných tras před stavbou a po stavbě" 1 |  | 1 | [13 empty] | VV | 2 | 2 | True | 1 | ROZPOCET
199 | K | 012002000 | Geodetické práce | ks | 3 |  | 0 | CS ÚRS 2016 01 |  |  | základní |  | 0 | 0 | 0 | 0 | 0 | 1024 | K | 2 |  |  |  | ROZPOCET | 0 | 0 | 0 | 0 | 0 | 1 | 0 | 1024 | 1604503512
| VV |  | "Vytyčovací body mikrosítě, založeny na pevném podloží na pilotách průměru 03 až 0,5 m" | [15 empty] | VV | 2 | 1 | True | 0 | ROZPOCET
| VV |  | "předpokládané délky 5 m. Body musí mít nad terén vyveden pilíř pro nucenou centraci | [15 empty] | VV | 2 | 1 | True | 0 | ROZPOCET
| VV |  | "geodetického přístroje. Provedení dle detailu 213 | [15 empty] | VV | 2 | 1 | True | 0 | ROZPOCET
| VV |  | "Celkem 3 body. | [15 empty] | VV | 2 | 1 | True | 0 | ROZPOCET
| VV |  | "Odhad délky vrtů: 3x5 = 15 m | [15 empty] | VV | 2 | 1 | True | 0 | ROZPOCET
| VV |  | "Odhad kubatury pilot při průměru 0,5 m: 3x(5,0+1,0)x3,14x0,5x0,5x0,25 = 3,53 m3 | [15 empty] | VV | 2 | 1 | True | 0 | ROZPOCET
| VV |  | "Odhad výztuže pilot (60 kg/m3) 60x3,53 = 212 "kg | [15 empty] | VV | 2 | 1 | True | 0 | ROZPOCET
| VV |  | "celkem ks bodů" 3 |  | 3 | [13 empty] | VV | 2 | 2 | True | 1 | ROZPOCET
200 | K | 012103000 | Geodetické práce před výstavbou | ks | 1 |  | 0 | CS ÚRS 2016 01 |  |  | základní |  | 0 | 0 | 0 | 0 | 0 | 1024 | K | 2 |  |  |  | ROZPOCET | 0 | 0 | 0 | 0 | 0 | 1 | 0 | 1024 | -472220559
| VV |  | "polohové a výškové vytyčení stavby , vytyčení hranic pozemků | [15 empty] | VV | 2 | 1 | True | 0 | ROZPOCET
| VV |  | "zaměření a vytyčení podzemních inženýrských sítí ve spolupráci s jejich správci, vč. jejich vytrasování | [15 empty] | VV | 2 | 1 | True | 0 | ROZPOCET
| VV |  | 1 |  | 1 | [13 empty] | VV | 2 | 2 | True | 1 | ROZPOCET
201 | K | 012203000 | Geodetické práce při provádění stavby | ks | 1 |  | 0 | CS ÚRS 2016 01 |  |  | základní |  | 0 | 0 | 0 | 0 | 0 | 1024 | K | 2 |  |  |  | ROZPOCET | 0 | 0 | 0 | 0 | 0 | 1 | 0 | 1024 | 997902338
| VV |  | "Geodetická činnost v průběhu provádění stavebních prací (geodet zhotovitele stavby) | [15 empty] | VV | 2 | 1 | True | 0 | ROZPOCET
| VV |  | "vybudování vytyčovací sítě stavby a její polohové a výškové určení | [15 empty] | VV | 2 | 1 | True | 0 | ROZPOCET
| VV |  | " podrobné vytyčování jednotlivých stavebních objektů v průběhu výstavby | [15 empty] | VV | 2 | 1 | True | 0 | ROZPOCET
| VV |  | "kontrolní měření geometrických parametrů stavby | [15 empty] | VV | 2 | 1 | True | 0 | ROZPOCET
| VV |  | "kontrolní měření svislostí | [15 empty] | VV | 2 | 1 | True | 0 | ROZPOCET
| VV |  | "měření a výpočty kubatur | [15 empty] | VV | 2 | 1 | True | 0 | ROZPOCET
| VV |  | "vybudování vytyčovací sítě stavby a její polohové a výškové určení | [15 empty] | VV | 2 | 1 | True | 0 | ROZPOCET
| VV |  | 1 |  | 1 | [13 empty] | VV | 2 | 2 | True | 1 | ROZPOCET
202 | K | 012303000 | Geodetické práce po výstavbě | ks | 1 |  | 0 | CS ÚRS 2016 01 |  |  | základní |  | 0 | 0 | 0 | 0 | 0 | 1024 | K | 2 |  |  |  | ROZPOCET | 0 | 0 | 0 | 0 | 0 | 1 | 0 | 1024 | -279051481
| VV |  | "Zajištění geometrických plánů skutečného provedení objektů a inženýrských sítí | [15 empty] | VV | 2 | 1 | True | 0 | ROZPOCET
| VV |  | "a geomoetrických plánů věcných břemen v požadovaném formátu s hranicemi pozemků | [15 empty] | VV | 2 | 1 | True | 0 | ROZPOCET
| VV |  | "jako podklad pro vklad do katastrální mapy pro evidenci změn na katastrálním úřadu. | [15 empty] | VV | 2 | 1 | True | 0 | ROZPOCET
| VV |  | "Tato dokumentace bude předána v termínu dle potřeb investora | [15 empty] | VV | 2 | 1 | True | 0 | ROZPOCET
| VV |  | 1 |  | 1 | [13 empty] | VV | 2 | 2 | True | 1 | ROZPOCET
203 | K | 013203000 | Dokumentace stavby bez rozlišení | ks | 1 |  | 0 | CS ÚRS 2016 01 |  |  | základní |  | 0 | 0 | 0 | 0 | 0 | 1024 | K | 2 |  |  |  | ROZPOCET | 0 | 0 | 0 | 0 | 0 | 1 | 0 | 1024 | -1376210198
| VV |  | "Vypracování mostního listu vč, výpočtu zatížitelnosti | [15 empty] | VV | 2 | 1 | True | 0 | ROZPOCET
| VV |  | "1. hlavní prohlídka mostu | [15 empty] | VV | 2 | 1 | True | 0 | ROZPOCET
| VV |  | "soubor " 1 |  | 1 | [13 empty] | VV | 2 | 2 | True | 1 | ROZPOCET
204 | K | 013203000 | Dokumentace stavby bez rozlišení | ks | 1 |  | 0 | CS ÚRS 2016 01 |  |  | základní |  | 0 | 0 | 0 | 0 | 0 | 1024 | K | 2 |  |  |  | ROZPOCET | 0 | 0 | 0 | 0 | 0 | 1 | 0 | 1024 | 385424546
| VV |  | "pasportuzace" 1 |  | 1 | [13 empty] | VV | 2 | 2 | True | 1 | ROZPOCET
205 | K | 013244000 | Dokumentace pro provádění stavby | ks | 1 |  | 0 | CS ÚRS 2016 01 |  |  | základní |  | 0 | 0 | 0 | 0 | 0 | 1024 | K | 2 |  |  |  | ROZPOCET | 0 | 0 | 0 | 0 | 0 | 1 | 0 | 1024 | 1036875128
| VV |  | "dokumentace pro provedení stavby dle směrnice pro dokumentaci staveb pozemních komunikací MD ČR | [15 empty] | VV | 2 | 1 | True | 0 | ROZPOCET
| VV |  | "v tištěné a digitální podobě v 8 vyhotoveních, všech SO | [15 empty] | VV | 2 | 1 | True | 0 | ROZPOCET
| VV |  | 1 |  | 1 | [13 empty] | VV | 2 | 2 | True | 1 | ROZPOCET
206 | K | 013254000 | Dokumentace skutečného provedení stavby | ks | 1 |  | 0 | CS ÚRS 2016 01 |  |  | základní |  | 0 | 0 | 0 | 0 | 0 | 1024 | K | 2 |  |  |  | ROZPOCET | 0 | 0 | 0 | 0 | 0 | 1 | 0 | 1024 | 1119435956
| VV |  | "dokumentace skutečného provedení stavby dle směrnice pro dokumentaci staveb pozemních komunikací MD ČR | [15 empty] | VV | 2 | 1 | True | 0 | ROZPOCET
| VV |  | "v tištěné a digitální podobě v 8 vyhotoveních | [15 empty] | VV | 2 | 1 | True | 0 | ROZPOCET
| VV |  | 1 |  | 1 | [13 empty] | VV | 2 | 2 | True | 1 | ROZPOCET
207 | K | 070001000 | Provozní vlivy | ks | 1 |  | 0 | CS ÚRS 2016 01 |  |  | základní |  | 0 | 0 | 0 | 0 | 0 | 1024 | K | 2 |  |  |  | ROZPOCET | 0 | 0 | 0 | 0 | 0 | 1 | 0 | 1024 | -1124131784
| VV |  | "v pol. zahrnuty náklady na ztížené provádění stavebních a montážních prací způsobené provozem třetích osob na staveništi | [15 empty] | VV | 2 | 1 | True | 0 | ROZPOCET
| VV |  | "v pol. zahrnuty náklady na případné zábrany, oplocení staveniště, a pod. | [15 empty] | VV | 2 | 1 | True | 0 | ROZPOCET
| VV |  | 1 |  | 1 | [13 empty] | VV | 2 | 2 | True | 1 | ROZPOCET
208 | K | 091003000 | Bez rozlišení | ks | 1 |  | 0 | CS ÚRS 2016 01 |  |  | základní |  | 0 | 0 | 0 | 0 | 0 | 1024 | K | 2 |  |  |  | ROZPOCET | 0 | 0 | 0 | 0 | 0 | 1 | 0 | 1024 | -1850414617
| VV |  | "pasportizace objízdných tras před zahájením stavby a po dokončení stavby" 1 |  | 1 | [13 empty] | VV | 2 | 2 | True | 1 | ROZPOCET

## Pokyny pro vyplnění
Struktura údajů, formát souboru a metodika pro zpracování
Struktura
Soubor je složen ze záložky Rekapitulace stavby a záložek s názvem soupisu prací pro jednotlivé objekty ve formátu XLS. Každá ze záložek přitom obsahuje
ještě samostatné sestavy vymezené orámovaním a nadpisem sestavy.
Rekapitulace stavby obsahuje sestavu Rekapitulace stavby a Rekapitulace objektů stavby a soupisů prací.
V sestavě Rekapitulace stavby jsou uvedeny informace identifikující předmět veřejné zakázky na stavební práce, KSO, CC-CZ, CZ-CPV, CZ-CPA a rekapitulaci
celkové nabídkové ceny uchazeče.
V sestavě Rekapitulace objektů stavby a soupisů prací je uvedena rekapitulace stavebních objektů, inženýrských objektů, provozních souborů,
vedlejších a ostatních nákladů a ostatních nákladů s rekapitulací nabídkové ceny za jednotlivé soupisy prací. Na základě údaje Typ je možné
identifikovat, zda se jedná o objekt nebo soupis prací pro daný objekt:
|  | STA | Stavební objekt pozemní
|  | ING | Stavební objekt inženýrský
|  | PRO | Provozní soubor
|  | VON | Vedlejší a ostatní náklady
|  | OST | Ostatní
|  | Soupis | Soupis prací pro daný typ objektu
Soupis prací pro jednotlivé objekty obsahuje sestavy Krycí list soupisu, Rekapitulace členění soupisu prací, Soupis prací. Za soupis prací může být považován
i objekt stavby v případě, že neobsahuje podřízenou zakázku.
Krycí list soupisu obsahuje rekapitulaci informací o předmětu veřejné zakázky ze sestavy Rekapitulace stavby, informaci o zařazení objektu do KSO,
CC-CZ, CZ-CPV, CZ-CPA a rekapitulaci celkové nabídkové ceny uchazeče za aktuální soupis prací.
Rekapitulace členění soupisu prací obsahuje rekapitulaci soupisu prací ve všech úrovních členění soupisu tak, jak byla tato členění použita (např.
stavební díly, funkční díly, případně jiné členění) s rekapitulací nabídkové ceny.
Soupis prací obsahuje položky veškerých stavebních nebo montážních prací, dodávek materiálů a služeb nezbytných pro zhotovení stavebního objektu,
inženýrského objektu, provozního souboru, vedlejších a ostatních nákladů.
Pro položky soupisu prací se zobrazují následující informace:
|  | PČ |  | Pořadové číslo položky v aktuálním soupisu
|  | TYP |  | Typ položky: K - konstrukce, M - materiál, PP - plný popis, PSC - poznámka k souboru cen, P - poznámka k položce, VV - výkaz výměr
|  | Kód |  | Kód položky
|  | Popis |  | Zkrácený popis položky
|  | MJ |  | Měrná jednotka položky
|  | Množství |  | Množství v měrné jednotce
|  | J.cena |  | Jednotková cena položky. Zadaní může obsahovat namísto J.ceny sloupce J.materiál a J.montáž, jejichž součet definuje
J.cenu položky.
|  | Cena celkem |  | Celková cena položky daná jako součin množství a j.ceny
|  | Cenová soustava |  | Příslušnost položky do cenové soustavy
Ke každé položce soupisu prací se na samostatných řádcích může zobrazovat:
Plný popis položky
Poznámka k souboru cen a poznámka zadavatele
Výkaz výměr
Pokud je k řádku výkazu výměr evidovaný údaj ve sloupci Kód, jedná se o definovaný odkaz, na který se může odvolávat výkaz výměr z jiné položky.
Metodika pro zpracování
Jednotlivé sestavy jsou v souboru provázány. Editovatelné pole jsou zvýrazněny žlutým podbarvením, ostatní pole neslouží k editaci a nesmí být jakkoliv
modifikovány.
Uchazeč je pro podání nabídky povinen vyplnit žlutě podbarvená pole:
Pole Uchazeč v sestavě Rekapitulace stavby - zde uchazeč vyplní svůj název (název subjektu)
Pole IČ a DIČ v sestavě Rekapitulace stavby - zde uchazeč vyplní svoje IČ a DIČ
Datum v sestavě Rekapitulace stavby - zde uchazeč vyplní datum vytvoření nabídky
J.cena = jednotková cena v sestavě Soupis prací o maximálním počtu desetinných míst uvedených v poli
- pokud sestavy soupisů prací obsahují pole J.cena, musí být všechna tato pole vyplněna nenulovými kladnými číslicemi
Poznámka - nepovinný údaj pro položku soupisu
V případě, že sestavy soupisů prací neobsahují pole J.cena, potom ve všech soupisech prací obsahují pole:
- J.materiál - jednotková cena materiálu
- J.montáž - jednotková cena montáže
Uchazeč je v tomto případě povinen vyplnit všechna pole J.materiál a pole J.montáž nenulovými kladnými číslicemi. V případech, kdy položka
neobsahuje žádný materiál je přípustné, aby pole J.materiál bylo vyplněno nulou. V případech, kdy položka neobsahuje žádnou montáž je přípustné,
aby pole J.montáž bylo vyplněno nulou. Není však přípustné, aby obě pole - J.materiál, J.Montáž byly u jedné položky vyplněny nulou.
Rekapitulace stavby
Název |  |  | Povinný |  | Popis | Typ | Max. počet
atributu |  |  | (A/N) |  |  |  | znaků
Kód |  |  | A |  | Kód stavby | String | 20
Stavba |  |  | A |  | Název stavby | String | 120
Místo |  |  | N |  | Místo stavby | String | 50
Datum |  |  | A |  | Datum vykonaného exportu | Date
KSO |  |  | N |  | Klasifikace stavebního objektu | String | 15
CC-CZ |  |  | N |  | Klasifikace stavbeních děl | String | 15
CZ-CPV |  |  | N |  | Společný slovník pro veřejné zakázky | String | 20
CZ-CPA |  |  | N |  | Klasifikace produkce podle činností | String | 20
Zadavatel |  |  | N |  | Zadavatel zadaní | String | 50
IČ |  |  | N |  | IČ zadavatele zadaní | String | 20
DIČ |  |  | N |  | DIČ zadavatele zadaní | String | 20
Uchazeč |  |  | N |  | Uchazeč veřejné zakázky | String | 50
Projektant |  |  | N |  | Projektant | String | 50
Poznámka |  |  | N |  | Poznámka k zadání | String | 255
Sazba DPH |  |  | A |  | Rekapitulace sazeb DPH u položek soupisů | eGSazbaDph
Základna DPH |  |  | A |  | Základna DPH určena součtem celkové ceny z položek soupisů | Double
Hodnota DPH |  |  | A |  | Hodnota DPH | Double
Cena bez DPH |  |  | A |  | Celková cena bez DPH za celou stavbu. Sčítává se ze všech listů. | Double
Cena s DPH |  |  | A |  | Celková cena s DPH za celou stavbu | Double
Rekapitulace objektů stavby a soupisů prací
Název |  |  | Povinný |  | Popis | Typ | Max. počet
atributu |  |  | (A/N) |  |  |  | znaků
Kód |  |  | A |  | Přebírá se z Rekapitulace stavby | String | 20
Stavba |  |  | A |  | Přebírá se z Rekapitulace stavby | String | 120
Místo |  |  | N |  | Přebírá se z Rekapitulace stavby | String | 50
Datum |  |  | A |  | Přebírá se z Rekapitulace stavby | Date
Zadavatel |  |  | N |  | Přebírá se z Rekapitulace stavby | String | 50
Projektant |  |  | N |  | Přebírá se z Rekapitulace stavby | String | 50
Uchazeč |  |  | N |  | Přebírá se z Rekapitulace stavby | String | 50
Kód |  |  | A |  | Kód objektu | String | 20
Objektu, Soupis prací |  |  | A |  | Název objektu | String | 120
Cena bez DPH |  |  | A |  | Cena bez DPH za daný objekt | Double
Cena s DPH |  |  | A |  | Cena spolu s DPH za daný objekt | Double
Typ |  |  | A |  | Typ zakázky | eGTypZakazky
Krycí list soupisu
Název |  |  | Povinný |  | Popis | Typ | Max. počet
atributu |  |  | (A/N) |  |  |  | znaků
Stavba |  |  | A |  | Přebírá se z Rekapitulace stavby | String | 120
Objekt |  |  | A |  | Kód a název objektu | String | 20 + 120
Soupis |  |  | A |  | Kód a název soupisu | String | 20 + 120
KSO |  |  | N |  | Klasifikace stavebního objektu | String | 15
CC-CZ |  |  | N |  | Klasifikace stavbeních děl | String | 15
CZ-CPV |  |  | N |  | Společný slovník pro veřejné zakázky | String | 20
CZ-CPA |  |  | N |  | Klasifikace produkce podle činností | String | 20
Místo |  |  | N |  | Přebírá se z Rekapitulace stavby | String | 50
Zadavatel |  |  | N |  | Přebírá se z Rekapitulace stavby | String | 50
Uchazeč |  |  | N |  | Přebírá se z Rekapitulace stavby | String | 50
Projektant |  |  | N |  | Přebírá se z Rekapitulace stavby | String | 50
Poznámka |  |  | N |  | Poznámka k soupisu prací | String | 255
Sazba DPH |  |  | A |  | Rekapitulace sazeb DPH na položkách aktuálního soupisu | eGSazbaDph
Základna DPH |  |  | A |  | Základna DPH určena součtem celkové ceny z položek aktuálního soupisu | Double
Hodnota DPH |  |  | A |  | Hodnota DPH | Double
Cena bez DPH |  |  | A |  | Cena bez DPH za daný soupis | Double
Cena s DPH |  |  | A |  | Cena s DPH za daný soupis | Double
Rekapitulace členění soupisu prací
Název |  |  | Povinný |  | Popis | Typ | Max. počet
atributu |  |  | (A/N) |  |  |  | znaků
Stavba |  |  | A |  | Přebírá se z Rekapitulace stavby | String | 120
Objekt |  |  | A |  | Kód a název objektu, přebírá se z Krycího listu soupisu | String | 20 + 120
Soupis |  |  | A |  | Kód a název objektu, přebírá se z Krycího listu soupisu | String | 20 + 120
Místo |  |  | N |  | Přebírá se z Rekapitulace stavby | String | 50
Datum |  |  | A |  | Přebírá se z Rekapitulace stavby | Date
Zadavatel |  |  | N |  | Přebírá se z Rekapitulace stavby | String | 50
Projektant |  |  | N |  | Přebírá se z Rekapitulace stavby | String | 50
Uchazeč |  |  | N |  | Přebírá se z Rekapitulace stavby | String | 50
Kód dílu - Popis |  |  | A |  | Kód a název dílu ze soupisu | String | 20 + 100
Cena celkem |  |  | A |  | Cena celkem za díl ze soupisu | Double
Soupis prací
Název |  |  | Povinný |  | Popis | Typ | Max. počet
atributu |  |  | (A/N) |  |  |  | znaků
Stavba |  |  | A |  | Přebírá se z Rekapitulace stavby | String | 120
Objekt |  |  | A |  | Kód a název objektu | String | 20 + 120
Soupis |  |  | A |  | Přebírá se z Krycího listu soupisu | String | 20 + 120
Místo |  |  | N |  | Přebírá se z Krycího listu soupisu | String | 50
Datum |  |  | A |  | Přebírá se z Krycího listu soupisu | Date
Zadavatel |  |  | N |  | Přebírá se z Krycího listu soupisu | String | 50
Projektant |  |  | N |  | Přebírá se z Krycího listu soupisu | String | 50
Uchazeč |  |  | N |  | Přebírá se z Krycího listu soupisu | String | 50
PČ |  |  | A |  | Pořadové číslo položky soupisu | Long
Typ |  |  | A |  | Typ položky soupisu | eGTypPolozky | 1
Kód |  |  | A |  | Kód položky ze soupisu | String | 20
Popis |  |  | A |  | Popis položky ze soupisu | String | 255
MJ |  |  | A |  | Měrná jednotka položky | String | 10
Množství |  |  | A |  | Množství položky soupisu | Double
J.Cena |  |  | A |  | Jednotková cena položky | Double
Cena celkem |  |  | A |  | Cena celkem vyčíslena jako J.Cena * Množství | Double
Cenová soustava |  |  | N |  | Zařazení položky do cenové soustavy | String | 50
p |  |  | N |  | Poznámka položky ze soupisu | Memo
psc |  |  | N |  | Poznámka k souboru cen ze soupisu | Memo
pp |  |  | N |  | Plný popis položky ze soupisu | Memo
vv |  |  | N |  | Výkaz výměr (figura, výraz, výměra) ze soupisu | Text,Text,Double | 20, 150
Datová věta
Typ věty |  |  | Hodnota |  | Význam
eGSazbaDPH |  |  | základní |  | Základní sazba DPH
|  |  | snížená |  | Snížená sazba DPH
|  |  | nulová |  | Nulová sazba DPH
|  |  | zákl. přenesená |  | Základní sazba DPH přenesená
|  |  | sníž. přenesená |  | Snížená sazba DPH přenesená
eGTypZakazky |  |  | STA |  | Stavební objekt
|  |  | PRO |  | Provozní soubor
|  |  | ING |  | Inženýrský objekt
|  |  | VON |  | Vedlejší a ostatní náklady
|  |  | OST |  | Ostatní náklady
eGTypPolozky |  |  | 1 |  | Položka typu HSV
|  |  | 2 |  | Položka typu PSV
|  |  | 3 |  | Položka typu M
|  |  | 4 |  | Položka typu OST