## List1
Příloha č. 4B – Technická specifikace a požadavky pro část „B“
Název požadované učební pomůcky | Technická specifikace požadované učební pomůcky Minimální požadované parametry: | Množství v ks | Název nabízené učební pomůcky | Technická specifikace nabízené učební pomůcky, Minimální parametry: | Jednotková cena v Kč bez DPH | Nabídková cena v Kč bez DPH | Nabídková cena v Kč vč. DPH
PC | Provedení Mid Tower nebo Mini Tower Small Form Factor; Procesor 16C, 3,4GHz, 30MB Cache, 2023 a novější - Benchmark dle www.cpubenchmark.net min. 38 500 bodů; Napájecí zdroj 500W, 80 Plus Platinum; Grafická karta 12GB GDDR6, PCIe 4.0 16x, aktivní chlazení, 4x mDP konektory, DirectX 12 Ultimate, Shader Model 6.5, OpenGL 4.6, Vulkan 1.2 - Benchmark dle www.videocardbenchmark.net min. 13 500 bodů Operační paměť 32GB (2x16GB), DDR5, non-ECC, 4400MHz; NVMe PCIe M.2 SSD Class 40, 512GB; SATA HDD, 2TB, 7200rpm, 3,5in; DVD+/- RW mechanika; 2x porty USB 3.2 Typ-A 2. generace; 2x porty USB 2.0 Typ-A; 1x ethernetový port RJ-45; Audio jack; Součástí je napájecí kabel s EU zástrčkou, drátová klávesnice CZ lokalizace s numerickou částí, drátová myš v provedení pro praváky i leváky; Operační systém zcela kompatibilní s již používaným systémem ve škole (Windows 10/11 Pro) s možností přidání do domény. Licence musí být předinstalována a aktivační klíč musí být umístěn v BIOSu počítače. Druhotné licence nejsou akceptovány. Záruka typu NBD On-site po dobu 60 měsíců musí být poskytována výrobcem HW, nebo prostřednictvím partnerů ověřitelná na stránkách výrobce - servisní střediska pokrývající celé území ČR, možnost sledování servisních reportů prostřednictvím Internetu, - podpora poskytovaná prostřednictvím vyhrazené telefonní linky musí být dostupná v pracovní dny minimálně v době od 9:00 do 15:00 hodin a to v českém jazyce - při požadavku na opravu interních disků budou původní nefunkční disky ponechány zadavateli po celou dobu podpory; OS Windows 11 Pro, CZ; Služba ponechání SSD/HDD v případě záruční výměny po dobu 60 měsíců; Montáž, inicializace, zapojení na místě (PC, klávesnice, myš, monitor), organizace kabelů, instalace OS, integrace do sítě, aktualizace firmware všech součástí, aktualizace OS a ovladačů, připojení do domény, pojmenování, dokumentace | 17 |  |  | 0 | 0 | 0
Monitor | Velikost min. 27 palců; Rozlišení 3840x2160px; 1x DP 1.2, 1x HDMI 2.0, 3x USB-A 3.x; Doba odezvy 4-5ms; Pozorovací úhly 178° (horizontálně i vertikálně); Součástí je stojan; Součástí je napájecí kabel s EU zástrčkou; Součástí je propojovací kabel kompatibilní s položkou PC (17ks) ; záruka min. 60 měsíců formou výměny vadného monitoru druhý pracovní den za nový a dohledatelná délka záruky na webu výrobce na základě výrobního čísla | 17 |  |  | 0 | 0 | 0
PC - kancelářský | Provedení midi tower nebo Mini Tower Small Form Factor Procesor 14 Cores/24MB/20T/2.5GHz to 4.8GHz o výkonu min. 32243 bodů dle https://www.cpubenchmark.net/cpu_list.php Napájecí zdroj 180W, 80 Bronze Operační paměť 8GB (1x8GB), DDR4 NVMe PCIe M.2 SSD Class 35, 512GB Součástí je napájecí kabel s EU zástrčkou, drátová multimediální klávesnice CZ lokalizace s numerickou částí, drátová myš v provedení pro praváky i leváky Operační systém zcela kompatibilní s již používaným systémem ve škole (Windows 10/11 Pro) s možností přidání do domény. Licence musí být předinstalována a aktivační klíč musí být umístěn v BIOSu počítače, druhotné licence nejsou akceptovány Aplikace výrobce počítače umožňující aktualizaci ovladačů a firmware( BIOS) počítače Dohledání na webu výrobce na základě výrobního čísla nejnovější ovladače, konfiguraci dodaného systému a délku záruční doby Minimálně 60 měsíců záruky formou garantované opravy druhý pracovní den v místě počítače (nikoliv pouze reakce servisu) a podpora poskytovaná prostřednictvím vyhrazené telefonní linky musí být dostupná v pracovní dny minimálně v době od 9:00 do 15:00 hodin a to v českém jazyce, při požadavku na opravu interních disků budou původní nefunkční disky ponechány zadavateli po celou dobu podpory Spínač indikující otevření šasí na úrovni BIOSu | 5 |  |  | 0 | 0 | 0
Monitor - kancelářský | monitor s minimální velikostí viditelné úhlopříčky 60 cm, alespoň rozlišení 1920x1080, minimálně 2 vstupy z toho 1 analogový, VESA rozhraním, a zárukou min. 60 měsíců formou výměny vadného monitoru druhý pracovní den za nový a dohledatelná délka záruky na webu výrobce na základě výrobního čísla. Součástí je propojovací kabel kompatibilní s položkou PC-kancelářský (5ks). | 5 |  |  | 0 | 0 | 0
Notebook | Procesor 10C, 3,4GHz, 12MB Cache, 2023 a novější - Benchmark dle www.cpubenchmark.net min. 17 500 bodů; Operační paměť 16GB (2x8GB), DDR4, 3200MT/s; PCIe NVMe M.2 SSD, 512GB, Class 35; Velikost 15,6"; Rozlišení displeje FHD 1920x1080px, 60Hz, WVA/IPS, Nedotykový, Antireflexní, 250 nit, NTSC 45%; Klávesnice s českou lokalizací, podsvícená, s numerickou částí; Bluetooth 5.2; WiFi6E AX, 2x2, 802.11ax; 3článková baterie, 42Wh; 45W napájecí zdroj, USB-C, EU zástrčka; Operační systém zcela kompatibilní s již používaným systémem ve škole (Windows 10/11 Pro) s možností přidání do domény. Licence musí být předinstalována a aktivační klíč musí být umístěn v BIOSu počítače. Druhotné licence nejsou akceptovány. Záruka typu NBD On-site po dobu 60 měsíců musí být poskytována výrobcem HW, nebo prostřednictvím partnerů ověřitelná na stránkách výrobce - servisní střediska pokrývající celé území ČR, možnost sledování servisních reportů prostřednictvím Internetu, - podpora poskytovaná prostřednictvím vyhrazené telefonní linky musí být dostupná v pracovní dny minimálně v době od 9:00 do 15:00 hodin a to v českém jazyce; Tmavé provedení | 35 |  |  | 0 | 0 | 0
Grafický tablet | Tmavé provedení; 15,6“ displej s Full-HD rozlišením; Aktivní plocha 344x194mm; Rozlišení 5080lpi; USB připojení; Držák pera; Možnost bezdrátového připojení; 8192 úrovní přítlaku; Pero součástí | 2 |  |  | 0 | 0 | 0
|  |  |  | Celková nabídková cena |  | 0 | 0