## interiér
Příloha č. 6 výkaz výměr - interiér, výrobní prvky
Název veřejné zakázky: Výroba a montáž nábytku do TIC Husova
Společnost: |  |  |  | Grido, architektura a design, s.r.o. |  | Stupeň dokumentace:
Adresa: |  |  |  | Vlkova 17, 130 00 Praha 3 – Žižkov |  | interiér - DVZ
Tel: |  |  |  | 420602117708
název projektu |  |  |  | Stavební úpravy infocentra SCCR Husova ulice 156/21,11000 Praha 2
Podmínkou je se seznámit s navazující výkresovou dokumentací DPS
Součástí nabídky je zhotovení dílenské dokumentace, která podléhá schválení autora; gen. Projektanta.
Nepohledové konstrukce nábytku (zásuvky, police a podobně) budou z DTD s matným laminátem v barvě RAL 7021
*pozn: komaxit všech kovových částí a barva kompaktní desky - černá RAL7021
dřevo v tmavě hnědém odstínu "koňak"
Typ | Číslo | Název | Popis | Množstvi | Výrobce | Veikost mm | Cena | Obrazová příloha | Poznámka
Interiérové prvky | N1 | Recepční pult infocentra | Pulty - smrková dýha, čelní laťování + světlo shora. Světelné logo (R4) je součástí pultu Konstrukce pultu je vyrobena z ocelových obdélníkových profilů o rozměrech 30x30x3 mm, které jsou obloženy dýhovanými dubovými MDF deskami v tmavě hnědém odstínu. Horní deska pultu je vyrobena z černého matného kompaktu o tloušťce 12 mm. Součástí pultu je také pokladní zásuvka a police na osobní věci personálu. | 1 |  | viz. výkres interiéru |  | #VALUE! | #VALUE!
| N2 | Pult prodejny | Pulty - smrková dýha, čelní laťování + světlo shora. Světelné logo (R4) je součástí pultu Konstrukce pultu je vyrobena z ocelových obdélníkových profilů o rozměrech 30x30x3 mm, které jsou obloženy dýhovanými dubovými MDF deskami tmavě hnědého odstínu. Logo je z ledkových neonů. Následně přes logo budou vedeny dýhované lišty o rozměrech 20x10 mm v osových vzdálenostech 240 mm svisle. Horní deska pultu je vyrobena z černého matného kompaktu o tloušťce 12 mm. Součástí pultu je také pokladní zásuvka a police na osobní věci personálu. | 1 |  | viz. výkres interiéru |  | #VALUE! | #VALUE!
| N3 | Zápultí infocentra | Smrková dýha, lak bezbarvý super mat 2 vrstvy, kompaktní černá deska, sokly černé Ltd. Plechové police na letáky fix, kompaktní deska - police na konzolách fix. Zápultí infocentra slouží k ukládání katalogů a kancelářských potřeb personálu. Nosnou konstrukci tvoří ocelový rám z L profilu o rozměrech 60x60x5 mm, do kterého budou kotvena prkna z drásaného dubu průřezu 60x220 mm, mořená do tmavě hnědého odstinu. Horní police budou kotveny do hliníkové lišty umístěné mezi prkny. Konstrukce dolních skříněk je z dýhovaných MDF desek, stejného tmavě hnědého odstínu. Horní deska zápultí je vyrobena z černého matného kompaktu o tloušťce 12 mm. | 1 |  | viz. výkres interiéru |  | #VALUE! | #VALUE!
| N4 | Zápultí prodejny | Smrková dýha, lak bezbarvý super mat 2 vrstvy, kompaktní černá deska, sokly černé Ltd. Plechové police na letáky fix, kompaktní deska - police na konzolách fix. Zápultí prodejny slouží k ukládání zboží a osobních věcí personálu. Nosnou konstrukci tvoří ocelový rám z L profilu o rozměrech 60x60x5 mm, do kterého budou kotvena prkna z drásaného dubu průřezu 60x220 mm, namořena do tmavě hnědého odstínu. Horní police budou ukotveny do hliníkové lišty umístěné mezi prkny. Konstrukce dolních skříněk v levé části je z 20mm dýhovaných MDF desek, stejného tmavě hnědého odstínu. V pravé části dole se nachází kryt radiátoru, který se skládá z ocelového rámu a svislých dřevěných lišt 20x10mm.Horní deska zápultí je vyrobena z černého matného kompaktu o tloušťce 12 mm. Součástí regálu je konstrukce z ocelových trubek o průměru 20 mm, spojující jednotlivé regály, do ocelové trubky je zapuštěno LED osvětlení - LED pásek bez viditelných diod. | 1 |  | viz. výkres interiéru |  | #VALUE! | #VALUE!
| N5 | Regál infocentra | Smrková dýha, lak bezbarvý super mat 2 vrstvy, kompaktní černá deska, sokly černé Ltd. Plechové police na letáky fix, kompaktní deska - police na konzolách fix. Regál infocentra slouží k ukládání informačních letáků. Nosnou konstrukci tvoří ocelový rám z L profilu o rozměrech 60x60x5 mm. Do tohoto nosného rámu budou kotvena prkna z drásaného dubu o průřezu 60x220 mm, namořená do tmavě hnědého odstínu. Na tato prkna budou pevně připevněny nakloněné police z ohýbaného černého plechu o tloušťce 2 mm. Konstrukci dolního soklu tvoří ocelový rám z profilů o rozměrech 20x20 mm, obložený dýhovanými MDF deskami stejného tmavě hnědého odstínu a deskou z černého matného kompaktu o tloušťce 12 mm nahoře. Stejná deska propoji regály ve výšce 1 m od podlahy s LED páskem nalepeným na její spodní hraně. Součástí regálu je konstrukce z ocelových trubek o průměru 20 mm, vzájemně spojující jednotlivé regály, která je určená k umístění LED osvětlení. | 1 |  | viz. výkres interiéru |  | #VALUE! | #VALUE!
|  |  |  | princip regálu |  |  |  | #VALUE! | Smrková dýha, lak bezbarvý super mat 2 vrstvy, kompaktní černá deska, sokly černé Ltd. Plechové police na letáky fix, kompaktní deska - police na konzolách fix. V prodejně police sklo na konzolách fix, kalené sklo (alt. sklo s polepem bezp. folií). Ocelové prvky černý matný komaxit. Výplň regálů - "prkna"). Konstrukce regálů z L 60x60x5, světelná rampa - černá trubka s integrovanou led páskou 25W/m (24V). Světelná rampa kontinuální. Pulty - smrková dýha, čelní laťování + světlo shora. Světelné logo do pultu konstrukce regálů, výplně regálů, šuplíky ( 14ks šíře cca 600mm), sokly alá šuplík (6 ks šíře cca 600mm), 1x skříňky do zápultí (sestava do L), 44 ks sklo polic fix na zboží, 90 ks polic plech fix na leták, průběžná police z kompaktní desky - fix.
| N8 | Regál prodejna | V prodejně police sklo na konzolách fix, kalené sklo (alt. sklo s polepem bezp. folií). Ocelové prvky černý matný komaxit.Výplň regálů - "prkna"). Konstrukce regálů z L 60x60x5, světelná rampa - černá trubka s integrovanou led páskou 25W/m (24V). Světelná rampa kontinuální.. Regál prodejny slouží k ukládání a prezentaci zboží. Nosnou konstrukci tvoří ocelový rám z L profilu o rozměrech 60x60x5 mm. Do tohoto nosného rámu budou ukotvena prkna z drásaného dubu o průřezu 60x220 mm, namořená do tmavě hnědého odstínu. | 1 |  | viz. výkres interiéru |  | #VALUE! | #VALUE!
| N9 | Regál prodejna | V prodejně police sklo na konzolách fix, kalené sklo (alt. sklo s polepem bezp. folií). Ocelové prvky černý matný komaxit.Výplň regálů - "prkna"). Konstrukce regálů z L 60x60x5, světelná rampa - černá trubka s integrovanou led páskou 25W/m (24V). Světelná rampa kontinuální.. Regál prodejny slouží k ukládání a prezentaci zboží. Nosnou konstrukci tvoří ocelový rám z L profilu o rozměrech 60x60x5 mm. Do tohoto nosného rámu budou ukotvena prkna z drásaného dubu o průřezu 60x220 mm, namořená do tmavě hnědého odstínu. | 1 |  | viz. výkres interiéru |  | #VALUE! | #VALUE!
| N10 | Regál prodejna | V prodejně police sklo na konzolách fix, kalené sklo (alt. sklo s polepem bezp. folií). Ocelové prvky černý matný komaxit.Výplň regálů - "prkna"). Konstrukce regálů z L 60x60x5, světelná rampa - černá trubka s integrovanou led páskou 25W/m (24V). Světelná rampa kontinuální.. Regál prodejny slouží k ukládání a prezentaci zboží. Nosnou konstrukci tvoří ocelový rám z L profilu o rozměrech 60x60x5 mm. Do tohoto nosného rámu budou ukotvena prkna z drásaného dubu o průřezu 60x220 mm, namořená do tmavě hnědého odstínu. | 1 |  | viz. výkres interiéru |  | #VALUE! | #VALUE!
| N11 | Regál prodejna | V prodejně police sklo na konzolách fix, kalené sklo (alt. sklo s polepem bezp. folií). Ocelové prvky černý matný komaxit.Výplň regálů - "prkna"). Konstrukce regálů z L 60x60x5, světelná rampa - černá trubka s integrovanou led páskou 25W/m (24V). Světelná rampa kontinuální.. Regál prodejny slouží k ukládání a prezentaci zboží. Nosnou konstrukci tvoří ocelový rám z L profilu o rozměrech 60x60x5 mm. Do tohoto nosného rámu budou ukotvena prkna z drásaného dubu o průřezu 60x220 mm, namořená do tmavě hnědého odstínu. | 1 |  | viz. výkres interiéru |  | #VALUE! | #VALUE!
| N12 | Regál prodejna | V prodejně police sklo na konzolách fix, kalené sklo (alt. sklo s polepem bezp. folií). Ocelové prvky černý matný komaxit.Výplň regálů - "prkna"). Konstrukce regálů z L 60x60x5, světelná rampa - černá trubka s integrovanou led páskou 25W/m (24V). Světelná rampa kontinuální.. Regál prodejny slouží k ukládání a prezentaci zboží. Nosnou konstrukci tvoří ocelový rám z L profilu o rozměrech 60x60x5 mm. Do tohoto nosného rámu budou ukotvena prkna z drásaného dubu o průřezu 60x220 mm, namořená do tmavě hnědého odstínu. | 1 |  | viz. výkres interiéru |  | #VALUE!
| N13 | Regál prodejna | V prodejně police sklo na konzolách fix, kalené sklo (alt. sklo s polepem bezp. folií). Ocelové prvky černý matný komaxit.Výplň regálů - "prkna"). Konstrukce regálů z L 60x60x5, světelná rampa - černá trubka s integrovanou led páskou 25W/m (24V). Světelná rampa kontinuální.. Regál prodejny slouží k ukládání a prezentaci zboží. Nosnou konstrukci tvoří ocelový rám z L profilu o rozměrech 60x60x5 mm. Do tohoto nosného rámu budou ukotvena prkna z drásaného dubu o průřezu 60x220 mm, namořená do tmavě hnědého odstínu. | 1 |  | viz. výkres interiéru |  | #VALUE!
| N14 | Regál prodejna | V prodejně police sklo na konzolách fix, kalené sklo (alt. sklo s polepem bezp. folií). Ocelové prvky černý matný komaxit.Výplň regálů - "prkna"). Konstrukce regálů z L 60x60x5, světelná rampa - černá trubka s integrovanou led páskou 25W/m (24V). Světelná rampa kontinuální.. Regál prodejny slouží k ukládání a prezentaci zboží. Nosnou konstrukci tvoří ocelový rám z L profilu o rozměrech 60x60x5 mm. Do tohoto nosného rámu budou ukotvena prkna z drásaného dubu o průřezu 60x220 mm, namořená do tmavě hnědého odstínu. | 1 |  | viz. výkres interiéru |  | #VALUE!
| N15 | Regál prodejna | V prodejně police sklo na konzolách fix, kalené sklo (alt. sklo s polepem bezp. folií). Ocelové prvky černý matný komaxit.Výplň regálů - "prkna"). Konstrukce regálů z L 60x60x5, světelná rampa - černá trubka s integrovanou led páskou 25W/m (24V). Světelná rampa kontinuální.. Regál prodejny slouží k ukládání a prezentaci zboží. Nosnou konstrukci tvoří ocelový rám z L profilu o rozměrech 60x60x5 mm. Do tohoto nosného rámu budou ukotvena prkna z drásaného dubu o průřezu 60x220 mm, namořená do tmavě hnědého odstínu. | 1 |  | viz. výkres interiéru |  | #VALUE!
| N16 | Regál prodejna | V prodejně police sklo na konzolách fix, kalené sklo (alt. sklo s polepem bezp. folií). Ocelové prvky černý matný komaxit.Výplň regálů - "prkna"). Konstrukce regálů z L 60x60x5, světelná rampa - černá trubka s integrovanou led páskou 25W/m (24V). Světelná rampa kontinuální.. Regál prodejny slouží k ukládání a prezentaci zboží. Nosnou konstrukci tvoří ocelový rám z L profilu o rozměrech 60x60x5 mm. Do tohoto nosného rámu budou ukotvena prkna z drásaného dubu o průřezu 60x220 mm, namořená do tmavě hnědého odstínu. | 1 |  | viz. výkres interiéru |  | #VALUE!
| N17 | Skříň prodejna - kryt VZT | V prodejně police sklo na konzolách fix, kalené sklo (alt. sklo s polepem bezp. folií). Ocelové prvky černý matný komaxit.Výplň regálů - "prkna"). Konstrukce regálů z L 60x60x5, světelná rampa - černá trubka s integrovanou led páskou 25W/m (24V). Světelná rampa kontinuální.. Regál prodejny slouží k ukládání a prezentaci zboží. Nosnou konstrukci tvoří ocelový rám z L profilu o rozměrech 60x60x5 mm. Do tohoto nosného rámu budou ukotvena prkna z drásaného dubu o průřezu 60x220 mm, namořená do tmavě hnědého odstínu. | 1 |  | viz. výkres interiéru |  | #VALUE!
| N18 | Regál prodejna | V prodejně police sklo na konzolách fix, kalené sklo (alt. sklo s polepem bezp. folií). Ocelové prvky černý matný komaxit.Výplň regálů - "prkna"). Konstrukce regálů z L 60x60x5, světelná rampa - černá trubka s integrovanou led páskou 25W/m (24V). Světelná rampa kontinuální.. Regál prodejny slouží k ukládání a prezentaci zboží. Nosnou konstrukci tvoří ocelový rám z L profilu o rozměrech 60x60x5 mm. Do tohoto nosného rámu budou ukotvena prkna z drásaného dubu o průřezu 60x220 mm, namořená do tmavě hnědého odstínu. | 1 |  | viz. výkres interiéru |  | #VALUE!
| N19 | Regál prodejna | V prodejně police sklo na konzolách fix, kalené sklo (alt. sklo s polepem bezp. folií). Ocelové prvky černý matný komaxit.Výplň regálů - "prkna"). Konstrukce regálů z L 60x60x5, světelná rampa - černá trubka s integrovanou led páskou 25W/m (24V). Světelná rampa kontinuální.. Regál prodejny slouží k ukládání a prezentaci zboží. Nosnou konstrukci tvoří ocelový rám z L profilu o rozměrech 60x60x5 mm. Do tohoto nosného rámu budou ukotvena prkna z drásaného dubu o průřezu 60x220 mm, namořená do tmavě hnědého odstínu. | 1 |  | viz. výkres interiéru |  | #VALUE!
| N20 | Regál prodejna | V prodejně police sklo na konzolách fix, kalené sklo (alt. sklo s polepem bezp. folií). Ocelové prvky černý matný komaxit.Výplň regálů - "prkna"). Konstrukce regálů z L 60x60x5, světelná rampa - černá trubka s integrovanou led páskou 25W/m (24V). Světelná rampa kontinuální.. Regál prodejny slouží k ukládání a prezentaci zboží. Nosnou konstrukci tvoří ocelový rám z L profilu o rozměrech 60x60x5 mm. Do tohoto nosného rámu budou ukotvena prkna z drásaného dubu o průřezu 60x220 mm, namořená do tmavě hnědého odstínu. | 1 |  | viz. výkres interiéru |  | #VALUE!
| N21 | Regál prodejna | Zavěšený regál na nosník v příčce - viz detal v DPS | 1 |  | viz. výkres interiéru |  | #VALUE!
| N22 | Regál prodejna | V prodejně police sklo na konzolách fix, kalené sklo (alt. sklo s polepem bezp. folií). Ocelové prvky černý matný komaxit.Výplň regálů - "prkna"). Konstrukce regálů z L 60x60x5, světelná rampa - černá trubka s integrovanou led páskou 25W/m (24V). Světelná rampa kontinuální.. Regál prodejny slouží k ukládání a prezentaci zboží. Nosnou konstrukci tvoří ocelový rám z L profilu o rozměrech 60x60x5 mm. Do tohoto nosného rámu budou ukotvena prkna z drásaného dubu o průřezu 60x220 mm, namořená do tmavě hnědého odstínu. | 1 |  | viz. výkres interiéru |  | #VALUE!
| N23 | Skříň na zboží | Zadní stěna (masiv drásaný smrk) je dělena svislými dřevěnými lištami 10x20mmPolice jsou z laminovaných dřevotřískových desek v tloušťce 18 mm a jsou polohovatelné. 4x dvířka s hranovými nábytkovými úchyty - ref výrobek - Rujzdesign US 2159B Korpusy skříní (půda, dno a boky) budou vyrobeny z laminovaných dřevotřískových desek v tloušťce 18 mm s pohledovými zády z oboustranně laminovaných dřevotřískových desek tl. 8 mm. Půda a dno korpusu skříní jsou olepeny na přední straně 3 mm hranou ABS. Oproti bokům přesahuje půda a dno o 2 cm. | 1 |  | viz. výkres interiéru |  | #VALUE!
| N24 | Věšák na kabáty | Lavice + záda pro 3 věšáky, masiv - drásaný smrk mořený do odstínu koňak - tl 20mm | 1 |  | viz. výkres interiéru |  | #VALUE!
| N25 | Taburet infocentrum | Taburet cylindrického tvaru pevně načalouněný, s látkou odolnou proti oděru modré barvy (odolnost vůči oděru min 70 000 rubů), spodní část taburetu - 4x kluzáky výšky 2,5 cm, vrstva molitanu - studená pěna o hustotě 30 kg/m3, kostra z bukového masivu. Referenční vyrobek - Pouff Leo. | 3 | (VxŠ) 500x430 |  |  | #VALUE!
| R2 | LED I pismeno |  | 2
Reklama | R1 | Polepy na výloze | Drobné potisky z mléčné fólie. Umístění 2x Střední Čechy + logo SCCR; 2x Central Bohemia+logo SCCR Viz projekt. | 4 |  | viz. výkres interiéru |  | #VALUE!
| R2 | LED Logo centra SCCR | Reklamní poutače jsou umístěny do okna – za výlohu – v interiéru navrhovaných místností. Jde o 3 loga centra. Světelné poutače jsou vyrobené z ledkových pásů nacvaknutých na průhledné plexy podložkách tl 5-6mm. tyto jsou ořezané dle vnějších obrysů závěsného loga. Ledkový pásek vysoký cca 12mm. teplota chromatičnosti – střed teplá. 3000 K. tabule budou bodově zavěšené opatrně do záklenků výloh. Předem je nutné způsob kotvení konzultovat. (taky je možno zavěsit tabla z hliníkových rámů výkladce a vyhnout se kotvení do historických záklenků). Vzdálenost tabule před sklem max 10m. napájení (závěs) bude vedeno průhledným vodičem podél výlohy z podlahy místnosti. | ks | 3 |  |  | #VALUE! | #VALUE!
| R3 | LED Logo "I" | Reklamní poutače jsou umístěny do okna – za výlohu – v interiéru navrhovaných místností. Jde o 2 loga infocentra . Světelné poutače jsou vyrobené z ledkových pásů nacvaknutých na průhledné plexy podložkách tl 5-6mm. tyto jsou ořezané dle vnějších obrysů závěsného loga. Ledkový pásek vysoký cca 12mm. teplota chromatičnosti – střed teplá. 3000 K. tabule budou bodově zavěšené opatrně do záklenků výloh. Předem je nutné způsob kotvení konzultovat. (taky je možno zavěsit tabla z hliníkových rámů výkladce a vyhnout se kotvení do historických záklenků). Vzdálenost tabule před sklem max 10mm. napájení (závěs) bude vedeno průhledným vodičem podél výlohy z podlahy místnosti. | ks | 2 |  |  | #VALUE! | #VALUE!
| R4 | LED Logo centra SCCR v pultu | dvě loga Centra umístěných na přední část pultu, Logo umístěné na čelní straně pultu bude vyfrézované v masivu desky – do vyfrézované drážky budou vlepeny ledkové neony – teplota chromatičnosti 3000K. Ledkový neon je zarovnán s vnější hranou desky. Přes světelné logo přecházejí svislé dřevěné lišty. | ks | 0 - je součástí pultu |  |  | #VALUE!

## materiály interiér
Společnost: |  |  |  | Grido, architektura a design, s.r.o. |  | Stupeň dokumentace:
Adresa: |  |  |  | Vlkova 17, 130 00 Praha 3 – Žižkov |  | interiér - DVZ
Tel: |  |  |  | 420602117708
název projektu |  |  |  | Stavební úpravy infocentra SCCR Husova ulice 156/21,11000 Praha 2
*pozn: komaxit všech kovových částí a barva kompaktní desky - černá RAL7021
dřevo v tmavě hnědém odstínu "koňak"
Typ | Číslo | Název | Popis | umístění | cena | v
Materiály | MI1 | Smrk drásaný | drásané fošny, masiv,tmavě hnědého odstínu - koňaková barva; fošna 60/220mm | interiér |  | #VALUE!
| MI2 | MDF deska dýhovaná | 18mm deska- 1 mm dýha, mořeny do tmavě-hnědého odstínu (koňak) | interiér |  | #VALUE!
| MI3 | ocelové prvky | barva. Černá RAL 7021; trubka, jekl, L profil - dle výkresů interiéru | interiér |  | #VALUE!
| MI4 | kompaktní deska | barevnost jádrové vrstvy odpovídá barevnosti dekorativního povrchu, tl 12mm, RAL 7021, matný povrch, horní část regálů, zápultí a pultů | interiér |  | #VALUE!
| MI5 | Sklo | Police prosklené z čirého kaleného skla, 10mm, slouží k vystavení zboží | interiér |  | #VALUE!